Heavy Duty Trucks | Diesel | Rigid 26 - 28 t | Euro V | EGR | NOx |  | -0.04 | 0.5 | 5 | 85 | -0.0029097 | 0.3058 | -1.8881 | 3.8275 | 0.0037264 | -0.025807 | 0.059058 | 0% | 0 | 70 | 0.32193
Heavy Duty Trucks | Diesel | Rigid 26 - 28 t | Euro V | EGR | NOx |  | -0.04 | 1 | 5 | 85 | -0.0034492 | 0.36138 | -2.2052 | 4.6058 | 0.0043532 | -0.030322 | 0.072932 | 0% | 0 | 70 | 0.32446
Heavy Duty Trucks | Diesel | Rigid 26 - 28 t | Euro V | EGR | NOx |  | -0.02 | 0 | 5 | 85 | -0.001232 | 0.72434 | -2.882 | 1.2173 | 0.008003 | -0.027651 | -0.0028526 | 0% | 0 | 70 | 1.1214
Heavy Duty Trucks | Diesel | Rigid 26 - 28 t | Euro V | EGR | NOx |  | -0.02 | 0.5 | 5 | 85 | -0.0019531 | 0.4584 | -2.1118 | 3.8989 | 0.0046443 | -0.021307 | 0.046954 | 0% | 0 | 70 | 0.96008
Heavy Duty Trucks | Diesel | Rigid 26 - 28 t | Euro V | EGR | NOx |  | -0.02 | 1 | 5 | 85 | -0.0082829 | 1.3775 | -4.3937 | -0.22114 | 0.011496 | -0.014851 | -0.077419 | 0% | 0 | 70 | 0.93171
Heavy Duty Trucks | Diesel | Rigid 26 - 28 t | Euro V | EGR | NOx |  | 0 | 0 | 5 | 85 | 0.0033747 | 0.10825 | 0.15332 | 5.284 | 0.0018942 | -0.008013 | 0.096393 | 0% | 0 | 70 | 2.7608
Heavy Duty Trucks | Diesel | Rigid 26 - 28 t | Euro V | EGR | NOx |  | 0 | 0.5 | 5 | 85 | 0.0090919 | 0.38919 | -1.6161 | 5.2101 | 0.0048955 | -0.022715 | 0.076847 | 0% | 0 | 70 | 3.1258
Heavy Duty Trucks | Diesel | Rigid 26 - 28 t | Euro V | EGR | NOx |  | 0 | 1 | 5 | 85 | 0.044657 | 2.5836 | -8.4499 | -2.541 | 0.023696 | -0.038296 | -0.14093 | 0% | 0 | 70 | 3.453
Heavy Duty Trucks | Diesel | Rigid 26 - 28 t | Euro V | EGR | NOx |  | 0.02 | 0 | 5 | 85 | 0.0023608 | 0.090884 | 6.5755 | 3.8843 | 0.00038512 | 0.052049 | 0.13478 | 0% | 0 | 70 | 4.3354
Heavy Duty Trucks | Diesel | Rigid 26 - 28 t | Euro V | EGR | NOx |  | 0.02 | 0.5 | 5 | 85 | 0.0022383 | 0.11117 | 7.5026 | 7.8736 | 0.00017218 | 0.050472 | 0.2014 | 0% | 0 | 70 | 5.7588
Heavy Duty Trucks | Diesel | Rigid 26 - 28 t | Euro V | EGR | NOx |  | 0.02 | 1 | 5 | 85 | 0.085106 | 1.4355 | -4.0726 | 12.1047 | 0.01675 | -0.047313 | 0.15364 | 0% | 0 | 70 | 6.508
Heavy Duty Trucks | Diesel | Rigid 26 - 28 t | Euro V | EGR | NOx |  | 0.04 | 0 | 5 | 85 | 0.003754 | 0.1408 | 9.2732 | 8.2106 | 0.00026832 | 0.064617 | 0.22556 | 0% | 0 | 70 | 6.2077
Heavy Duty Trucks | Diesel | Rigid 26 - 28 t | Euro V | EGR | NOx |  | 0.04 | 0.5 | 5 | 85 | -0.0099349 | 0.89831 | 15.0193 | -7.7907 | -0.0013994 | 0.15629 | -4.5167e-11 | 0% | 0 | 70 | 7.1292
Heavy Duty Trucks | Diesel | Rigid 26 - 28 t | Euro V | EGR | NOx |  | 0.04 | 1 | 5 | 65 | -0.0013837 | 0.05723 | 2.5716 | 4.9778 | -0.00020913 | 0.013174 | 0.083891 | 0% | 0 | 65 | 9.2212
Heavy Duty Trucks | Diesel | Rigid 26 - 28 t | Euro V | EGR | NOx |  | 0.06 | 0 | 5 | 85 | 0.14932 | 1.6873 | -10.008 | 8.8416 | 0.025631 | -0.10897 | 0.07544 | 0% | 0 | 70 | 7.1155
Heavy Duty Trucks | Diesel | Rigid 26 - 28 t | Euro V | EGR | NOx |  | 0.06 | 0.5 | 5 | 60 | 0.0034037 | 0.26759 | 3.5092 | 3.8552 | 0.00051608 | 0.025347 | 0.074603 | 0% | 0 | 60 | 9.2323
Heavy Duty Trucks | Diesel | Rigid 26 - 28 t | Euro V | EGR | NOx |  | 0.06 | 1 | 5 | 45 | -0.00027746 | 0.006993 | 0.88179 | 3.3085 | -4.5682e-05 | 0.0023327 | 0.041503 | 0% | 0 | 45 | 13.1218
Heavy Duty Trucks | Diesel | Rigid 26 - 28 t | Euro V | EGR | VOC |  | -0.06 | 0 | 5 | 75 | -0.0028503 | 0.23915 | -1.4981 | 3.2799 | 0.089578 | -0.63199 | 1.5444 | 0% | 0 | 70 | 0.0033395
Heavy Duty Trucks | Diesel | Rigid 26 - 28 t | Euro V | EGR | VOC |  | -0.06 | 0.5 | 5 | 70 | -0.0046067 | 0.35817 | -1.6098 | 1.5814 | 0.14103 | -0.636 | 0.55982 | 0% | 0 | 70 | 0.0014087
Heavy Duty Trucks | Diesel | Rigid 26 - 28 t | Euro V | EGR | VOC |  | -0.06 | 1 | 5 | 65 | -0.0075904 | 0.5514 | -2.0446 | 1.0333 | 0.21504 | -0.70955 | -5.787e-11 | 0% | 0 | 65 | 0.002021
Heavy Duty Trucks | Diesel | Rigid 26 - 28 t | Euro V | EGR | VOC |  | -0.04 | 0 | 5 | 85 | -0.0097895 | 0.92105 | -2.4817 | -1.3617 | 0.27162 | -0.40296 | -1.5821 | 0% | 0 | 70 | 0.010763
Heavy Duty Trucks | Diesel | Rigid 26 - 28 t | Euro V | EGR | VOC |  | -0.04 | 0.5 | 5 | 85 | -0.0023306 | 0.21869 | -1.0804 | 2.4505 | 0.072671 | -0.38409 | 1.0626 | 0% | 0 | 70 | 0.0086097
Heavy Duty Trucks | Diesel | Rigid 26 - 28 t | Euro V | EGR | VOC |  | -0.04 | 1 | 5 | 85 | -0.0064661 | 0.57942 | -2.2035 | 1.3435 | 0.19408 | -0.6176 | 1.9444e-11 | 0% | 0 | 70 | 0.0073708
Heavy Duty Trucks | Diesel | Rigid 26 - 28 t | Euro V | EGR | VOC |  | -0.02 | 0 | 5 | 85 | 6.7308e-05 | -0.017953 | 1.1798 | 2.8725 | -0.0033901 | 0.30393 | 1.4184 | 0% | 0 | 70 | 0.048342
Heavy Duty Trucks | Diesel | Rigid 26 - 28 t | Euro V | EGR | VOC |  | -0.02 | 0.5 | 5 | 85 | -0.0044264 | 0.72328 | -0.88012 | 1.3419 | 0.19226 | 0.097919 | 8.5685e-11 | 0% | 0 | 70 | 0.029591
Heavy Duty Trucks | Diesel | Rigid 26 - 28 t | Euro V | EGR | VOC |  | -0.02 | 1 | 5 | 85 | -0.0031803 | 0.44517 | -0.53548 | 1.6351 | 0.11788 | 0.057735 | 0.46926 | 0% | 0 | 70 | 0.025882
Heavy Duty Trucks | Diesel | Rigid 26 - 28 t | Euro V | EGR | VOC |  | 0 | 0 | 5 | 85 | 0.00063979 | 0.13783 | 2.0366 | -0.62039 | 0.026866 | 0.65024 | 8.8125e-10 | 0% | 0 | 70 | 0.083602
Heavy Duty Trucks | Diesel | Rigid 26 - 28 t | Euro V | EGR | VOC |  | 0 | 0.5 | 5 | 85 | 0.00038518 | 0.10131 | 2.3192 | -0.66223 | 0.016897 | 0.73195 | 1.8694e-10 | 0% | 0 | 70 | 0.084224
Heavy Duty Trucks | Diesel | Rigid 26 - 28 t | Euro V | EGR | VOC |  | 0 | 1 | 5 | 85 | 0.00061248 | 0.15581 | 2.74 | -0.58992 | 0.026659 | 0.90219 | 4.5662e-08 | 0% | 0 | 70 | 0.085868
Heavy Duty Trucks | Diesel | Rigid 26 - 28 t | Euro V | EGR | VOC |  | 0.02 | 0 | 5 | 85 | 0.00029276 | 0.11125 | 3.0562 | -1.1355 | 0.013371 | 0.86022 | 8.8897e-08 | 0% | 0 | 70 | 0.097525
Heavy Duty Trucks | Diesel | Rigid 26 - 28 t | Euro V | EGR | VOC |  | 0.02 | 0.5 | 5 | 85 | -0.00011177 | 0.0039942 | 0.95198 | 1.3989 | -0.0021738 | 0.22988 | 0.59798 | 0% | 0 | 70 | 0.11658
Heavy Duty Trucks | Diesel | Rigid 26 - 28 t | Euro V | EGR | VOC |  | 0.02 | 1 | 5 | 85 | 0.016366 | 0.72572 | -3.2223 | 1.1684 | 0.21449 | -0.79087 | -3.9411e-11 | 0% | 0 | 70 | 0.12835
Heavy Duty Trucks | Diesel | Rigid 26 - 28 t | Euro V | EGR | VOC |  | 0.04 | 0 | 5 | 85 | -0.00011728 | 0.0054293 | 1.9215 | 1.1482 | -0.0035024 | 0.4337 | 0.74478 | 0% | 0 | 70 | 0.12504
Heavy Duty Trucks | Diesel | Rigid 26 - 28 t | Euro V | EGR | VOC |  | 0.04 | 0.5 | 5 | 85 | -0.00035602 | 0.059221 | 2.4241 | -0.95716 | -0.0022133 | 0.65377 | -9.9528e-12 | 0% | 0 | 70 | 0.13779
Heavy Duty Trucks | Diesel | Rigid 26 - 28 t | Euro V | EGR | VOC |  | 0.04 | 1 | 5 | 65 | -0.00088026 | 0.046007 | 2.3055 | -0.86537 | -0.0070774 | 0.61745 | 1.0431e-12 | 0% | 0 | 65 | 0.15281
Heavy Duty Trucks | Diesel | Rigid 26 - 28 t | Euro V | EGR | VOC |  | 0.06 | 0 | 5 | 85 | 0.010561 | 0.45074 | -2.8867 | 1.2734 | 0.12855 | -0.67201 | 2.1151e-13 | 0% | 0 | 70 | 0.138
Heavy Duty Trucks | Diesel | Rigid 26 - 28 t | Euro V | EGR | VOC |  | 0.06 | 0.5 | 5 | 60 | 0.00011799 | 0.082039 | 2.0822 | -0.85757 | 0.0026564 | 0.55329 | 8.7336e-10 | 0% | 0 | 60 | 0.17341
Heavy Duty Trucks | Diesel | Rigid 26 - 28 t | Euro V | EGR | VOC |  | 0.06 | 1 | 5 | 45 | -0.0016045 | 0.10831 | 3.2821 | -1.0429 | -0.008631 | 0.88639 | 2.389e-11 | 0% | 0 | 45 | 0.21792
Heavy Duty Trucks | Diesel | Rigid 26 - 28 t | Euro V | EGR | PM Exhaust | Urban Peak | -0.06 | 0 | 5 | 75 | -0.002822 | 0.22931 | -1.3018 | 2.8372 | 0.0021366 | -0.015679 | 0.043318 | 99.51% | 0 | 70 | 0.00050282
Heavy Duty Trucks | Diesel | Rigid 26 - 28 t | Euro V | EGR | PM Exhaust | Urban Peak | -0.06 | 0.5 | 5 | 75 | -0.0034443 | 0.28064 | -1.6446 | 3.917 | 0.0028297 | -0.022886 | 0.068479 | 99.51% | 0 | 70 | 0.0004702
Heavy Duty Trucks | Diesel | Rigid 26 - 28 t | Euro V | EGR | PM Exhaust | Urban Peak | -0.06 | 1 | 5 | 75 | -0.0019038 | 0.16245 | -0.92879 | 2.7732 | 0.0018555 | -0.016837 | 0.05884 | 99.51% | 0 | 70 | 0.00071177
Heavy Duty Trucks | Diesel | Rigid 26 - 28 t | Euro V | EGR | PM Exhaust | Urban Peak | -0.04 | 0 | 5 | 85 | -0.0046088 | 0.48472 | -2.3184 | 4.3296 | 0.00329 | -0.017947 | 0.047675 | 99.51% | 0 | 70 | 0.0029971
Heavy Duty Trucks | Diesel | Rigid 26 - 28 t | Euro V | EGR | PM Exhaust | Urban Peak | -0.04 | 0.5 | 5 | 85 | -0.0029469 | 0.30255 | -1.481 | 2.7821 | 0.0019853 | -0.011699 | 0.03273 | 99.51% | 0 | 70 | 0.0029128
Heavy Duty Trucks | Diesel | Rigid 26 - 28 t | Euro V | EGR | PM Exhaust | Urban Peak | -0.04 | 1 | 5 | 85 | -0.0034652 | 0.36082 | -1.7793 | 3.3106 | 0.0022655 | -0.013905 | 0.039715 | 99.51% | 0 | 70 | 0.0031655
Heavy Duty Trucks | Diesel | Rigid 26 - 28 t | Euro V | EGR | PM Exhaust | Urban Peak | -0.02 | 0 | 5 | 85 | 0.00091379 | 0.46079 | -1.8388 | 3.8655 | 0.002794 | -0.011612 | 0.037667 | 99.51% | 0 | 70 | 0.013305
Heavy Duty Trucks | Diesel | Rigid 26 - 28 t | Euro V | EGR | PM Exhaust | Urban Peak | -0.02 | 0.5 | 5 | 85 | -0.0022661 | 0.5848 | -2.2346 | 3.3277 | 0.0024715 | -0.0058776 | 0.016784 | 99.51% | 0 | 70 | 0.011601
Heavy Duty Trucks | Diesel | Rigid 26 - 28 t | Euro V | EGR | PM Exhaust | Urban Peak | -0.02 | 1 | 5 | 85 | -0.0036117 | 0.74072 | -2.7189 | 3.6709 | 0.0026094 | -0.0042643 | 0.014975 | 99.51% | 0 | 70 | 0.012382
Heavy Duty Trucks | Diesel | Rigid 26 - 28 t | Euro V | EGR | PM Exhaust | Urban Peak | 0 | 0 | 5 | 85 | 0.01724 | 0.28784 | -0.25031 | 7.0628 | 0.0030681 | -0.017498 | 0.11211 | 99.51% | 0 | 70 | 0.036899
Heavy Duty Trucks | Diesel | Rigid 26 - 28 t | Euro V | EGR | PM Exhaust | Urban Peak | 0 | 0.5 | 5 | 85 | 0.023228 | 0.6098 | -1.8923 | 5.7996 | 0.0036476 | -0.013459 | 0.063363 | 99.51% | 0 | 70 | 0.044754
Heavy Duty Trucks | Diesel | Rigid 26 - 28 t | Euro V | EGR | PM Exhaust | Urban Peak | 0 | 1 | 5 | 85 | 0.033225 | 1.7412 | -6.7542 | 2.2249 | 0.0052899 | 0.0074014 | -0.0818 | 99.51% | 0 | 70 | 0.051852
Heavy Duty Trucks | Diesel | Rigid 26 - 28 t | Euro V | EGR | PM Exhaust | Urban Peak | 0.02 | 0 | 5 | 85 | 0.0136 | 0.11124 | 14.1813 | 3.8444 | 0.00088175 | 0.030062 | 0.28309 | 99.51% | 0 | 70 | 0.064984
Heavy Duty Trucks | Diesel | Rigid 26 - 28 t | Euro V | EGR | PM Exhaust | Urban Peak | 0.02 | 0.5 | 5 | 85 | 0.081979 | -0.23317 | 6.2338 | 14.026 | 0.0048223 | -0.035897 | 0.30393 | 99.51% | 0 | 70 | 0.08993
Heavy Duty Trucks | Diesel | Rigid 26 - 28 t | Euro V | EGR | PM Exhaust | Urban Peak | 0.02 | 1 | 5 | 85 | 0.28256 | -0.22245 | 6.3934 | 29.0692 | 0.013249 | -0.089283 | 0.50805 | 99.51% | 0 | 70 | 0.1143
Heavy Duty Trucks | Diesel | Rigid 26 - 28 t | Euro V | EGR | PM Exhaust | Urban Peak | 0.04 | 0 | 5 | 85 | 0.0061713 | 0.28441 | 11.6722 | 0.084884 | 0.0001688 | 0.030944 | 0.17528 | 99.51% | 0 | 70 | 0.095929
Heavy Duty Trucks | Diesel | Rigid 26 - 28 t | Euro V | EGR | PM Exhaust | Urban Peak | 0.04 | 0.5 | 5 | 85 | 0.14849 | -0.96282 | 16.106 | 16.0881 | 0.0053859 | -0.039601 | 0.43987 | 99.51% | 0 | 70 | 0.13826
Heavy Duty Trucks | Diesel | Rigid 26 - 28 t | Euro V | EGR | PM Exhaust | Urban Peak | 0.04 | 1 | 5 | 65 | 0.045127 | -0.14192 | 1.7739 | 2.5492 | 0.0013018 | -0.0077788 | 0.053637 | 99.51% | 0 | 65 | 0.17847
Heavy Duty Trucks | Diesel | Rigid 26 - 28 t | Euro V | EGR | PM Exhaust | Urban Peak | 0.06 | 0 | 5 | 85 | 0.021979 | 0.37934 | 15.465 | 1.9493 | 0.00070882 | 0.02984 | 0.24219 | 99.51% | 0 | 70 | 0.12684
Heavy Duty Trucks | Diesel | Rigid 26 - 28 t | Euro V | EGR | PM Exhaust | Urban Peak | 0.06 | 0.5 | 5 | 60 | 0.38847 | -1.6459 | 20.5893 | 22.9293 | 0.010706 | -0.064229 | 0.52371 | 99.51% | 0 | 60 | 0.18441
Heavy Duty Trucks | Diesel | Rigid 26 - 28 t | Euro V | EGR | PM Exhaust | Urban Peak | 0.06 | 1 | 5 | 45 | 0.083452 | -0.21468 | 2.1229 | 2.7692 | 0.0017574 | -0.0083793 | 0.051692 | 99.51% | 0 | 45 | 0.2456
Heavy Duty Trucks | Diesel | Rigid 26 - 28 t | Euro V | EGR | PM Exhaust | Urban Off Peak | -0.06 | 0 | 5 | 75 | -0.002822 | 0.22931 | -1.3018 | 2.8372 | 0.0021366 | -0.015679 | 0.043318 | 99.51% | 0 | 70 | 0.00050282
Heavy Duty Trucks | Diesel | Rigid 26 - 28 t | Euro V | EGR | PM Exhaust | Urban Off Peak | -0.06 | 0.5 | 5 | 75 | -0.0034443 | 0.28064 | -1.6446 | 3.917 | 0.0028297 | -0.022886 | 0.068479 | 99.51% | 0 | 70 | 0.0004702
Heavy Duty Trucks | Diesel | Rigid 26 - 28 t | Euro V | EGR | PM Exhaust | Urban Off Peak | -0.06 | 1 | 5 | 75 | -0.0019038 | 0.16245 | -0.92879 | 2.7732 | 0.0018555 | -0.016837 | 0.05884 | 99.51% | 0 | 70 | 0.00071177
Heavy Duty Trucks | Diesel | Rigid 26 - 28 t | Euro V | EGR | PM Exhaust | Urban Off Peak | -0.04 | 0 | 5 | 85 | -0.0046088 | 0.48472 | -2.3184 | 4.3296 | 0.00329 | -0.017947 | 0.047675 | 99.51% | 0 | 70 | 0.0029971
Heavy Duty Trucks | Diesel | Rigid 26 - 28 t | Euro V | EGR | PM Exhaust | Urban Off Peak | -0.04 | 0.5 | 5 | 85 | -0.0029469 | 0.30255 | -1.481 | 2.7821 | 0.0019853 | -0.011699 | 0.03273 | 99.51% | 0 | 70 | 0.0029128
Heavy Duty Trucks | Diesel | Rigid 26 - 28 t | Euro V | EGR | PM Exhaust | Urban Off Peak | -0.04 | 1 | 5 | 85 | -0.0034652 | 0.36082 | -1.7793 | 3.3106 | 0.0022655 | -0.013905 | 0.039715 | 99.51% | 0 | 70 | 0.0031655
Heavy Duty Trucks | Diesel | Rigid 26 - 28 t | Euro V | EGR | PM Exhaust | Urban Off Peak | -0.02 | 0 | 5 | 85 | 0.00091379 | 0.46079 | -1.8388 | 3.8655 | 0.002794 | -0.011612 | 0.037667 | 99.51% | 0 | 70 | 0.013305
Heavy Duty Trucks | Diesel | Rigid 26 - 28 t | Euro V | EGR | PM Exhaust | Urban Off Peak | -0.02 | 0.5 | 5 | 85 | -0.0022661 | 0.5848 | -2.2346 | 3.3277 | 0.0024715 | -0.0058776 | 0.016784 | 99.51% | 0 | 70 | 0.011601
Heavy Duty Trucks | Diesel | Rigid 26 - 28 t | Euro V | EGR | PM Exhaust | Urban Off Peak | -0.02 | 1 | 5 | 85 | -0.0036117 | 0.74072 | -2.7189 | 3.6709 | 0.0026094 | -0.0042643 | 0.014975 | 99.51% | 0 | 70 | 0.012382
Heavy Duty Trucks | Diesel | Rigid 26 - 28 t | Euro V | EGR | PM Exhaust | Urban Off Peak | 0 | 0 | 5 | 85 | 0.01724 | 0.28784 | -0.25031 | 7.0628 | 0.0030681 | -0.017498 | 0.11211 | 99.51% | 0 | 70 | 0.036899
Heavy Duty Trucks | Diesel | Rigid 26 - 28 t | Euro V | EGR | PM Exhaust | Urban Off Peak | 0 | 0.5 | 5 | 85 | 0.023228 | 0.6098 | -1.8923 | 5.7996 | 0.0036476 | -0.013459 | 0.063363 | 99.51% | 0 | 70 | 0.044754
Heavy Duty Trucks | Diesel | Rigid 26 - 28 t | Euro V | EGR | PM Exhaust | Urban Off Peak | 0 | 1 | 5 | 85 | 0.033225 | 1.7412 | -6.7542 | 2.2249 | 0.0052899 | 0.0074014 | -0.0818 | 99.51% | 0 | 70 | 0.051852
Heavy Duty Trucks | Diesel | Rigid 26 - 28 t | Euro V | EGR | PM Exhaust | Urban Off Peak | 0.02 | 0 | 5 | 85 | 0.0136 | 0.11124 | 14.1813 | 3.8444 | 0.00088175 | 0.030062 | 0.28309 | 99.51% | 0 | 70 | 0.064984
Heavy Duty Trucks | Diesel | Rigid 26 - 28 t | Euro V | EGR | PM Exhaust | Urban Off Peak | 0.02 | 0.5 | 5 | 85 | 0.081979 | -0.23317 | 6.2338 | 14.026 | 0.0048223 | -0.035897 | 0.30393 | 99.51% | 0 | 70 | 0.08993
Heavy Duty Trucks | Diesel | Rigid 26 - 28 t | Euro V | EGR | PM Exhaust | Urban Off Peak | 0.02 | 1 | 5 | 85 | 0.28256 | -0.22245 | 6.3934 | 29.0692 | 0.013249 | -0.089283 | 0.50805 | 99.51% | 0 | 70 | 0.1143
Heavy Duty Trucks | Diesel | Rigid 26 - 28 t | Euro V | EGR | PM Exhaust | Urban Off Peak | 0.04 | 0 | 5 | 85 | 0.0061713 | 0.28441 | 11.6722 | 0.084884 | 0.0001688 | 0.030944 | 0.17528 | 99.51% | 0 | 70 | 0.095929
Heavy Duty Trucks | Diesel | Rigid 26 - 28 t | Euro V | EGR | PM Exhaust | Urban Off Peak | 0.04 | 0.5 | 5 | 85 | 0.14849 | -0.96282 | 16.106 | 16.0881 | 0.0053859 | -0.039601 | 0.43987 | 99.51% | 0 | 70 | 0.13826
Heavy Duty Trucks | Diesel | Rigid 26 - 28 t | Euro V | EGR | PM Exhaust | Urban Off Peak | 0.04 | 1 | 5 | 65 | 0.045127 | -0.14192 | 1.7739 | 2.5492 | 0.0013018 | -0.0077788 | 0.053637 | 99.51% | 0 | 65 | 0.17847
Heavy Duty Trucks | Diesel | Rigid 26 - 28 t | Euro V | EGR | PM Exhaust | Urban Off Peak | 0.06 | 0 | 5 | 85 | 0.021979 | 0.37934 | 15.465 | 1.9493 | 0.00070882 | 0.02984 | 0.24219 | 99.51% | 0 | 70 | 0.12684
Heavy Duty Trucks | Diesel | Rigid 26 - 28 t | Euro V | EGR | PM Exhaust | Urban Off Peak | 0.06 | 0.5 | 5 | 60 | 0.38847 | -1.6459 | 20.5893 | 22.9293 | 0.010706 | -0.064229 | 0.52371 | 99.51% | 0 | 60 | 0.18441
Heavy Duty Trucks | Diesel | Rigid 26 - 28 t | Euro V | EGR | PM Exhaust | Urban Off Peak | 0.06 | 1 | 5 | 45 | 0.083452 | -0.21468 | 2.1229 | 2.7692 | 0.0017574 | -0.0083793 | 0.051692 | 99.51% | 0 | 45 | 0.2456
Heavy Duty Trucks | Diesel | Rigid 26 - 28 t | Euro V | EGR | PM Exhaust | Rural | -0.06 | 0 | 5 | 75 | -0.002822 | 0.22931 | -1.3018 | 2.8372 | 0.0021366 | -0.015679 | 0.043318 | 99.71% | 0 | 70 | 0.00029259
Heavy Duty Trucks | Diesel | Rigid 26 - 28 t | Euro V | EGR | PM Exhaust | Rural | -0.06 | 0.5 | 5 | 75 | -0.0034443 | 0.28064 | -1.6446 | 3.917 | 0.0028297 | -0.022886 | 0.068479 | 99.71% | 0 | 70 | 0.0002736
Heavy Duty Trucks | Diesel | Rigid 26 - 28 t | Euro V | EGR | PM Exhaust | Rural | -0.06 | 1 | 5 | 75 | -0.0019038 | 0.16245 | -0.92879 | 2.7732 | 0.0018555 | -0.016837 | 0.05884 | 99.71% | 0 | 70 | 0.00041417
Heavy Duty Trucks | Diesel | Rigid 26 - 28 t | Euro V | EGR | PM Exhaust | Rural | -0.04 | 0 | 5 | 85 | -0.0046088 | 0.48472 | -2.3184 | 4.3296 | 0.00329 | -0.017947 | 0.047675 | 99.71% | 0 | 70 | 0.001744
Heavy Duty Trucks | Diesel | Rigid 26 - 28 t | Euro V | EGR | PM Exhaust | Rural | -0.04 | 0.5 | 5 | 85 | -0.0029469 | 0.30255 | -1.481 | 2.7821 | 0.0019853 | -0.011699 | 0.03273 | 99.71% | 0 | 70 | 0.0016949
Heavy Duty Trucks | Diesel | Rigid 26 - 28 t | Euro V | EGR | PM Exhaust | Rural | -0.04 | 1 | 5 | 85 | -0.0034652 | 0.36082 | -1.7793 | 3.3106 | 0.0022655 | -0.013905 | 0.039715 | 99.71% | 0 | 70 | 0.0018419
Heavy Duty Trucks | Diesel | Rigid 26 - 28 t | Euro V | EGR | PM Exhaust | Rural | -0.02 | 0 | 5 | 85 | 0.00091379 | 0.46079 | -1.8388 | 3.8655 | 0.002794 | -0.011612 | 0.037667 | 99.71% | 0 | 70 | 0.0077418
Heavy Duty Trucks | Diesel | Rigid 26 - 28 t | Euro V | EGR | PM Exhaust | Rural | -0.02 | 0.5 | 5 | 85 | -0.0022661 | 0.5848 | -2.2346 | 3.3277 | 0.0024715 | -0.0058776 | 0.016784 | 99.71% | 0 | 70 | 0.0067506
Heavy Duty Trucks | Diesel | Rigid 26 - 28 t | Euro V | EGR | PM Exhaust | Rural | -0.02 | 1 | 5 | 85 | -0.0036117 | 0.74072 | -2.7189 | 3.6709 | 0.0026094 | -0.0042643 | 0.014975 | 99.71% | 0 | 70 | 0.0072049
Heavy Duty Trucks | Diesel | Rigid 26 - 28 t | Euro V | EGR | PM Exhaust | Rural | 0 | 0 | 5 | 85 | 0.01724 | 0.28784 | -0.25031 | 7.0628 | 0.0030681 | -0.017498 | 0.11211 | 99.71% | 0 | 70 | 0.021471
Heavy Duty Trucks | Diesel | Rigid 26 - 28 t | Euro V | EGR | PM Exhaust | Rural | 0 | 0.5 | 5 | 85 | 0.023228 | 0.6098 | -1.8923 | 5.7996 | 0.0036476 | -0.013459 | 0.063363 | 99.71% | 0 | 70 | 0.026041
Heavy Duty Trucks | Diesel | Rigid 26 - 28 t | Euro V | EGR | PM Exhaust | Rural | 0 | 1 | 5 | 85 | 0.033225 | 1.7412 | -6.7542 | 2.2249 | 0.0052899 | 0.0074014 | -0.0818 | 99.71% | 0 | 70 | 0.030172
Heavy Duty Trucks | Diesel | Rigid 26 - 28 t | Euro V | EGR | PM Exhaust | Rural | 0.02 | 0 | 5 | 85 | 0.0136 | 0.11124 | 14.1813 | 3.8444 | 0.00088175 | 0.030062 | 0.28309 | 99.71% | 0 | 70 | 0.037813
Heavy Duty Trucks | Diesel | Rigid 26 - 28 t | Euro V | EGR | PM Exhaust | Rural | 0.02 | 0.5 | 5 | 85 | 0.081979 | -0.23317 | 6.2338 | 14.026 | 0.0048223 | -0.035897 | 0.30393 | 99.71% | 0 | 70 | 0.052329
Heavy Duty Trucks | Diesel | Rigid 26 - 28 t | Euro V | EGR | PM Exhaust | Rural | 0.02 | 1 | 5 | 85 | 0.28256 | -0.22245 | 6.3934 | 29.0692 | 0.013249 | -0.089283 | 0.50805 | 99.71% | 0 | 70 | 0.066509
Heavy Duty Trucks | Diesel | Rigid 26 - 28 t | Euro V | EGR | PM Exhaust | Rural | 0.04 | 0 | 5 | 85 | 0.0061713 | 0.28441 | 11.6722 | 0.084884 | 0.0001688 | 0.030944 | 0.17528 | 99.71% | 0 | 70 | 0.05582
Heavy Duty Trucks | Diesel | Rigid 26 - 28 t | Euro V | EGR | PM Exhaust | Rural | 0.04 | 0.5 | 5 | 85 | 0.14849 | -0.96282 | 16.106 | 16.0881 | 0.0053859 | -0.039601 | 0.43987 | 99.71% | 0 | 70 | 0.080451
Heavy Duty Trucks | Diesel | Rigid 26 - 28 t | Euro V | EGR | PM Exhaust | Rural | 0.04 | 1 | 5 | 65 | 0.045127 | -0.14192 | 1.7739 | 2.5492 | 0.0013018 | -0.0077788 | 0.053637 | 99.71% | 0 | 65 | 0.10385
Heavy Duty Trucks | Diesel | Rigid 26 - 28 t | Euro V | EGR | PM Exhaust | Rural | 0.06 | 0 | 5 | 85 | 0.021979 | 0.37934 | 15.465 | 1.9493 | 0.00070882 | 0.02984 | 0.24219 | 99.71% | 0 | 70 | 0.073809
Heavy Duty Trucks | Diesel | Rigid 26 - 28 t | Euro V | EGR | PM Exhaust | Rural | 0.06 | 0.5 | 5 | 60 | 0.38847 | -1.6459 | 20.5893 | 22.9293 | 0.010706 | -0.064229 | 0.52371 | 99.71% | 0 | 60 | 0.1073
Heavy Duty Trucks | Diesel | Rigid 26 - 28 t | Euro V | EGR | PM Exhaust | Rural | 0.06 | 1 | 5 | 45 | 0.083452 | -0.21468 | 2.1229 | 2.7692 | 0.0017574 | -0.0083793 | 0.051692 | 99.71% | 0 | 45 | 0.14291
Heavy Duty Trucks | Diesel | Rigid 26 - 28 t | Euro V | EGR | PM Exhaust | Highway | -0.06 | 0 | 5 | 75 | -0.002822 | 0.22931 | -1.3018 | 2.8372 | 0.0021366 | -0.015679 | 0.043318 | 99.74% | 0 | 70 | 0.00026691
Heavy Duty Trucks | Diesel | Rigid 26 - 28 t | Euro V | EGR | PM Exhaust | Highway | -0.06 | 0.5 | 5 | 75 | -0.0034443 | 0.28064 | -1.6446 | 3.917 | 0.0028297 | -0.022886 | 0.068479 | 99.74% | 0 | 70 | 0.00024959
Heavy Duty Trucks | Diesel | Rigid 26 - 28 t | Euro V | EGR | PM Exhaust | Highway | -0.06 | 1 | 5 | 75 | -0.0019038 | 0.16245 | -0.92879 | 2.7732 | 0.0018555 | -0.016837 | 0.05884 | 99.74% | 0 | 70 | 0.00037782
Heavy Duty Trucks | Diesel | Rigid 26 - 28 t | Euro V | EGR | PM Exhaust | Highway | -0.04 | 0 | 5 | 85 | -0.0046088 | 0.48472 | -2.3184 | 4.3296 | 0.00329 | -0.017947 | 0.047675 | 99.74% | 0 | 70 | 0.0015909
Heavy Duty Trucks | Diesel | Rigid 26 - 28 t | Euro V | EGR | PM Exhaust | Highway | -0.04 | 0.5 | 5 | 85 | -0.0029469 | 0.30255 | -1.481 | 2.7821 | 0.0019853 | -0.011699 | 0.03273 | 99.74% | 0 | 70 | 0.0015462
Heavy Duty Trucks | Diesel | Rigid 26 - 28 t | Euro V | EGR | PM Exhaust | Highway | -0.04 | 1 | 5 | 85 | -0.0034652 | 0.36082 | -1.7793 | 3.3106 | 0.0022655 | -0.013905 | 0.039715 | 99.74% | 0 | 70 | 0.0016803
Heavy Duty Trucks | Diesel | Rigid 26 - 28 t | Euro V | EGR | PM Exhaust | Highway | -0.02 | 0 | 5 | 85 | 0.00091379 | 0.46079 | -1.8388 | 3.8655 | 0.002794 | -0.011612 | 0.037667 | 99.74% | 0 | 70 | 0.0070623
Heavy Duty Trucks | Diesel | Rigid 26 - 28 t | Euro V | EGR | PM Exhaust | Highway | -0.02 | 0.5 | 5 | 85 | -0.0022661 | 0.5848 | -2.2346 | 3.3277 | 0.0024715 | -0.0058776 | 0.016784 | 99.74% | 0 | 70 | 0.0061581
Heavy Duty Trucks | Diesel | Rigid 26 - 28 t | Euro V | EGR | PM Exhaust | Highway | -0.02 | 1 | 5 | 85 | -0.0036117 | 0.74072 | -2.7189 | 3.6709 | 0.0026094 | -0.0042643 | 0.014975 | 99.74% | 0 | 70 | 0.0065726
Heavy Duty Trucks | Diesel | Rigid 26 - 28 t | Euro V | EGR | PM Exhaust | Highway | 0 | 0 | 5 | 85 | 0.01724 | 0.28784 | -0.25031 | 7.0628 | 0.0030681 | -0.017498 | 0.11211 | 99.74% | 0 | 70 | 0.019587
Heavy Duty Trucks | Diesel | Rigid 26 - 28 t | Euro V | EGR | PM Exhaust | Highway | 0 | 0.5 | 5 | 85 | 0.023228 | 0.6098 | -1.8923 | 5.7996 | 0.0036476 | -0.013459 | 0.063363 | 99.74% | 0 | 70 | 0.023756
Heavy Duty Trucks | Diesel | Rigid 26 - 28 t | Euro V | EGR | PM Exhaust | Highway | 0 | 1 | 5 | 85 | 0.033225 | 1.7412 | -6.7542 | 2.2249 | 0.0052899 | 0.0074014 | -0.0818 | 99.74% | 0 | 70 | 0.027524
Heavy Duty Trucks | Diesel | Rigid 26 - 28 t | Euro V | EGR | PM Exhaust | Highway | 0.02 | 0 | 5 | 85 | 0.0136 | 0.11124 | 14.1813 | 3.8444 | 0.00088175 | 0.030062 | 0.28309 | 99.74% | 0 | 70 | 0.034495
Heavy Duty Trucks | Diesel | Rigid 26 - 28 t | Euro V | EGR | PM Exhaust | Highway | 0.02 | 0.5 | 5 | 85 | 0.081979 | -0.23317 | 6.2338 | 14.026 | 0.0048223 | -0.035897 | 0.30393 | 99.74% | 0 | 70 | 0.047737
Heavy Duty Trucks | Diesel | Rigid 26 - 28 t | Euro V | EGR | PM Exhaust | Highway | 0.02 | 1 | 5 | 85 | 0.28256 | -0.22245 | 6.3934 | 29.0692 | 0.013249 | -0.089283 | 0.50805 | 99.74% | 0 | 70 | 0.060672
Heavy Duty Trucks | Diesel | Rigid 26 - 28 t | Euro V | EGR | PM Exhaust | Highway | 0.04 | 0 | 5 | 85 | 0.0061713 | 0.28441 | 11.6722 | 0.084884 | 0.0001688 | 0.030944 | 0.17528 | 99.74% | 0 | 70 | 0.050921
Heavy Duty Trucks | Diesel | Rigid 26 - 28 t | Euro V | EGR | PM Exhaust | Highway | 0.04 | 0.5 | 5 | 85 | 0.14849 | -0.96282 | 16.106 | 16.0881 | 0.0053859 | -0.039601 | 0.43987 | 99.74% | 0 | 70 | 0.07339
Heavy Duty Trucks | Diesel | Rigid 26 - 28 t | Euro V | EGR | PM Exhaust | Highway | 0.04 | 1 | 5 | 65 | 0.045127 | -0.14192 | 1.7739 | 2.5492 | 0.0013018 | -0.0077788 | 0.053637 | 99.74% | 0 | 65 | 0.094735
Heavy Duty Trucks | Diesel | Rigid 26 - 28 t | Euro V | EGR | PM Exhaust | Highway | 0.06 | 0 | 5 | 85 | 0.021979 | 0.37934 | 15.465 | 1.9493 | 0.00070882 | 0.02984 | 0.24219 | 99.74% | 0 | 70 | 0.067331
Heavy Duty Trucks | Diesel | Rigid 26 - 28 t | Euro V | EGR | PM Exhaust | Highway | 0.06 | 0.5 | 5 | 60 | 0.38847 | -1.6459 | 20.5893 | 22.9293 | 0.010706 | -0.064229 | 0.52371 | 99.74% | 0 | 60 | 0.097886
Heavy Duty Trucks | Diesel | Rigid 26 - 28 t | Euro V | EGR | PM Exhaust | Highway | 0.06 | 1 | 5 | 45 | 0.083452 | -0.21468 | 2.1229 | 2.7692 | 0.0017574 | -0.0083793 | 0.051692 | 99.74% | 0 | 45 | 0.13037
Heavy Duty Trucks | Diesel | Rigid 26 - 28 t | Euro V | EGR | EC |  | -0.06 | 0 | 5 | 75 | -0.002822 | 0.22931 | -1.3018 | 2.8372 | 0.0021366 | -0.015679 | 0.043318 | 0% | 0 | 70 | 0.10227
Heavy Duty Trucks | Diesel | Rigid 26 - 28 t | Euro V | EGR | EC |  | -0.06 | 0.5 | 5 | 75 | -0.0034443 | 0.28064 | -1.6446 | 3.917 | 0.0028297 | -0.022886 | 0.068479 | 0% | 0 | 70 | 0.095635
Heavy Duty Trucks | Diesel | Rigid 26 - 28 t | Euro V | EGR | EC |  | -0.06 | 1 | 5 | 75 | -0.0019038 | 0.16245 | -0.92879 | 2.7732 | 0.0018555 | -0.016837 | 0.05884 | 0% | 0 | 70 | 0.14477
Heavy Duty Trucks | Diesel | Rigid 26 - 28 t | Euro V | EGR | EC |  | -0.04 | 0 | 5 | 85 | -0.0046088 | 0.48472 | -2.3184 | 4.3296 | 0.00329 | -0.017947 | 0.047675 | 0% | 0 | 70 | 0.60959
Heavy Duty Trucks | Diesel | Rigid 26 - 28 t | Euro V | EGR | EC |  | -0.04 | 0.5 | 5 | 85 | -0.0029469 | 0.30255 | -1.481 | 2.7821 | 0.0019853 | -0.011699 | 0.03273 | 0% | 0 | 70 | 0.59244
Heavy Duty Trucks | Diesel | Rigid 26 - 28 t | Euro V | EGR | EC |  | -0.04 | 1 | 5 | 85 | -0.0034652 | 0.36082 | -1.7793 | 3.3106 | 0.0022655 | -0.013905 | 0.039715 | 0% | 0 | 70 | 0.64383
Heavy Duty Trucks | Diesel | Rigid 26 - 28 t | Euro V | EGR | EC |  | -0.02 | 0 | 5 | 85 | 0.00091379 | 0.46079 | -1.8388 | 3.8655 | 0.002794 | -0.011612 | 0.037667 | 0% | 0 | 70 | 2.7061
Heavy Duty Trucks | Diesel | Rigid 26 - 28 t | Euro V | EGR | EC |  | -0.02 | 0.5 | 5 | 85 | -0.0022661 | 0.5848 | -2.2346 | 3.3277 | 0.0024715 | -0.0058776 | 0.016784 | 0% | 0 | 70 | 2.3596
Heavy Duty Trucks | Diesel | Rigid 26 - 28 t | Euro V | EGR | EC |  | -0.02 | 1 | 5 | 85 | -0.0036117 | 0.74072 | -2.7189 | 3.6709 | 0.0026094 | -0.0042643 | 0.014975 | 0% | 0 | 70 | 2.5184
Heavy Duty Trucks | Diesel | Rigid 26 - 28 t | Euro V | EGR | EC |  | 0 | 0 | 5 | 85 | 0.01724 | 0.28784 | -0.25031 | 7.0628 | 0.0030681 | -0.017498 | 0.11211 | 0% | 0 | 70 | 7.5051
Heavy Duty Trucks | Diesel | Rigid 26 - 28 t | Euro V | EGR | EC |  | 0 | 0.5 | 5 | 85 | 0.023228 | 0.6098 | -1.8923 | 5.7996 | 0.0036476 | -0.013459 | 0.063363 | 0% | 0 | 70 | 9.1026
Heavy Duty Trucks | Diesel | Rigid 26 - 28 t | Euro V | EGR | EC |  | 0 | 1 | 5 | 85 | 0.033225 | 1.7412 | -6.7542 | 2.2249 | 0.0052899 | 0.0074014 | -0.0818 | 0% | 0 | 70 | 10.5462
Heavy Duty Trucks | Diesel | Rigid 26 - 28 t | Euro V | EGR | EC |  | 0.02 | 0 | 5 | 85 | 0.0136 | 0.11124 | 14.1813 | 3.8444 | 0.00088175 | 0.030062 | 0.28309 | 0% | 0 | 70 | 13.2174
Heavy Duty Trucks | Diesel | Rigid 26 - 28 t | Euro V | EGR | EC |  | 0.02 | 0.5 | 5 | 85 | 0.081979 | -0.23317 | 6.2338 | 14.026 | 0.0048223 | -0.035897 | 0.30393 | 0% | 0 | 70 | 18.2912
Heavy Duty Trucks | Diesel | Rigid 26 - 28 t | Euro V | EGR | EC |  | 0.02 | 1 | 5 | 85 | 0.28256 | -0.22245 | 6.3934 | 29.0692 | 0.013249 | -0.089283 | 0.50805 | 0% | 0 | 70 | 23.2477
Heavy Duty Trucks | Diesel | Rigid 26 - 28 t | Euro V | EGR | EC |  | 0.04 | 0 | 5 | 85 | 0.0061713 | 0.28441 | 11.6722 | 0.084884 | 0.0001688 | 0.030944 | 0.17528 | 0% | 0 | 70 | 19.5113
Heavy Duty Trucks | Diesel | Rigid 26 - 28 t | Euro V | EGR | EC |  | 0.04 | 0.5 | 5 | 85 | 0.14849 | -0.96282 | 16.106 | 16.0881 | 0.0053859 | -0.039601 | 0.43987 | 0% | 0 | 70 | 28.121
Heavy Duty Trucks | Diesel | Rigid 26 - 28 t | Euro V | EGR | EC |  | 0.04 | 1 | 5 | 65 | 0.045127 | -0.14192 | 1.7739 | 2.5492 | 0.0013018 | -0.0077788 | 0.053637 | 0% | 0 | 65 | 36.2996
Heavy Duty Trucks | Diesel | Rigid 26 - 28 t | Euro V | EGR | EC |  | 0.06 | 0 | 5 | 85 | 0.021979 | 0.37934 | 15.465 | 1.9493 | 0.00070882 | 0.02984 | 0.24219 | 0% | 0 | 70 | 25.7992
Heavy Duty Trucks | Diesel | Rigid 26 - 28 t | Euro V | EGR | EC |  | 0.06 | 0.5 | 5 | 60 | 0.38847 | -1.6459 | 20.5893 | 22.9293 | 0.010706 | -0.064229 | 0.52371 | 0% | 0 | 60 | 37.5069
Heavy Duty Trucks | Diesel | Rigid 26 - 28 t | Euro V | EGR | EC |  | 0.06 | 1 | 5 | 45 | 0.083452 | -0.21468 | 2.1229 | 2.7692 | 0.0017574 | -0.0083793 | 0.051692 | 0% | 0 | 45 | 49.954
Heavy Duty Trucks | Diesel | Rigid 26 - 28 t | Euro V | EGR | CH4 | Urban Peak |  |  | 10 | 130 | 0 | 0 | 175 | 0 | 0 | 0 | 1000 | 97% | 0 | 70 | 0.00525
Heavy Duty Trucks | Diesel | Rigid 26 - 28 t | Euro V | EGR | CH4 | Urban Off Peak |  |  | 10 | 130 | 0 | 0 | 175 | 0 | 0 | 0 | 1000 | 97% | 0 | 70 | 0.00525
Heavy Duty Trucks | Diesel | Rigid 26 - 28 t | Euro V | EGR | CH4 | Rural |  |  | 10 | 130 | 0 | 0 | 80 | 0 | 0 | 0 | 1000 | 93% | 0 | 70 | 0.0056
Heavy Duty Trucks | Diesel | Rigid 26 - 28 t | Euro V | EGR | CH4 | Highway |  |  | 10 | 130 | 0 | 0 | 70 | 0 | 0 | 0 | 1000 | 94% | 0 | 70 | 0.0042
Heavy Duty Trucks | Diesel | Rigid 26 - 28 t | Euro V | EGR | NH3 | Urban Peak |  |  | 10 | 130 | 0 | 0 | 0.011 | 0 | 0 | 0 | 1 | 0% | 0 | 70 | 0.011
Heavy Duty Trucks | Diesel | Rigid 26 - 28 t | Euro V | EGR | NH3 | Urban Off Peak |  |  | 10 | 130 | 0 | 0 | 0.011 | 0 | 0 | 0 | 1 | 0% | 0 | 70 | 0.011
Heavy Duty Trucks | Diesel | Rigid 26 - 28 t | Euro V | EGR | NH3 | Rural |  |  | 10 | 130 | 0 | 0 | 0.011 | 0 | 0 | 0 | 1 | 0% | 0 | 70 | 0.011
Heavy Duty Trucks | Diesel | Rigid 26 - 28 t | Euro V | EGR | NH3 | Highway |  |  | 10 | 130 | 0 | 0 | 0.011 | 0 | 0 | 0 | 1 | 0% | 0 | 70 | 0.011
Heavy Duty Trucks | Diesel | Rigid 26 - 28 t | Euro V | EGR | N2O | Urban Peak |  |  | 10 | 130 | 0 | 0 | 0.0298 | 0 | 0 | 0 | 1 | 0% | 0 | 70 | 0.0298
Heavy Duty Trucks | Diesel | Rigid 26 - 28 t | Euro V | EGR | N2O | Urban Off Peak |  |  | 10 | 130 | 0 | 0 | 0.0298 | 0 | 0 | 0 | 1 | 0% | 0 | 70 | 0.0298
Heavy Duty Trucks | Diesel | Rigid 26 - 28 t | Euro V | EGR | N2O | Rural |  |  | 10 | 130 | 0 | 0 | 0.0402 | 0 | 0 | 0 | 1 | 0% | 0 | 70 | 0.0402
Heavy Duty Trucks | Diesel | Rigid 26 - 28 t | Euro V | EGR | N2O | Highway |  |  | 10 | 130 | 0 | 0 | 0.0336 | 0 | 0 | 0 | 1 | 0% | 0 | 70 | 0.0336
Heavy Duty Trucks | Diesel | Rigid 26 - 28 t | Euro V | EGR | SPN23 | Urban Peak | -0.06 | 0 | 5 | 75 | -0.002822 | 0.22931 | -1.3018 | 2.8372 | 0.0021366 | -0.015679 | 0.043318 | -1.3194e+13 | 0 | 70 | 1.3493e+12
Heavy Duty Trucks | Diesel | Rigid 26 - 28 t | Euro V | EGR | SPN23 | Urban Peak | -0.06 | 0.5 | 5 | 75 | -0.0034443 | 0.28064 | -1.6446 | 3.917 | 0.0028297 | -0.022886 | 0.068479 | -1.3194e+13 | 0 | 70 | 1.2618e+12
Heavy Duty Trucks | Diesel | Rigid 26 - 28 t | Euro V | EGR | SPN23 | Urban Peak | -0.06 | 1 | 5 | 75 | -0.0019038 | 0.16245 | -0.92879 | 2.7732 | 0.0018555 | -0.016837 | 0.05884 | -1.3194e+13 | 0 | 70 | 1.91e+12
Heavy Duty Trucks | Diesel | Rigid 26 - 28 t | Euro V | EGR | SPN23 | Urban Peak | -0.04 | 0 | 5 | 85 | -0.0046088 | 0.48472 | -2.3184 | 4.3296 | 0.00329 | -0.017947 | 0.047675 | -1.3194e+13 | 0 | 70 | 8.0427e+12
Heavy Duty Trucks | Diesel | Rigid 26 - 28 t | Euro V | EGR | SPN23 | Urban Peak | -0.04 | 0.5 | 5 | 85 | -0.0029469 | 0.30255 | -1.481 | 2.7821 | 0.0019853 | -0.011699 | 0.03273 | -1.3194e+13 | 0 | 70 | 7.8165e+12
Heavy Duty Trucks | Diesel | Rigid 26 - 28 t | Euro V | EGR | SPN23 | Urban Peak | -0.04 | 1 | 5 | 85 | -0.0034652 | 0.36082 | -1.7793 | 3.3106 | 0.0022655 | -0.013905 | 0.039715 | -1.3194e+13 | 0 | 70 | 8.4945e+12
Heavy Duty Trucks | Diesel | Rigid 26 - 28 t | Euro V | EGR | SPN23 | Urban Peak | -0.02 | 0 | 5 | 85 | 0.00091379 | 0.46079 | -1.8388 | 3.8655 | 0.002794 | -0.011612 | 0.037667 | -1.3194e+13 | 0 | 70 | 3.5703e+13
Heavy Duty Trucks | Diesel | Rigid 26 - 28 t | Euro V | EGR | SPN23 | Urban Peak | -0.02 | 0.5 | 5 | 85 | -0.0022661 | 0.5848 | -2.2346 | 3.3277 | 0.0024715 | -0.0058776 | 0.016784 | -1.3194e+13 | 0 | 70 | 3.1132e+13
Heavy Duty Trucks | Diesel | Rigid 26 - 28 t | Euro V | EGR | SPN23 | Urban Peak | -0.02 | 1 | 5 | 85 | -0.0036117 | 0.74072 | -2.7189 | 3.6709 | 0.0026094 | -0.0042643 | 0.014975 | -1.3194e+13 | 0 | 70 | 33227099644462
Heavy Duty Trucks | Diesel | Rigid 26 - 28 t | Euro V | EGR | SPN23 | Urban Peak | 0 | 0 | 5 | 85 | 0.01724 | 0.28784 | -0.25031 | 7.0628 | 0.0030681 | -0.017498 | 0.11211 | -1.3194e+13 | 0 | 70 | 9.9019e+13
Heavy Duty Trucks | Diesel | Rigid 26 - 28 t | Euro V | EGR | SPN23 | Urban Peak | 0 | 0.5 | 5 | 85 | 0.023228 | 0.6098 | -1.8923 | 5.7996 | 0.0036476 | -0.013459 | 0.063363 | -1.3194e+13 | 0 | 70 | 120096449390342
Heavy Duty Trucks | Diesel | Rigid 26 - 28 t | Euro V | EGR | SPN23 | Urban Peak | 0 | 1 | 5 | 85 | 0.033225 | 1.7412 | -6.7542 | 2.2249 | 0.0052899 | 0.0074014 | -0.0818 | -1.3194e+13 | 0 | 70 | 139144020602344
Heavy Duty Trucks | Diesel | Rigid 26 - 28 t | Euro V | EGR | SPN23 | Urban Peak | 0.02 | 0 | 5 | 85 | 0.0136 | 0.11124 | 14.1813 | 3.8444 | 0.00088175 | 0.030062 | 0.28309 | -1.3194e+13 | 0 | 70 | 174385990349765
Heavy Duty Trucks | Diesel | Rigid 26 - 28 t | Euro V | EGR | SPN23 | Urban Peak | 0.02 | 0.5 | 5 | 85 | 0.081979 | -0.23317 | 6.2338 | 14.026 | 0.0048223 | -0.035897 | 0.30393 | -1.3194e+13 | 0 | 70 | 241328292478563
Heavy Duty Trucks | Diesel | Rigid 26 - 28 t | Euro V | EGR | SPN23 | Urban Peak | 0.02 | 1 | 5 | 85 | 0.28256 | -0.22245 | 6.3934 | 29.0692 | 0.013249 | -0.089283 | 0.50805 | -1.3194e+13 | 0 | 70 | 306723104862856
Heavy Duty Trucks | Diesel | Rigid 26 - 28 t | Euro V | EGR | SPN23 | Urban Peak | 0.04 | 0 | 5 | 85 | 0.0061713 | 0.28441 | 11.6722 | 0.084884 | 0.0001688 | 0.030944 | 0.17528 | -1.3194e+13 | 0 | 70 | 257425823650865
Heavy Duty Trucks | Diesel | Rigid 26 - 28 t | Euro V | EGR | SPN23 | Urban Peak | 0.04 | 0.5 | 5 | 85 | 0.14849 | -0.96282 | 16.106 | 16.0881 | 0.0053859 | -0.039601 | 0.43987 | -1.3194e+13 | 0 | 70 | 371019628937040
Heavy Duty Trucks | Diesel | Rigid 26 - 28 t | Euro V | EGR | SPN23 | Urban Peak | 0.04 | 1 | 5 | 65 | 0.045127 | -0.14192 | 1.7739 | 2.5492 | 0.0013018 | -0.0077788 | 0.053637 | -1.3194e+13 | 0 | 65 | 478925823266751
Heavy Duty Trucks | Diesel | Rigid 26 - 28 t | Euro V | EGR | SPN23 | Urban Peak | 0.06 | 0 | 5 | 85 | 0.021979 | 0.37934 | 15.465 | 1.9493 | 0.00070882 | 0.02984 | 0.24219 | -1.3194e+13 | 0 | 70 | 340386767119328
Heavy Duty Trucks | Diesel | Rigid 26 - 28 t | Euro V | EGR | SPN23 | Urban Peak | 0.06 | 0.5 | 5 | 60 | 0.38847 | -1.6459 | 20.5893 | 22.9293 | 0.010706 | -0.064229 | 0.52371 | -1.3194e+13 | 0 | 60 | 494855035468849
Heavy Duty Trucks | Diesel | Rigid 26 - 28 t | Euro V | EGR | SPN23 | Urban Peak | 0.06 | 1 | 5 | 45 | 0.083452 | -0.21468 | 2.1229 | 2.7692 | 0.0017574 | -0.0083793 | 0.051692 | -1.3194e+13 | 0 | 45 | 659078751378147
Heavy Duty Trucks | Diesel | Rigid 26 - 28 t | Euro V | EGR | SPN23 | Urban Off Peak | -0.06 | 0 | 5 | 75 | -0.002822 | 0.22931 | -1.3018 | 2.8372 | 0.0021366 | -0.015679 | 0.043318 | -1.3194e+13 | 0 | 70 | 1.3493e+12
Heavy Duty Trucks | Diesel | Rigid 26 - 28 t | Euro V | EGR | SPN23 | Urban Off Peak | -0.06 | 0.5 | 5 | 75 | -0.0034443 | 0.28064 | -1.6446 | 3.917 | 0.0028297 | -0.022886 | 0.068479 | -1.3194e+13 | 0 | 70 | 1.2618e+12
Heavy Duty Trucks | Diesel | Rigid 26 - 28 t | Euro V | EGR | SPN23 | Urban Off Peak | -0.06 | 1 | 5 | 75 | -0.0019038 | 0.16245 | -0.92879 | 2.7732 | 0.0018555 | -0.016837 | 0.05884 | -1.3194e+13 | 0 | 70 | 1.91e+12
Heavy Duty Trucks | Diesel | Rigid 26 - 28 t | Euro V | EGR | SPN23 | Urban Off Peak | -0.04 | 0 | 5 | 85 | -0.0046088 | 0.48472 | -2.3184 | 4.3296 | 0.00329 | -0.017947 | 0.047675 | -1.3194e+13 | 0 | 70 | 8.0427e+12
Heavy Duty Trucks | Diesel | Rigid 26 - 28 t | Euro V | EGR | SPN23 | Urban Off Peak | -0.04 | 0.5 | 5 | 85 | -0.0029469 | 0.30255 | -1.481 | 2.7821 | 0.0019853 | -0.011699 | 0.03273 | -1.3194e+13 | 0 | 70 | 7.8165e+12
Heavy Duty Trucks | Diesel | Rigid 26 - 28 t | Euro V | EGR | SPN23 | Urban Off Peak | -0.04 | 1 | 5 | 85 | -0.0034652 | 0.36082 | -1.7793 | 3.3106 | 0.0022655 | -0.013905 | 0.039715 | -1.3194e+13 | 0 | 70 | 8.4945e+12
Heavy Duty Trucks | Diesel | Rigid 26 - 28 t | Euro V | EGR | SPN23 | Urban Off Peak | -0.02 | 0 | 5 | 85 | 0.00091379 | 0.46079 | -1.8388 | 3.8655 | 0.002794 | -0.011612 | 0.037667 | -1.3194e+13 | 0 | 70 | 3.5703e+13
Heavy Duty Trucks | Diesel | Rigid 26 - 28 t | Euro V | EGR | SPN23 | Urban Off Peak | -0.02 | 0.5 | 5 | 85 | -0.0022661 | 0.5848 | -2.2346 | 3.3277 | 0.0024715 | -0.0058776 | 0.016784 | -1.3194e+13 | 0 | 70 | 3.1132e+13
Heavy Duty Trucks | Diesel | Rigid 26 - 28 t | Euro V | EGR | SPN23 | Urban Off Peak | -0.02 | 1 | 5 | 85 | -0.0036117 | 0.74072 | -2.7189 | 3.6709 | 0.0026094 | -0.0042643 | 0.014975 | -1.3194e+13 | 0 | 70 | 33227099644462
Heavy Duty Trucks | Diesel | Rigid 26 - 28 t | Euro V | EGR | SPN23 | Urban Off Peak | 0 | 0 | 5 | 85 | 0.01724 | 0.28784 | -0.25031 | 7.0628 | 0.0030681 | -0.017498 | 0.11211 | -1.3194e+13 | 0 | 70 | 9.9019e+13
Heavy Duty Trucks | Diesel | Rigid 26 - 28 t | Euro V | EGR | SPN23 | Urban Off Peak | 0 | 0.5 | 5 | 85 | 0.023228 | 0.6098 | -1.8923 | 5.7996 | 0.0036476 | -0.013459 | 0.063363 | -1.3194e+13 | 0 | 70 | 120096449390342
Heavy Duty Trucks | Diesel | Rigid 26 - 28 t | Euro V | EGR | SPN23 | Urban Off Peak | 0 | 1 | 5 | 85 | 0.033225 | 1.7412 | -6.7542 | 2.2249 | 0.0052899 | 0.0074014 | -0.0818 | -1.3194e+13 | 0 | 70 | 139144020602344
Heavy Duty Trucks | Diesel | Rigid 26 - 28 t | Euro V | EGR | SPN23 | Urban Off Peak | 0.02 | 0 | 5 | 85 | 0.0136 | 0.11124 | 14.1813 | 3.8444 | 0.00088175 | 0.030062 | 0.28309 | -1.3194e+13 | 0 | 70 | 174385990349765
Heavy Duty Trucks | Diesel | Rigid 26 - 28 t | Euro V | EGR | SPN23 | Urban Off Peak | 0.02 | 0.5 | 5 | 85 | 0.081979 | -0.23317 | 6.2338 | 14.026 | 0.0048223 | -0.035897 | 0.30393 | -1.3194e+13 | 0 | 70 | 241328292478563
Heavy Duty Trucks | Diesel | Rigid 26 - 28 t | Euro V | EGR | SPN23 | Urban Off Peak | 0.02 | 1 | 5 | 85 | 0.28256 | -0.22245 | 6.3934 | 29.0692 | 0.013249 | -0.089283 | 0.50805 | -1.3194e+13 | 0 | 70 | 306723104862856
Heavy Duty Trucks | Diesel | Rigid 26 - 28 t | Euro V | EGR | SPN23 | Urban Off Peak | 0.04 | 0 | 5 | 85 | 0.0061713 | 0.28441 | 11.6722 | 0.084884 | 0.0001688 | 0.030944 | 0.17528 | -1.3194e+13 | 0 | 70 | 257425823650865
Heavy Duty Trucks | Diesel | Rigid 26 - 28 t | Euro V | EGR | SPN23 | Urban Off Peak | 0.04 | 0.5 | 5 | 85 | 0.14849 | -0.96282 | 16.106 | 16.0881 | 0.0053859 | -0.039601 | 0.43987 | -1.3194e+13 | 0 | 70 | 371019628937040
Heavy Duty Trucks | Diesel | Rigid 26 - 28 t | Euro V | EGR | SPN23 | Urban Off Peak | 0.04 | 1 | 5 | 65 | 0.045127 | -0.14192 | 1.7739 | 2.5492 | 0.0013018 | -0.0077788 | 0.053637 | -1.3194e+13 | 0 | 65 | 478925823266751
Heavy Duty Trucks | Diesel | Rigid 26 - 28 t | Euro V | EGR | SPN23 | Urban Off Peak | 0.06 | 0 | 5 | 85 | 0.021979 | 0.37934 | 15.465 | 1.9493 | 0.00070882 | 0.02984 | 0.24219 | -1.3194e+13 | 0 | 70 | 340386767119328
Heavy Duty Trucks | Diesel | Rigid 26 - 28 t | Euro V | EGR | SPN23 | Urban Off Peak | 0.06 | 0.5 | 5 | 60 | 0.38847 | -1.6459 | 20.5893 | 22.9293 | 0.010706 | -0.064229 | 0.52371 | -1.3194e+13 | 0 | 60 | 494855035468849
Heavy Duty Trucks | Diesel | Rigid 26 - 28 t | Euro V | EGR | SPN23 | Urban Off Peak | 0.06 | 1 | 5 | 45 | 0.083452 | -0.21468 | 2.1229 | 2.7692 | 0.0017574 | -0.0083793 | 0.051692 | -1.3194e+13 | 0 | 45 | 659078751378147
Heavy Duty Trucks | Diesel | Rigid 26 - 28 t | Euro V | EGR | SPN23 | Rural | -0.06 | 0 | 5 | 75 | -0.002822 | 0.22931 | -1.3018 | 2.8372 | 0.0021366 | -0.015679 | 0.043318 | -6.7527e+12 | 0 | 70 | 690602175663.8719
Heavy Duty Trucks | Diesel | Rigid 26 - 28 t | Euro V | EGR | SPN23 | Rural | -0.06 | 0.5 | 5 | 75 | -0.0034443 | 0.28064 | -1.6446 | 3.917 | 0.0028297 | -0.022886 | 0.068479 | -6.7527e+12 | 0 | 70 | 645792714281.05
Heavy Duty Trucks | Diesel | Rigid 26 - 28 t | Euro V | EGR | SPN23 | Rural | -0.06 | 1 | 5 | 75 | -0.0019038 | 0.16245 | -0.92879 | 2.7732 | 0.0018555 | -0.016837 | 0.05884 | -6.7527e+12 | 0 | 70 | 977575002629.8719
Heavy Duty Trucks | Diesel | Rigid 26 - 28 t | Euro V | EGR | SPN23 | Rural | -0.04 | 0 | 5 | 85 | -0.0046088 | 0.48472 | -2.3184 | 4.3296 | 0.00329 | -0.017947 | 0.047675 | -6.7527e+12 | 0 | 70 | 4.1164e+12
Heavy Duty Trucks | Diesel | Rigid 26 - 28 t | Euro V | EGR | SPN23 | Rural | -0.04 | 0.5 | 5 | 85 | -0.0029469 | 0.30255 | -1.481 | 2.7821 | 0.0019853 | -0.011699 | 0.03273 | -6.7527e+12 | 0 | 70 | 4.0006e+12
Heavy Duty Trucks | Diesel | Rigid 26 - 28 t | Euro V | EGR | SPN23 | Rural | -0.04 | 1 | 5 | 85 | -0.0034652 | 0.36082 | -1.7793 | 3.3106 | 0.0022655 | -0.013905 | 0.039715 | -6.7527e+12 | 0 | 70 | 4.3476e+12
Heavy Duty Trucks | Diesel | Rigid 26 - 28 t | Euro V | EGR | SPN23 | Rural | -0.02 | 0 | 5 | 85 | 0.00091379 | 0.46079 | -1.8388 | 3.8655 | 0.002794 | -0.011612 | 0.037667 | -6.7527e+12 | 0 | 70 | 1.8273e+13
Heavy Duty Trucks | Diesel | Rigid 26 - 28 t | Euro V | EGR | SPN23 | Rural | -0.02 | 0.5 | 5 | 85 | -0.0022661 | 0.5848 | -2.2346 | 3.3277 | 0.0024715 | -0.0058776 | 0.016784 | -6.7527e+12 | 0 | 70 | 1.5934e+13
Heavy Duty Trucks | Diesel | Rigid 26 - 28 t | Euro V | EGR | SPN23 | Rural | -0.02 | 1 | 5 | 85 | -0.0036117 | 0.74072 | -2.7189 | 3.6709 | 0.0026094 | -0.0042643 | 0.014975 | -6.7527e+12 | 0 | 70 | 1.7006e+13
Heavy Duty Trucks | Diesel | Rigid 26 - 28 t | Euro V | EGR | SPN23 | Rural | 0 | 0 | 5 | 85 | 0.01724 | 0.28784 | -0.25031 | 7.0628 | 0.0030681 | -0.017498 | 0.11211 | -6.7527e+12 | 0 | 70 | 5.0679e+13
Heavy Duty Trucks | Diesel | Rigid 26 - 28 t | Euro V | EGR | SPN23 | Rural | 0 | 0.5 | 5 | 85 | 0.023228 | 0.6098 | -1.8923 | 5.7996 | 0.0036476 | -0.013459 | 0.063363 | -6.7527e+12 | 0 | 70 | 6.1467e+13
Heavy Duty Trucks | Diesel | Rigid 26 - 28 t | Euro V | EGR | SPN23 | Rural | 0 | 1 | 5 | 85 | 0.033225 | 1.7412 | -6.7542 | 2.2249 | 0.0052899 | 0.0074014 | -0.0818 | -6.7527e+12 | 0 | 70 | 7.1216e+13
Heavy Duty Trucks | Diesel | Rigid 26 - 28 t | Euro V | EGR | SPN23 | Rural | 0.02 | 0 | 5 | 85 | 0.0136 | 0.11124 | 14.1813 | 3.8444 | 0.00088175 | 0.030062 | 0.28309 | -6.7527e+12 | 0 | 70 | 8.9253e+13
Heavy Duty Trucks | Diesel | Rigid 26 - 28 t | Euro V | EGR | SPN23 | Rural | 0.02 | 0.5 | 5 | 85 | 0.081979 | -0.23317 | 6.2338 | 14.026 | 0.0048223 | -0.035897 | 0.30393 | -6.7527e+12 | 0 | 70 | 123514803870617
Heavy Duty Trucks | Diesel | Rigid 26 - 28 t | Euro V | EGR | SPN23 | Rural | 0.02 | 1 | 5 | 85 | 0.28256 | -0.22245 | 6.3934 | 29.0692 | 0.013249 | -0.089283 | 0.50805 | -6.7527e+12 | 0 | 70 | 156984677389568
Heavy Duty Trucks | Diesel | Rigid 26 - 28 t | Euro V | EGR | SPN23 | Rural | 0.04 | 0 | 5 | 85 | 0.0061713 | 0.28441 | 11.6722 | 0.084884 | 0.0001688 | 0.030944 | 0.17528 | -6.7527e+12 | 0 | 70 | 131753719354282
Heavy Duty Trucks | Diesel | Rigid 26 - 28 t | Euro V | EGR | SPN23 | Rural | 0.04 | 0.5 | 5 | 85 | 0.14849 | -0.96282 | 16.106 | 16.0881 | 0.0053859 | -0.039601 | 0.43987 | -6.7527e+12 | 0 | 70 | 189892433372181
Heavy Duty Trucks | Diesel | Rigid 26 - 28 t | Euro V | EGR | SPN23 | Rural | 0.04 | 1 | 5 | 65 | 0.045127 | -0.14192 | 1.7739 | 2.5492 | 0.0013018 | -0.0077788 | 0.053637 | -6.7527e+12 | 0 | 65 | 245120157781009
Heavy Duty Trucks | Diesel | Rigid 26 - 28 t | Euro V | EGR | SPN23 | Rural | 0.06 | 0 | 5 | 85 | 0.021979 | 0.37934 | 15.465 | 1.9493 | 0.00070882 | 0.02984 | 0.24219 | -6.7527e+12 | 0 | 70 | 174214155949543
Heavy Duty Trucks | Diesel | Rigid 26 - 28 t | Euro V | EGR | SPN23 | Rural | 0.06 | 0.5 | 5 | 60 | 0.38847 | -1.6459 | 20.5893 | 22.9293 | 0.010706 | -0.064229 | 0.52371 | -6.7527e+12 | 0 | 60 | 253272925534629
Heavy Duty Trucks | Diesel | Rigid 26 - 28 t | Euro V | EGR | SPN23 | Rural | 0.06 | 1 | 5 | 45 | 0.083452 | -0.21468 | 2.1229 | 2.7692 | 0.0017574 | -0.0083793 | 0.051692 | -6.7527e+12 | 0 | 45 | 337324653797045
Heavy Duty Trucks | Diesel | Rigid 26 - 28 t | Euro V | EGR | SPN23 | Highway | -0.06 | 0 | 5 | 75 | -0.002822 | 0.22931 | -1.3018 | 2.8372 | 0.0021366 | -0.015679 | 0.043318 | -7.5405e+12 | 0 | 70 | 771166750288.837
Heavy Duty Trucks | Diesel | Rigid 26 - 28 t | Euro V | EGR | SPN23 | Highway | -0.06 | 0.5 | 5 | 75 | -0.0034443 | 0.28064 | -1.6446 | 3.917 | 0.0028297 | -0.022886 | 0.068479 | -7.5405e+12 | 0 | 70 | 721129886904.262
Heavy Duty Trucks | Diesel | Rigid 26 - 28 t | Euro V | EGR | SPN23 | Highway | -0.06 | 1 | 5 | 75 | -0.0019038 | 0.16245 | -0.92879 | 2.7732 | 0.0018555 | -0.016837 | 0.05884 | -7.5405e+12 | 0 | 70 | 1.0916e+12
Heavy Duty Trucks | Diesel | Rigid 26 - 28 t | Euro V | EGR | SPN23 | Highway | -0.04 | 0 | 5 | 85 | -0.0046088 | 0.48472 | -2.3184 | 4.3296 | 0.00329 | -0.017947 | 0.047675 | -7.5405e+12 | 0 | 70 | 4.5966e+12
Heavy Duty Trucks | Diesel | Rigid 26 - 28 t | Euro V | EGR | SPN23 | Highway | -0.04 | 0.5 | 5 | 85 | -0.0029469 | 0.30255 | -1.481 | 2.7821 | 0.0019853 | -0.011699 | 0.03273 | -7.5405e+12 | 0 | 70 | 4.4673e+12
Heavy Duty Trucks | Diesel | Rigid 26 - 28 t | Euro V | EGR | SPN23 | Highway | -0.04 | 1 | 5 | 85 | -0.0034652 | 0.36082 | -1.7793 | 3.3106 | 0.0022655 | -0.013905 | 0.039715 | -7.5405e+12 | 0 | 70 | 4.8548e+12
Heavy Duty Trucks | Diesel | Rigid 26 - 28 t | Euro V | EGR | SPN23 | Highway | -0.02 | 0 | 5 | 85 | 0.00091379 | 0.46079 | -1.8388 | 3.8655 | 0.002794 | -0.011612 | 0.037667 | -7.5405e+12 | 0 | 70 | 2.0405e+13
Heavy Duty Trucks | Diesel | Rigid 26 - 28 t | Euro V | EGR | SPN23 | Highway | -0.02 | 0.5 | 5 | 85 | -0.0022661 | 0.5848 | -2.2346 | 3.3277 | 0.0024715 | -0.0058776 | 0.016784 | -7.5405e+12 | 0 | 70 | 17792548346448
Heavy Duty Trucks | Diesel | Rigid 26 - 28 t | Euro V | EGR | SPN23 | Highway | -0.02 | 1 | 5 | 85 | -0.0036117 | 0.74072 | -2.7189 | 3.6709 | 0.0026094 | -0.0042643 | 0.014975 | -7.5405e+12 | 0 | 70 | 1.899e+13
Heavy Duty Trucks | Diesel | Rigid 26 - 28 t | Euro V | EGR | SPN23 | Highway | 0 | 0 | 5 | 85 | 0.01724 | 0.28784 | -0.25031 | 7.0628 | 0.0030681 | -0.017498 | 0.11211 | -7.5405e+12 | 0 | 70 | 5.6592e+13
Heavy Duty Trucks | Diesel | Rigid 26 - 28 t | Euro V | EGR | SPN23 | Highway | 0 | 0.5 | 5 | 85 | 0.023228 | 0.6098 | -1.8923 | 5.7996 | 0.0036476 | -0.013459 | 0.063363 | -7.5405e+12 | 0 | 70 | 6.8637e+13
Heavy Duty Trucks | Diesel | Rigid 26 - 28 t | Euro V | EGR | SPN23 | Highway | 0 | 1 | 5 | 85 | 0.033225 | 1.7412 | -6.7542 | 2.2249 | 0.0052899 | 0.0074014 | -0.0818 | -7.5405e+12 | 0 | 70 | 7.9524e+13
Heavy Duty Trucks | Diesel | Rigid 26 - 28 t | Euro V | EGR | SPN23 | Highway | 0.02 | 0 | 5 | 85 | 0.0136 | 0.11124 | 14.1813 | 3.8444 | 0.00088175 | 0.030062 | 0.28309 | -7.5405e+12 | 0 | 70 | 99665011020942
Heavy Duty Trucks | Diesel | Rigid 26 - 28 t | Euro V | EGR | SPN23 | Highway | 0.02 | 0.5 | 5 | 85 | 0.081979 | -0.23317 | 6.2338 | 14.026 | 0.0048223 | -0.035897 | 0.30393 | -7.5405e+12 | 0 | 70 | 137923848591851
Heavy Duty Trucks | Diesel | Rigid 26 - 28 t | Euro V | EGR | SPN23 | Highway | 0.02 | 1 | 5 | 85 | 0.28256 | -0.22245 | 6.3934 | 29.0692 | 0.013249 | -0.089283 | 0.50805 | -7.5405e+12 | 0 | 70 | 175298265446788
Heavy Duty Trucks | Diesel | Rigid 26 - 28 t | Euro V | EGR | SPN23 | Highway | 0.04 | 0 | 5 | 85 | 0.0061713 | 0.28441 | 11.6722 | 0.084884 | 0.0001688 | 0.030944 | 0.17528 | -7.5405e+12 | 0 | 70 | 147123903128799
Heavy Duty Trucks | Diesel | Rigid 26 - 28 t | Euro V | EGR | SPN23 | Highway | 0.04 | 0.5 | 5 | 85 | 0.14849 | -0.96282 | 16.106 | 16.0881 | 0.0053859 | -0.039601 | 0.43987 | -7.5405e+12 | 0 | 70 | 212044989008750
Heavy Duty Trucks | Diesel | Rigid 26 - 28 t | Euro V | EGR | SPN23 | Highway | 0.04 | 1 | 5 | 65 | 0.045127 | -0.14192 | 1.7739 | 2.5492 | 0.0013018 | -0.0077788 | 0.053637 | -7.5405e+12 | 0 | 65 | 273715493763911
Heavy Duty Trucks | Diesel | Rigid 26 - 28 t | Euro V | EGR | SPN23 | Highway | 0.06 | 0 | 5 | 85 | 0.021979 | 0.37934 | 15.465 | 1.9493 | 0.00070882 | 0.02984 | 0.24219 | -7.5405e+12 | 0 | 70 | 194537708151258
Heavy Duty Trucks | Diesel | Rigid 26 - 28 t | Euro V | EGR | SPN23 | Highway | 0.06 | 0.5 | 5 | 60 | 0.38847 | -1.6459 | 20.5893 | 22.9293 | 0.010706 | -0.064229 | 0.52371 | -7.5405e+12 | 0 | 60 | 282819350710749
Heavy Duty Trucks | Diesel | Rigid 26 - 28 t | Euro V | EGR | SPN23 | Highway | 0.06 | 1 | 5 | 45 | 0.083452 | -0.21468 | 2.1229 | 2.7692 | 0.0017574 | -0.0083793 | 0.051692 | -7.5405e+12 | 0 | 45 | 376676422733406
Heavy Duty Trucks | Diesel | Rigid 26 - 28 t | Euro VI A/B/C | DPF+SCR | CO |  | -0.06 | 0 | 5 | 75 | -0.004064 | 0.32665 | -1.4992 | 1.5262 | 0.094796 | -0.33056 | 0.03829 | 0% | 0 | 70 | 0.0033408
Heavy Duty Trucks | Diesel | Rigid 26 - 28 t | Euro VI A/B/C | DPF+SCR | CO |  | -0.06 | 0.5 | 5 | 70 | -0.0047382 | 0.36503 | -1.6898 | 1.6997 | 0.11782 | -0.41384 | 1.3071e-09 | 0% | 0 | 70 | 0.001221
Heavy Duty Trucks | Diesel | Rigid 26 - 28 t | Euro VI A/B/C | DPF+SCR | CO |  | -0.06 | 1 | 5 | 75 | -0.0040362 | 0.31776 | -0.92254 | 1.3906 | 0.13711 | -0.58205 | 1.7125 | 0% | 0 | 70 | 0.0024699
Heavy Duty Trucks | Diesel | Rigid 26 - 28 t | Euro VI A/B/C | DPF+SCR | CO |  | -0.04 | 0 | 5 | 85 | -0.0062982 | 0.58345 | -2.5984 | 0.88354 | 0.10355 | 0.055817 | -2.1824 | 0% | 0 | 70 | 0.014523
Heavy Duty Trucks | Diesel | Rigid 26 - 28 t | Euro VI A/B/C | DPF+SCR | CO |  | -0.04 | 0.5 | 5 | 85 | -0.010687 | 1.2021 | -1.4875 | -0.62363 | 0.32809 | 0.10719 | -0.0050239 | 0% | 0 | 70 | 0.018751
Heavy Duty Trucks | Diesel | Rigid 26 - 28 t | Euro VI A/B/C | DPF+SCR | CO |  | -0.04 | 1 | 5 | 80 | -0.011026 | 0.92071 | -0.51356 | -0.12132 | 0.22037 | 0.26038 | 1.459 | 0% | 0 | 70 | 0.0090114
Heavy Duty Trucks | Diesel | Rigid 26 - 28 t | Euro VI A/B/C | DPF+SCR | CO |  | -0.02 | 0 | 5 | 85 | 3.3735e-05 | -0.022914 | 1.7919 | 0.27764 | -0.0035245 | 0.29493 | 1.2981 | 0% | 0 | 70 | 0.076426
Heavy Duty Trucks | Diesel | Rigid 26 - 28 t | Euro VI A/B/C | DPF+SCR | CO |  | -0.02 | 0.5 | 5 | 85 | -0.0018742 | 0.20509 | 2.0083 | -1.6624 | 0.023588 | 0.71443 | 0.17965 | 0% | 0 | 70 | 0.043179
Heavy Duty Trucks | Diesel | Rigid 26 - 28 t | Euro VI A/B/C | DPF+SCR | CO |  | -0.02 | 1 | 5 | 85 | -0.002847 | 0.29271 | 2.1212 | -2.9443 | 0.039763 | 0.78504 | 2.0362e-11 | 0% | 0 | 70 | 0.034505
Heavy Duty Trucks | Diesel | Rigid 26 - 28 t | Euro VI A/B/C | DPF+SCR | CO |  | 0 | 0 | 5 | 85 | 0.00029867 | 0.2182 | 2.2896 | -1.9093 | 0.017805 | 0.68724 | -2.4459e-10 | 0% | 0 | 70 | 0.14037
Heavy Duty Trucks | Diesel | Rigid 26 - 28 t | Euro VI A/B/C | DPF+SCR | CO |  | 0 | 0.5 | 5 | 85 | 0.00016792 | 0.16466 | 2.1736 | -1.832 | 0.013983 | 0.58942 | 3.3645e-08 | 0% | 0 | 70 | 0.13206
Heavy Duty Trucks | Diesel | Rigid 26 - 28 t | Euro VI A/B/C | DPF+SCR | CO |  | 0 | 1 | 5 | 85 | 0.00013584 | 0.13213 | 2.2601 | -1.8235 | 0.011618 | 0.57018 | 1.9624e-08 | 0% | 0 | 70 | 0.12545
Heavy Duty Trucks | Diesel | Rigid 26 - 28 t | Euro VI A/B/C | DPF+SCR | CO |  | 0.02 | 0 | 5 | 85 | -0.00115 | 0.093212 | 2.522 | -2.1287 | -0.003674 | 0.59132 | -1.038e-10 | 0% | 0 | 70 | 0.14457
Heavy Duty Trucks | Diesel | Rigid 26 - 28 t | Euro VI A/B/C | DPF+SCR | CO |  | 0.02 | 0.5 | 5 | 85 | -0.0012414 | 0.13704 | 2.5548 | -1.9478 | 0.0030759 | 0.58324 | -1.8208e-12 | 0% | 0 | 70 | 0.10801
Heavy Duty Trucks | Diesel | Rigid 26 - 28 t | Euro VI A/B/C | DPF+SCR | CO |  | 0.02 | 1 | 5 | 85 | -0.00075091 | 0.25186 | 2.1196 | -1.3388 | 0.022793 | 0.51937 | -4.3427e-10 | 0% | 0 | 70 | 0.10843
Heavy Duty Trucks | Diesel | Rigid 26 - 28 t | Euro VI A/B/C | DPF+SCR | CO |  | 0.04 | 0 | 5 | 85 | -0.00206 | 0.22408 | 2.2891 | -1.8662 | 0.0072763 | 0.57894 | -1.5698e-12 | 0% | 0 | 70 | 0.1031
Heavy Duty Trucks | Diesel | Rigid 26 - 28 t | Euro VI A/B/C | DPF+SCR | CO |  | 0.04 | 0.5 | 5 | 85 | 0.00010605 | -0.021017 | 1.428 | 1.3155 | -0.0012131 | 0.13147 | 0.86853 | 0% | 0 | 70 | 0.12
Heavy Duty Trucks | Diesel | Rigid 26 - 28 t | Euro VI A/B/C | DPF+SCR | CO |  | 0.04 | 1 | 5 | 70 | 0.00023153 | 0.024521 | -0.48678 | 2.5209 | 0.0048255 | -0.087557 | 0.44352 | 0% | 0 | 70 | 0.13364
Heavy Duty Trucks | Diesel | Rigid 26 - 28 t | Euro VI A/B/C | DPF+SCR | CO |  | 0.06 | 0 | 5 | 85 | 8.6031e-05 | -0.015211 | 0.8515 | 1.3267 | -0.00042836 | 0.049751 | 0.76781 | 0% | 0 | 70 | 0.10561
Heavy Duty Trucks | Diesel | Rigid 26 - 28 t | Euro VI A/B/C | DPF+SCR | CO |  | 0.06 | 0.5 | 5 | 65 | -0.0001391 | -0.0010371 | 1.6744 | -1.329 | -0.0019025 | 0.2462 | -1.1873e-12 | 0% | 0 | 65 | 0.1254
Heavy Duty Trucks | Diesel | Rigid 26 - 28 t | Euro VI A/B/C | DPF+SCR | CO |  | 0.06 | 1 | 5 | 50 | 0.009467 | 0.855 | -2.7441 | 0.4689 | 0.14186 | -0.42079 | -8.8421e-09 | 0% | 0 | 50 | 0.19089
Heavy Duty Trucks | Diesel | Rigid 26 - 28 t | Euro VI A/B/C | DPF+SCR | NOx |  | -0.06 | 0 | 5 | 85 | 0.00010648 | -0.017987 | 0.73383 | 2.2328 | -7.7525e-05 | 0.0076453 | 0.09171 | 0% | 0 | 70 | 0.11499
Heavy Duty Trucks | Diesel | Rigid 26 - 28 t | Euro VI A/B/C | DPF+SCR | NOx |  | -0.06 | 0.5 | 5 | 75 | -0.0026757 | 0.17531 | 2.1959 | -0.77975 | 0.0024232 | 0.061427 | 3.4598e-12 | 0% | 0 | 70 | 0.083195
Heavy Duty Trucks | Diesel | Rigid 26 - 28 t | Euro VI A/B/C | DPF+SCR | NOx |  | -0.06 | 1 | 5 | 75 | -0.0016058 | 0.093522 | 2.2498 | -0.57176 | 0.0014149 | 0.06506 | 1.5488e-11 | 0% | 0 | 70 | 0.080074
Heavy Duty Trucks | Diesel | Rigid 26 - 28 t | Euro VI A/B/C | DPF+SCR | NOx |  | -0.04 | 0 | 5 | 85 | -5.1005e-05 | 0.0028943 | 0.18085 | 2.7776 | 6.3449e-05 | 0.00093589 | 0.077617 | 0% | 0 | 70 | 0.38148
Heavy Duty Trucks | Diesel | Rigid 26 - 28 t | Euro VI A/B/C | DPF+SCR | NOx |  | -0.04 | 0.5 | 5 | 85 | -0.0012202 | 0.093309 | 0.97062 | -3.2273 | 0.00058256 | 0.036979 | -0.10258 | 0% | 0 | 70 | 0.27658
Heavy Duty Trucks | Diesel | Rigid 26 - 28 t | Euro VI A/B/C | DPF+SCR | NOx |  | -0.04 | 1 | 5 | 85 | -0.00018607 | 0.041123 | -0.81905 | 4.3243 | 0.00083568 | -0.019028 | 0.1096 | 0% | 0 | 70 | 0.4211
Heavy Duty Trucks | Diesel | Rigid 26 - 28 t | Euro VI A/B/C | DPF+SCR | NOx |  | -0.02 | 0 | 5 | 85 | 0.0024475 | 0.36923 | -2.6817 | 4.273 | 0.0079051 | -0.05491 | 0.086412 | 0% | 0 | 70 | 1.0069
Heavy Duty Trucks | Diesel | Rigid 26 - 28 t | Euro VI A/B/C | DPF+SCR | NOx |  | -0.02 | 0.5 | 5 | 85 | -0.00020345 | 0.082381 | -1.2776 | 5.3582 | 0.0015551 | -0.023982 | 0.10486 | 0% | 0 | 70 | 0.59027
Heavy Duty Trucks | Diesel | Rigid 26 - 28 t | Euro VI A/B/C | DPF+SCR | NOx |  | -0.02 | 1 | 5 | 85 | -2.6745e-05 | 0.072006 | -0.98068 | 3.7036 | 0.0020841 | -0.025164 | 0.08983 | 0% | 0 | 70 | 0.4662
Heavy Duty Trucks | Diesel | Rigid 26 - 28 t | Euro VI A/B/C | DPF+SCR | NOx |  | 0 | 0 | 5 | 85 | -0.00094266 | 0.11475 | -0.86795 | 2.2987 | 0.0028253 | -0.020879 | 0.049161 | 0% | 0 | 70 | 0.20741
Heavy Duty Trucks | Diesel | Rigid 26 - 28 t | Euro VI A/B/C | DPF+SCR | NOx |  | 0 | 0.5 | 5 | 85 | -0.00064539 | 0.12378 | -1.0752 | 4.0027 | 0.0056522 | -0.039652 | 0.10032 | 0% | 0 | 70 | 0.17922
Heavy Duty Trucks | Diesel | Rigid 26 - 28 t | Euro VI A/B/C | DPF+SCR | NOx |  | 0 | 1 | 5 | 85 | -0.00032753 | 0.10309 | -0.96031 | 3.6594 | 0.0063297 | -0.041892 | 0.098539 | 0% | 0 | 70 | 0.1669
Heavy Duty Trucks | Diesel | Rigid 26 - 28 t | Euro VI A/B/C | DPF+SCR | NOx |  | 0.02 | 0 | 5 | 85 | -0.00016814 | 0.07702 | -0.4508 | 2.4018 | 0.0045614 | -0.026285 | 0.066992 | 0% | 0 | 70 | 0.20172
Heavy Duty Trucks | Diesel | Rigid 26 - 28 t | Euro VI A/B/C | DPF+SCR | NOx |  | 0.02 | 0.5 | 5 | 85 | 0.00021549 | 0.049491 | -0.47148 | 2.0833 | 0.0039046 | -0.02322 | 0.054685 | 0% | 0 | 70 | 0.23224
Heavy Duty Trucks | Diesel | Rigid 26 - 28 t | Euro VI A/B/C | DPF+SCR | NOx |  | 0.02 | 1 | 5 | 85 | 0.00024773 | 0.1316 | -1.2763 | 4.3178 | 0.009082 | -0.054693 | 0.11509 | 0% | 0 | 70 | 0.22583
Heavy Duty Trucks | Diesel | Rigid 26 - 28 t | Euro VI A/B/C | DPF+SCR | NOx |  | 0.04 | 0 | 5 | 85 | 0.00043764 | 0.05536 | -0.43907 | 2.4618 | 0.0050414 | -0.028787 | 0.070247 | 0% | 0 | 70 | 0.24676
Heavy Duty Trucks | Diesel | Rigid 26 - 28 t | Euro VI A/B/C | DPF+SCR | NOx |  | 0.04 | 0.5 | 5 | 85 | 0.00045543 | 0.10208 | -1.0004 | 3.5009 | 0.0072178 | -0.042236 | 0.09114 | 0% | 0 | 70 | 0.25927
Heavy Duty Trucks | Diesel | Rigid 26 - 28 t | Euro VI A/B/C | DPF+SCR | NOx |  | 0.04 | 1 | 5 | 70 | 0.0046222 | 0.055186 | -0.93153 | 5.584 | 0.01223 | -0.039981 | 0.10264 | 0% | 0 | 70 | 0.44837
Heavy Duty Trucks | Diesel | Rigid 26 - 28 t | Euro VI A/B/C | DPF+SCR | NOx |  | 0.06 | 0 | 5 | 85 | 0.00069528 | 0.065132 | -0.59892 | 2.674 | 0.0058152 | -0.032552 | 0.073893 | 0% | 0 | 70 | 0.28168
Heavy Duty Trucks | Diesel | Rigid 26 - 28 t | Euro VI A/B/C | DPF+SCR | NOx |  | 0.06 | 0.5 | 5 | 65 | 0.0083815 | -0.11903 | 1.4288 | -3.8856 | 0.013446 | -0.055359 | 0.032756 | 0% | 0 | 65 | 0.54549
Heavy Duty Trucks | Diesel | Rigid 26 - 28 t | Euro VI A/B/C | DPF+SCR | NOx |  | 0.06 | 1 | 5 | 50 | 0.022091 | -0.30953 | 2.276 | -4.5399 | 0.023541 | -0.098253 | 0.084883 | 0% | 0 | 50 | 0.77625
Heavy Duty Trucks | Diesel | Rigid 26 - 28 t | Euro VI A/B/C | DPF+SCR | VOC |  | -0.06 | 0 | 5 | 70 | -0.0039422 | 0.31095 | -1.2963 | 1.0426 | 0.36821 | -1.4687 | 0.83783 | 0% | 0 | 70 | 0.0006866
Heavy Duty Trucks | Diesel | Rigid 26 - 28 t | Euro VI A/B/C | DPF+SCR | VOC |  | -0.06 | 0.5 | 5 | 70 | -0.0032868 | 0.25553 | -1.1484 | 1.1279 | 0.33534 | -1.5121 | 1.3305 | 0% | 0 | 70 | 0.00042194
Heavy Duty Trucks | Diesel | Rigid 26 - 28 t | Euro VI A/B/C | DPF+SCR | VOC |  | -0.06 | 1 | 5 | 70 | -0.0096033 | 0.68885 | 0.17319 | 0.29239 | 1.0284 | 0.41686 | 0.65958 | 0% | 0 | 70 | 0.00026449
Heavy Duty Trucks | Diesel | Rigid 26 - 28 t | Euro VI A/B/C | DPF+SCR | VOC |  | -0.04 | 0 | 5 | 85 | -0.0078333 | 0.71667 | -0.1318 | 0.6374 | 0.7254 | 0.79719 | 0.29619 | 0% | 0 | 70 | 0.0032298
Heavy Duty Trucks | Diesel | Rigid 26 - 28 t | Euro VI A/B/C | DPF+SCR | VOC |  | -0.04 | 0.5 | 5 | 85 | -0.0092221 | 0.79289 | -0.24387 | 0.38494 | 0.86016 | 0.66298 | 0.44935 | 0% | 0 | 70 | 0.0023643
Heavy Duty Trucks | Diesel | Rigid 26 - 28 t | Euro VI A/B/C | DPF+SCR | VOC |  | -0.04 | 1 | 5 | 85 | -0.011749 | 1.0132 | -0.61021 | -0.572 | 1.1745 | 0.18586 | -0.57036 | 0% | 0 | 70 | 0.0022083
Heavy Duty Trucks | Diesel | Rigid 26 - 28 t | Euro VI A/B/C | DPF+SCR | VOC |  | -0.02 | 0 | 5 | 85 | 4.9934e-05 | -0.013318 | 0.87524 | 2.1283 | -0.0083826 | 0.75156 | 3.5041 | 0% | 0 | 70 | 0.014503
Heavy Duty Trucks | Diesel | Rigid 26 - 28 t | Euro VI A/B/C | DPF+SCR | VOC |  | -0.02 | 0.5 | 5 | 85 | -0.0037868 | 0.61897 | -0.76171 | 1.1487 | 0.54854 | 0.26798 | 1.0183e-05 | 0% | 0 | 70 | 0.0088773
Heavy Duty Trucks | Diesel | Rigid 26 - 28 t | Euro VI A/B/C | DPF+SCR | VOC |  | -0.02 | 1 | 5 | 85 | -0.0017997 | 0.24894 | -0.37988 | -1.33 | 0.21296 | 0.23385 | -3.0102 | 0% | 0 | 70 | 0.007767
Heavy Duty Trucks | Diesel | Rigid 26 - 28 t | Euro VI A/B/C | DPF+SCR | VOC |  | 0 | 0 | 5 | 85 | 0.00050407 | 0.1085 | 1.6031 | -0.489 | 0.070516 | 1.7057 | 1.3388e-08 | 0% | 0 | 70 | 0.025081
Heavy Duty Trucks | Diesel | Rigid 26 - 28 t | Euro VI A/B/C | DPF+SCR | VOC |  | 0 | 0.5 | 5 | 85 | 0.00030291 | 0.079259 | 1.8149 | -0.52095 | 0.044143 | 1.9077 | 2.8123e-09 | 0% | 0 | 70 | 0.025268
Heavy Duty Trucks | Diesel | Rigid 26 - 28 t | Euro VI A/B/C | DPF+SCR | VOC |  | 0 | 1 | 5 | 85 | 0.00036161 | 0.095387 | 1.8081 | -0.41939 | 0.053153 | 1.9626 | 4.2697e-08 | 0% | 0 | 70 | 0.025767
Heavy Duty Trucks | Diesel | Rigid 26 - 28 t | Euro VI A/B/C | DPF+SCR | VOC |  | 0.02 | 0 | 5 | 85 | 0.00021783 | 0.082855 | 2.2818 | -0.84937 | 0.033162 | 2.1399 | 6.2399e-07 | 0% | 0 | 70 | 0.029258
Heavy Duty Trucks | Diesel | Rigid 26 - 28 t | Euro VI A/B/C | DPF+SCR | VOC |  | 0.02 | 0.5 | 5 | 85 | -0.00011491 | 0.0038209 | 0.95831 | 1.4163 | -0.0074224 | 0.76988 | 2.0174 | 0% | 0 | 70 | 0.034953
Heavy Duty Trucks | Diesel | Rigid 26 - 28 t | Euro VI A/B/C | DPF+SCR | VOC |  | 0.02 | 1 | 5 | 85 | 0.013558 | 0.59905 | -1.77 | 0.55221 | 0.58334 | -1.4261 | -6.2781e-11 | 0% | 0 | 70 | 0.038645
Heavy Duty Trucks | Diesel | Rigid 26 - 28 t | Euro VI A/B/C | DPF+SCR | VOC |  | 0.04 | 0 | 5 | 85 | -0.00012478 | 0.0054372 | 1.9101 | 1.0633 | -0.011875 | 1.4429 | 2.3759 | 0% | 0 | 70 | 0.037496
Heavy Duty Trucks | Diesel | Rigid 26 - 28 t | Euro VI A/B/C | DPF+SCR | VOC |  | 0.04 | 0.5 | 5 | 85 | -0.00026113 | 0.044204 | 1.8145 | -0.72139 | -0.0054238 | 1.6286 | 1.6847e-10 | 0% | 0 | 70 | 0.041396
Heavy Duty Trucks | Diesel | Rigid 26 - 28 t | Euro VI A/B/C | DPF+SCR | VOC |  | 0.04 | 1 | 5 | 70 | 0.011009 | 0.3475 | -2.6802 | 1.1517 | 0.3532 | -2.1224 | 8.1705e-12 | 0% | 0 | 70 | 0.047786
Heavy Duty Trucks | Diesel | Rigid 26 - 28 t | Euro VI A/B/C | DPF+SCR | VOC |  | 0.06 | 0 | 5 | 85 | -0.00049031 | 0.026607 | 2.2562 | -1.045 | -0.018792 | 1.9093 | 0.033811 | 0% | 0 | 70 | 0.040893
Heavy Duty Trucks | Diesel | Rigid 26 - 28 t | Euro VI A/B/C | DPF+SCR | VOC |  | 0.06 | 0.5 | 5 | 65 | -0.0015364 | 0.049895 | 3.6798 | -0.9165 | -0.045288 | 3.0555 | 0.87237 | 0% | 0 | 65 | 0.051318
Heavy Duty Trucks | Diesel | Rigid 26 - 28 t | Euro VI A/B/C | DPF+SCR | VOC |  | 0.06 | 1 | 5 | 50 | -0.0003076 | 0.067484 | 1.7 | -0.56517 | -0.003714 | 1.5216 | 8.1165e-12 | 0% | 0 | 50 | 0.064287
Heavy Duty Trucks | Diesel | Rigid 26 - 28 t | Euro VI A/B/C | DPF+SCR | PM Exhaust | Urban Peak | -0.06 | 0 | 5 | 70 | -0.0026731 | 0.21585 | -1.2264 | 2.5947 | 0.0019601 | -0.014136 | 0.037839 | 99.95% | 0 | 70 | 4.3874e-05
Heavy Duty Trucks | Diesel | Rigid 26 - 28 t | Euro VI A/B/C | DPF+SCR | PM Exhaust | Urban Peak | -0.06 | 0.5 | 5 | 75 | -0.0034354 | 0.27882 | -1.6315 | 3.8879 | 0.002777 | -0.022375 | 0.066872 | 99.95% | 0 | 70 | 4.2278e-05
Heavy Duty Trucks | Diesel | Rigid 26 - 28 t | Euro VI A/B/C | DPF+SCR | PM Exhaust | Urban Peak | -0.06 | 1 | 5 | 75 | -0.001838 | 0.15675 | -0.89359 | 2.7274 | 0.001792 | -0.016326 | 0.057685 | 99.95% | 0 | 70 | 6.6739e-05
Heavy Duty Trucks | Diesel | Rigid 26 - 28 t | Euro VI A/B/C | DPF+SCR | PM Exhaust | Urban Peak | -0.04 | 0 | 5 | 85 | -0.0046444 | 0.48425 | -2.3183 | 4.3373 | 0.0032624 | -0.017817 | 0.047231 | 99.95% | 0 | 70 | 0.00027758
Heavy Duty Trucks | Diesel | Rigid 26 - 28 t | Euro VI A/B/C | DPF+SCR | PM Exhaust | Urban Peak | -0.04 | 0.5 | 5 | 85 | -0.0029357 | 0.29899 | -1.4759 | 2.7648 | 0.0019545 | -0.011543 | 0.031805 | 99.95% | 0 | 70 | 0.00026815
Heavy Duty Trucks | Diesel | Rigid 26 - 28 t | Euro VI A/B/C | DPF+SCR | PM Exhaust | Urban Peak | -0.04 | 1 | 5 | 85 | -0.0034483 | 0.35561 | -1.7594 | 3.2652 | 0.0022301 | -0.01366 | 0.038572 | 99.95% | 0 | 70 | 0.00029002
Heavy Duty Trucks | Diesel | Rigid 26 - 28 t | Euro VI A/B/C | DPF+SCR | PM Exhaust | Urban Peak | -0.02 | 0 | 5 | 85 | 0.00068324 | 0.45573 | -1.7764 | 3.7795 | 0.0027274 | -0.011069 | 0.036796 | 99.95% | 0 | 70 | 0.0012269
Heavy Duty Trucks | Diesel | Rigid 26 - 28 t | Euro VI A/B/C | DPF+SCR | PM Exhaust | Urban Peak | -0.02 | 0.5 | 5 | 85 | -0.0023307 | 0.56847 | -2.1325 | 3.1524 | 0.0024019 | -0.0054657 | 0.0156 | 99.95% | 0 | 70 | 0.0010651
Heavy Duty Trucks | Diesel | Rigid 26 - 28 t | Euro VI A/B/C | DPF+SCR | PM Exhaust | Urban Peak | -0.02 | 1 | 5 | 85 | -0.0034993 | 0.71114 | -2.6363 | 3.6368 | 0.002553 | -0.0047434 | 0.016077 | 99.95% | 0 | 70 | 0.0011386
Heavy Duty Trucks | Diesel | Rigid 26 - 28 t | Euro VI A/B/C | DPF+SCR | PM Exhaust | Urban Peak | 0 | 0 | 5 | 85 | 0.027386 | 0.52576 | -0.72469 | 11.1804 | 0.005104 | -0.027509 | 0.17045 | 99.95% | 0 | 70 | 0.0033862
Heavy Duty Trucks | Diesel | Rigid 26 - 28 t | Euro VI A/B/C | DPF+SCR | PM Exhaust | Urban Peak | 0 | 0.5 | 5 | 85 | 0.021818 | 0.61297 | -1.875 | 5.5874 | 0.0035739 | -0.012637 | 0.05974 | 99.95% | 0 | 70 | 0.0040984
Heavy Duty Trucks | Diesel | Rigid 26 - 28 t | Euro VI A/B/C | DPF+SCR | PM Exhaust | Urban Peak | 0 | 1 | 5 | 85 | 0.037563 | 1.4095 | -4.4766 | 7.9635 | 0.0056057 | -0.0098136 | 0.04931 | 99.95% | 0 | 70 | 0.0047937
Heavy Duty Trucks | Diesel | Rigid 26 - 28 t | Euro VI A/B/C | DPF+SCR | PM Exhaust | Urban Peak | 0.02 | 0 | 5 | 85 | 0.020674 | 0.059789 | 12.2838 | 6.5072 | 0.0015752 | 0.017012 | 0.28954 | 99.95% | 0 | 70 | 0.00592
Heavy Duty Trucks | Diesel | Rigid 26 - 28 t | Euro VI A/B/C | DPF+SCR | PM Exhaust | Urban Peak | 0.02 | 0.5 | 5 | 85 | 0.087804 | -0.16958 | 6.1424 | 15.0318 | 0.0053619 | -0.038149 | 0.31675 | 99.95% | 0 | 70 | 0.0082042
Heavy Duty Trucks | Diesel | Rigid 26 - 28 t | Euro VI A/B/C | DPF+SCR | PM Exhaust | Urban Peak | 0.02 | 1 | 5 | 85 | 0.26682 | -0.12534 | 5.0125 | 28.8575 | 0.012931 | -0.087539 | 0.48073 | 99.95% | 0 | 70 | 0.01044
Heavy Duty Trucks | Diesel | Rigid 26 - 28 t | Euro VI A/B/C | DPF+SCR | PM Exhaust | Urban Peak | 0.04 | 0 | 5 | 85 | 0.0064549 | 0.23069 | 10.3377 | 0.25464 | 0.00021416 | 0.026654 | 0.15707 | 99.95% | 0 | 70 | 0.0087406
Heavy Duty Trucks | Diesel | Rigid 26 - 28 t | Euro VI A/B/C | DPF+SCR | PM Exhaust | Urban Peak | 0.04 | 0.5 | 5 | 85 | 0.13631 | -0.86382 | 16.7492 | 16.1317 | 0.0050676 | -0.03528 | 0.44701 | 99.95% | 0 | 70 | 0.012649
Heavy Duty Trucks | Diesel | Rigid 26 - 28 t | Euro VI A/B/C | DPF+SCR | PM Exhaust | Urban Peak | 0.04 | 1 | 5 | 70 | 0.049091 | -0.18447 | 1.8826 | 3.0521 | 0.0014527 | -0.0095929 | 0.061189 | 99.95% | 0 | 70 | 0.016297
Heavy Duty Trucks | Diesel | Rigid 26 - 28 t | Euro VI A/B/C | DPF+SCR | PM Exhaust | Urban Peak | 0.06 | 0 | 5 | 85 | 0.030324 | 0.7638 | 26.4182 | 2.1418 | 0.00095405 | 0.05777 | 0.39426 | 99.95% | 0 | 70 | 0.011585
Heavy Duty Trucks | Diesel | Rigid 26 - 28 t | Euro VI A/B/C | DPF+SCR | PM Exhaust | Urban Peak | 0.06 | 0.5 | 5 | 65 | 0.043728 | -0.2037 | 4.5871 | 3.4351 | 0.0012059 | -0.006161 | 0.096172 | 99.95% | 0 | 65 | 0.01699
Heavy Duty Trucks | Diesel | Rigid 26 - 28 t | Euro VI A/B/C | DPF+SCR | PM Exhaust | Urban Peak | 0.06 | 1 | 5 | 50 | 0.082984 | -0.069642 | 0.8139 | 2.0539 | 0.0018183 | -0.006629 | 0.031277 | 99.95% | 0 | 50 | 0.022292
Heavy Duty Trucks | Diesel | Rigid 26 - 28 t | Euro VI A/B/C | DPF+SCR | PM Exhaust | Urban Off Peak | -0.06 | 0 | 5 | 70 | -0.0026731 | 0.21585 | -1.2264 | 2.5947 | 0.0019601 | -0.014136 | 0.037839 | 99.95% | 0 | 70 | 4.3874e-05
Heavy Duty Trucks | Diesel | Rigid 26 - 28 t | Euro VI A/B/C | DPF+SCR | PM Exhaust | Urban Off Peak | -0.06 | 0.5 | 5 | 75 | -0.0034354 | 0.27882 | -1.6315 | 3.8879 | 0.002777 | -0.022375 | 0.066872 | 99.95% | 0 | 70 | 4.2278e-05
Heavy Duty Trucks | Diesel | Rigid 26 - 28 t | Euro VI A/B/C | DPF+SCR | PM Exhaust | Urban Off Peak | -0.06 | 1 | 5 | 75 | -0.001838 | 0.15675 | -0.89359 | 2.7274 | 0.001792 | -0.016326 | 0.057685 | 99.95% | 0 | 70 | 6.6739e-05
Heavy Duty Trucks | Diesel | Rigid 26 - 28 t | Euro VI A/B/C | DPF+SCR | PM Exhaust | Urban Off Peak | -0.04 | 0 | 5 | 85 | -0.0046444 | 0.48425 | -2.3183 | 4.3373 | 0.0032624 | -0.017817 | 0.047231 | 99.95% | 0 | 70 | 0.00027758
Heavy Duty Trucks | Diesel | Rigid 26 - 28 t | Euro VI A/B/C | DPF+SCR | PM Exhaust | Urban Off Peak | -0.04 | 0.5 | 5 | 85 | -0.0029357 | 0.29899 | -1.4759 | 2.7648 | 0.0019545 | -0.011543 | 0.031805 | 99.95% | 0 | 70 | 0.00026815
Heavy Duty Trucks | Diesel | Rigid 26 - 28 t | Euro VI A/B/C | DPF+SCR | PM Exhaust | Urban Off Peak | -0.04 | 1 | 5 | 85 | -0.0034483 | 0.35561 | -1.7594 | 3.2652 | 0.0022301 | -0.01366 | 0.038572 | 99.95% | 0 | 70 | 0.00029002
Heavy Duty Trucks | Diesel | Rigid 26 - 28 t | Euro VI A/B/C | DPF+SCR | PM Exhaust | Urban Off Peak | -0.02 | 0 | 5 | 85 | 0.00068324 | 0.45573 | -1.7764 | 3.7795 | 0.0027274 | -0.011069 | 0.036796 | 99.95% | 0 | 70 | 0.0012269
Heavy Duty Trucks | Diesel | Rigid 26 - 28 t | Euro VI A/B/C | DPF+SCR | PM Exhaust | Urban Off Peak | -0.02 | 0.5 | 5 | 85 | -0.0023307 | 0.56847 | -2.1325 | 3.1524 | 0.0024019 | -0.0054657 | 0.0156 | 99.95% | 0 | 70 | 0.0010651
Heavy Duty Trucks | Diesel | Rigid 26 - 28 t | Euro VI A/B/C | DPF+SCR | PM Exhaust | Urban Off Peak | -0.02 | 1 | 5 | 85 | -0.0034993 | 0.71114 | -2.6363 | 3.6368 | 0.002553 | -0.0047434 | 0.016077 | 99.95% | 0 | 70 | 0.0011386
Heavy Duty Trucks | Diesel | Rigid 26 - 28 t | Euro VI A/B/C | DPF+SCR | PM Exhaust | Urban Off Peak | 0 | 0 | 5 | 85 | 0.027386 | 0.52576 | -0.72469 | 11.1804 | 0.005104 | -0.027509 | 0.17045 | 99.95% | 0 | 70 | 0.0033862
Heavy Duty Trucks | Diesel | Rigid 26 - 28 t | Euro VI A/B/C | DPF+SCR | PM Exhaust | Urban Off Peak | 0 | 0.5 | 5 | 85 | 0.021818 | 0.61297 | -1.875 | 5.5874 | 0.0035739 | -0.012637 | 0.05974 | 99.95% | 0 | 70 | 0.0040984
Heavy Duty Trucks | Diesel | Rigid 26 - 28 t | Euro VI A/B/C | DPF+SCR | PM Exhaust | Urban Off Peak | 0 | 1 | 5 | 85 | 0.037563 | 1.4095 | -4.4766 | 7.9635 | 0.0056057 | -0.0098136 | 0.04931 | 99.95% | 0 | 70 | 0.0047937
Heavy Duty Trucks | Diesel | Rigid 26 - 28 t | Euro VI A/B/C | DPF+SCR | PM Exhaust | Urban Off Peak | 0.02 | 0 | 5 | 85 | 0.020674 | 0.059789 | 12.2838 | 6.5072 | 0.0015752 | 0.017012 | 0.28954 | 99.95% | 0 | 70 | 0.00592
Heavy Duty Trucks | Diesel | Rigid 26 - 28 t | Euro VI A/B/C | DPF+SCR | PM Exhaust | Urban Off Peak | 0.02 | 0.5 | 5 | 85 | 0.087804 | -0.16958 | 6.1424 | 15.0318 | 0.0053619 | -0.038149 | 0.31675 | 99.95% | 0 | 70 | 0.0082042
Heavy Duty Trucks | Diesel | Rigid 26 - 28 t | Euro VI A/B/C | DPF+SCR | PM Exhaust | Urban Off Peak | 0.02 | 1 | 5 | 85 | 0.26682 | -0.12534 | 5.0125 | 28.8575 | 0.012931 | -0.087539 | 0.48073 | 99.95% | 0 | 70 | 0.01044
Heavy Duty Trucks | Diesel | Rigid 26 - 28 t | Euro VI A/B/C | DPF+SCR | PM Exhaust | Urban Off Peak | 0.04 | 0 | 5 | 85 | 0.0064549 | 0.23069 | 10.3377 | 0.25464 | 0.00021416 | 0.026654 | 0.15707 | 99.95% | 0 | 70 | 0.0087406
Heavy Duty Trucks | Diesel | Rigid 26 - 28 t | Euro VI A/B/C | DPF+SCR | PM Exhaust | Urban Off Peak | 0.04 | 0.5 | 5 | 85 | 0.13631 | -0.86382 | 16.7492 | 16.1317 | 0.0050676 | -0.03528 | 0.44701 | 99.95% | 0 | 70 | 0.012649
Heavy Duty Trucks | Diesel | Rigid 26 - 28 t | Euro VI A/B/C | DPF+SCR | PM Exhaust | Urban Off Peak | 0.04 | 1 | 5 | 70 | 0.049091 | -0.18447 | 1.8826 | 3.0521 | 0.0014527 | -0.0095929 | 0.061189 | 99.95% | 0 | 70 | 0.016297
Heavy Duty Trucks | Diesel | Rigid 26 - 28 t | Euro VI A/B/C | DPF+SCR | PM Exhaust | Urban Off Peak | 0.06 | 0 | 5 | 85 | 0.030324 | 0.7638 | 26.4182 | 2.1418 | 0.00095405 | 0.05777 | 0.39426 | 99.95% | 0 | 70 | 0.011585
Heavy Duty Trucks | Diesel | Rigid 26 - 28 t | Euro VI A/B/C | DPF+SCR | PM Exhaust | Urban Off Peak | 0.06 | 0.5 | 5 | 65 | 0.043728 | -0.2037 | 4.5871 | 3.4351 | 0.0012059 | -0.006161 | 0.096172 | 99.95% | 0 | 65 | 0.01699
Heavy Duty Trucks | Diesel | Rigid 26 - 28 t | Euro VI A/B/C | DPF+SCR | PM Exhaust | Urban Off Peak | 0.06 | 1 | 5 | 50 | 0.082984 | -0.069642 | 0.8139 | 2.0539 | 0.0018183 | -0.006629 | 0.031277 | 99.95% | 0 | 50 | 0.022292
Heavy Duty Trucks | Diesel | Rigid 26 - 28 t | Euro VI A/B/C | DPF+SCR | PM Exhaust | Rural | -0.06 | 0 | 5 | 70 | -0.0026731 | 0.21585 | -1.2264 | 2.5947 | 0.0019601 | -0.014136 | 0.037839 | 99.97% | 0 | 70 | 2.6325e-05
Heavy Duty Trucks | Diesel | Rigid 26 - 28 t | Euro VI A/B/C | DPF+SCR | PM Exhaust | Rural | -0.06 | 0.5 | 5 | 75 | -0.0034354 | 0.27882 | -1.6315 | 3.8879 | 0.002777 | -0.022375 | 0.066872 | 99.97% | 0 | 70 | 2.5367e-05
Heavy Duty Trucks | Diesel | Rigid 26 - 28 t | Euro VI A/B/C | DPF+SCR | PM Exhaust | Rural | -0.06 | 1 | 5 | 75 | -0.001838 | 0.15675 | -0.89359 | 2.7274 | 0.001792 | -0.016326 | 0.057685 | 99.97% | 0 | 70 | 4.0044e-05
Heavy Duty Trucks | Diesel | Rigid 26 - 28 t | Euro VI A/B/C | DPF+SCR | PM Exhaust | Rural | -0.04 | 0 | 5 | 85 | -0.0046444 | 0.48425 | -2.3183 | 4.3373 | 0.0032624 | -0.017817 | 0.047231 | 99.97% | 0 | 70 | 0.00016655
Heavy Duty Trucks | Diesel | Rigid 26 - 28 t | Euro VI A/B/C | DPF+SCR | PM Exhaust | Rural | -0.04 | 0.5 | 5 | 85 | -0.0029357 | 0.29899 | -1.4759 | 2.7648 | 0.0019545 | -0.011543 | 0.031805 | 99.97% | 0 | 70 | 0.00016089
Heavy Duty Trucks | Diesel | Rigid 26 - 28 t | Euro VI A/B/C | DPF+SCR | PM Exhaust | Rural | -0.04 | 1 | 5 | 85 | -0.0034483 | 0.35561 | -1.7594 | 3.2652 | 0.0022301 | -0.01366 | 0.038572 | 99.97% | 0 | 70 | 0.00017401
Heavy Duty Trucks | Diesel | Rigid 26 - 28 t | Euro VI A/B/C | DPF+SCR | PM Exhaust | Rural | -0.02 | 0 | 5 | 85 | 0.00068324 | 0.45573 | -1.7764 | 3.7795 | 0.0027274 | -0.011069 | 0.036796 | 99.97% | 0 | 70 | 0.00073614
Heavy Duty Trucks | Diesel | Rigid 26 - 28 t | Euro VI A/B/C | DPF+SCR | PM Exhaust | Rural | -0.02 | 0.5 | 5 | 85 | -0.0023307 | 0.56847 | -2.1325 | 3.1524 | 0.0024019 | -0.0054657 | 0.0156 | 99.97% | 0 | 70 | 0.00063906
Heavy Duty Trucks | Diesel | Rigid 26 - 28 t | Euro VI A/B/C | DPF+SCR | PM Exhaust | Rural | -0.02 | 1 | 5 | 85 | -0.0034993 | 0.71114 | -2.6363 | 3.6368 | 0.002553 | -0.0047434 | 0.016077 | 99.97% | 0 | 70 | 0.00068316
Heavy Duty Trucks | Diesel | Rigid 26 - 28 t | Euro VI A/B/C | DPF+SCR | PM Exhaust | Rural | 0 | 0 | 5 | 85 | 0.027386 | 0.52576 | -0.72469 | 11.1804 | 0.005104 | -0.027509 | 0.17045 | 99.97% | 0 | 70 | 0.0020317
Heavy Duty Trucks | Diesel | Rigid 26 - 28 t | Euro VI A/B/C | DPF+SCR | PM Exhaust | Rural | 0 | 0.5 | 5 | 85 | 0.021818 | 0.61297 | -1.875 | 5.5874 | 0.0035739 | -0.012637 | 0.05974 | 99.97% | 0 | 70 | 0.002459
Heavy Duty Trucks | Diesel | Rigid 26 - 28 t | Euro VI A/B/C | DPF+SCR | PM Exhaust | Rural | 0 | 1 | 5 | 85 | 0.037563 | 1.4095 | -4.4766 | 7.9635 | 0.0056057 | -0.0098136 | 0.04931 | 99.97% | 0 | 70 | 0.0028762
Heavy Duty Trucks | Diesel | Rigid 26 - 28 t | Euro VI A/B/C | DPF+SCR | PM Exhaust | Rural | 0.02 | 0 | 5 | 85 | 0.020674 | 0.059789 | 12.2838 | 6.5072 | 0.0015752 | 0.017012 | 0.28954 | 99.97% | 0 | 70 | 0.003552
Heavy Duty Trucks | Diesel | Rigid 26 - 28 t | Euro VI A/B/C | DPF+SCR | PM Exhaust | Rural | 0.02 | 0.5 | 5 | 85 | 0.087804 | -0.16958 | 6.1424 | 15.0318 | 0.0053619 | -0.038149 | 0.31675 | 99.97% | 0 | 70 | 0.0049225
Heavy Duty Trucks | Diesel | Rigid 26 - 28 t | Euro VI A/B/C | DPF+SCR | PM Exhaust | Rural | 0.02 | 1 | 5 | 85 | 0.26682 | -0.12534 | 5.0125 | 28.8575 | 0.012931 | -0.087539 | 0.48073 | 99.97% | 0 | 70 | 0.0062639
Heavy Duty Trucks | Diesel | Rigid 26 - 28 t | Euro VI A/B/C | DPF+SCR | PM Exhaust | Rural | 0.04 | 0 | 5 | 85 | 0.0064549 | 0.23069 | 10.3377 | 0.25464 | 0.00021416 | 0.026654 | 0.15707 | 99.97% | 0 | 70 | 0.0052443
Heavy Duty Trucks | Diesel | Rigid 26 - 28 t | Euro VI A/B/C | DPF+SCR | PM Exhaust | Rural | 0.04 | 0.5 | 5 | 85 | 0.13631 | -0.86382 | 16.7492 | 16.1317 | 0.0050676 | -0.03528 | 0.44701 | 99.97% | 0 | 70 | 0.0075896
Heavy Duty Trucks | Diesel | Rigid 26 - 28 t | Euro VI A/B/C | DPF+SCR | PM Exhaust | Rural | 0.04 | 1 | 5 | 70 | 0.049091 | -0.18447 | 1.8826 | 3.0521 | 0.0014527 | -0.0095929 | 0.061189 | 99.97% | 0 | 70 | 0.0097785
Heavy Duty Trucks | Diesel | Rigid 26 - 28 t | Euro VI A/B/C | DPF+SCR | PM Exhaust | Rural | 0.06 | 0 | 5 | 85 | 0.030324 | 0.7638 | 26.4182 | 2.1418 | 0.00095405 | 0.05777 | 0.39426 | 99.97% | 0 | 70 | 0.0069512
Heavy Duty Trucks | Diesel | Rigid 26 - 28 t | Euro VI A/B/C | DPF+SCR | PM Exhaust | Rural | 0.06 | 0.5 | 5 | 65 | 0.043728 | -0.2037 | 4.5871 | 3.4351 | 0.0012059 | -0.006161 | 0.096172 | 99.97% | 0 | 65 | 0.010194
Heavy Duty Trucks | Diesel | Rigid 26 - 28 t | Euro VI A/B/C | DPF+SCR | PM Exhaust | Rural | 0.06 | 1 | 5 | 50 | 0.082984 | -0.069642 | 0.8139 | 2.0539 | 0.0018183 | -0.006629 | 0.031277 | 99.97% | 0 | 50 | 0.013375
Heavy Duty Trucks | Diesel | Rigid 26 - 28 t | Euro VI A/B/C | DPF+SCR | PM Exhaust | Highway | -0.06 | 0 | 5 | 70 | -0.0026731 | 0.21585 | -1.2264 | 2.5947 | 0.0019601 | -0.014136 | 0.037839 | 99.97% | 0 | 70 | 2.6325e-05
Heavy Duty Trucks | Diesel | Rigid 26 - 28 t | Euro VI A/B/C | DPF+SCR | PM Exhaust | Highway | -0.06 | 0.5 | 5 | 75 | -0.0034354 | 0.27882 | -1.6315 | 3.8879 | 0.002777 | -0.022375 | 0.066872 | 99.97% | 0 | 70 | 2.5367e-05
Heavy Duty Trucks | Diesel | Rigid 26 - 28 t | Euro VI A/B/C | DPF+SCR | PM Exhaust | Highway | -0.06 | 1 | 5 | 75 | -0.001838 | 0.15675 | -0.89359 | 2.7274 | 0.001792 | -0.016326 | 0.057685 | 99.97% | 0 | 70 | 4.0044e-05
Heavy Duty Trucks | Diesel | Rigid 26 - 28 t | Euro VI A/B/C | DPF+SCR | PM Exhaust | Highway | -0.04 | 0 | 5 | 85 | -0.0046444 | 0.48425 | -2.3183 | 4.3373 | 0.0032624 | -0.017817 | 0.047231 | 99.97% | 0 | 70 | 0.00016655
Heavy Duty Trucks | Diesel | Rigid 26 - 28 t | Euro VI A/B/C | DPF+SCR | PM Exhaust | Highway | -0.04 | 0.5 | 5 | 85 | -0.0029357 | 0.29899 | -1.4759 | 2.7648 | 0.0019545 | -0.011543 | 0.031805 | 99.97% | 0 | 70 | 0.00016089
Heavy Duty Trucks | Diesel | Rigid 26 - 28 t | Euro VI A/B/C | DPF+SCR | PM Exhaust | Highway | -0.04 | 1 | 5 | 85 | -0.0034483 | 0.35561 | -1.7594 | 3.2652 | 0.0022301 | -0.01366 | 0.038572 | 99.97% | 0 | 70 | 0.00017401
Heavy Duty Trucks | Diesel | Rigid 26 - 28 t | Euro VI A/B/C | DPF+SCR | PM Exhaust | Highway | -0.02 | 0 | 5 | 85 | 0.00068324 | 0.45573 | -1.7764 | 3.7795 | 0.0027274 | -0.011069 | 0.036796 | 99.97% | 0 | 70 | 0.00073614
Heavy Duty Trucks | Diesel | Rigid 26 - 28 t | Euro VI A/B/C | DPF+SCR | PM Exhaust | Highway | -0.02 | 0.5 | 5 | 85 | -0.0023307 | 0.56847 | -2.1325 | 3.1524 | 0.0024019 | -0.0054657 | 0.0156 | 99.97% | 0 | 70 | 0.00063906
Heavy Duty Trucks | Diesel | Rigid 26 - 28 t | Euro VI A/B/C | DPF+SCR | PM Exhaust | Highway | -0.02 | 1 | 5 | 85 | -0.0034993 | 0.71114 | -2.6363 | 3.6368 | 0.002553 | -0.0047434 | 0.016077 | 99.97% | 0 | 70 | 0.00068316
Heavy Duty Trucks | Diesel | Rigid 26 - 28 t | Euro VI A/B/C | DPF+SCR | PM Exhaust | Highway | 0 | 0 | 5 | 85 | 0.027386 | 0.52576 | -0.72469 | 11.1804 | 0.005104 | -0.027509 | 0.17045 | 99.97% | 0 | 70 | 0.0020317
Heavy Duty Trucks | Diesel | Rigid 26 - 28 t | Euro VI A/B/C | DPF+SCR | PM Exhaust | Highway | 0 | 0.5 | 5 | 85 | 0.021818 | 0.61297 | -1.875 | 5.5874 | 0.0035739 | -0.012637 | 0.05974 | 99.97% | 0 | 70 | 0.002459
Heavy Duty Trucks | Diesel | Rigid 26 - 28 t | Euro VI A/B/C | DPF+SCR | PM Exhaust | Highway | 0 | 1 | 5 | 85 | 0.037563 | 1.4095 | -4.4766 | 7.9635 | 0.0056057 | -0.0098136 | 0.04931 | 99.97% | 0 | 70 | 0.0028762
Heavy Duty Trucks | Diesel | Rigid 26 - 28 t | Euro VI A/B/C | DPF+SCR | PM Exhaust | Highway | 0.02 | 0 | 5 | 85 | 0.020674 | 0.059789 | 12.2838 | 6.5072 | 0.0015752 | 0.017012 | 0.28954 | 99.97% | 0 | 70 | 0.003552
Heavy Duty Trucks | Diesel | Rigid 26 - 28 t | Euro VI A/B/C | DPF+SCR | PM Exhaust | Highway | 0.02 | 0.5 | 5 | 85 | 0.087804 | -0.16958 | 6.1424 | 15.0318 | 0.0053619 | -0.038149 | 0.31675 | 99.97% | 0 | 70 | 0.0049225
Heavy Duty Trucks | Diesel | Rigid 26 - 28 t | Euro VI A/B/C | DPF+SCR | PM Exhaust | Highway | 0.02 | 1 | 5 | 85 | 0.26682 | -0.12534 | 5.0125 | 28.8575 | 0.012931 | -0.087539 | 0.48073 | 99.97% | 0 | 70 | 0.0062639
Heavy Duty Trucks | Diesel | Rigid 26 - 28 t | Euro VI A/B/C | DPF+SCR | PM Exhaust | Highway | 0.04 | 0 | 5 | 85 | 0.0064549 | 0.23069 | 10.3377 | 0.25464 | 0.00021416 | 0.026654 | 0.15707 | 99.97% | 0 | 70 | 0.0052443
Heavy Duty Trucks | Diesel | Rigid 26 - 28 t | Euro VI A/B/C | DPF+SCR | PM Exhaust | Highway | 0.04 | 0.5 | 5 | 85 | 0.13631 | -0.86382 | 16.7492 | 16.1317 | 0.0050676 | -0.03528 | 0.44701 | 99.97% | 0 | 70 | 0.0075896
Heavy Duty Trucks | Diesel | Rigid 26 - 28 t | Euro VI A/B/C | DPF+SCR | PM Exhaust | Highway | 0.04 | 1 | 5 | 70 | 0.049091 | -0.18447 | 1.8826 | 3.0521 | 0.0014527 | -0.0095929 | 0.061189 | 99.97% | 0 | 70 | 0.0097785
Heavy Duty Trucks | Diesel | Rigid 26 - 28 t | Euro VI A/B/C | DPF+SCR | PM Exhaust | Highway | 0.06 | 0 | 5 | 85 | 0.030324 | 0.7638 | 26.4182 | 2.1418 | 0.00095405 | 0.05777 | 0.39426 | 99.97% | 0 | 70 | 0.0069512
Heavy Duty Trucks | Diesel | Rigid 26 - 28 t | Euro VI A/B/C | DPF+SCR | PM Exhaust | Highway | 0.06 | 0.5 | 5 | 65 | 0.043728 | -0.2037 | 4.5871 | 3.4351 | 0.0012059 | -0.006161 | 0.096172 | 99.97% | 0 | 65 | 0.010194
Heavy Duty Trucks | Diesel | Rigid 26 - 28 t | Euro VI A/B/C | DPF+SCR | PM Exhaust | Highway | 0.06 | 1 | 5 | 50 | 0.082984 | -0.069642 | 0.8139 | 2.0539 | 0.0018183 | -0.006629 | 0.031277 | 99.97% | 0 | 50 | 0.013375
Heavy Duty Trucks | Diesel | Rigid 26 - 28 t | Euro VI A/B/C | DPF+SCR | EC |  | -0.06 | 0 | 5 | 70 | -0.0026731 | 0.21585 | -1.2264 | 2.5947 | 0.0019601 | -0.014136 | 0.037839 | 0% | 0 | 70 | 0.094958
Heavy Duty Trucks | Diesel | Rigid 26 - 28 t | Euro VI A/B/C | DPF+SCR | EC |  | -0.06 | 0.5 | 5 | 75 | -0.0034354 | 0.27882 | -1.6315 | 3.8879 | 0.002777 | -0.022375 | 0.066872 | 0% | 0 | 70 | 0.091502
Heavy Duty Trucks | Diesel | Rigid 26 - 28 t | Euro VI A/B/C | DPF+SCR | EC |  | -0.06 | 1 | 5 | 75 | -0.001838 | 0.15675 | -0.89359 | 2.7274 | 0.001792 | -0.016326 | 0.057685 | 0% | 0 | 70 | 0.14444
Heavy Duty Trucks | Diesel | Rigid 26 - 28 t | Euro VI A/B/C | DPF+SCR | EC |  | -0.04 | 0 | 5 | 85 | -0.0046444 | 0.48425 | -2.3183 | 4.3373 | 0.0032624 | -0.017817 | 0.047231 | 0% | 0 | 70 | 0.60078
Heavy Duty Trucks | Diesel | Rigid 26 - 28 t | Euro VI A/B/C | DPF+SCR | EC |  | -0.04 | 0.5 | 5 | 85 | -0.0029357 | 0.29899 | -1.4759 | 2.7648 | 0.0019545 | -0.011543 | 0.031805 | 0% | 0 | 70 | 0.58037
Heavy Duty Trucks | Diesel | Rigid 26 - 28 t | Euro VI A/B/C | DPF+SCR | EC |  | -0.04 | 1 | 5 | 85 | -0.0034483 | 0.35561 | -1.7594 | 3.2652 | 0.0022301 | -0.01366 | 0.038572 | 0% | 0 | 70 | 0.6277
Heavy Duty Trucks | Diesel | Rigid 26 - 28 t | Euro VI A/B/C | DPF+SCR | EC |  | -0.02 | 0 | 5 | 85 | 0.00068324 | 0.45573 | -1.7764 | 3.7795 | 0.0027274 | -0.011069 | 0.036796 | 0% | 0 | 70 | 2.6554
Heavy Duty Trucks | Diesel | Rigid 26 - 28 t | Euro VI A/B/C | DPF+SCR | EC |  | -0.02 | 0.5 | 5 | 85 | -0.0023307 | 0.56847 | -2.1325 | 3.1524 | 0.0024019 | -0.0054657 | 0.0156 | 0% | 0 | 70 | 2.3052
Heavy Duty Trucks | Diesel | Rigid 26 - 28 t | Euro VI A/B/C | DPF+SCR | EC |  | -0.02 | 1 | 5 | 85 | -0.0034993 | 0.71114 | -2.6363 | 3.6368 | 0.002553 | -0.0047434 | 0.016077 | 0% | 0 | 70 | 2.4643
Heavy Duty Trucks | Diesel | Rigid 26 - 28 t | Euro VI A/B/C | DPF+SCR | EC |  | 0 | 0 | 5 | 85 | 0.027386 | 0.52576 | -0.72469 | 11.1804 | 0.005104 | -0.027509 | 0.17045 | 0% | 0 | 70 | 7.3289
Heavy Duty Trucks | Diesel | Rigid 26 - 28 t | Euro VI A/B/C | DPF+SCR | EC |  | 0 | 0.5 | 5 | 85 | 0.021818 | 0.61297 | -1.875 | 5.5874 | 0.0035739 | -0.012637 | 0.05974 | 0% | 0 | 70 | 8.8702
Heavy Duty Trucks | Diesel | Rigid 26 - 28 t | Euro VI A/B/C | DPF+SCR | EC |  | 0 | 1 | 5 | 85 | 0.037563 | 1.4095 | -4.4766 | 7.9635 | 0.0056057 | -0.0098136 | 0.04931 | 0% | 0 | 70 | 10.375
Heavy Duty Trucks | Diesel | Rigid 26 - 28 t | Euro VI A/B/C | DPF+SCR | EC |  | 0.02 | 0 | 5 | 85 | 0.020674 | 0.059789 | 12.2838 | 6.5072 | 0.0015752 | 0.017012 | 0.28954 | 0% | 0 | 70 | 12.8128
Heavy Duty Trucks | Diesel | Rigid 26 - 28 t | Euro VI A/B/C | DPF+SCR | EC |  | 0.02 | 0.5 | 5 | 85 | 0.087804 | -0.16958 | 6.1424 | 15.0318 | 0.0053619 | -0.038149 | 0.31675 | 0% | 0 | 70 | 17.7563
Heavy Duty Trucks | Diesel | Rigid 26 - 28 t | Euro VI A/B/C | DPF+SCR | EC |  | 0.02 | 1 | 5 | 85 | 0.26682 | -0.12534 | 5.0125 | 28.8575 | 0.012931 | -0.087539 | 0.48073 | 0% | 0 | 70 | 22.5949
Heavy Duty Trucks | Diesel | Rigid 26 - 28 t | Euro VI A/B/C | DPF+SCR | EC |  | 0.04 | 0 | 5 | 85 | 0.0064549 | 0.23069 | 10.3377 | 0.25464 | 0.00021416 | 0.026654 | 0.15707 | 0% | 0 | 70 | 18.9172
Heavy Duty Trucks | Diesel | Rigid 26 - 28 t | Euro VI A/B/C | DPF+SCR | EC |  | 0.04 | 0.5 | 5 | 85 | 0.13631 | -0.86382 | 16.7492 | 16.1317 | 0.0050676 | -0.03528 | 0.44701 | 0% | 0 | 70 | 27.377
Heavy Duty Trucks | Diesel | Rigid 26 - 28 t | Euro VI A/B/C | DPF+SCR | EC |  | 0.04 | 1 | 5 | 70 | 0.049091 | -0.18447 | 1.8826 | 3.0521 | 0.0014527 | -0.0095929 | 0.061189 | 0% | 0 | 70 | 35.2727
Heavy Duty Trucks | Diesel | Rigid 26 - 28 t | Euro VI A/B/C | DPF+SCR | EC |  | 0.06 | 0 | 5 | 85 | 0.030324 | 0.7638 | 26.4182 | 2.1418 | 0.00095405 | 0.05777 | 0.39426 | 0% | 0 | 70 | 25.0742
Heavy Duty Trucks | Diesel | Rigid 26 - 28 t | Euro VI A/B/C | DPF+SCR | EC |  | 0.06 | 0.5 | 5 | 65 | 0.043728 | -0.2037 | 4.5871 | 3.4351 | 0.0012059 | -0.006161 | 0.096172 | 0% | 0 | 65 | 36.7707
Heavy Duty Trucks | Diesel | Rigid 26 - 28 t | Euro VI A/B/C | DPF+SCR | EC |  | 0.06 | 1 | 5 | 50 | 0.082984 | -0.069642 | 0.8139 | 2.0539 | 0.0018183 | -0.006629 | 0.031277 | 0% | 0 | 50 | 48.2457
Heavy Duty Trucks | Diesel | Rigid 26 - 28 t | Euro VI A/B/C | DPF+SCR | CH4 | Urban Peak |  |  | 10 | 130 | 0 | 0 | 175 | 0 | 0 | 0 | 1000 | 97% | 0 | 70 | 0.00525
Heavy Duty Trucks | Diesel | Rigid 26 - 28 t | Euro VI A/B/C | DPF+SCR | CH4 | Urban Off Peak |  |  | 10 | 130 | 0 | 0 | 175 | 0 | 0 | 0 | 1000 | 97% | 0 | 70 | 0.00525
Heavy Duty Trucks | Diesel | Rigid 26 - 28 t | Euro VI A/B/C | DPF+SCR | CH4 | Rural |  |  | 10 | 130 | 0 | 0 | 80 | 0 | 0 | 0 | 1000 | 93% | 0 | 70 | 0.0056
Heavy Duty Trucks | Diesel | Rigid 26 - 28 t | Euro VI A/B/C | DPF+SCR | CH4 | Highway |  |  | 10 | 130 | 0 | 0 | 70 | 0 | 0 | 0 | 1000 | 94% | 0 | 70 | 0.0042
Heavy Duty Trucks | Diesel | Rigid 26 - 28 t | Euro VI A/B/C | DPF+SCR | NH3 | Urban Peak |  |  | 10 | 130 | 0 | 0 | 0.009 | 0 | 0 | 0 | 1 | 0% | 0 | 70 | 0.009
Heavy Duty Trucks | Diesel | Rigid 26 - 28 t | Euro VI A/B/C | DPF+SCR | NH3 | Urban Off Peak |  |  | 10 | 130 | 0 | 0 | 0.009 | 0 | 0 | 0 | 1 | 0% | 0 | 70 | 0.009
Heavy Duty Trucks | Diesel | Rigid 26 - 28 t | Euro VI A/B/C | DPF+SCR | NH3 | Rural |  |  | 10 | 130 | 0 | 0 | 0.009 | 0 | 0 | 0 | 1 | 0% | 0 | 70 | 0.009
Heavy Duty Trucks | Diesel | Rigid 26 - 28 t | Euro VI A/B/C | DPF+SCR | NH3 | Highway |  |  | 10 | 130 | 0 | 0 | 0.009 | 0 | 0 | 0 | 1 | 0% | 0 | 70 | 0.009
Heavy Duty Trucks | Diesel | Rigid 26 - 28 t | Euro VI A/B/C | DPF+SCR | N2O | Urban Peak |  |  | 1 | 130 | 0 | 0 | 0.037 | 0 | 0 | 0 | 1 | 0% | 0 | 70 | 0.037
Heavy Duty Trucks | Diesel | Rigid 26 - 28 t | Euro VI A/B/C | DPF+SCR | N2O | Urban Off Peak |  |  | 1 | 130 | 0 | 0 | 0.037 | 0 | 0 | 0 | 1 | 0% | 0 | 70 | 0.037
Heavy Duty Trucks | Diesel | Rigid 26 - 28 t | Euro VI A/B/C | DPF+SCR | N2O | Rural |  |  | 1 | 130 | 0 | 0 | 0.039 | 0 | 0 | 0 | 1 | 0% | 0 | 70 | 0.039
Heavy Duty Trucks | Diesel | Rigid 26 - 28 t | Euro VI A/B/C | DPF+SCR | N2O | Highway |  |  | 1 | 130 | 0 | 0 | 0.029 | 0 | 0 | 0 | 1 | 0% | 0 | 70 | 0.029
Heavy Duty Trucks | Diesel | Rigid 26 - 28 t | Euro VI A/B/C | DPF+SCR | SPN23 | Urban Peak | -0.06 | 0 | 5 | 70 | -0.0026731 | 0.21585 | -1.2264 | 2.5947 | 0.0019601 | -0.014136 | 0.037839 | -21780591231.6846 | 0 | 70 | 2068234787.9988
Heavy Duty Trucks | Diesel | Rigid 26 - 28 t | Euro VI A/B/C | DPF+SCR | SPN23 | Urban Peak | -0.06 | 0.5 | 5 | 75 | -0.0034354 | 0.27882 | -1.6315 | 3.8879 | 0.002777 | -0.022375 | 0.066872 | -21780591231.6846 | 0 | 70 | 1992968494.8831
Heavy Duty Trucks | Diesel | Rigid 26 - 28 t | Euro VI A/B/C | DPF+SCR | SPN23 | Urban Peak | -0.06 | 1 | 5 | 75 | -0.001838 | 0.15675 | -0.89359 | 2.7274 | 0.001792 | -0.016326 | 0.057685 | -21780591231.6846 | 0 | 70 | 3146077254.0635
Heavy Duty Trucks | Diesel | Rigid 26 - 28 t | Euro VI A/B/C | DPF+SCR | SPN23 | Urban Peak | -0.04 | 0 | 5 | 85 | -0.0046444 | 0.48425 | -2.3183 | 4.3373 | 0.0032624 | -0.017817 | 0.047231 | -21780591231.6846 | 0 | 70 | 13085304729.2613
Heavy Duty Trucks | Diesel | Rigid 26 - 28 t | Euro VI A/B/C | DPF+SCR | SPN23 | Urban Peak | -0.04 | 0.5 | 5 | 85 | -0.0029357 | 0.29899 | -1.4759 | 2.7648 | 0.0019545 | -0.011543 | 0.031805 | -21780591231.6846 | 0 | 70 | 12640732812.792
Heavy Duty Trucks | Diesel | Rigid 26 - 28 t | Euro VI A/B/C | DPF+SCR | SPN23 | Urban Peak | -0.04 | 1 | 5 | 85 | -0.0034483 | 0.35561 | -1.7594 | 3.2652 | 0.0022301 | -0.01366 | 0.038572 | -21780591231.6846 | 0 | 70 | 13671708845.9093
Heavy Duty Trucks | Diesel | Rigid 26 - 28 t | Euro VI A/B/C | DPF+SCR | SPN23 | Urban Peak | -0.02 | 0 | 5 | 85 | 0.00068324 | 0.45573 | -1.7764 | 3.7795 | 0.0027274 | -0.011069 | 0.036796 | -21780591231.6846 | 0 | 70 | 57835913615.8947
Heavy Duty Trucks | Diesel | Rigid 26 - 28 t | Euro VI A/B/C | DPF+SCR | SPN23 | Urban Peak | -0.02 | 0.5 | 5 | 85 | -0.0023307 | 0.56847 | -2.1325 | 3.1524 | 0.0024019 | -0.0054657 | 0.0156 | -21780591231.6846 | 0 | 70 | 50208793788.4905
Heavy Duty Trucks | Diesel | Rigid 26 - 28 t | Euro VI A/B/C | DPF+SCR | SPN23 | Urban Peak | -0.02 | 1 | 5 | 85 | -0.0034993 | 0.71114 | -2.6363 | 3.6368 | 0.002553 | -0.0047434 | 0.016077 | -21780591231.6846 | 0 | 70 | 53673359815.1088
Heavy Duty Trucks | Diesel | Rigid 26 - 28 t | Euro VI A/B/C | DPF+SCR | SPN23 | Urban Peak | 0 | 0 | 5 | 85 | 0.027386 | 0.52576 | -0.72469 | 11.1804 | 0.005104 | -0.027509 | 0.17045 | -21780591231.6846 | 0 | 70 | 159626762977.502
Heavy Duty Trucks | Diesel | Rigid 26 - 28 t | Euro VI A/B/C | DPF+SCR | SPN23 | Urban Peak | 0 | 0.5 | 5 | 85 | 0.021818 | 0.61297 | -1.875 | 5.5874 | 0.0035739 | -0.012637 | 0.05974 | -21780591231.6846 | 0 | 70 | 193198489102.103
Heavy Duty Trucks | Diesel | Rigid 26 - 28 t | Euro VI A/B/C | DPF+SCR | SPN23 | Urban Peak | 0 | 1 | 5 | 85 | 0.037563 | 1.4095 | -4.4766 | 7.9635 | 0.0056057 | -0.0098136 | 0.04931 | -21780591231.6846 | 0 | 70 | 225974580361.99
Heavy Duty Trucks | Diesel | Rigid 26 - 28 t | Euro VI A/B/C | DPF+SCR | SPN23 | Urban Peak | 0.02 | 0 | 5 | 85 | 0.020674 | 0.059789 | 12.2838 | 6.5072 | 0.0015752 | 0.017012 | 0.28954 | -21780591231.6846 | 0 | 70 | 279069312998.289
Heavy Duty Trucks | Diesel | Rigid 26 - 28 t | Euro VI A/B/C | DPF+SCR | SPN23 | Urban Peak | 0.02 | 0.5 | 5 | 85 | 0.087804 | -0.16958 | 6.1424 | 15.0318 | 0.0053619 | -0.038149 | 0.31675 | -21780591231.6846 | 0 | 70 | 386742541122.105
Heavy Duty Trucks | Diesel | Rigid 26 - 28 t | Euro VI A/B/C | DPF+SCR | SPN23 | Urban Peak | 0.02 | 1 | 5 | 85 | 0.26682 | -0.12534 | 5.0125 | 28.8575 | 0.012931 | -0.087539 | 0.48073 | -21780591231.6846 | 0 | 70 | 492131008943.799
Heavy Duty Trucks | Diesel | Rigid 26 - 28 t | Euro VI A/B/C | DPF+SCR | SPN23 | Urban Peak | 0.04 | 0 | 5 | 85 | 0.0064549 | 0.23069 | 10.3377 | 0.25464 | 0.00021416 | 0.026654 | 0.15707 | -21780591231.6846 | 0 | 70 | 412028127664.865
Heavy Duty Trucks | Diesel | Rigid 26 - 28 t | Euro VI A/B/C | DPF+SCR | SPN23 | Urban Peak | 0.04 | 0.5 | 5 | 85 | 0.13631 | -0.86382 | 16.7492 | 16.1317 | 0.0050676 | -0.03528 | 0.44701 | -21780591231.6846 | 0 | 70 | 596287742625.484
Heavy Duty Trucks | Diesel | Rigid 26 - 28 t | Euro VI A/B/C | DPF+SCR | SPN23 | Urban Peak | 0.04 | 1 | 5 | 70 | 0.049091 | -0.18447 | 1.8826 | 3.0521 | 0.0014527 | -0.0095929 | 0.061189 | -21780591231.6846 | 0 | 70 | 768260783101.333
Heavy Duty Trucks | Diesel | Rigid 26 - 28 t | Euro VI A/B/C | DPF+SCR | SPN23 | Urban Peak | 0.06 | 0 | 5 | 85 | 0.030324 | 0.7638 | 26.4182 | 2.1418 | 0.00095405 | 0.05777 | 0.39426 | -21780591231.6846 | 0 | 70 | 546131517860.206
Heavy Duty Trucks | Diesel | Rigid 26 - 28 t | Euro VI A/B/C | DPF+SCR | SPN23 | Urban Peak | 0.06 | 0.5 | 5 | 65 | 0.043728 | -0.2037 | 4.5871 | 3.4351 | 0.0012059 | -0.006161 | 0.096172 | -21780591231.6846 | 0 | 65 | 800888133758.293
Heavy Duty Trucks | Diesel | Rigid 26 - 28 t | Euro VI A/B/C | DPF+SCR | SPN23 | Urban Peak | 0.06 | 1 | 5 | 50 | 0.082984 | -0.069642 | 0.8139 | 2.0539 | 0.0018183 | -0.006629 | 0.031277 | -21780591231.6846 | 0 | 50 | 1.0508e+12
Heavy Duty Trucks | Diesel | Rigid 26 - 28 t | Euro VI A/B/C | DPF+SCR | SPN23 | Urban Off Peak | -0.06 | 0 | 5 | 70 | -0.0026731 | 0.21585 | -1.2264 | 2.5947 | 0.0019601 | -0.014136 | 0.037839 | -21780591231.6846 | 0 | 70 | 2068234787.9988
Heavy Duty Trucks | Diesel | Rigid 26 - 28 t | Euro VI A/B/C | DPF+SCR | SPN23 | Urban Off Peak | -0.06 | 0.5 | 5 | 75 | -0.0034354 | 0.27882 | -1.6315 | 3.8879 | 0.002777 | -0.022375 | 0.066872 | -21780591231.6846 | 0 | 70 | 1992968494.8831
Heavy Duty Trucks | Diesel | Rigid 26 - 28 t | Euro VI A/B/C | DPF+SCR | SPN23 | Urban Off Peak | -0.06 | 1 | 5 | 75 | -0.001838 | 0.15675 | -0.89359 | 2.7274 | 0.001792 | -0.016326 | 0.057685 | -21780591231.6846 | 0 | 70 | 3146077254.0635
Heavy Duty Trucks | Diesel | Rigid 26 - 28 t | Euro VI A/B/C | DPF+SCR | SPN23 | Urban Off Peak | -0.04 | 0 | 5 | 85 | -0.0046444 | 0.48425 | -2.3183 | 4.3373 | 0.0032624 | -0.017817 | 0.047231 | -21780591231.6846 | 0 | 70 | 13085304729.2613
Heavy Duty Trucks | Diesel | Rigid 26 - 28 t | Euro VI A/B/C | DPF+SCR | SPN23 | Urban Off Peak | -0.04 | 0.5 | 5 | 85 | -0.0029357 | 0.29899 | -1.4759 | 2.7648 | 0.0019545 | -0.011543 | 0.031805 | -21780591231.6846 | 0 | 70 | 12640732812.792
Heavy Duty Trucks | Diesel | Rigid 26 - 28 t | Euro VI A/B/C | DPF+SCR | SPN23 | Urban Off Peak | -0.04 | 1 | 5 | 85 | -0.0034483 | 0.35561 | -1.7594 | 3.2652 | 0.0022301 | -0.01366 | 0.038572 | -21780591231.6846 | 0 | 70 | 13671708845.9093
Heavy Duty Trucks | Diesel | Rigid 26 - 28 t | Euro VI A/B/C | DPF+SCR | SPN23 | Urban Off Peak | -0.02 | 0 | 5 | 85 | 0.00068324 | 0.45573 | -1.7764 | 3.7795 | 0.0027274 | -0.011069 | 0.036796 | -21780591231.6846 | 0 | 70 | 57835913615.8947
Heavy Duty Trucks | Diesel | Rigid 26 - 28 t | Euro VI A/B/C | DPF+SCR | SPN23 | Urban Off Peak | -0.02 | 0.5 | 5 | 85 | -0.0023307 | 0.56847 | -2.1325 | 3.1524 | 0.0024019 | -0.0054657 | 0.0156 | -21780591231.6846 | 0 | 70 | 50208793788.4905
Heavy Duty Trucks | Diesel | Rigid 26 - 28 t | Euro VI A/B/C | DPF+SCR | SPN23 | Urban Off Peak | -0.02 | 1 | 5 | 85 | -0.0034993 | 0.71114 | -2.6363 | 3.6368 | 0.002553 | -0.0047434 | 0.016077 | -21780591231.6846 | 0 | 70 | 53673359815.1088
Heavy Duty Trucks | Diesel | Rigid 26 - 28 t | Euro VI A/B/C | DPF+SCR | SPN23 | Urban Off Peak | 0 | 0 | 5 | 85 | 0.027386 | 0.52576 | -0.72469 | 11.1804 | 0.005104 | -0.027509 | 0.17045 | -21780591231.6846 | 0 | 70 | 159626762977.502
Heavy Duty Trucks | Diesel | Rigid 26 - 28 t | Euro VI A/B/C | DPF+SCR | SPN23 | Urban Off Peak | 0 | 0.5 | 5 | 85 | 0.021818 | 0.61297 | -1.875 | 5.5874 | 0.0035739 | -0.012637 | 0.05974 | -21780591231.6846 | 0 | 70 | 193198489102.103
Heavy Duty Trucks | Diesel | Rigid 26 - 28 t | Euro VI A/B/C | DPF+SCR | SPN23 | Urban Off Peak | 0 | 1 | 5 | 85 | 0.037563 | 1.4095 | -4.4766 | 7.9635 | 0.0056057 | -0.0098136 | 0.04931 | -21780591231.6846 | 0 | 70 | 225974580361.99
Heavy Duty Trucks | Diesel | Rigid 26 - 28 t | Euro VI A/B/C | DPF+SCR | SPN23 | Urban Off Peak | 0.02 | 0 | 5 | 85 | 0.020674 | 0.059789 | 12.2838 | 6.5072 | 0.0015752 | 0.017012 | 0.28954 | -21780591231.6846 | 0 | 70 | 279069312998.289
Heavy Duty Trucks | Diesel | Rigid 26 - 28 t | Euro VI A/B/C | DPF+SCR | SPN23 | Urban Off Peak | 0.02 | 0.5 | 5 | 85 | 0.087804 | -0.16958 | 6.1424 | 15.0318 | 0.0053619 | -0.038149 | 0.31675 | -21780591231.6846 | 0 | 70 | 386742541122.105
Heavy Duty Trucks | Diesel | Rigid 26 - 28 t | Euro VI A/B/C | DPF+SCR | SPN23 | Urban Off Peak | 0.02 | 1 | 5 | 85 | 0.26682 | -0.12534 | 5.0125 | 28.8575 | 0.012931 | -0.087539 | 0.48073 | -21780591231.6846 | 0 | 70 | 492131008943.799
Heavy Duty Trucks | Diesel | Rigid 26 - 28 t | Euro VI A/B/C | DPF+SCR | SPN23 | Urban Off Peak | 0.04 | 0 | 5 | 85 | 0.0064549 | 0.23069 | 10.3377 | 0.25464 | 0.00021416 | 0.026654 | 0.15707 | -21780591231.6846 | 0 | 70 | 412028127664.865
Heavy Duty Trucks | Diesel | Rigid 26 - 28 t | Euro VI A/B/C | DPF+SCR | SPN23 | Urban Off Peak | 0.04 | 0.5 | 5 | 85 | 0.13631 | -0.86382 | 16.7492 | 16.1317 | 0.0050676 | -0.03528 | 0.44701 | -21780591231.6846 | 0 | 70 | 596287742625.484
Heavy Duty Trucks | Diesel | Rigid 26 - 28 t | Euro VI A/B/C | DPF+SCR | SPN23 | Urban Off Peak | 0.04 | 1 | 5 | 70 | 0.049091 | -0.18447 | 1.8826 | 3.0521 | 0.0014527 | -0.0095929 | 0.061189 | -21780591231.6846 | 0 | 70 | 768260783101.333
Heavy Duty Trucks | Diesel | Rigid 26 - 28 t | Euro VI A/B/C | DPF+SCR | SPN23 | Urban Off Peak | 0.06 | 0 | 5 | 85 | 0.030324 | 0.7638 | 26.4182 | 2.1418 | 0.00095405 | 0.05777 | 0.39426 | -21780591231.6846 | 0 | 70 | 546131517860.206
Heavy Duty Trucks | Diesel | Rigid 26 - 28 t | Euro VI A/B/C | DPF+SCR | SPN23 | Urban Off Peak | 0.06 | 0.5 | 5 | 65 | 0.043728 | -0.2037 | 4.5871 | 3.4351 | 0.0012059 | -0.006161 | 0.096172 | -21780591231.6846 | 0 | 65 | 800888133758.293
Heavy Duty Trucks | Diesel | Rigid 26 - 28 t | Euro VI A/B/C | DPF+SCR | SPN23 | Urban Off Peak | 0.06 | 1 | 5 | 50 | 0.082984 | -0.069642 | 0.8139 | 2.0539 | 0.0018183 | -0.006629 | 0.031277 | -21780591231.6846 | 0 | 50 | 1.0508e+12
Heavy Duty Trucks | Diesel | Rigid 26 - 28 t | Euro VI A/B/C | DPF+SCR | SPN23 | Rural | -0.06 | 0 | 5 | 70 | -0.0026731 | 0.21585 | -1.2264 | 2.5947 | 0.0019601 | -0.014136 | 0.037839 | -7429216648.1006 | 0 | 70 | 705461305.3016
Heavy Duty Trucks | Diesel | Rigid 26 - 28 t | Euro VI A/B/C | DPF+SCR | SPN23 | Rural | -0.06 | 0.5 | 5 | 75 | -0.0034354 | 0.27882 | -1.6315 | 3.8879 | 0.002777 | -0.022375 | 0.066872 | -7429216648.1006 | 0 | 70 | 679788466.9494
Heavy Duty Trucks | Diesel | Rigid 26 - 28 t | Euro VI A/B/C | DPF+SCR | SPN23 | Rural | -0.06 | 1 | 5 | 75 | -0.001838 | 0.15675 | -0.89359 | 2.7274 | 0.001792 | -0.016326 | 0.057685 | -7429216648.1006 | 0 | 70 | 1073106292.9169
Heavy Duty Trucks | Diesel | Rigid 26 - 28 t | Euro VI A/B/C | DPF+SCR | SPN23 | Rural | -0.04 | 0 | 5 | 85 | -0.0046444 | 0.48425 | -2.3183 | 4.3373 | 0.0032624 | -0.017817 | 0.047231 | -7429216648.1006 | 0 | 70 | 4463311519.6295
Heavy Duty Trucks | Diesel | Rigid 26 - 28 t | Euro VI A/B/C | DPF+SCR | SPN23 | Rural | -0.04 | 0.5 | 5 | 85 | -0.0029357 | 0.29899 | -1.4759 | 2.7648 | 0.0019545 | -0.011543 | 0.031805 | -7429216648.1006 | 0 | 70 | 4311670958.1649
Heavy Duty Trucks | Diesel | Rigid 26 - 28 t | Euro VI A/B/C | DPF+SCR | SPN23 | Rural | -0.04 | 1 | 5 | 85 | -0.0034483 | 0.35561 | -1.7594 | 3.2652 | 0.0022301 | -0.01366 | 0.038572 | -7429216648.1006 | 0 | 70 | 4663330113.2463
Heavy Duty Trucks | Diesel | Rigid 26 - 28 t | Euro VI A/B/C | DPF+SCR | SPN23 | Rural | -0.02 | 0 | 5 | 85 | 0.00068324 | 0.45573 | -1.7764 | 3.7795 | 0.0027274 | -0.011069 | 0.036796 | -7429216648.1006 | 0 | 70 | 19727450359.8582
Heavy Duty Trucks | Diesel | Rigid 26 - 28 t | Euro VI A/B/C | DPF+SCR | SPN23 | Rural | -0.02 | 0.5 | 5 | 85 | -0.0023307 | 0.56847 | -2.1325 | 3.1524 | 0.0024019 | -0.0054657 | 0.0156 | -7429216648.1006 | 0 | 70 | 17125889869.5531
Heavy Duty Trucks | Diesel | Rigid 26 - 28 t | Euro VI A/B/C | DPF+SCR | SPN23 | Rural | -0.02 | 1 | 5 | 85 | -0.0034993 | 0.71114 | -2.6363 | 3.6368 | 0.002553 | -0.0047434 | 0.016077 | -7429216648.1006 | 0 | 70 | 18307630591.4596
Heavy Duty Trucks | Diesel | Rigid 26 - 28 t | Euro VI A/B/C | DPF+SCR | SPN23 | Rural | 0 | 0 | 5 | 85 | 0.027386 | 0.52576 | -0.72469 | 11.1804 | 0.005104 | -0.027509 | 0.17045 | -7429216648.1006 | 0 | 70 | 54447640676.296
Heavy Duty Trucks | Diesel | Rigid 26 - 28 t | Euro VI A/B/C | DPF+SCR | SPN23 | Rural | 0 | 0.5 | 5 | 85 | 0.021818 | 0.61297 | -1.875 | 5.5874 | 0.0035739 | -0.012637 | 0.05974 | -7429216648.1006 | 0 | 70 | 65898736011.5617
Heavy Duty Trucks | Diesel | Rigid 26 - 28 t | Euro VI A/B/C | DPF+SCR | SPN23 | Rural | 0 | 1 | 5 | 85 | 0.037563 | 1.4095 | -4.4766 | 7.9635 | 0.0056057 | -0.0098136 | 0.04931 | -7429216648.1006 | 0 | 70 | 77078445518.9415
Heavy Duty Trucks | Diesel | Rigid 26 - 28 t | Euro VI A/B/C | DPF+SCR | SPN23 | Rural | 0.02 | 0 | 5 | 85 | 0.020674 | 0.059789 | 12.2838 | 6.5072 | 0.0015752 | 0.017012 | 0.28954 | -7429216648.1006 | 0 | 70 | 95188710179.2143
Heavy Duty Trucks | Diesel | Rigid 26 - 28 t | Euro VI A/B/C | DPF+SCR | SPN23 | Rural | 0.02 | 0.5 | 5 | 85 | 0.087804 | -0.16958 | 6.1424 | 15.0318 | 0.0053619 | -0.038149 | 0.31675 | -7429216648.1006 | 0 | 70 | 131915341265.31
Heavy Duty Trucks | Diesel | Rigid 26 - 28 t | Euro VI A/B/C | DPF+SCR | SPN23 | Rural | 0.02 | 1 | 5 | 85 | 0.26682 | -0.12534 | 5.0125 | 28.8575 | 0.012931 | -0.087539 | 0.48073 | -7429216648.1006 | 0 | 70 | 167862655615.033
Heavy Duty Trucks | Diesel | Rigid 26 - 28 t | Euro VI A/B/C | DPF+SCR | SPN23 | Rural | 0.04 | 0 | 5 | 85 | 0.0064549 | 0.23069 | 10.3377 | 0.25464 | 0.00021416 | 0.026654 | 0.15707 | -7429216648.1006 | 0 | 70 | 140540088799.429
Heavy Duty Trucks | Diesel | Rigid 26 - 28 t | Euro VI A/B/C | DPF+SCR | SPN23 | Rural | 0.04 | 0.5 | 5 | 85 | 0.13631 | -0.86382 | 16.7492 | 16.1317 | 0.0050676 | -0.03528 | 0.44701 | -7429216648.1006 | 0 | 70 | 203389833537.674
Heavy Duty Trucks | Diesel | Rigid 26 - 28 t | Euro VI A/B/C | DPF+SCR | SPN23 | Rural | 0.04 | 1 | 5 | 70 | 0.049091 | -0.18447 | 1.8826 | 3.0521 | 0.0014527 | -0.0095929 | 0.061189 | -7429216648.1006 | 0 | 70 | 262048708397.893
Heavy Duty Trucks | Diesel | Rigid 26 - 28 t | Euro VI A/B/C | DPF+SCR | SPN23 | Rural | 0.06 | 0 | 5 | 85 | 0.030324 | 0.7638 | 26.4182 | 2.1418 | 0.00095405 | 0.05777 | 0.39426 | -7429216648.1006 | 0 | 70 | 186281874616.749
Heavy Duty Trucks | Diesel | Rigid 26 - 28 t | Euro VI A/B/C | DPF+SCR | SPN23 | Rural | 0.06 | 0.5 | 5 | 65 | 0.043728 | -0.2037 | 4.5871 | 3.4351 | 0.0012059 | -0.006161 | 0.096172 | -7429216648.1006 | 0 | 65 | 273177683462.307
Heavy Duty Trucks | Diesel | Rigid 26 - 28 t | Euro VI A/B/C | DPF+SCR | SPN23 | Rural | 0.06 | 1 | 5 | 50 | 0.082984 | -0.069642 | 0.8139 | 2.0539 | 0.0018183 | -0.006629 | 0.031277 | -7429216648.1006 | 0 | 50 | 358428024616.645
Heavy Duty Trucks | Diesel | Rigid 26 - 28 t | Euro VI A/B/C | DPF+SCR | SPN23 | Highway | -0.06 | 0 | 5 | 70 | -0.0026731 | 0.21585 | -1.2264 | 2.5947 | 0.0019601 | -0.014136 | 0.037839 | -5790906553.3056 | 0 | 70 | 549891151.3335
Heavy Duty Trucks | Diesel | Rigid 26 - 28 t | Euro VI A/B/C | DPF+SCR | SPN23 | Highway | -0.06 | 0.5 | 5 | 75 | -0.0034354 | 0.27882 | -1.6315 | 3.8879 | 0.002777 | -0.022375 | 0.066872 | -5790906553.3056 | 0 | 70 | 529879753.7793
Heavy Duty Trucks | Diesel | Rigid 26 - 28 t | Euro VI A/B/C | DPF+SCR | SPN23 | Highway | -0.06 | 1 | 5 | 75 | -0.001838 | 0.15675 | -0.89359 | 2.7274 | 0.001792 | -0.016326 | 0.057685 | -5790906553.3056 | 0 | 70 | 836462114.195
Heavy Duty Trucks | Diesel | Rigid 26 - 28 t | Euro VI A/B/C | DPF+SCR | SPN23 | Highway | -0.04 | 0 | 5 | 85 | -0.0046444 | 0.48425 | -2.3183 | 4.3373 | 0.0032624 | -0.017817 | 0.047231 | -5790906553.3056 | 0 | 70 | 3479050504.7473
Heavy Duty Trucks | Diesel | Rigid 26 - 28 t | Euro VI A/B/C | DPF+SCR | SPN23 | Highway | -0.04 | 0.5 | 5 | 85 | -0.0029357 | 0.29899 | -1.4759 | 2.7648 | 0.0019545 | -0.011543 | 0.031805 | -5790906553.3056 | 0 | 70 | 3360850112.5982
Heavy Duty Trucks | Diesel | Rigid 26 - 28 t | Euro VI A/B/C | DPF+SCR | SPN23 | Highway | -0.04 | 1 | 5 | 85 | -0.0034483 | 0.35561 | -1.7594 | 3.2652 | 0.0022301 | -0.01366 | 0.038572 | -5790906553.3056 | 0 | 70 | 3634960480.1144
Heavy Duty Trucks | Diesel | Rigid 26 - 28 t | Euro VI A/B/C | DPF+SCR | SPN23 | Highway | -0.02 | 0 | 5 | 85 | 0.00068324 | 0.45573 | -1.7764 | 3.7795 | 0.0027274 | -0.011069 | 0.036796 | -5790906553.3056 | 0 | 70 | 15377101918.6084
Heavy Duty Trucks | Diesel | Rigid 26 - 28 t | Euro VI A/B/C | DPF+SCR | SPN23 | Highway | -0.02 | 0.5 | 5 | 85 | -0.0023307 | 0.56847 | -2.1325 | 3.1524 | 0.0024019 | -0.0054657 | 0.0156 | -5790906553.3056 | 0 | 70 | 13349244284.8491
Heavy Duty Trucks | Diesel | Rigid 26 - 28 t | Euro VI A/B/C | DPF+SCR | SPN23 | Highway | -0.02 | 1 | 5 | 85 | -0.0034993 | 0.71114 | -2.6363 | 3.6368 | 0.002553 | -0.0047434 | 0.016077 | -5790906553.3056 | 0 | 70 | 14270384482.4239
Heavy Duty Trucks | Diesel | Rigid 26 - 28 t | Euro VI A/B/C | DPF+SCR | SPN23 | Highway | 0 | 0 | 5 | 85 | 0.027386 | 0.52576 | -0.72469 | 11.1804 | 0.005104 | -0.027509 | 0.17045 | -5790906553.3056 | 0 | 70 | 42440705952.0889
Heavy Duty Trucks | Diesel | Rigid 26 - 28 t | Euro VI A/B/C | DPF+SCR | SPN23 | Highway | 0 | 0.5 | 5 | 85 | 0.021818 | 0.61297 | -1.875 | 5.5874 | 0.0035739 | -0.012637 | 0.05974 | -5790906553.3056 | 0 | 70 | 51366576089.2854
Heavy Duty Trucks | Diesel | Rigid 26 - 28 t | Euro VI A/B/C | DPF+SCR | SPN23 | Highway | 0 | 1 | 5 | 85 | 0.037563 | 1.4095 | -4.4766 | 7.9635 | 0.0056057 | -0.0098136 | 0.04931 | -5790906553.3056 | 0 | 70 | 60080907104.1652
Heavy Duty Trucks | Diesel | Rigid 26 - 28 t | Euro VI A/B/C | DPF+SCR | SPN23 | Highway | 0.02 | 0 | 5 | 85 | 0.020674 | 0.059789 | 12.2838 | 6.5072 | 0.0015752 | 0.017012 | 0.28954 | -5790906553.3056 | 0 | 70 | 74197449301.6633
Heavy Duty Trucks | Diesel | Rigid 26 - 28 t | Euro VI A/B/C | DPF+SCR | SPN23 | Highway | 0.02 | 0.5 | 5 | 85 | 0.087804 | -0.16958 | 6.1424 | 15.0318 | 0.0053619 | -0.038149 | 0.31675 | -5790906553.3056 | 0 | 70 | 102825028590.226
Heavy Duty Trucks | Diesel | Rigid 26 - 28 t | Euro VI A/B/C | DPF+SCR | SPN23 | Highway | 0.02 | 1 | 5 | 85 | 0.26682 | -0.12534 | 5.0125 | 28.8575 | 0.012931 | -0.087539 | 0.48073 | -5790906553.3056 | 0 | 70 | 130845148087.306
Heavy Duty Trucks | Diesel | Rigid 26 - 28 t | Euro VI A/B/C | DPF+SCR | SPN23 | Highway | 0.04 | 0 | 5 | 85 | 0.0064549 | 0.23069 | 10.3377 | 0.25464 | 0.00021416 | 0.026654 | 0.15707 | -5790906553.3056 | 0 | 70 | 109547824462.737
Heavy Duty Trucks | Diesel | Rigid 26 - 28 t | Euro VI A/B/C | DPF+SCR | SPN23 | Highway | 0.04 | 0.5 | 5 | 85 | 0.13631 | -0.86382 | 16.7492 | 16.1317 | 0.0050676 | -0.03528 | 0.44701 | -5790906553.3056 | 0 | 70 | 158537780730.226
Heavy Duty Trucks | Diesel | Rigid 26 - 28 t | Euro VI A/B/C | DPF+SCR | SPN23 | Highway | 0.04 | 1 | 5 | 70 | 0.049091 | -0.18447 | 1.8826 | 3.0521 | 0.0014527 | -0.0095929 | 0.061189 | -5790906553.3056 | 0 | 70 | 204261048598.227
Heavy Duty Trucks | Diesel | Rigid 26 - 28 t | Euro VI A/B/C | DPF+SCR | SPN23 | Highway | 0.06 | 0 | 5 | 85 | 0.030324 | 0.7638 | 26.4182 | 2.1418 | 0.00095405 | 0.05777 | 0.39426 | -5790906553.3056 | 0 | 70 | 145202513214.778
Heavy Duty Trucks | Diesel | Rigid 26 - 28 t | Euro VI A/B/C | DPF+SCR | SPN23 | Highway | 0.06 | 0.5 | 5 | 65 | 0.043728 | -0.2037 | 4.5871 | 3.4351 | 0.0012059 | -0.006161 | 0.096172 | -5790906553.3056 | 0 | 65 | 212935833260.89
Heavy Duty Trucks | Diesel | Rigid 26 - 28 t | Euro VI A/B/C | DPF+SCR | SPN23 | Highway | 0.06 | 1 | 5 | 50 | 0.082984 | -0.069642 | 0.8139 | 2.0539 | 0.0018183 | -0.006629 | 0.031277 | -5790906553.3056 | 0 | 50 | 279386548412.293
Heavy Duty Trucks | Diesel | Rigid 26 - 28 t | Euro VI D/E | DPF+SCR | CO |  | -0.06 | 0 | 5 | 75 | -0.004064 | 0.32665 | -1.4992 | 1.5262 | 0.094796 | -0.33056 | 0.03829 | 0% | 0 | 70 | 0.0033408
Heavy Duty Trucks | Diesel | Rigid 26 - 28 t | Euro VI D/E | DPF+SCR | CO |  | -0.06 | 0.5 | 5 | 70 | -0.0047382 | 0.36503 | -1.6898 | 1.6997 | 0.11782 | -0.41384 | 1.3071e-09 | 0% | 0 | 70 | 0.001221
Heavy Duty Trucks | Diesel | Rigid 26 - 28 t | Euro VI D/E | DPF+SCR | CO |  | -0.06 | 1 | 5 | 75 | -0.0040362 | 0.31776 | -0.92254 | 1.3906 | 0.13711 | -0.58205 | 1.7125 | 0% | 0 | 70 | 0.0024699
Heavy Duty Trucks | Diesel | Rigid 26 - 28 t | Euro VI D/E | DPF+SCR | CO |  | -0.04 | 0 | 5 | 85 | -0.0062982 | 0.58345 | -2.5984 | 0.88354 | 0.10355 | 0.055817 | -2.1824 | 0% | 0 | 70 | 0.014523
Heavy Duty Trucks | Diesel | Rigid 26 - 28 t | Euro VI D/E | DPF+SCR | CO |  | -0.04 | 0.5 | 5 | 85 | -0.010687 | 1.2021 | -1.4875 | -0.62363 | 0.32809 | 0.10719 | -0.0050239 | 0% | 0 | 70 | 0.018751
Heavy Duty Trucks | Diesel | Rigid 26 - 28 t | Euro VI D/E | DPF+SCR | CO |  | -0.04 | 1 | 5 | 80 | -0.011026 | 0.92071 | -0.51356 | -0.12132 | 0.22037 | 0.26038 | 1.459 | 0% | 0 | 70 | 0.0090114
Heavy Duty Trucks | Diesel | Rigid 26 - 28 t | Euro VI D/E | DPF+SCR | CO |  | -0.02 | 0 | 5 | 85 | 3.3735e-05 | -0.022914 | 1.7919 | 0.27764 | -0.0035245 | 0.29493 | 1.2981 | 0% | 0 | 70 | 0.076426
Heavy Duty Trucks | Diesel | Rigid 26 - 28 t | Euro VI D/E | DPF+SCR | CO |  | -0.02 | 0.5 | 5 | 85 | -0.0018742 | 0.20509 | 2.0083 | -1.6624 | 0.023588 | 0.71443 | 0.17965 | 0% | 0 | 70 | 0.043179
Heavy Duty Trucks | Diesel | Rigid 26 - 28 t | Euro VI D/E | DPF+SCR | CO |  | -0.02 | 1 | 5 | 85 | -0.002847 | 0.29271 | 2.1212 | -2.9443 | 0.039763 | 0.78504 | 2.0362e-11 | 0% | 0 | 70 | 0.034505
Heavy Duty Trucks | Diesel | Rigid 26 - 28 t | Euro VI D/E | DPF+SCR | CO |  | 0 | 0 | 5 | 85 | 0.00029867 | 0.2182 | 2.2896 | -1.9093 | 0.017805 | 0.68724 | -2.4459e-10 | 0% | 0 | 70 | 0.14037
Heavy Duty Trucks | Diesel | Rigid 26 - 28 t | Euro VI D/E | DPF+SCR | CO |  | 0 | 0.5 | 5 | 85 | 0.00016792 | 0.16466 | 2.1736 | -1.832 | 0.013983 | 0.58942 | 3.3645e-08 | 0% | 0 | 70 | 0.13206
Heavy Duty Trucks | Diesel | Rigid 26 - 28 t | Euro VI D/E | DPF+SCR | CO |  | 0 | 1 | 5 | 85 | 0.00013584 | 0.13213 | 2.2601 | -1.8235 | 0.011618 | 0.57018 | 1.9624e-08 | 0% | 0 | 70 | 0.12545
Heavy Duty Trucks | Diesel | Rigid 26 - 28 t | Euro VI D/E | DPF+SCR | CO |  | 0.02 | 0 | 5 | 85 | -0.00115 | 0.093212 | 2.522 | -2.1287 | -0.003674 | 0.59132 | -1.038e-10 | 0% | 0 | 70 | 0.14457
Heavy Duty Trucks | Diesel | Rigid 26 - 28 t | Euro VI D/E | DPF+SCR | CO |  | 0.02 | 0.5 | 5 | 85 | -0.0012414 | 0.13704 | 2.5548 | -1.9478 | 0.0030759 | 0.58324 | -1.8208e-12 | 0% | 0 | 70 | 0.10801
Heavy Duty Trucks | Diesel | Rigid 26 - 28 t | Euro VI D/E | DPF+SCR | CO |  | 0.02 | 1 | 5 | 85 | -0.00075091 | 0.25186 | 2.1196 | -1.3388 | 0.022793 | 0.51937 | -4.3427e-10 | 0% | 0 | 70 | 0.10843
Heavy Duty Trucks | Diesel | Rigid 26 - 28 t | Euro VI D/E | DPF+SCR | CO |  | 0.04 | 0 | 5 | 85 | -0.00206 | 0.22408 | 2.2891 | -1.8662 | 0.0072763 | 0.57894 | -1.5698e-12 | 0% | 0 | 70 | 0.1031
Heavy Duty Trucks | Diesel | Rigid 26 - 28 t | Euro VI D/E | DPF+SCR | CO |  | 0.04 | 0.5 | 5 | 85 | 0.00010605 | -0.021017 | 1.428 | 1.3155 | -0.0012131 | 0.13147 | 0.86853 | 0% | 0 | 70 | 0.12
Heavy Duty Trucks | Diesel | Rigid 26 - 28 t | Euro VI D/E | DPF+SCR | CO |  | 0.04 | 1 | 5 | 70 | 0.00023153 | 0.024521 | -0.48678 | 2.5209 | 0.0048255 | -0.087557 | 0.44352 | 0% | 0 | 70 | 0.13364
Heavy Duty Trucks | Diesel | Rigid 26 - 28 t | Euro VI D/E | DPF+SCR | CO |  | 0.06 | 0 | 5 | 85 | 8.6031e-05 | -0.015211 | 0.8515 | 1.3267 | -0.00042836 | 0.049751 | 0.76781 | 0% | 0 | 70 | 0.10561
Heavy Duty Trucks | Diesel | Rigid 26 - 28 t | Euro VI D/E | DPF+SCR | CO |  | 0.06 | 0.5 | 5 | 65 | -0.0001391 | -0.0010371 | 1.6744 | -1.329 | -0.0019025 | 0.2462 | -1.1873e-12 | 0% | 0 | 65 | 0.1254
Heavy Duty Trucks | Diesel | Rigid 26 - 28 t | Euro VI D/E | DPF+SCR | CO |  | 0.06 | 1 | 5 | 50 | 0.009467 | 0.855 | -2.7441 | 0.4689 | 0.14186 | -0.42079 | -8.8421e-09 | 0% | 0 | 50 | 0.19089
Heavy Duty Trucks | Diesel | Rigid 26 - 28 t | Euro VI D/E | DPF+SCR | NOx |  | -0.06 | 0 | 5 | 85 | 0.00010648 | -0.017987 | 0.73383 | 2.2328 | -7.7525e-05 | 0.0076453 | 0.09171 | 0% | 0 | 70 | 0.11499
Heavy Duty Trucks | Diesel | Rigid 26 - 28 t | Euro VI D/E | DPF+SCR | NOx |  | -0.06 | 0.5 | 5 | 75 | -0.0026757 | 0.17531 | 2.1959 | -0.77975 | 0.0024232 | 0.061427 | 3.4598e-12 | 0% | 0 | 70 | 0.083195
Heavy Duty Trucks | Diesel | Rigid 26 - 28 t | Euro VI D/E | DPF+SCR | NOx |  | -0.06 | 1 | 5 | 75 | -0.0016058 | 0.093522 | 2.2498 | -0.57176 | 0.0014149 | 0.06506 | 1.5488e-11 | 0% | 0 | 70 | 0.080074
Heavy Duty Trucks | Diesel | Rigid 26 - 28 t | Euro VI D/E | DPF+SCR | NOx |  | -0.04 | 0 | 5 | 85 | -5.1005e-05 | 0.0028943 | 0.18085 | 2.7776 | 6.3449e-05 | 0.00093589 | 0.077617 | 0% | 0 | 70 | 0.38148
Heavy Duty Trucks | Diesel | Rigid 26 - 28 t | Euro VI D/E | DPF+SCR | NOx |  | -0.04 | 0.5 | 5 | 85 | -0.0012202 | 0.093309 | 0.97062 | -3.2273 | 0.00058256 | 0.036979 | -0.10258 | 0% | 0 | 70 | 0.27658
Heavy Duty Trucks | Diesel | Rigid 26 - 28 t | Euro VI D/E | DPF+SCR | NOx |  | -0.04 | 1 | 5 | 85 | -0.00018607 | 0.041123 | -0.81905 | 4.3243 | 0.00083568 | -0.019028 | 0.1096 | 0% | 0 | 70 | 0.4211
Heavy Duty Trucks | Diesel | Rigid 26 - 28 t | Euro VI D/E | DPF+SCR | NOx |  | -0.02 | 0 | 5 | 85 | 0.0024475 | 0.36923 | -2.6817 | 4.273 | 0.0079051 | -0.05491 | 0.086412 | 0% | 0 | 70 | 1.0069
Heavy Duty Trucks | Diesel | Rigid 26 - 28 t | Euro VI D/E | DPF+SCR | NOx |  | -0.02 | 0.5 | 5 | 85 | -0.00020345 | 0.082381 | -1.2776 | 5.3582 | 0.0015551 | -0.023982 | 0.10486 | 0% | 0 | 70 | 0.59027
Heavy Duty Trucks | Diesel | Rigid 26 - 28 t | Euro VI D/E | DPF+SCR | NOx |  | -0.02 | 1 | 5 | 85 | -2.6745e-05 | 0.072006 | -0.98068 | 3.7036 | 0.0020841 | -0.025164 | 0.08983 | 0% | 0 | 70 | 0.4662
Heavy Duty Trucks | Diesel | Rigid 26 - 28 t | Euro VI D/E | DPF+SCR | NOx |  | 0 | 0 | 5 | 85 | -0.00094266 | 0.11475 | -0.86795 | 2.2987 | 0.0028253 | -0.020879 | 0.049161 | 0% | 0 | 70 | 0.20741
Heavy Duty Trucks | Diesel | Rigid 26 - 28 t | Euro VI D/E | DPF+SCR | NOx |  | 0 | 0.5 | 5 | 85 | -0.00064539 | 0.12378 | -1.0752 | 4.0027 | 0.0056522 | -0.039652 | 0.10032 | 0% | 0 | 70 | 0.17922
Heavy Duty Trucks | Diesel | Rigid 26 - 28 t | Euro VI D/E | DPF+SCR | NOx |  | 0 | 1 | 5 | 85 | -0.00032753 | 0.10309 | -0.96031 | 3.6594 | 0.0063297 | -0.041892 | 0.098539 | 0% | 0 | 70 | 0.1669
Heavy Duty Trucks | Diesel | Rigid 26 - 28 t | Euro VI D/E | DPF+SCR | NOx |  | 0.02 | 0 | 5 | 85 | -0.00016814 | 0.07702 | -0.4508 | 2.4018 | 0.0045614 | -0.026285 | 0.066992 | 0% | 0 | 70 | 0.20172
Heavy Duty Trucks | Diesel | Rigid 26 - 28 t | Euro VI D/E | DPF+SCR | NOx |  | 0.02 | 0.5 | 5 | 85 | 0.00021549 | 0.049491 | -0.47148 | 2.0833 | 0.0039046 | -0.02322 | 0.054685 | 0% | 0 | 70 | 0.23224
Heavy Duty Trucks | Diesel | Rigid 26 - 28 t | Euro VI D/E | DPF+SCR | NOx |  | 0.02 | 1 | 5 | 85 | 0.00024773 | 0.1316 | -1.2763 | 4.3178 | 0.009082 | -0.054693 | 0.11509 | 0% | 0 | 70 | 0.22583
Heavy Duty Trucks | Diesel | Rigid 26 - 28 t | Euro VI D/E | DPF+SCR | NOx |  | 0.04 | 0 | 5 | 85 | 0.00043764 | 0.05536 | -0.43907 | 2.4618 | 0.0050414 | -0.028787 | 0.070247 | 0% | 0 | 70 | 0.24676
Heavy Duty Trucks | Diesel | Rigid 26 - 28 t | Euro VI D/E | DPF+SCR | NOx |  | 0.04 | 0.5 | 5 | 85 | 0.00045543 | 0.10208 | -1.0004 | 3.5009 | 0.0072178 | -0.042236 | 0.09114 | 0% | 0 | 70 | 0.25927
Heavy Duty Trucks | Diesel | Rigid 26 - 28 t | Euro VI D/E | DPF+SCR | NOx |  | 0.04 | 1 | 5 | 70 | 0.0046222 | 0.055186 | -0.93153 | 5.584 | 0.01223 | -0.039981 | 0.10264 | 0% | 0 | 70 | 0.44837
Heavy Duty Trucks | Diesel | Rigid 26 - 28 t | Euro VI D/E | DPF+SCR | NOx |  | 0.06 | 0 | 5 | 85 | 0.00069528 | 0.065132 | -0.59892 | 2.674 | 0.0058152 | -0.032552 | 0.073893 | 0% | 0 | 70 | 0.28168
Heavy Duty Trucks | Diesel | Rigid 26 - 28 t | Euro VI D/E | DPF+SCR | NOx |  | 0.06 | 0.5 | 5 | 65 | 0.0083815 | -0.11903 | 1.4288 | -3.8856 | 0.013446 | -0.055359 | 0.032756 | 0% | 0 | 65 | 0.54549
Heavy Duty Trucks | Diesel | Rigid 26 - 28 t | Euro VI D/E | DPF+SCR | NOx |  | 0.06 | 1 | 5 | 50 | 0.022091 | -0.30953 | 2.276 | -4.5399 | 0.023541 | -0.098253 | 0.084883 | 0% | 0 | 50 | 0.77625
Heavy Duty Trucks | Diesel | Rigid 26 - 28 t | Euro VI D/E | DPF+SCR | VOC |  | -0.06 | 0 | 5 | 70 | -0.0039422 | 0.31095 | -1.2963 | 1.0426 | 0.36821 | -1.4687 | 0.83783 | 0% | 0 | 70 | 0.0006866
Heavy Duty Trucks | Diesel | Rigid 26 - 28 t | Euro VI D/E | DPF+SCR | VOC |  | -0.06 | 0.5 | 5 | 70 | -0.0032868 | 0.25553 | -1.1484 | 1.1279 | 0.33534 | -1.5121 | 1.3305 | 0% | 0 | 70 | 0.00042194
Heavy Duty Trucks | Diesel | Rigid 26 - 28 t | Euro VI D/E | DPF+SCR | VOC |  | -0.06 | 1 | 5 | 70 | -0.0096033 | 0.68885 | 0.17319 | 0.29239 | 1.0284 | 0.41686 | 0.65958 | 0% | 0 | 70 | 0.00026449
Heavy Duty Trucks | Diesel | Rigid 26 - 28 t | Euro VI D/E | DPF+SCR | VOC |  | -0.04 | 0 | 5 | 85 | -0.0078333 | 0.71667 | -0.1318 | 0.6374 | 0.7254 | 0.79719 | 0.29619 | 0% | 0 | 70 | 0.0032298
Heavy Duty Trucks | Diesel | Rigid 26 - 28 t | Euro VI D/E | DPF+SCR | VOC |  | -0.04 | 0.5 | 5 | 85 | -0.0092221 | 0.79289 | -0.24387 | 0.38494 | 0.86016 | 0.66298 | 0.44935 | 0% | 0 | 70 | 0.0023643
Heavy Duty Trucks | Diesel | Rigid 26 - 28 t | Euro VI D/E | DPF+SCR | VOC |  | -0.04 | 1 | 5 | 85 | -0.011749 | 1.0132 | -0.61021 | -0.572 | 1.1745 | 0.18586 | -0.57036 | 0% | 0 | 70 | 0.0022083
Heavy Duty Trucks | Diesel | Rigid 26 - 28 t | Euro VI D/E | DPF+SCR | VOC |  | -0.02 | 0 | 5 | 85 | 4.9934e-05 | -0.013318 | 0.87524 | 2.1283 | -0.0083826 | 0.75156 | 3.5041 | 0% | 0 | 70 | 0.014503
Heavy Duty Trucks | Diesel | Rigid 26 - 28 t | Euro VI D/E | DPF+SCR | VOC |  | -0.02 | 0.5 | 5 | 85 | -0.0037868 | 0.61897 | -0.76171 | 1.1487 | 0.54854 | 0.26798 | 1.0183e-05 | 0% | 0 | 70 | 0.0088773
Heavy Duty Trucks | Diesel | Rigid 26 - 28 t | Euro VI D/E | DPF+SCR | VOC |  | -0.02 | 1 | 5 | 85 | -0.0017997 | 0.24894 | -0.37988 | -1.33 | 0.21296 | 0.23385 | -3.0102 | 0% | 0 | 70 | 0.007767
Heavy Duty Trucks | Diesel | Rigid 26 - 28 t | Euro VI D/E | DPF+SCR | VOC |  | 0 | 0 | 5 | 85 | 0.00050407 | 0.1085 | 1.6031 | -0.489 | 0.070516 | 1.7057 | 1.3388e-08 | 0% | 0 | 70 | 0.025081
Heavy Duty Trucks | Diesel | Rigid 26 - 28 t | Euro VI D/E | DPF+SCR | VOC |  | 0 | 0.5 | 5 | 85 | 0.00030291 | 0.079259 | 1.8149 | -0.52095 | 0.044143 | 1.9077 | 2.8123e-09 | 0% | 0 | 70 | 0.025268
Heavy Duty Trucks | Diesel | Rigid 26 - 28 t | Euro VI D/E | DPF+SCR | VOC |  | 0 | 1 | 5 | 85 | 0.00036161 | 0.095387 | 1.8081 | -0.41939 | 0.053153 | 1.9626 | 4.2697e-08 | 0% | 0 | 70 | 0.025767
Heavy Duty Trucks | Diesel | Rigid 26 - 28 t | Euro VI D/E | DPF+SCR | VOC |  | 0.02 | 0 | 5 | 85 | 0.00021783 | 0.082855 | 2.2818 | -0.84937 | 0.033162 | 2.1399 | 6.2399e-07 | 0% | 0 | 70 | 0.029258
Heavy Duty Trucks | Diesel | Rigid 26 - 28 t | Euro VI D/E | DPF+SCR | VOC |  | 0.02 | 0.5 | 5 | 85 | -0.00011491 | 0.0038209 | 0.95831 | 1.4163 | -0.0074224 | 0.76988 | 2.0174 | 0% | 0 | 70 | 0.034953
Heavy Duty Trucks | Diesel | Rigid 26 - 28 t | Euro VI D/E | DPF+SCR | VOC |  | 0.02 | 1 | 5 | 85 | 0.013558 | 0.59905 | -1.77 | 0.55221 | 0.58334 | -1.4261 | -6.2781e-11 | 0% | 0 | 70 | 0.038645
Heavy Duty Trucks | Diesel | Rigid 26 - 28 t | Euro VI D/E | DPF+SCR | VOC |  | 0.04 | 0 | 5 | 85 | -0.00012478 | 0.0054372 | 1.9101 | 1.0633 | -0.011875 | 1.4429 | 2.3759 | 0% | 0 | 70 | 0.037496
Heavy Duty Trucks | Diesel | Rigid 26 - 28 t | Euro VI D/E | DPF+SCR | VOC |  | 0.04 | 0.5 | 5 | 85 | -0.00026113 | 0.044204 | 1.8145 | -0.72139 | -0.0054238 | 1.6286 | 1.6847e-10 | 0% | 0 | 70 | 0.041396
Heavy Duty Trucks | Diesel | Rigid 26 - 28 t | Euro VI D/E | DPF+SCR | VOC |  | 0.04 | 1 | 5 | 70 | 0.011009 | 0.3475 | -2.6802 | 1.1517 | 0.3532 | -2.1224 | 8.1705e-12 | 0% | 0 | 70 | 0.047786
Heavy Duty Trucks | Diesel | Rigid 26 - 28 t | Euro VI D/E | DPF+SCR | VOC |  | 0.06 | 0 | 5 | 85 | -0.00049031 | 0.026607 | 2.2562 | -1.045 | -0.018792 | 1.9093 | 0.033811 | 0% | 0 | 70 | 0.040893
Heavy Duty Trucks | Diesel | Rigid 26 - 28 t | Euro VI D/E | DPF+SCR | VOC |  | 0.06 | 0.5 | 5 | 65 | -0.0015364 | 0.049895 | 3.6798 | -0.9165 | -0.045288 | 3.0555 | 0.87237 | 0% | 0 | 65 | 0.051318
Heavy Duty Trucks | Diesel | Rigid 26 - 28 t | Euro VI D/E | DPF+SCR | VOC |  | 0.06 | 1 | 5 | 50 | -0.0003076 | 0.067484 | 1.7 | -0.56517 | -0.003714 | 1.5216 | 8.1165e-12 | 0% | 0 | 50 | 0.064287
Heavy Duty Trucks | Diesel | Rigid 26 - 28 t | Euro VI D/E | DPF+SCR | PM Exhaust | Urban Peak | -0.06 | 0 | 5 | 70 | -0.0026731 | 0.21585 | -1.2264 | 2.5947 | 0.0019601 | -0.014136 | 0.037839 | 99.95% | 0 | 70 | 4.3874e-05
Heavy Duty Trucks | Diesel | Rigid 26 - 28 t | Euro VI D/E | DPF+SCR | PM Exhaust | Urban Peak | -0.06 | 0.5 | 5 | 75 | -0.0034354 | 0.27882 | -1.6315 | 3.8879 | 0.002777 | -0.022375 | 0.066872 | 99.95% | 0 | 70 | 4.2278e-05
Heavy Duty Trucks | Diesel | Rigid 26 - 28 t | Euro VI D/E | DPF+SCR | PM Exhaust | Urban Peak | -0.06 | 1 | 5 | 75 | -0.001838 | 0.15675 | -0.89359 | 2.7274 | 0.001792 | -0.016326 | 0.057685 | 99.95% | 0 | 70 | 6.6739e-05
Heavy Duty Trucks | Diesel | Rigid 26 - 28 t | Euro VI D/E | DPF+SCR | PM Exhaust | Urban Peak | -0.04 | 0 | 5 | 85 | -0.0046444 | 0.48425 | -2.3183 | 4.3373 | 0.0032624 | -0.017817 | 0.047231 | 99.95% | 0 | 70 | 0.00027758
Heavy Duty Trucks | Diesel | Rigid 26 - 28 t | Euro VI D/E | DPF+SCR | PM Exhaust | Urban Peak | -0.04 | 0.5 | 5 | 85 | -0.0029357 | 0.29899 | -1.4759 | 2.7648 | 0.0019545 | -0.011543 | 0.031805 | 99.95% | 0 | 70 | 0.00026815
Heavy Duty Trucks | Diesel | Rigid 26 - 28 t | Euro VI D/E | DPF+SCR | PM Exhaust | Urban Peak | -0.04 | 1 | 5 | 85 | -0.0034483 | 0.35561 | -1.7594 | 3.2652 | 0.0022301 | -0.01366 | 0.038572 | 99.95% | 0 | 70 | 0.00029002
Heavy Duty Trucks | Diesel | Rigid 26 - 28 t | Euro VI D/E | DPF+SCR | PM Exhaust | Urban Peak | -0.02 | 0 | 5 | 85 | 0.00068324 | 0.45573 | -1.7764 | 3.7795 | 0.0027274 | -0.011069 | 0.036796 | 99.95% | 0 | 70 | 0.0012269
Heavy Duty Trucks | Diesel | Rigid 26 - 28 t | Euro VI D/E | DPF+SCR | PM Exhaust | Urban Peak | -0.02 | 0.5 | 5 | 85 | -0.0023307 | 0.56847 | -2.1325 | 3.1524 | 0.0024019 | -0.0054657 | 0.0156 | 99.95% | 0 | 70 | 0.0010651
Heavy Duty Trucks | Diesel | Rigid 26 - 28 t | Euro VI D/E | DPF+SCR | PM Exhaust | Urban Peak | -0.02 | 1 | 5 | 85 | -0.0034993 | 0.71114 | -2.6363 | 3.6368 | 0.002553 | -0.0047434 | 0.016077 | 99.95% | 0 | 70 | 0.0011386
Heavy Duty Trucks | Diesel | Rigid 26 - 28 t | Euro VI D/E | DPF+SCR | PM Exhaust | Urban Peak | 0 | 0 | 5 | 85 | 0.027386 | 0.52576 | -0.72469 | 11.1804 | 0.005104 | -0.027509 | 0.17045 | 99.95% | 0 | 70 | 0.0033862
Heavy Duty Trucks | Diesel | Rigid 26 - 28 t | Euro VI D/E | DPF+SCR | PM Exhaust | Urban Peak | 0 | 0.5 | 5 | 85 | 0.021818 | 0.61297 | -1.875 | 5.5874 | 0.0035739 | -0.012637 | 0.05974 | 99.95% | 0 | 70 | 0.0040984
Heavy Duty Trucks | Diesel | Rigid 26 - 28 t | Euro VI D/E | DPF+SCR | PM Exhaust | Urban Peak | 0 | 1 | 5 | 85 | 0.037563 | 1.4095 | -4.4766 | 7.9635 | 0.0056057 | -0.0098136 | 0.04931 | 99.95% | 0 | 70 | 0.0047937
Heavy Duty Trucks | Diesel | Rigid 26 - 28 t | Euro VI D/E | DPF+SCR | PM Exhaust | Urban Peak | 0.02 | 0 | 5 | 85 | 0.020674 | 0.059789 | 12.2838 | 6.5072 | 0.0015752 | 0.017012 | 0.28954 | 99.95% | 0 | 70 | 0.00592
Heavy Duty Trucks | Diesel | Rigid 26 - 28 t | Euro VI D/E | DPF+SCR | PM Exhaust | Urban Peak | 0.02 | 0.5 | 5 | 85 | 0.087804 | -0.16958 | 6.1424 | 15.0318 | 0.0053619 | -0.038149 | 0.31675 | 99.95% | 0 | 70 | 0.0082042
Heavy Duty Trucks | Diesel | Rigid 26 - 28 t | Euro VI D/E | DPF+SCR | PM Exhaust | Urban Peak | 0.02 | 1 | 5 | 85 | 0.26682 | -0.12534 | 5.0125 | 28.8575 | 0.012931 | -0.087539 | 0.48073 | 99.95% | 0 | 70 | 0.01044
Heavy Duty Trucks | Diesel | Rigid 26 - 28 t | Euro VI D/E | DPF+SCR | PM Exhaust | Urban Peak | 0.04 | 0 | 5 | 85 | 0.0064549 | 0.23069 | 10.3377 | 0.25464 | 0.00021416 | 0.026654 | 0.15707 | 99.95% | 0 | 70 | 0.0087406
Heavy Duty Trucks | Diesel | Rigid 26 - 28 t | Euro VI D/E | DPF+SCR | PM Exhaust | Urban Peak | 0.04 | 0.5 | 5 | 85 | 0.13631 | -0.86382 | 16.7492 | 16.1317 | 0.0050676 | -0.03528 | 0.44701 | 99.95% | 0 | 70 | 0.012649
Heavy Duty Trucks | Diesel | Rigid 26 - 28 t | Euro VI D/E | DPF+SCR | PM Exhaust | Urban Peak | 0.04 | 1 | 5 | 70 | 0.049091 | -0.18447 | 1.8826 | 3.0521 | 0.0014527 | -0.0095929 | 0.061189 | 99.95% | 0 | 70 | 0.016297
Heavy Duty Trucks | Diesel | Rigid 26 - 28 t | Euro VI D/E | DPF+SCR | PM Exhaust | Urban Peak | 0.06 | 0 | 5 | 85 | 0.030324 | 0.7638 | 26.4182 | 2.1418 | 0.00095405 | 0.05777 | 0.39426 | 99.95% | 0 | 70 | 0.011585
Heavy Duty Trucks | Diesel | Rigid 26 - 28 t | Euro VI D/E | DPF+SCR | PM Exhaust | Urban Peak | 0.06 | 0.5 | 5 | 65 | 0.043728 | -0.2037 | 4.5871 | 3.4351 | 0.0012059 | -0.006161 | 0.096172 | 99.95% | 0 | 65 | 0.01699
Heavy Duty Trucks | Diesel | Rigid 26 - 28 t | Euro VI D/E | DPF+SCR | PM Exhaust | Urban Peak | 0.06 | 1 | 5 | 50 | 0.082984 | -0.069642 | 0.8139 | 2.0539 | 0.0018183 | -0.006629 | 0.031277 | 99.95% | 0 | 50 | 0.022292
Heavy Duty Trucks | Diesel | Rigid 26 - 28 t | Euro VI D/E | DPF+SCR | PM Exhaust | Urban Off Peak | -0.06 | 0 | 5 | 70 | -0.0026731 | 0.21585 | -1.2264 | 2.5947 | 0.0019601 | -0.014136 | 0.037839 | 99.95% | 0 | 70 | 4.3874e-05
Heavy Duty Trucks | Diesel | Rigid 26 - 28 t | Euro VI D/E | DPF+SCR | PM Exhaust | Urban Off Peak | -0.06 | 0.5 | 5 | 75 | -0.0034354 | 0.27882 | -1.6315 | 3.8879 | 0.002777 | -0.022375 | 0.066872 | 99.95% | 0 | 70 | 4.2278e-05
Heavy Duty Trucks | Diesel | Rigid 26 - 28 t | Euro VI D/E | DPF+SCR | PM Exhaust | Urban Off Peak | -0.06 | 1 | 5 | 75 | -0.001838 | 0.15675 | -0.89359 | 2.7274 | 0.001792 | -0.016326 | 0.057685 | 99.95% | 0 | 70 | 6.6739e-05
Heavy Duty Trucks | Diesel | Rigid 26 - 28 t | Euro VI D/E | DPF+SCR | PM Exhaust | Urban Off Peak | -0.04 | 0 | 5 | 85 | -0.0046444 | 0.48425 | -2.3183 | 4.3373 | 0.0032624 | -0.017817 | 0.047231 | 99.95% | 0 | 70 | 0.00027758
Heavy Duty Trucks | Diesel | Rigid 26 - 28 t | Euro VI D/E | DPF+SCR | PM Exhaust | Urban Off Peak | -0.04 | 0.5 | 5 | 85 | -0.0029357 | 0.29899 | -1.4759 | 2.7648 | 0.0019545 | -0.011543 | 0.031805 | 99.95% | 0 | 70 | 0.00026815
Heavy Duty Trucks | Diesel | Rigid 26 - 28 t | Euro VI D/E | DPF+SCR | PM Exhaust | Urban Off Peak | -0.04 | 1 | 5 | 85 | -0.0034483 | 0.35561 | -1.7594 | 3.2652 | 0.0022301 | -0.01366 | 0.038572 | 99.95% | 0 | 70 | 0.00029002
Heavy Duty Trucks | Diesel | Rigid 26 - 28 t | Euro VI D/E | DPF+SCR | PM Exhaust | Urban Off Peak | -0.02 | 0 | 5 | 85 | 0.00068324 | 0.45573 | -1.7764 | 3.7795 | 0.0027274 | -0.011069 | 0.036796 | 99.95% | 0 | 70 | 0.0012269
Heavy Duty Trucks | Diesel | Rigid 26 - 28 t | Euro VI D/E | DPF+SCR | PM Exhaust | Urban Off Peak | -0.02 | 0.5 | 5 | 85 | -0.0023307 | 0.56847 | -2.1325 | 3.1524 | 0.0024019 | -0.0054657 | 0.0156 | 99.95% | 0 | 70 | 0.0010651
Heavy Duty Trucks | Diesel | Rigid 26 - 28 t | Euro VI D/E | DPF+SCR | PM Exhaust | Urban Off Peak | -0.02 | 1 | 5 | 85 | -0.0034993 | 0.71114 | -2.6363 | 3.6368 | 0.002553 | -0.0047434 | 0.016077 | 99.95% | 0 | 70 | 0.0011386
Heavy Duty Trucks | Diesel | Rigid 26 - 28 t | Euro VI D/E | DPF+SCR | PM Exhaust | Urban Off Peak | 0 | 0 | 5 | 85 | 0.027386 | 0.52576 | -0.72469 | 11.1804 | 0.005104 | -0.027509 | 0.17045 | 99.95% | 0 | 70 | 0.0033862
Heavy Duty Trucks | Diesel | Rigid 26 - 28 t | Euro VI D/E | DPF+SCR | PM Exhaust | Urban Off Peak | 0 | 0.5 | 5 | 85 | 0.021818 | 0.61297 | -1.875 | 5.5874 | 0.0035739 | -0.012637 | 0.05974 | 99.95% | 0 | 70 | 0.0040984
Heavy Duty Trucks | Diesel | Rigid 26 - 28 t | Euro VI D/E | DPF+SCR | PM Exhaust | Urban Off Peak | 0 | 1 | 5 | 85 | 0.037563 | 1.4095 | -4.4766 | 7.9635 | 0.0056057 | -0.0098136 | 0.04931 | 99.95% | 0 | 70 | 0.0047937
Heavy Duty Trucks | Diesel | Rigid 26 - 28 t | Euro VI D/E | DPF+SCR | PM Exhaust | Urban Off Peak | 0.02 | 0 | 5 | 85 | 0.020674 | 0.059789 | 12.2838 | 6.5072 | 0.0015752 | 0.017012 | 0.28954 | 99.95% | 0 | 70 | 0.00592
Heavy Duty Trucks | Diesel | Rigid 26 - 28 t | Euro VI D/E | DPF+SCR | PM Exhaust | Urban Off Peak | 0.02 | 0.5 | 5 | 85 | 0.087804 | -0.16958 | 6.1424 | 15.0318 | 0.0053619 | -0.038149 | 0.31675 | 99.95% | 0 | 70 | 0.0082042
Heavy Duty Trucks | Diesel | Rigid 26 - 28 t | Euro VI D/E | DPF+SCR | PM Exhaust | Urban Off Peak | 0.02 | 1 | 5 | 85 | 0.26682 | -0.12534 | 5.0125 | 28.8575 | 0.012931 | -0.087539 | 0.48073 | 99.95% | 0 | 70 | 0.01044
Heavy Duty Trucks | Diesel | Rigid 26 - 28 t | Euro VI D/E | DPF+SCR | PM Exhaust | Urban Off Peak | 0.04 | 0 | 5 | 85 | 0.0064549 | 0.23069 | 10.3377 | 0.25464 | 0.00021416 | 0.026654 | 0.15707 | 99.95% | 0 | 70 | 0.0087406
Heavy Duty Trucks | Diesel | Rigid 26 - 28 t | Euro VI D/E | DPF+SCR | PM Exhaust | Urban Off Peak | 0.04 | 0.5 | 5 | 85 | 0.13631 | -0.86382 | 16.7492 | 16.1317 | 0.0050676 | -0.03528 | 0.44701 | 99.95% | 0 | 70 | 0.012649
Heavy Duty Trucks | Diesel | Rigid 26 - 28 t | Euro VI D/E | DPF+SCR | PM Exhaust | Urban Off Peak | 0.04 | 1 | 5 | 70 | 0.049091 | -0.18447 | 1.8826 | 3.0521 | 0.0014527 | -0.0095929 | 0.061189 | 99.95% | 0 | 70 | 0.016297
Heavy Duty Trucks | Diesel | Rigid 26 - 28 t | Euro VI D/E | DPF+SCR | PM Exhaust | Urban Off Peak | 0.06 | 0 | 5 | 85 | 0.030324 | 0.7638 | 26.4182 | 2.1418 | 0.00095405 | 0.05777 | 0.39426 | 99.95% | 0 | 70 | 0.011585
Heavy Duty Trucks | Diesel | Rigid 26 - 28 t | Euro VI D/E | DPF+SCR | PM Exhaust | Urban Off Peak | 0.06 | 0.5 | 5 | 65 | 0.043728 | -0.2037 | 4.5871 | 3.4351 | 0.0012059 | -0.006161 | 0.096172 | 99.95% | 0 | 65 | 0.01699
Heavy Duty Trucks | Diesel | Rigid 26 - 28 t | Euro VI D/E | DPF+SCR | PM Exhaust | Urban Off Peak | 0.06 | 1 | 5 | 50 | 0.082984 | -0.069642 | 0.8139 | 2.0539 | 0.0018183 | -0.006629 | 0.031277 | 99.95% | 0 | 50 | 0.022292
Heavy Duty Trucks | Diesel | Rigid 26 - 28 t | Euro VI D/E | DPF+SCR | PM Exhaust | Rural | -0.06 | 0 | 5 | 70 | -0.0026731 | 0.21585 | -1.2264 | 2.5947 | 0.0019601 | -0.014136 | 0.037839 | 99.97% | 0 | 70 | 2.6325e-05
Heavy Duty Trucks | Diesel | Rigid 26 - 28 t | Euro VI D/E | DPF+SCR | PM Exhaust | Rural | -0.06 | 0.5 | 5 | 75 | -0.0034354 | 0.27882 | -1.6315 | 3.8879 | 0.002777 | -0.022375 | 0.066872 | 99.97% | 0 | 70 | 2.5367e-05
Heavy Duty Trucks | Diesel | Rigid 26 - 28 t | Euro VI D/E | DPF+SCR | PM Exhaust | Rural | -0.06 | 1 | 5 | 75 | -0.001838 | 0.15675 | -0.89359 | 2.7274 | 0.001792 | -0.016326 | 0.057685 | 99.97% | 0 | 70 | 4.0044e-05
Heavy Duty Trucks | Diesel | Rigid 26 - 28 t | Euro VI D/E | DPF+SCR | PM Exhaust | Rural | -0.04 | 0 | 5 | 85 | -0.0046444 | 0.48425 | -2.3183 | 4.3373 | 0.0032624 | -0.017817 | 0.047231 | 99.97% | 0 | 70 | 0.00016655
Heavy Duty Trucks | Diesel | Rigid 26 - 28 t | Euro VI D/E | DPF+SCR | PM Exhaust | Rural | -0.04 | 0.5 | 5 | 85 | -0.0029357 | 0.29899 | -1.4759 | 2.7648 | 0.0019545 | -0.011543 | 0.031805 | 99.97% | 0 | 70 | 0.00016089
Heavy Duty Trucks | Diesel | Rigid 26 - 28 t | Euro VI D/E | DPF+SCR | PM Exhaust | Rural | -0.04 | 1 | 5 | 85 | -0.0034483 | 0.35561 | -1.7594 | 3.2652 | 0.0022301 | -0.01366 | 0.038572 | 99.97% | 0 | 70 | 0.00017401
Heavy Duty Trucks | Diesel | Rigid 26 - 28 t | Euro VI D/E | DPF+SCR | PM Exhaust | Rural | -0.02 | 0 | 5 | 85 | 0.00068324 | 0.45573 | -1.7764 | 3.7795 | 0.0027274 | -0.011069 | 0.036796 | 99.97% | 0 | 70 | 0.00073614
Heavy Duty Trucks | Diesel | Rigid 26 - 28 t | Euro VI D/E | DPF+SCR | PM Exhaust | Rural | -0.02 | 0.5 | 5 | 85 | -0.0023307 | 0.56847 | -2.1325 | 3.1524 | 0.0024019 | -0.0054657 | 0.0156 | 99.97% | 0 | 70 | 0.00063906
Heavy Duty Trucks | Diesel | Rigid 26 - 28 t | Euro VI D/E | DPF+SCR | PM Exhaust | Rural | -0.02 | 1 | 5 | 85 | -0.0034993 | 0.71114 | -2.6363 | 3.6368 | 0.002553 | -0.0047434 | 0.016077 | 99.97% | 0 | 70 | 0.00068316
Heavy Duty Trucks | Diesel | Rigid 26 - 28 t | Euro VI D/E | DPF+SCR | PM Exhaust | Rural | 0 | 0 | 5 | 85 | 0.027386 | 0.52576 | -0.72469 | 11.1804 | 0.005104 | -0.027509 | 0.17045 | 99.97% | 0 | 70 | 0.0020317
Heavy Duty Trucks | Diesel | Rigid 26 - 28 t | Euro VI D/E | DPF+SCR | PM Exhaust | Rural | 0 | 0.5 | 5 | 85 | 0.021818 | 0.61297 | -1.875 | 5.5874 | 0.0035739 | -0.012637 | 0.05974 | 99.97% | 0 | 70 | 0.002459
Heavy Duty Trucks | Diesel | Rigid 26 - 28 t | Euro VI D/E | DPF+SCR | PM Exhaust | Rural | 0 | 1 | 5 | 85 | 0.037563 | 1.4095 | -4.4766 | 7.9635 | 0.0056057 | -0.0098136 | 0.04931 | 99.97% | 0 | 70 | 0.0028762
Heavy Duty Trucks | Diesel | Rigid 26 - 28 t | Euro VI D/E | DPF+SCR | PM Exhaust | Rural | 0.02 | 0 | 5 | 85 | 0.020674 | 0.059789 | 12.2838 | 6.5072 | 0.0015752 | 0.017012 | 0.28954 | 99.97% | 0 | 70 | 0.003552
Heavy Duty Trucks | Diesel | Rigid 26 - 28 t | Euro VI D/E | DPF+SCR | PM Exhaust | Rural | 0.02 | 0.5 | 5 | 85 | 0.087804 | -0.16958 | 6.1424 | 15.0318 | 0.0053619 | -0.038149 | 0.31675 | 99.97% | 0 | 70 | 0.0049225
Heavy Duty Trucks | Diesel | Rigid 26 - 28 t | Euro VI D/E | DPF+SCR | PM Exhaust | Rural | 0.02 | 1 | 5 | 85 | 0.26682 | -0.12534 | 5.0125 | 28.8575 | 0.012931 | -0.087539 | 0.48073 | 99.97% | 0 | 70 | 0.0062639
Heavy Duty Trucks | Diesel | Rigid 26 - 28 t | Euro VI D/E | DPF+SCR | PM Exhaust | Rural | 0.04 | 0 | 5 | 85 | 0.0064549 | 0.23069 | 10.3377 | 0.25464 | 0.00021416 | 0.026654 | 0.15707 | 99.97% | 0 | 70 | 0.0052443
Heavy Duty Trucks | Diesel | Rigid 26 - 28 t | Euro VI D/E | DPF+SCR | PM Exhaust | Rural | 0.04 | 0.5 | 5 | 85 | 0.13631 | -0.86382 | 16.7492 | 16.1317 | 0.0050676 | -0.03528 | 0.44701 | 99.97% | 0 | 70 | 0.0075896
Heavy Duty Trucks | Diesel | Rigid 26 - 28 t | Euro VI D/E | DPF+SCR | PM Exhaust | Rural | 0.04 | 1 | 5 | 70 | 0.049091 | -0.18447 | 1.8826 | 3.0521 | 0.0014527 | -0.0095929 | 0.061189 | 99.97% | 0 | 70 | 0.0097785
Heavy Duty Trucks | Diesel | Rigid 26 - 28 t | Euro VI D/E | DPF+SCR | PM Exhaust | Rural | 0.06 | 0 | 5 | 85 | 0.030324 | 0.7638 | 26.4182 | 2.1418 | 0.00095405 | 0.05777 | 0.39426 | 99.97% | 0 | 70 | 0.0069512
Heavy Duty Trucks | Diesel | Rigid 26 - 28 t | Euro VI D/E | DPF+SCR | PM Exhaust | Rural | 0.06 | 0.5 | 5 | 65 | 0.043728 | -0.2037 | 4.5871 | 3.4351 | 0.0012059 | -0.006161 | 0.096172 | 99.97% | 0 | 65 | 0.010194
Heavy Duty Trucks | Diesel | Rigid 26 - 28 t | Euro VI D/E | DPF+SCR | PM Exhaust | Rural | 0.06 | 1 | 5 | 50 | 0.082984 | -0.069642 | 0.8139 | 2.0539 | 0.0018183 | -0.006629 | 0.031277 | 99.97% | 0 | 50 | 0.013375
Heavy Duty Trucks | Diesel | Rigid 26 - 28 t | Euro VI D/E | DPF+SCR | PM Exhaust | Highway | -0.06 | 0 | 5 | 70 | -0.0026731 | 0.21585 | -1.2264 | 2.5947 | 0.0019601 | -0.014136 | 0.037839 | 99.97% | 0 | 70 | 2.6325e-05
Heavy Duty Trucks | Diesel | Rigid 26 - 28 t | Euro VI D/E | DPF+SCR | PM Exhaust | Highway | -0.06 | 0.5 | 5 | 75 | -0.0034354 | 0.27882 | -1.6315 | 3.8879 | 0.002777 | -0.022375 | 0.066872 | 99.97% | 0 | 70 | 2.5367e-05
Heavy Duty Trucks | Diesel | Rigid 26 - 28 t | Euro VI D/E | DPF+SCR | PM Exhaust | Highway | -0.06 | 1 | 5 | 75 | -0.001838 | 0.15675 | -0.89359 | 2.7274 | 0.001792 | -0.016326 | 0.057685 | 99.97% | 0 | 70 | 4.0044e-05
Heavy Duty Trucks | Diesel | Rigid 26 - 28 t | Euro VI D/E | DPF+SCR | PM Exhaust | Highway | -0.04 | 0 | 5 | 85 | -0.0046444 | 0.48425 | -2.3183 | 4.3373 | 0.0032624 | -0.017817 | 0.047231 | 99.97% | 0 | 70 | 0.00016655
Heavy Duty Trucks | Diesel | Rigid 26 - 28 t | Euro VI D/E | DPF+SCR | PM Exhaust | Highway | -0.04 | 0.5 | 5 | 85 | -0.0029357 | 0.29899 | -1.4759 | 2.7648 | 0.0019545 | -0.011543 | 0.031805 | 99.97% | 0 | 70 | 0.00016089
Heavy Duty Trucks | Diesel | Rigid 26 - 28 t | Euro VI D/E | DPF+SCR | PM Exhaust | Highway | -0.04 | 1 | 5 | 85 | -0.0034483 | 0.35561 | -1.7594 | 3.2652 | 0.0022301 | -0.01366 | 0.038572 | 99.97% | 0 | 70 | 0.00017401
Heavy Duty Trucks | Diesel | Rigid 26 - 28 t | Euro VI D/E | DPF+SCR | PM Exhaust | Highway | -0.02 | 0 | 5 | 85 | 0.00068324 | 0.45573 | -1.7764 | 3.7795 | 0.0027274 | -0.011069 | 0.036796 | 99.97% | 0 | 70 | 0.00073614
Heavy Duty Trucks | Diesel | Rigid 26 - 28 t | Euro VI D/E | DPF+SCR | PM Exhaust | Highway | -0.02 | 0.5 | 5 | 85 | -0.0023307 | 0.56847 | -2.1325 | 3.1524 | 0.0024019 | -0.0054657 | 0.0156 | 99.97% | 0 | 70 | 0.00063906
Heavy Duty Trucks | Diesel | Rigid 26 - 28 t | Euro VI D/E | DPF+SCR | PM Exhaust | Highway | -0.02 | 1 | 5 | 85 | -0.0034993 | 0.71114 | -2.6363 | 3.6368 | 0.002553 | -0.0047434 | 0.016077 | 99.97% | 0 | 70 | 0.00068316
Heavy Duty Trucks | Diesel | Rigid 26 - 28 t | Euro VI D/E | DPF+SCR | PM Exhaust | Highway | 0 | 0 | 5 | 85 | 0.027386 | 0.52576 | -0.72469 | 11.1804 | 0.005104 | -0.027509 | 0.17045 | 99.97% | 0 | 70 | 0.0020317
Heavy Duty Trucks | Diesel | Rigid 26 - 28 t | Euro VI D/E | DPF+SCR | PM Exhaust | Highway | 0 | 0.5 | 5 | 85 | 0.021818 | 0.61297 | -1.875 | 5.5874 | 0.0035739 | -0.012637 | 0.05974 | 99.97% | 0 | 70 | 0.002459
Heavy Duty Trucks | Diesel | Rigid 26 - 28 t | Euro VI D/E | DPF+SCR | PM Exhaust | Highway | 0 | 1 | 5 | 85 | 0.037563 | 1.4095 | -4.4766 | 7.9635 | 0.0056057 | -0.0098136 | 0.04931 | 99.97% | 0 | 70 | 0.0028762
Heavy Duty Trucks | Diesel | Rigid 26 - 28 t | Euro VI D/E | DPF+SCR | PM Exhaust | Highway | 0.02 | 0 | 5 | 85 | 0.020674 | 0.059789 | 12.2838 | 6.5072 | 0.0015752 | 0.017012 | 0.28954 | 99.97% | 0 | 70 | 0.003552
Heavy Duty Trucks | Diesel | Rigid 26 - 28 t | Euro VI D/E | DPF+SCR | PM Exhaust | Highway | 0.02 | 0.5 | 5 | 85 | 0.087804 | -0.16958 | 6.1424 | 15.0318 | 0.0053619 | -0.038149 | 0.31675 | 99.97% | 0 | 70 | 0.0049225
Heavy Duty Trucks | Diesel | Rigid 26 - 28 t | Euro VI D/E | DPF+SCR | PM Exhaust | Highway | 0.02 | 1 | 5 | 85 | 0.26682 | -0.12534 | 5.0125 | 28.8575 | 0.012931 | -0.087539 | 0.48073 | 99.97% | 0 | 70 | 0.0062639
Heavy Duty Trucks | Diesel | Rigid 26 - 28 t | Euro VI D/E | DPF+SCR | PM Exhaust | Highway | 0.04 | 0 | 5 | 85 | 0.0064549 | 0.23069 | 10.3377 | 0.25464 | 0.00021416 | 0.026654 | 0.15707 | 99.97% | 0 | 70 | 0.0052443
Heavy Duty Trucks | Diesel | Rigid 26 - 28 t | Euro VI D/E | DPF+SCR | PM Exhaust | Highway | 0.04 | 0.5 | 5 | 85 | 0.13631 | -0.86382 | 16.7492 | 16.1317 | 0.0050676 | -0.03528 | 0.44701 | 99.97% | 0 | 70 | 0.0075896
Heavy Duty Trucks | Diesel | Rigid 26 - 28 t | Euro VI D/E | DPF+SCR | PM Exhaust | Highway | 0.04 | 1 | 5 | 70 | 0.049091 | -0.18447 | 1.8826 | 3.0521 | 0.0014527 | -0.0095929 | 0.061189 | 99.97% | 0 | 70 | 0.0097785
Heavy Duty Trucks | Diesel | Rigid 26 - 28 t | Euro VI D/E | DPF+SCR | PM Exhaust | Highway | 0.06 | 0 | 5 | 85 | 0.030324 | 0.7638 | 26.4182 | 2.1418 | 0.00095405 | 0.05777 | 0.39426 | 99.97% | 0 | 70 | 0.0069512
Heavy Duty Trucks | Diesel | Rigid 26 - 28 t | Euro VI D/E | DPF+SCR | PM Exhaust | Highway | 0.06 | 0.5 | 5 | 65 | 0.043728 | -0.2037 | 4.5871 | 3.4351 | 0.0012059 | -0.006161 | 0.096172 | 99.97% | 0 | 65 | 0.010194
Heavy Duty Trucks | Diesel | Rigid 26 - 28 t | Euro VI D/E | DPF+SCR | PM Exhaust | Highway | 0.06 | 1 | 5 | 50 | 0.082984 | -0.069642 | 0.8139 | 2.0539 | 0.0018183 | -0.006629 | 0.031277 | 99.97% | 0 | 50 | 0.013375
Heavy Duty Trucks | Diesel | Rigid 26 - 28 t | Euro VI D/E | DPF+SCR | EC |  | -0.06 | 0 | 5 | 70 | -0.0026731 | 0.21585 | -1.2264 | 2.5947 | 0.0019601 | -0.014136 | 0.037839 | 0% | 0 | 70 | 0.094958
Heavy Duty Trucks | Diesel | Rigid 26 - 28 t | Euro VI D/E | DPF+SCR | EC |  | -0.06 | 0.5 | 5 | 75 | -0.0034354 | 0.27882 | -1.6315 | 3.8879 | 0.002777 | -0.022375 | 0.066872 | 0% | 0 | 70 | 0.091502
Heavy Duty Trucks | Diesel | Rigid 26 - 28 t | Euro VI D/E | DPF+SCR | EC |  | -0.06 | 1 | 5 | 75 | -0.001838 | 0.15675 | -0.89359 | 2.7274 | 0.001792 | -0.016326 | 0.057685 | 0% | 0 | 70 | 0.14444
Heavy Duty Trucks | Diesel | Rigid 26 - 28 t | Euro VI D/E | DPF+SCR | EC |  | -0.04 | 0 | 5 | 85 | -0.0046444 | 0.48425 | -2.3183 | 4.3373 | 0.0032624 | -0.017817 | 0.047231 | 0% | 0 | 70 | 0.60078
Heavy Duty Trucks | Diesel | Rigid 26 - 28 t | Euro VI D/E | DPF+SCR | EC |  | -0.04 | 0.5 | 5 | 85 | -0.0029357 | 0.29899 | -1.4759 | 2.7648 | 0.0019545 | -0.011543 | 0.031805 | 0% | 0 | 70 | 0.58037
Heavy Duty Trucks | Diesel | Rigid 26 - 28 t | Euro VI D/E | DPF+SCR | EC |  | -0.04 | 1 | 5 | 85 | -0.0034483 | 0.35561 | -1.7594 | 3.2652 | 0.0022301 | -0.01366 | 0.038572 | 0% | 0 | 70 | 0.6277
Heavy Duty Trucks | Diesel | Rigid 26 - 28 t | Euro VI D/E | DPF+SCR | EC |  | -0.02 | 0 | 5 | 85 | 0.00068324 | 0.45573 | -1.7764 | 3.7795 | 0.0027274 | -0.011069 | 0.036796 | 0% | 0 | 70 | 2.6554
Heavy Duty Trucks | Diesel | Rigid 26 - 28 t | Euro VI D/E | DPF+SCR | EC |  | -0.02 | 0.5 | 5 | 85 | -0.0023307 | 0.56847 | -2.1325 | 3.1524 | 0.0024019 | -0.0054657 | 0.0156 | 0% | 0 | 70 | 2.3052
Heavy Duty Trucks | Diesel | Rigid 26 - 28 t | Euro VI D/E | DPF+SCR | EC |  | -0.02 | 1 | 5 | 85 | -0.0034993 | 0.71114 | -2.6363 | 3.6368 | 0.002553 | -0.0047434 | 0.016077 | 0% | 0 | 70 | 2.4643
Heavy Duty Trucks | Diesel | Rigid 26 - 28 t | Euro VI D/E | DPF+SCR | EC |  | 0 | 0 | 5 | 85 | 0.027386 | 0.52576 | -0.72469 | 11.1804 | 0.005104 | -0.027509 | 0.17045 | 0% | 0 | 70 | 7.3289
Heavy Duty Trucks | Diesel | Rigid 26 - 28 t | Euro VI D/E | DPF+SCR | EC |  | 0 | 0.5 | 5 | 85 | 0.021818 | 0.61297 | -1.875 | 5.5874 | 0.0035739 | -0.012637 | 0.05974 | 0% | 0 | 70 | 8.8702
Heavy Duty Trucks | Diesel | Rigid 26 - 28 t | Euro VI D/E | DPF+SCR | EC |  | 0 | 1 | 5 | 85 | 0.037563 | 1.4095 | -4.4766 | 7.9635 | 0.0056057 | -0.0098136 | 0.04931 | 0% | 0 | 70 | 10.375
Heavy Duty Trucks | Diesel | Rigid 26 - 28 t | Euro VI D/E | DPF+SCR | EC |  | 0.02 | 0 | 5 | 85 | 0.020674 | 0.059789 | 12.2838 | 6.5072 | 0.0015752 | 0.017012 | 0.28954 | 0% | 0 | 70 | 12.8128
Heavy Duty Trucks | Diesel | Rigid 26 - 28 t | Euro VI D/E | DPF+SCR | EC |  | 0.02 | 0.5 | 5 | 85 | 0.087804 | -0.16958 | 6.1424 | 15.0318 | 0.0053619 | -0.038149 | 0.31675 | 0% | 0 | 70 | 17.7563
Heavy Duty Trucks | Diesel | Rigid 26 - 28 t | Euro VI D/E | DPF+SCR | EC |  | 0.02 | 1 | 5 | 85 | 0.26682 | -0.12534 | 5.0125 | 28.8575 | 0.012931 | -0.087539 | 0.48073 | 0% | 0 | 70 | 22.5949
Heavy Duty Trucks | Diesel | Rigid 26 - 28 t | Euro VI D/E | DPF+SCR | EC |  | 0.04 | 0 | 5 | 85 | 0.0064549 | 0.23069 | 10.3377 | 0.25464 | 0.00021416 | 0.026654 | 0.15707 | 0% | 0 | 70 | 18.9172
Heavy Duty Trucks | Diesel | Rigid 26 - 28 t | Euro VI D/E | DPF+SCR | EC |  | 0.04 | 0.5 | 5 | 85 | 0.13631 | -0.86382 | 16.7492 | 16.1317 | 0.0050676 | -0.03528 | 0.44701 | 0% | 0 | 70 | 27.377
Heavy Duty Trucks | Diesel | Rigid 26 - 28 t | Euro VI D/E | DPF+SCR | EC |  | 0.04 | 1 | 5 | 70 | 0.049091 | -0.18447 | 1.8826 | 3.0521 | 0.0014527 | -0.0095929 | 0.061189 | 0% | 0 | 70 | 35.2727
Heavy Duty Trucks | Diesel | Rigid 26 - 28 t | Euro VI D/E | DPF+SCR | EC |  | 0.06 | 0 | 5 | 85 | 0.030324 | 0.7638 | 26.4182 | 2.1418 | 0.00095405 | 0.05777 | 0.39426 | 0% | 0 | 70 | 25.0742
Heavy Duty Trucks | Diesel | Rigid 26 - 28 t | Euro VI D/E | DPF+SCR | EC |  | 0.06 | 0.5 | 5 | 65 | 0.043728 | -0.2037 | 4.5871 | 3.4351 | 0.0012059 | -0.006161 | 0.096172 | 0% | 0 | 65 | 36.7707
Heavy Duty Trucks | Diesel | Rigid 26 - 28 t | Euro VI D/E | DPF+SCR | EC |  | 0.06 | 1 | 5 | 50 | 0.082984 | -0.069642 | 0.8139 | 2.0539 | 0.0018183 | -0.006629 | 0.031277 | 0% | 0 | 50 | 48.2457
Heavy Duty Trucks | Diesel | Rigid 26 - 28 t | Euro VI D/E | DPF+SCR | CH4 | Urban Peak |  |  | 10 | 130 | 0 | 0 | 175 | 0 | 0 | 0 | 1000 | 97% | 0 | 70 | 0.00525
Heavy Duty Trucks | Diesel | Rigid 26 - 28 t | Euro VI D/E | DPF+SCR | CH4 | Urban Off Peak |  |  | 10 | 130 | 0 | 0 | 175 | 0 | 0 | 0 | 1000 | 97% | 0 | 70 | 0.00525
Heavy Duty Trucks | Diesel | Rigid 26 - 28 t | Euro VI D/E | DPF+SCR | CH4 | Rural |  |  | 10 | 130 | 0 | 0 | 80 | 0 | 0 | 0 | 1000 | 93% | 0 | 70 | 0.0056
Heavy Duty Trucks | Diesel | Rigid 26 - 28 t | Euro VI D/E | DPF+SCR | CH4 | Highway |  |  | 10 | 130 | 0 | 0 | 70 | 0 | 0 | 0 | 1000 | 94% | 0 | 70 | 0.0042
Heavy Duty Trucks | Diesel | Rigid 26 - 28 t | Euro VI D/E | DPF+SCR | NH3 | Urban Peak |  |  | 10 | 130 | 0 | 0 | 0.009 | 0 | 0 | 0 | 1 | 0% | 0 | 70 | 0.009
Heavy Duty Trucks | Diesel | Rigid 26 - 28 t | Euro VI D/E | DPF+SCR | NH3 | Urban Off Peak |  |  | 10 | 130 | 0 | 0 | 0.009 | 0 | 0 | 0 | 1 | 0% | 0 | 70 | 0.009
Heavy Duty Trucks | Diesel | Rigid 26 - 28 t | Euro VI D/E | DPF+SCR | NH3 | Rural |  |  | 10 | 130 | 0 | 0 | 0.009 | 0 | 0 | 0 | 1 | 0% | 0 | 70 | 0.009
Heavy Duty Trucks | Diesel | Rigid 26 - 28 t | Euro VI D/E | DPF+SCR | NH3 | Highway |  |  | 10 | 130 | 0 | 0 | 0.009 | 0 | 0 | 0 | 1 | 0% | 0 | 70 | 0.009
Heavy Duty Trucks | Diesel | Rigid 26 - 28 t | Euro VI D/E | DPF+SCR | N2O | Urban Peak |  |  | 1 | 130 | 0 | 0 | 0.037 | 0 | 0 | 0 | 1 | 0% | 0 | 70 | 0.037
Heavy Duty Trucks | Diesel | Rigid 26 - 28 t | Euro VI D/E | DPF+SCR | N2O | Urban Off Peak |  |  | 1 | 130 | 0 | 0 | 0.037 | 0 | 0 | 0 | 1 | 0% | 0 | 70 | 0.037
Heavy Duty Trucks | Diesel | Rigid 26 - 28 t | Euro VI D/E | DPF+SCR | N2O | Rural |  |  | 1 | 130 | 0 | 0 | 0.039 | 0 | 0 | 0 | 1 | 0% | 0 | 70 | 0.039
Heavy Duty Trucks | Diesel | Rigid 26 - 28 t | Euro VI D/E | DPF+SCR | N2O | Highway |  |  | 1 | 130 | 0 | 0 | 0.029 | 0 | 0 | 0 | 1 | 0% | 0 | 70 | 0.029
Heavy Duty Trucks | Diesel | Rigid 26 - 28 t | Euro VI D/E | DPF+SCR | SPN23 | Urban Peak | -0.06 | 0 | 5 | 70 | -0.0026731 | 0.21585 | -1.2264 | 2.5947 | 0.0019601 | -0.014136 | 0.037839 | -21780591231.6846 | 0 | 70 | 2068234787.9988
Heavy Duty Trucks | Diesel | Rigid 26 - 28 t | Euro VI D/E | DPF+SCR | SPN23 | Urban Peak | -0.06 | 0.5 | 5 | 75 | -0.0034354 | 0.27882 | -1.6315 | 3.8879 | 0.002777 | -0.022375 | 0.066872 | -21780591231.6846 | 0 | 70 | 1992968494.8831
Heavy Duty Trucks | Diesel | Rigid 26 - 28 t | Euro VI D/E | DPF+SCR | SPN23 | Urban Peak | -0.06 | 1 | 5 | 75 | -0.001838 | 0.15675 | -0.89359 | 2.7274 | 0.001792 | -0.016326 | 0.057685 | -21780591231.6846 | 0 | 70 | 3146077254.0635
Heavy Duty Trucks | Diesel | Rigid 26 - 28 t | Euro VI D/E | DPF+SCR | SPN23 | Urban Peak | -0.04 | 0 | 5 | 85 | -0.0046444 | 0.48425 | -2.3183 | 4.3373 | 0.0032624 | -0.017817 | 0.047231 | -21780591231.6846 | 0 | 70 | 13085304729.2613
Heavy Duty Trucks | Diesel | Rigid 26 - 28 t | Euro VI D/E | DPF+SCR | SPN23 | Urban Peak | -0.04 | 0.5 | 5 | 85 | -0.0029357 | 0.29899 | -1.4759 | 2.7648 | 0.0019545 | -0.011543 | 0.031805 | -21780591231.6846 | 0 | 70 | 12640732812.792
Heavy Duty Trucks | Diesel | Rigid 26 - 28 t | Euro VI D/E | DPF+SCR | SPN23 | Urban Peak | -0.04 | 1 | 5 | 85 | -0.0034483 | 0.35561 | -1.7594 | 3.2652 | 0.0022301 | -0.01366 | 0.038572 | -21780591231.6846 | 0 | 70 | 13671708845.9093
Heavy Duty Trucks | Diesel | Rigid 26 - 28 t | Euro VI D/E | DPF+SCR | SPN23 | Urban Peak | -0.02 | 0 | 5 | 85 | 0.00068324 | 0.45573 | -1.7764 | 3.7795 | 0.0027274 | -0.011069 | 0.036796 | -21780591231.6846 | 0 | 70 | 57835913615.8947
Heavy Duty Trucks | Diesel | Rigid 26 - 28 t | Euro VI D/E | DPF+SCR | SPN23 | Urban Peak | -0.02 | 0.5 | 5 | 85 | -0.0023307 | 0.56847 | -2.1325 | 3.1524 | 0.0024019 | -0.0054657 | 0.0156 | -21780591231.6846 | 0 | 70 | 50208793788.4905
Heavy Duty Trucks | Diesel | Rigid 26 - 28 t | Euro VI D/E | DPF+SCR | SPN23 | Urban Peak | -0.02 | 1 | 5 | 85 | -0.0034993 | 0.71114 | -2.6363 | 3.6368 | 0.002553 | -0.0047434 | 0.016077 | -21780591231.6846 | 0 | 70 | 53673359815.1088
Heavy Duty Trucks | Diesel | Rigid 26 - 28 t | Euro VI D/E | DPF+SCR | SPN23 | Urban Peak | 0 | 0 | 5 | 85 | 0.027386 | 0.52576 | -0.72469 | 11.1804 | 0.005104 | -0.027509 | 0.17045 | -21780591231.6846 | 0 | 70 | 159626762977.502
Heavy Duty Trucks | Diesel | Rigid 26 - 28 t | Euro VI D/E | DPF+SCR | SPN23 | Urban Peak | 0 | 0.5 | 5 | 85 | 0.021818 | 0.61297 | -1.875 | 5.5874 | 0.0035739 | -0.012637 | 0.05974 | -21780591231.6846 | 0 | 70 | 193198489102.103
Heavy Duty Trucks | Diesel | Rigid 26 - 28 t | Euro VI D/E | DPF+SCR | SPN23 | Urban Peak | 0 | 1 | 5 | 85 | 0.037563 | 1.4095 | -4.4766 | 7.9635 | 0.0056057 | -0.0098136 | 0.04931 | -21780591231.6846 | 0 | 70 | 225974580361.99
Heavy Duty Trucks | Diesel | Rigid 26 - 28 t | Euro VI D/E | DPF+SCR | SPN23 | Urban Peak | 0.02 | 0 | 5 | 85 | 0.020674 | 0.059789 | 12.2838 | 6.5072 | 0.0015752 | 0.017012 | 0.28954 | -21780591231.6846 | 0 | 70 | 279069312998.289
Heavy Duty Trucks | Diesel | Rigid 26 - 28 t | Euro VI D/E | DPF+SCR | SPN23 | Urban Peak | 0.02 | 0.5 | 5 | 85 | 0.087804 | -0.16958 | 6.1424 | 15.0318 | 0.0053619 | -0.038149 | 0.31675 | -21780591231.6846 | 0 | 70 | 386742541122.105
Heavy Duty Trucks | Diesel | Rigid 26 - 28 t | Euro VI D/E | DPF+SCR | SPN23 | Urban Peak | 0.02 | 1 | 5 | 85 | 0.26682 | -0.12534 | 5.0125 | 28.8575 | 0.012931 | -0.087539 | 0.48073 | -21780591231.6846 | 0 | 70 | 492131008943.799
Heavy Duty Trucks | Diesel | Rigid 26 - 28 t | Euro VI D/E | DPF+SCR | SPN23 | Urban Peak | 0.04 | 0 | 5 | 85 | 0.0064549 | 0.23069 | 10.3377 | 0.25464 | 0.00021416 | 0.026654 | 0.15707 | -21780591231.6846 | 0 | 70 | 412028127664.865
Heavy Duty Trucks | Diesel | Rigid 26 - 28 t | Euro VI D/E | DPF+SCR | SPN23 | Urban Peak | 0.04 | 0.5 | 5 | 85 | 0.13631 | -0.86382 | 16.7492 | 16.1317 | 0.0050676 | -0.03528 | 0.44701 | -21780591231.6846 | 0 | 70 | 596287742625.484
Heavy Duty Trucks | Diesel | Rigid 26 - 28 t | Euro VI D/E | DPF+SCR | SPN23 | Urban Peak | 0.04 | 1 | 5 | 70 | 0.049091 | -0.18447 | 1.8826 | 3.0521 | 0.0014527 | -0.0095929 | 0.061189 | -21780591231.6846 | 0 | 70 | 768260783101.333
Heavy Duty Trucks | Diesel | Rigid 26 - 28 t | Euro VI D/E | DPF+SCR | SPN23 | Urban Peak | 0.06 | 0 | 5 | 85 | 0.030324 | 0.7638 | 26.4182 | 2.1418 | 0.00095405 | 0.05777 | 0.39426 | -21780591231.6846 | 0 | 70 | 546131517860.206
Heavy Duty Trucks | Diesel | Rigid 26 - 28 t | Euro VI D/E | DPF+SCR | SPN23 | Urban Peak | 0.06 | 0.5 | 5 | 65 | 0.043728 | -0.2037 | 4.5871 | 3.4351 | 0.0012059 | -0.006161 | 0.096172 | -21780591231.6846 | 0 | 65 | 800888133758.293
Heavy Duty Trucks | Diesel | Rigid 26 - 28 t | Euro VI D/E | DPF+SCR | SPN23 | Urban Peak | 0.06 | 1 | 5 | 50 | 0.082984 | -0.069642 | 0.8139 | 2.0539 | 0.0018183 | -0.006629 | 0.031277 | -21780591231.6846 | 0 | 50 | 1.0508e+12
Heavy Duty Trucks | Diesel | Rigid 26 - 28 t | Euro VI D/E | DPF+SCR | SPN23 | Urban Off Peak | -0.06 | 0 | 5 | 70 | -0.0026731 | 0.21585 | -1.2264 | 2.5947 | 0.0019601 | -0.014136 | 0.037839 | -21780591231.6846 | 0 | 70 | 2068234787.9988
Heavy Duty Trucks | Diesel | Rigid 26 - 28 t | Euro VI D/E | DPF+SCR | SPN23 | Urban Off Peak | -0.06 | 0.5 | 5 | 75 | -0.0034354 | 0.27882 | -1.6315 | 3.8879 | 0.002777 | -0.022375 | 0.066872 | -21780591231.6846 | 0 | 70 | 1992968494.8831
Heavy Duty Trucks | Diesel | Rigid 26 - 28 t | Euro VI D/E | DPF+SCR | SPN23 | Urban Off Peak | -0.06 | 1 | 5 | 75 | -0.001838 | 0.15675 | -0.89359 | 2.7274 | 0.001792 | -0.016326 | 0.057685 | -21780591231.6846 | 0 | 70 | 3146077254.0635
Heavy Duty Trucks | Diesel | Rigid 26 - 28 t | Euro VI D/E | DPF+SCR | SPN23 | Urban Off Peak | -0.04 | 0 | 5 | 85 | -0.0046444 | 0.48425 | -2.3183 | 4.3373 | 0.0032624 | -0.017817 | 0.047231 | -21780591231.6846 | 0 | 70 | 13085304729.2613
Heavy Duty Trucks | Diesel | Rigid 26 - 28 t | Euro VI D/E | DPF+SCR | SPN23 | Urban Off Peak | -0.04 | 0.5 | 5 | 85 | -0.0029357 | 0.29899 | -1.4759 | 2.7648 | 0.0019545 | -0.011543 | 0.031805 | -21780591231.6846 | 0 | 70 | 12640732812.792
Heavy Duty Trucks | Diesel | Rigid 26 - 28 t | Euro VI D/E | DPF+SCR | SPN23 | Urban Off Peak | -0.04 | 1 | 5 | 85 | -0.0034483 | 0.35561 | -1.7594 | 3.2652 | 0.0022301 | -0.01366 | 0.038572 | -21780591231.6846 | 0 | 70 | 13671708845.9093
Heavy Duty Trucks | Diesel | Rigid 26 - 28 t | Euro VI D/E | DPF+SCR | SPN23 | Urban Off Peak | -0.02 | 0 | 5 | 85 | 0.00068324 | 0.45573 | -1.7764 | 3.7795 | 0.0027274 | -0.011069 | 0.036796 | -21780591231.6846 | 0 | 70 | 57835913615.8947
Heavy Duty Trucks | Diesel | Rigid 26 - 28 t | Euro VI D/E | DPF+SCR | SPN23 | Urban Off Peak | -0.02 | 0.5 | 5 | 85 | -0.0023307 | 0.56847 | -2.1325 | 3.1524 | 0.0024019 | -0.0054657 | 0.0156 | -21780591231.6846 | 0 | 70 | 50208793788.4905
Heavy Duty Trucks | Diesel | Rigid 26 - 28 t | Euro VI D/E | DPF+SCR | SPN23 | Urban Off Peak | -0.02 | 1 | 5 | 85 | -0.0034993 | 0.71114 | -2.6363 | 3.6368 | 0.002553 | -0.0047434 | 0.016077 | -21780591231.6846 | 0 | 70 | 53673359815.1088
Heavy Duty Trucks | Diesel | Rigid 26 - 28 t | Euro VI D/E | DPF+SCR | SPN23 | Urban Off Peak | 0 | 0 | 5 | 85 | 0.027386 | 0.52576 | -0.72469 | 11.1804 | 0.005104 | -0.027509 | 0.17045 | -21780591231.6846 | 0 | 70 | 159626762977.502
Heavy Duty Trucks | Diesel | Rigid 26 - 28 t | Euro VI D/E | DPF+SCR | SPN23 | Urban Off Peak | 0 | 0.5 | 5 | 85 | 0.021818 | 0.61297 | -1.875 | 5.5874 | 0.0035739 | -0.012637 | 0.05974 | -21780591231.6846 | 0 | 70 | 193198489102.103
Heavy Duty Trucks | Diesel | Rigid 26 - 28 t | Euro VI D/E | DPF+SCR | SPN23 | Urban Off Peak | 0 | 1 | 5 | 85 | 0.037563 | 1.4095 | -4.4766 | 7.9635 | 0.0056057 | -0.0098136 | 0.04931 | -21780591231.6846 | 0 | 70 | 225974580361.99
Heavy Duty Trucks | Diesel | Rigid 26 - 28 t | Euro VI D/E | DPF+SCR | SPN23 | Urban Off Peak | 0.02 | 0 | 5 | 85 | 0.020674 | 0.059789 | 12.2838 | 6.5072 | 0.0015752 | 0.017012 | 0.28954 | -21780591231.6846 | 0 | 70 | 279069312998.289
Heavy Duty Trucks | Diesel | Rigid 26 - 28 t | Euro VI D/E | DPF+SCR | SPN23 | Urban Off Peak | 0.02 | 0.5 | 5 | 85 | 0.087804 | -0.16958 | 6.1424 | 15.0318 | 0.0053619 | -0.038149 | 0.31675 | -21780591231.6846 | 0 | 70 | 386742541122.105
Heavy Duty Trucks | Diesel | Rigid 26 - 28 t | Euro VI D/E | DPF+SCR | SPN23 | Urban Off Peak | 0.02 | 1 | 5 | 85 | 0.26682 | -0.12534 | 5.0125 | 28.8575 | 0.012931 | -0.087539 | 0.48073 | -21780591231.6846 | 0 | 70 | 492131008943.799
Heavy Duty Trucks | Diesel | Rigid 26 - 28 t | Euro VI D/E | DPF+SCR | SPN23 | Urban Off Peak | 0.04 | 0 | 5 | 85 | 0.0064549 | 0.23069 | 10.3377 | 0.25464 | 0.00021416 | 0.026654 | 0.15707 | -21780591231.6846 | 0 | 70 | 412028127664.865
Heavy Duty Trucks | Diesel | Rigid 26 - 28 t | Euro VI D/E | DPF+SCR | SPN23 | Urban Off Peak | 0.04 | 0.5 | 5 | 85 | 0.13631 | -0.86382 | 16.7492 | 16.1317 | 0.0050676 | -0.03528 | 0.44701 | -21780591231.6846 | 0 | 70 | 596287742625.484
Heavy Duty Trucks | Diesel | Rigid 26 - 28 t | Euro VI D/E | DPF+SCR | SPN23 | Urban Off Peak | 0.04 | 1 | 5 | 70 | 0.049091 | -0.18447 | 1.8826 | 3.0521 | 0.0014527 | -0.0095929 | 0.061189 | -21780591231.6846 | 0 | 70 | 768260783101.333
Heavy Duty Trucks | Diesel | Rigid 26 - 28 t | Euro VI D/E | DPF+SCR | SPN23 | Urban Off Peak | 0.06 | 0 | 5 | 85 | 0.030324 | 0.7638 | 26.4182 | 2.1418 | 0.00095405 | 0.05777 | 0.39426 | -21780591231.6846 | 0 | 70 | 546131517860.206
Heavy Duty Trucks | Diesel | Rigid 26 - 28 t | Euro VI D/E | DPF+SCR | SPN23 | Urban Off Peak | 0.06 | 0.5 | 5 | 65 | 0.043728 | -0.2037 | 4.5871 | 3.4351 | 0.0012059 | -0.006161 | 0.096172 | -21780591231.6846 | 0 | 65 | 800888133758.293
Heavy Duty Trucks | Diesel | Rigid 26 - 28 t | Euro VI D/E | DPF+SCR | SPN23 | Urban Off Peak | 0.06 | 1 | 5 | 50 | 0.082984 | -0.069642 | 0.8139 | 2.0539 | 0.0018183 | -0.006629 | 0.031277 | -21780591231.6846 | 0 | 50 | 1.0508e+12
Heavy Duty Trucks | Diesel | Rigid 26 - 28 t | Euro VI D/E | DPF+SCR | SPN23 | Rural | -0.06 | 0 | 5 | 70 | -0.0026731 | 0.21585 | -1.2264 | 2.5947 | 0.0019601 | -0.014136 | 0.037839 | -7429216648.1006 | 0 | 70 | 705461305.3016
Heavy Duty Trucks | Diesel | Rigid 26 - 28 t | Euro VI D/E | DPF+SCR | SPN23 | Rural | -0.06 | 0.5 | 5 | 75 | -0.0034354 | 0.27882 | -1.6315 | 3.8879 | 0.002777 | -0.022375 | 0.066872 | -7429216648.1006 | 0 | 70 | 679788466.9494
Heavy Duty Trucks | Diesel | Rigid 26 - 28 t | Euro VI D/E | DPF+SCR | SPN23 | Rural | -0.06 | 1 | 5 | 75 | -0.001838 | 0.15675 | -0.89359 | 2.7274 | 0.001792 | -0.016326 | 0.057685 | -7429216648.1006 | 0 | 70 | 1073106292.9169
Heavy Duty Trucks | Diesel | Rigid 26 - 28 t | Euro VI D/E | DPF+SCR | SPN23 | Rural | -0.04 | 0 | 5 | 85 | -0.0046444 | 0.48425 | -2.3183 | 4.3373 | 0.0032624 | -0.017817 | 0.047231 | -7429216648.1006 | 0 | 70 | 4463311519.6295
Heavy Duty Trucks | Diesel | Rigid 26 - 28 t | Euro VI D/E | DPF+SCR | SPN23 | Rural | -0.04 | 0.5 | 5 | 85 | -0.0029357 | 0.29899 | -1.4759 | 2.7648 | 0.0019545 | -0.011543 | 0.031805 | -7429216648.1006 | 0 | 70 | 4311670958.1649
Heavy Duty Trucks | Diesel | Rigid 26 - 28 t | Euro VI D/E | DPF+SCR | SPN23 | Rural | -0.04 | 1 | 5 | 85 | -0.0034483 | 0.35561 | -1.7594 | 3.2652 | 0.0022301 | -0.01366 | 0.038572 | -7429216648.1006 | 0 | 70 | 4663330113.2463
Heavy Duty Trucks | Diesel | Rigid 26 - 28 t | Euro VI D/E | DPF+SCR | SPN23 | Rural | -0.02 | 0 | 5 | 85 | 0.00068324 | 0.45573 | -1.7764 | 3.7795 | 0.0027274 | -0.011069 | 0.036796 | -7429216648.1006 | 0 | 70 | 19727450359.8582
Heavy Duty Trucks | Diesel | Rigid 26 - 28 t | Euro VI D/E | DPF+SCR | SPN23 | Rural | -0.02 | 0.5 | 5 | 85 | -0.0023307 | 0.56847 | -2.1325 | 3.1524 | 0.0024019 | -0.0054657 | 0.0156 | -7429216648.1006 | 0 | 70 | 17125889869.5531
Heavy Duty Trucks | Diesel | Rigid 26 - 28 t | Euro VI D/E | DPF+SCR | SPN23 | Rural | -0.02 | 1 | 5 | 85 | -0.0034993 | 0.71114 | -2.6363 | 3.6368 | 0.002553 | -0.0047434 | 0.016077 | -7429216648.1006 | 0 | 70 | 18307630591.4596
Heavy Duty Trucks | Diesel | Rigid 26 - 28 t | Euro VI D/E | DPF+SCR | SPN23 | Rural | 0 | 0 | 5 | 85 | 0.027386 | 0.52576 | -0.72469 | 11.1804 | 0.005104 | -0.027509 | 0.17045 | -7429216648.1006 | 0 | 70 | 54447640676.296
Heavy Duty Trucks | Diesel | Rigid 26 - 28 t | Euro VI D/E | DPF+SCR | SPN23 | Rural | 0 | 0.5 | 5 | 85 | 0.021818 | 0.61297 | -1.875 | 5.5874 | 0.0035739 | -0.012637 | 0.05974 | -7429216648.1006 | 0 | 70 | 65898736011.5617
Heavy Duty Trucks | Diesel | Rigid 26 - 28 t | Euro VI D/E | DPF+SCR | SPN23 | Rural | 0 | 1 | 5 | 85 | 0.037563 | 1.4095 | -4.4766 | 7.9635 | 0.0056057 | -0.0098136 | 0.04931 | -7429216648.1006 | 0 | 70 | 77078445518.9415
Heavy Duty Trucks | Diesel | Rigid 26 - 28 t | Euro VI D/E | DPF+SCR | SPN23 | Rural | 0.02 | 0 | 5 | 85 | 0.020674 | 0.059789 | 12.2838 | 6.5072 | 0.0015752 | 0.017012 | 0.28954 | -7429216648.1006 | 0 | 70 | 95188710179.2143
Heavy Duty Trucks | Diesel | Rigid 26 - 28 t | Euro VI D/E | DPF+SCR | SPN23 | Rural | 0.02 | 0.5 | 5 | 85 | 0.087804 | -0.16958 | 6.1424 | 15.0318 | 0.0053619 | -0.038149 | 0.31675 | -7429216648.1006 | 0 | 70 | 131915341265.31
Heavy Duty Trucks | Diesel | Rigid 26 - 28 t | Euro VI D/E | DPF+SCR | SPN23 | Rural | 0.02 | 1 | 5 | 85 | 0.26682 | -0.12534 | 5.0125 | 28.8575 | 0.012931 | -0.087539 | 0.48073 | -7429216648.1006 | 0 | 70 | 167862655615.033
Heavy Duty Trucks | Diesel | Rigid 26 - 28 t | Euro VI D/E | DPF+SCR | SPN23 | Rural | 0.04 | 0 | 5 | 85 | 0.0064549 | 0.23069 | 10.3377 | 0.25464 | 0.00021416 | 0.026654 | 0.15707 | -7429216648.1006 | 0 | 70 | 140540088799.429
Heavy Duty Trucks | Diesel | Rigid 26 - 28 t | Euro VI D/E | DPF+SCR | SPN23 | Rural | 0.04 | 0.5 | 5 | 85 | 0.13631 | -0.86382 | 16.7492 | 16.1317 | 0.0050676 | -0.03528 | 0.44701 | -7429216648.1006 | 0 | 70 | 203389833537.674
Heavy Duty Trucks | Diesel | Rigid 26 - 28 t | Euro VI D/E | DPF+SCR | SPN23 | Rural | 0.04 | 1 | 5 | 70 | 0.049091 | -0.18447 | 1.8826 | 3.0521 | 0.0014527 | -0.0095929 | 0.061189 | -7429216648.1006 | 0 | 70 | 262048708397.893
Heavy Duty Trucks | Diesel | Rigid 26 - 28 t | Euro VI D/E | DPF+SCR | SPN23 | Rural | 0.06 | 0 | 5 | 85 | 0.030324 | 0.7638 | 26.4182 | 2.1418 | 0.00095405 | 0.05777 | 0.39426 | -7429216648.1006 | 0 | 70 | 186281874616.749
Heavy Duty Trucks | Diesel | Rigid 26 - 28 t | Euro VI D/E | DPF+SCR | SPN23 | Rural | 0.06 | 0.5 | 5 | 65 | 0.043728 | -0.2037 | 4.5871 | 3.4351 | 0.0012059 | -0.006161 | 0.096172 | -7429216648.1006 | 0 | 65 | 273177683462.307
Heavy Duty Trucks | Diesel | Rigid 26 - 28 t | Euro VI D/E | DPF+SCR | SPN23 | Rural | 0.06 | 1 | 5 | 50 | 0.082984 | -0.069642 | 0.8139 | 2.0539 | 0.0018183 | -0.006629 | 0.031277 | -7429216648.1006 | 0 | 50 | 358428024616.645
Heavy Duty Trucks | Diesel | Rigid 26 - 28 t | Euro VI D/E | DPF+SCR | SPN23 | Highway | -0.06 | 0 | 5 | 70 | -0.0026731 | 0.21585 | -1.2264 | 2.5947 | 0.0019601 | -0.014136 | 0.037839 | -5790906553.3056 | 0 | 70 | 549891151.3335
Heavy Duty Trucks | Diesel | Rigid 26 - 28 t | Euro VI D/E | DPF+SCR | SPN23 | Highway | -0.06 | 0.5 | 5 | 75 | -0.0034354 | 0.27882 | -1.6315 | 3.8879 | 0.002777 | -0.022375 | 0.066872 | -5790906553.3056 | 0 | 70 | 529879753.7793
Heavy Duty Trucks | Diesel | Rigid 26 - 28 t | Euro VI D/E | DPF+SCR | SPN23 | Highway | -0.06 | 1 | 5 | 75 | -0.001838 | 0.15675 | -0.89359 | 2.7274 | 0.001792 | -0.016326 | 0.057685 | -5790906553.3056 | 0 | 70 | 836462114.195
Heavy Duty Trucks | Diesel | Rigid 26 - 28 t | Euro VI D/E | DPF+SCR | SPN23 | Highway | -0.04 | 0 | 5 | 85 | -0.0046444 | 0.48425 | -2.3183 | 4.3373 | 0.0032624 | -0.017817 | 0.047231 | -5790906553.3056 | 0 | 70 | 3479050504.7473
Heavy Duty Trucks | Diesel | Rigid 26 - 28 t | Euro VI D/E | DPF+SCR | SPN23 | Highway | -0.04 | 0.5 | 5 | 85 | -0.0029357 | 0.29899 | -1.4759 | 2.7648 | 0.0019545 | -0.011543 | 0.031805 | -5790906553.3056 | 0 | 70 | 3360850112.5982
Heavy Duty Trucks | Diesel | Rigid 26 - 28 t | Euro VI D/E | DPF+SCR | SPN23 | Highway | -0.04 | 1 | 5 | 85 | -0.0034483 | 0.35561 | -1.7594 | 3.2652 | 0.0022301 | -0.01366 | 0.038572 | -5790906553.3056 | 0 | 70 | 3634960480.1144
Heavy Duty Trucks | Diesel | Rigid 26 - 28 t | Euro VI D/E | DPF+SCR | SPN23 | Highway | -0.02 | 0 | 5 | 85 | 0.00068324 | 0.45573 | -1.7764 | 3.7795 | 0.0027274 | -0.011069 | 0.036796 | -5790906553.3056 | 0 | 70 | 15377101918.6084
Heavy Duty Trucks | Diesel | Rigid 26 - 28 t | Euro VI D/E | DPF+SCR | SPN23 | Highway | -0.02 | 0.5 | 5 | 85 | -0.0023307 | 0.56847 | -2.1325 | 3.1524 | 0.0024019 | -0.0054657 | 0.0156 | -5790906553.3056 | 0 | 70 | 13349244284.8491
Heavy Duty Trucks | Diesel | Rigid 26 - 28 t | Euro VI D/E | DPF+SCR | SPN23 | Highway | -0.02 | 1 | 5 | 85 | -0.0034993 | 0.71114 | -2.6363 | 3.6368 | 0.002553 | -0.0047434 | 0.016077 | -5790906553.3056 | 0 | 70 | 14270384482.4239
Heavy Duty Trucks | Diesel | Rigid 26 - 28 t | Euro VI D/E | DPF+SCR | SPN23 | Highway | 0 | 0 | 5 | 85 | 0.027386 | 0.52576 | -0.72469 | 11.1804 | 0.005104 | -0.027509 | 0.17045 | -5790906553.3056 | 0 | 70 | 42440705952.0889
Heavy Duty Trucks | Diesel | Rigid 26 - 28 t | Euro VI D/E | DPF+SCR | SPN23 | Highway | 0 | 0.5 | 5 | 85 | 0.021818 | 0.61297 | -1.875 | 5.5874 | 0.0035739 | -0.012637 | 0.05974 | -5790906553.3056 | 0 | 70 | 51366576089.2854
Heavy Duty Trucks | Diesel | Rigid 26 - 28 t | Euro VI D/E | DPF+SCR | SPN23 | Highway | 0 | 1 | 5 | 85 | 0.037563 | 1.4095 | -4.4766 | 7.9635 | 0.0056057 | -0.0098136 | 0.04931 | -5790906553.3056 | 0 | 70 | 60080907104.1652
Heavy Duty Trucks | Diesel | Rigid 26 - 28 t | Euro VI D/E | DPF+SCR | SPN23 | Highway | 0.02 | 0 | 5 | 85 | 0.020674 | 0.059789 | 12.2838 | 6.5072 | 0.0015752 | 0.017012 | 0.28954 | -5790906553.3056 | 0 | 70 | 74197449301.6633
Heavy Duty Trucks | Diesel | Rigid 26 - 28 t | Euro VI D/E | DPF+SCR | SPN23 | Highway | 0.02 | 0.5 | 5 | 85 | 0.087804 | -0.16958 | 6.1424 | 15.0318 | 0.0053619 | -0.038149 | 0.31675 | -5790906553.3056 | 0 | 70 | 102825028590.226
Heavy Duty Trucks | Diesel | Rigid 26 - 28 t | Euro VI D/E | DPF+SCR | SPN23 | Highway | 0.02 | 1 | 5 | 85 | 0.26682 | -0.12534 | 5.0125 | 28.8575 | 0.012931 | -0.087539 | 0.48073 | -5790906553.3056 | 0 | 70 | 130845148087.306
Heavy Duty Trucks | Diesel | Rigid 26 - 28 t | Euro VI D/E | DPF+SCR | SPN23 | Highway | 0.04 | 0 | 5 | 85 | 0.0064549 | 0.23069 | 10.3377 | 0.25464 | 0.00021416 | 0.026654 | 0.15707 | -5790906553.3056 | 0 | 70 | 109547824462.737
Heavy Duty Trucks | Diesel | Rigid 26 - 28 t | Euro VI D/E | DPF+SCR | SPN23 | Highway | 0.04 | 0.5 | 5 | 85 | 0.13631 | -0.86382 | 16.7492 | 16.1317 | 0.0050676 | -0.03528 | 0.44701 | -5790906553.3056 | 0 | 70 | 158537780730.226
Heavy Duty Trucks | Diesel | Rigid 26 - 28 t | Euro VI D/E | DPF+SCR | SPN23 | Highway | 0.04 | 1 | 5 | 70 | 0.049091 | -0.18447 | 1.8826 | 3.0521 | 0.0014527 | -0.0095929 | 0.061189 | -5790906553.3056 | 0 | 70 | 204261048598.227
Heavy Duty Trucks | Diesel | Rigid 26 - 28 t | Euro VI D/E | DPF+SCR | SPN23 | Highway | 0.06 | 0 | 5 | 85 | 0.030324 | 0.7638 | 26.4182 | 2.1418 | 0.00095405 | 0.05777 | 0.39426 | -5790906553.3056 | 0 | 70 | 145202513214.778
Heavy Duty Trucks | Diesel | Rigid 26 - 28 t | Euro VI D/E | DPF+SCR | SPN23 | Highway | 0.06 | 0.5 | 5 | 65 | 0.043728 | -0.2037 | 4.5871 | 3.4351 | 0.0012059 | -0.006161 | 0.096172 | -5790906553.3056 | 0 | 65 | 212935833260.89
Heavy Duty Trucks | Diesel | Rigid 26 - 28 t | Euro VI D/E | DPF+SCR | SPN23 | Highway | 0.06 | 1 | 5 | 50 | 0.082984 | -0.069642 | 0.8139 | 2.0539 | 0.0018183 | -0.006629 | 0.031277 | -5790906553.3056 | 0 | 50 | 279386548412.293
Heavy Duty Trucks | Diesel | Rigid 26 - 28 t | Euro VII | DPF+SCR | CO |  | -0.06 | 0 | 5 | 75 | -0.004064 | 0.32665 | -1.4992 | 1.5262 | 0.094796 | -0.33056 | 0.03829 | 95.2% | 0 | 70 | 0.00016036 | X
Heavy Duty Trucks | Diesel | Rigid 26 - 28 t | Euro VII | DPF+SCR | CO |  | -0.06 | 0.5 | 5 | 70 | -0.0047382 | 0.36503 | -1.6898 | 1.6997 | 0.11782 | -0.41384 | 1.3071e-09 | 95.2% | 0 | 70 | 5.861e-05 | X
Heavy Duty Trucks | Diesel | Rigid 26 - 28 t | Euro VII | DPF+SCR | CO |  | -0.06 | 1 | 5 | 75 | -0.0040362 | 0.31776 | -0.92254 | 1.3906 | 0.13711 | -0.58205 | 1.7125 | 95.2% | 0 | 70 | 0.00011855 | X
Heavy Duty Trucks | Diesel | Rigid 26 - 28 t | Euro VII | DPF+SCR | CO |  | -0.04 | 0 | 5 | 85 | -0.0062982 | 0.58345 | -2.5984 | 0.88354 | 0.10355 | 0.055817 | -2.1824 | 95.2% | 0 | 70 | 0.00069709 | X
Heavy Duty Trucks | Diesel | Rigid 26 - 28 t | Euro VII | DPF+SCR | CO |  | -0.04 | 0.5 | 5 | 85 | -0.010687 | 1.2021 | -1.4875 | -0.62363 | 0.32809 | 0.10719 | -0.0050239 | 95.2% | 0 | 70 | 0.00090002 | X
Heavy Duty Trucks | Diesel | Rigid 26 - 28 t | Euro VII | DPF+SCR | CO |  | -0.04 | 1 | 5 | 80 | -0.011026 | 0.92071 | -0.51356 | -0.12132 | 0.22037 | 0.26038 | 1.459 | 95.2% | 0 | 70 | 0.00043255 | X
Heavy Duty Trucks | Diesel | Rigid 26 - 28 t | Euro VII | DPF+SCR | CO |  | -0.02 | 0 | 5 | 85 | 3.3735e-05 | -0.022914 | 1.7919 | 0.27764 | -0.0035245 | 0.29493 | 1.2981 | 95.2% | 0 | 70 | 0.0036685 | X
Heavy Duty Trucks | Diesel | Rigid 26 - 28 t | Euro VII | DPF+SCR | CO |  | -0.02 | 0.5 | 5 | 85 | -0.0018742 | 0.20509 | 2.0083 | -1.6624 | 0.023588 | 0.71443 | 0.17965 | 95.2% | 0 | 70 | 0.0020726 | X
Heavy Duty Trucks | Diesel | Rigid 26 - 28 t | Euro VII | DPF+SCR | CO |  | -0.02 | 1 | 5 | 85 | -0.002847 | 0.29271 | 2.1212 | -2.9443 | 0.039763 | 0.78504 | 2.0362e-11 | 95.2% | 0 | 70 | 0.0016563 | X
Heavy Duty Trucks | Diesel | Rigid 26 - 28 t | Euro VII | DPF+SCR | CO |  | 0 | 0 | 5 | 85 | 0.00029867 | 0.2182 | 2.2896 | -1.9093 | 0.017805 | 0.68724 | -2.4459e-10 | 95.2% | 0 | 70 | 0.0067379 | X
Heavy Duty Trucks | Diesel | Rigid 26 - 28 t | Euro VII | DPF+SCR | CO |  | 0 | 0.5 | 5 | 85 | 0.00016792 | 0.16466 | 2.1736 | -1.832 | 0.013983 | 0.58942 | 3.3645e-08 | 95.2% | 0 | 70 | 0.0063387 | X
Heavy Duty Trucks | Diesel | Rigid 26 - 28 t | Euro VII | DPF+SCR | CO |  | 0 | 1 | 5 | 85 | 0.00013584 | 0.13213 | 2.2601 | -1.8235 | 0.011618 | 0.57018 | 1.9624e-08 | 95.2% | 0 | 70 | 0.0060218 | X
Heavy Duty Trucks | Diesel | Rigid 26 - 28 t | Euro VII | DPF+SCR | CO |  | 0.02 | 0 | 5 | 85 | -0.00115 | 0.093212 | 2.522 | -2.1287 | -0.003674 | 0.59132 | -1.038e-10 | 95.2% | 0 | 70 | 0.0069395 | X
Heavy Duty Trucks | Diesel | Rigid 26 - 28 t | Euro VII | DPF+SCR | CO |  | 0.02 | 0.5 | 5 | 85 | -0.0012414 | 0.13704 | 2.5548 | -1.9478 | 0.0030759 | 0.58324 | -1.8208e-12 | 95.2% | 0 | 70 | 0.0051843 | X
Heavy Duty Trucks | Diesel | Rigid 26 - 28 t | Euro VII | DPF+SCR | CO |  | 0.02 | 1 | 5 | 85 | -0.00075091 | 0.25186 | 2.1196 | -1.3388 | 0.022793 | 0.51937 | -4.3427e-10 | 95.2% | 0 | 70 | 0.0052044 | X
Heavy Duty Trucks | Diesel | Rigid 26 - 28 t | Euro VII | DPF+SCR | CO |  | 0.04 | 0 | 5 | 85 | -0.00206 | 0.22408 | 2.2891 | -1.8662 | 0.0072763 | 0.57894 | -1.5698e-12 | 95.2% | 0 | 70 | 0.0049487 | X
Heavy Duty Trucks | Diesel | Rigid 26 - 28 t | Euro VII | DPF+SCR | CO |  | 0.04 | 0.5 | 5 | 85 | 0.00010605 | -0.021017 | 1.428 | 1.3155 | -0.0012131 | 0.13147 | 0.86853 | 95.2% | 0 | 70 | 0.00576 | X
Heavy Duty Trucks | Diesel | Rigid 26 - 28 t | Euro VII | DPF+SCR | CO |  | 0.04 | 1 | 5 | 70 | 0.00023153 | 0.024521 | -0.48678 | 2.5209 | 0.0048255 | -0.087557 | 0.44352 | 95.2% | 0 | 70 | 0.0064149 | X
Heavy Duty Trucks | Diesel | Rigid 26 - 28 t | Euro VII | DPF+SCR | CO |  | 0.06 | 0 | 5 | 85 | 8.6031e-05 | -0.015211 | 0.8515 | 1.3267 | -0.00042836 | 0.049751 | 0.76781 | 95.2% | 0 | 70 | 0.0050692 | X
Heavy Duty Trucks | Diesel | Rigid 26 - 28 t | Euro VII | DPF+SCR | CO |  | 0.06 | 0.5 | 5 | 65 | -0.0001391 | -0.0010371 | 1.6744 | -1.329 | -0.0019025 | 0.2462 | -1.1873e-12 | 95.2% | 0 | 65 | 0.0060193 | X
Heavy Duty Trucks | Diesel | Rigid 26 - 28 t | Euro VII | DPF+SCR | CO |  | 0.06 | 1 | 5 | 50 | 0.009467 | 0.855 | -2.7441 | 0.4689 | 0.14186 | -0.42079 | -8.8421e-09 | 95.2% | 0 | 50 | 0.0091625 | X
Heavy Duty Trucks | Diesel | Rigid 26 - 28 t | Euro VII | DPF+SCR | NOx |  | -0.06 | 0 | 5 | 85 | 0.00010648 | -0.017987 | 0.73383 | 2.2328 | -7.7525e-05 | 0.0076453 | 0.09171 | 81.24% | 0 | 70 | 0.021574 | X
Heavy Duty Trucks | Diesel | Rigid 26 - 28 t | Euro VII | DPF+SCR | NOx |  | -0.06 | 0.5 | 5 | 75 | -0.0026757 | 0.17531 | 2.1959 | -0.77975 | 0.0024232 | 0.061427 | 3.4598e-12 | 81.24% | 0 | 70 | 0.015609 | X
Heavy Duty Trucks | Diesel | Rigid 26 - 28 t | Euro VII | DPF+SCR | NOx |  | -0.06 | 1 | 5 | 75 | -0.0016058 | 0.093522 | 2.2498 | -0.57176 | 0.0014149 | 0.06506 | 1.5488e-11 | 81.24% | 0 | 70 | 0.015023 | X
Heavy Duty Trucks | Diesel | Rigid 26 - 28 t | Euro VII | DPF+SCR | NOx |  | -0.04 | 0 | 5 | 85 | -5.1005e-05 | 0.0028943 | 0.18085 | 2.7776 | 6.3449e-05 | 0.00093589 | 0.077617 | 81.24% | 0 | 70 | 0.071571 | X
Heavy Duty Trucks | Diesel | Rigid 26 - 28 t | Euro VII | DPF+SCR | NOx |  | -0.04 | 0.5 | 5 | 85 | -0.0012202 | 0.093309 | 0.97062 | -3.2273 | 0.00058256 | 0.036979 | -0.10258 | 81.24% | 0 | 70 | 0.05189 | X
Heavy Duty Trucks | Diesel | Rigid 26 - 28 t | Euro VII | DPF+SCR | NOx |  | -0.04 | 1 | 5 | 85 | -0.00018607 | 0.041123 | -0.81905 | 4.3243 | 0.00083568 | -0.019028 | 0.1096 | 81.24% | 0 | 70 | 0.079005 | X
Heavy Duty Trucks | Diesel | Rigid 26 - 28 t | Euro VII | DPF+SCR | NOx |  | -0.02 | 0 | 5 | 85 | 0.0024475 | 0.36923 | -2.6817 | 4.273 | 0.0079051 | -0.05491 | 0.086412 | 81.24% | 0 | 70 | 0.18891 | X
Heavy Duty Trucks | Diesel | Rigid 26 - 28 t | Euro VII | DPF+SCR | NOx |  | -0.02 | 0.5 | 5 | 85 | -0.00020345 | 0.082381 | -1.2776 | 5.3582 | 0.0015551 | -0.023982 | 0.10486 | 81.24% | 0 | 70 | 0.11074 | X
Heavy Duty Trucks | Diesel | Rigid 26 - 28 t | Euro VII | DPF+SCR | NOx |  | -0.02 | 1 | 5 | 85 | -2.6745e-05 | 0.072006 | -0.98068 | 3.7036 | 0.0020841 | -0.025164 | 0.08983 | 81.24% | 0 | 70 | 0.087466 | X
Heavy Duty Trucks | Diesel | Rigid 26 - 28 t | Euro VII | DPF+SCR | NOx |  | 0 | 0 | 5 | 85 | -0.00094266 | 0.11475 | -0.86795 | 2.2987 | 0.0028253 | -0.020879 | 0.049161 | 81.24% | 0 | 70 | 0.038913 | X
Heavy Duty Trucks | Diesel | Rigid 26 - 28 t | Euro VII | DPF+SCR | NOx |  | 0 | 0.5 | 5 | 85 | -0.00064539 | 0.12378 | -1.0752 | 4.0027 | 0.0056522 | -0.039652 | 0.10032 | 81.24% | 0 | 70 | 0.033625 | X
Heavy Duty Trucks | Diesel | Rigid 26 - 28 t | Euro VII | DPF+SCR | NOx |  | 0 | 1 | 5 | 85 | -0.00032753 | 0.10309 | -0.96031 | 3.6594 | 0.0063297 | -0.041892 | 0.098539 | 81.24% | 0 | 70 | 0.031314 | X
Heavy Duty Trucks | Diesel | Rigid 26 - 28 t | Euro VII | DPF+SCR | NOx |  | 0.02 | 0 | 5 | 85 | -0.00016814 | 0.07702 | -0.4508 | 2.4018 | 0.0045614 | -0.026285 | 0.066992 | 81.24% | 0 | 70 | 0.037847 | X
Heavy Duty Trucks | Diesel | Rigid 26 - 28 t | Euro VII | DPF+SCR | NOx |  | 0.02 | 0.5 | 5 | 85 | 0.00021549 | 0.049491 | -0.47148 | 2.0833 | 0.0039046 | -0.02322 | 0.054685 | 81.24% | 0 | 70 | 0.043572 | X
Heavy Duty Trucks | Diesel | Rigid 26 - 28 t | Euro VII | DPF+SCR | NOx |  | 0.02 | 1 | 5 | 85 | 0.00024773 | 0.1316 | -1.2763 | 4.3178 | 0.009082 | -0.054693 | 0.11509 | 81.24% | 0 | 70 | 0.04237 | X
Heavy Duty Trucks | Diesel | Rigid 26 - 28 t | Euro VII | DPF+SCR | NOx |  | 0.04 | 0 | 5 | 85 | 0.00043764 | 0.05536 | -0.43907 | 2.4618 | 0.0050414 | -0.028787 | 0.070247 | 81.24% | 0 | 70 | 0.046296 | X
Heavy Duty Trucks | Diesel | Rigid 26 - 28 t | Euro VII | DPF+SCR | NOx |  | 0.04 | 0.5 | 5 | 85 | 0.00045543 | 0.10208 | -1.0004 | 3.5009 | 0.0072178 | -0.042236 | 0.09114 | 81.24% | 0 | 70 | 0.048643 | X
Heavy Duty Trucks | Diesel | Rigid 26 - 28 t | Euro VII | DPF+SCR | NOx |  | 0.04 | 1 | 5 | 70 | 0.0046222 | 0.055186 | -0.93153 | 5.584 | 0.01223 | -0.039981 | 0.10264 | 81.24% | 0 | 70 | 0.084121 | X
Heavy Duty Trucks | Diesel | Rigid 26 - 28 t | Euro VII | DPF+SCR | NOx |  | 0.06 | 0 | 5 | 85 | 0.00069528 | 0.065132 | -0.59892 | 2.674 | 0.0058152 | -0.032552 | 0.073893 | 81.24% | 0 | 70 | 0.052848 | X
Heavy Duty Trucks | Diesel | Rigid 26 - 28 t | Euro VII | DPF+SCR | NOx |  | 0.06 | 0.5 | 5 | 65 | 0.0083815 | -0.11903 | 1.4288 | -3.8856 | 0.013446 | -0.055359 | 0.032756 | 81.24% | 0 | 65 | 0.10234 | X
Heavy Duty Trucks | Diesel | Rigid 26 - 28 t | Euro VII | DPF+SCR | NOx |  | 0.06 | 1 | 5 | 50 | 0.022091 | -0.30953 | 2.276 | -4.5399 | 0.023541 | -0.098253 | 0.084883 | 81.24% | 0 | 50 | 0.14564 | X
Heavy Duty Trucks | Diesel | Rigid 26 - 28 t | Euro VII | DPF+SCR | VOC |  | -0.06 | 0 | 5 | 70 | -0.0039422 | 0.31095 | -1.2963 | 1.0426 | 0.36821 | -1.4687 | 0.83783 | 90% | 0 | 70 | 6.866e-05 | X
Heavy Duty Trucks | Diesel | Rigid 26 - 28 t | Euro VII | DPF+SCR | VOC |  | -0.06 | 0.5 | 5 | 70 | -0.0032868 | 0.25553 | -1.1484 | 1.1279 | 0.33534 | -1.5121 | 1.3305 | 90% | 0 | 70 | 4.2194e-05 | X
Heavy Duty Trucks | Diesel | Rigid 26 - 28 t | Euro VII | DPF+SCR | VOC |  | -0.06 | 1 | 5 | 70 | -0.0096033 | 0.68885 | 0.17319 | 0.29239 | 1.0284 | 0.41686 | 0.65958 | 90% | 0 | 70 | 2.6449e-05 | X
Heavy Duty Trucks | Diesel | Rigid 26 - 28 t | Euro VII | DPF+SCR | VOC |  | -0.04 | 0 | 5 | 85 | -0.0078333 | 0.71667 | -0.1318 | 0.6374 | 0.7254 | 0.79719 | 0.29619 | 90% | 0 | 70 | 0.00032298 | X
Heavy Duty Trucks | Diesel | Rigid 26 - 28 t | Euro VII | DPF+SCR | VOC |  | -0.04 | 0.5 | 5 | 85 | -0.0092221 | 0.79289 | -0.24387 | 0.38494 | 0.86016 | 0.66298 | 0.44935 | 90% | 0 | 70 | 0.00023643 | X
Heavy Duty Trucks | Diesel | Rigid 26 - 28 t | Euro VII | DPF+SCR | VOC |  | -0.04 | 1 | 5 | 85 | -0.011749 | 1.0132 | -0.61021 | -0.572 | 1.1745 | 0.18586 | -0.57036 | 90% | 0 | 70 | 0.00022083 | X
Heavy Duty Trucks | Diesel | Rigid 26 - 28 t | Euro VII | DPF+SCR | VOC |  | -0.02 | 0 | 5 | 85 | 4.9934e-05 | -0.013318 | 0.87524 | 2.1283 | -0.0083826 | 0.75156 | 3.5041 | 90% | 0 | 70 | 0.0014503 | X
Heavy Duty Trucks | Diesel | Rigid 26 - 28 t | Euro VII | DPF+SCR | VOC |  | -0.02 | 0.5 | 5 | 85 | -0.0037868 | 0.61897 | -0.76171 | 1.1487 | 0.54854 | 0.26798 | 1.0183e-05 | 90% | 0 | 70 | 0.00088773 | X
Heavy Duty Trucks | Diesel | Rigid 26 - 28 t | Euro VII | DPF+SCR | VOC |  | -0.02 | 1 | 5 | 85 | -0.0017997 | 0.24894 | -0.37988 | -1.33 | 0.21296 | 0.23385 | -3.0102 | 90% | 0 | 70 | 0.0007767 | X
Heavy Duty Trucks | Diesel | Rigid 26 - 28 t | Euro VII | DPF+SCR | VOC |  | 0 | 0 | 5 | 85 | 0.00050407 | 0.1085 | 1.6031 | -0.489 | 0.070516 | 1.7057 | 1.3388e-08 | 90% | 0 | 70 | 0.0025081 | X
Heavy Duty Trucks | Diesel | Rigid 26 - 28 t | Euro VII | DPF+SCR | VOC |  | 0 | 0.5 | 5 | 85 | 0.00030291 | 0.079259 | 1.8149 | -0.52095 | 0.044143 | 1.9077 | 2.8123e-09 | 90% | 0 | 70 | 0.0025268 | X
Heavy Duty Trucks | Diesel | Rigid 26 - 28 t | Euro VII | DPF+SCR | VOC |  | 0 | 1 | 5 | 85 | 0.00036161 | 0.095387 | 1.8081 | -0.41939 | 0.053153 | 1.9626 | 4.2697e-08 | 90% | 0 | 70 | 0.0025767 | X
Heavy Duty Trucks | Diesel | Rigid 26 - 28 t | Euro VII | DPF+SCR | VOC |  | 0.02 | 0 | 5 | 85 | 0.00021783 | 0.082855 | 2.2818 | -0.84937 | 0.033162 | 2.1399 | 6.2399e-07 | 90% | 0 | 70 | 0.0029258 | X
Heavy Duty Trucks | Diesel | Rigid 26 - 28 t | Euro VII | DPF+SCR | VOC |  | 0.02 | 0.5 | 5 | 85 | -0.00011491 | 0.0038209 | 0.95831 | 1.4163 | -0.0074224 | 0.76988 | 2.0174 | 90% | 0 | 70 | 0.0034953 | X
Heavy Duty Trucks | Diesel | Rigid 26 - 28 t | Euro VII | DPF+SCR | VOC |  | 0.02 | 1 | 5 | 85 | 0.013558 | 0.59905 | -1.77 | 0.55221 | 0.58334 | -1.4261 | -6.2781e-11 | 90% | 0 | 70 | 0.0038645 | X
Heavy Duty Trucks | Diesel | Rigid 26 - 28 t | Euro VII | DPF+SCR | VOC |  | 0.04 | 0 | 5 | 85 | -0.00012478 | 0.0054372 | 1.9101 | 1.0633 | -0.011875 | 1.4429 | 2.3759 | 90% | 0 | 70 | 0.0037496 | X
Heavy Duty Trucks | Diesel | Rigid 26 - 28 t | Euro VII | DPF+SCR | VOC |  | 0.04 | 0.5 | 5 | 85 | -0.00026113 | 0.044204 | 1.8145 | -0.72139 | -0.0054238 | 1.6286 | 1.6847e-10 | 90% | 0 | 70 | 0.0041396 | X
Heavy Duty Trucks | Diesel | Rigid 26 - 28 t | Euro VII | DPF+SCR | VOC |  | 0.04 | 1 | 5 | 70 | 0.011009 | 0.3475 | -2.6802 | 1.1517 | 0.3532 | -2.1224 | 8.1705e-12 | 90% | 0 | 70 | 0.0047786 | X
Heavy Duty Trucks | Diesel | Rigid 26 - 28 t | Euro VII | DPF+SCR | VOC |  | 0.06 | 0 | 5 | 85 | -0.00049031 | 0.026607 | 2.2562 | -1.045 | -0.018792 | 1.9093 | 0.033811 | 90% | 0 | 70 | 0.0040893 | X
Heavy Duty Trucks | Diesel | Rigid 26 - 28 t | Euro VII | DPF+SCR | VOC |  | 0.06 | 0.5 | 5 | 65 | -0.0015364 | 0.049895 | 3.6798 | -0.9165 | -0.045288 | 3.0555 | 0.87237 | 90% | 0 | 65 | 0.0051318 | X
Heavy Duty Trucks | Diesel | Rigid 26 - 28 t | Euro VII | DPF+SCR | VOC |  | 0.06 | 1 | 5 | 50 | -0.0003076 | 0.067484 | 1.7 | -0.56517 | -0.003714 | 1.5216 | 8.1165e-12 | 90% | 0 | 50 | 0.0064287 | X
Heavy Duty Trucks | Diesel | Rigid 26 - 28 t | Euro VII | DPF+SCR | PM Exhaust | Urban Peak | -0.06 | 0 | 5 | 70 | -0.0026731 | 0.21585 | -1.2264 | 2.5947 | 0.0019601 | -0.014136 | 0.037839 | 99.98% | 0 | 70 | 1.8413e-05 | X
Heavy Duty Trucks | Diesel | Rigid 26 - 28 t | Euro VII | DPF+SCR | PM Exhaust | Urban Peak | -0.06 | 0.5 | 5 | 75 | -0.0034354 | 0.27882 | -1.6315 | 3.8879 | 0.002777 | -0.022375 | 0.066872 | 99.98% | 0 | 70 | 1.7743e-05 | X
Heavy Duty Trucks | Diesel | Rigid 26 - 28 t | Euro VII | DPF+SCR | PM Exhaust | Urban Peak | -0.06 | 1 | 5 | 75 | -0.001838 | 0.15675 | -0.89359 | 2.7274 | 0.001792 | -0.016326 | 0.057685 | 99.98% | 0 | 70 | 2.8009e-05 | X
Heavy Duty Trucks | Diesel | Rigid 26 - 28 t | Euro VII | DPF+SCR | PM Exhaust | Urban Peak | -0.04 | 0 | 5 | 85 | -0.0046444 | 0.48425 | -2.3183 | 4.3373 | 0.0032624 | -0.017817 | 0.047231 | 99.98% | 0 | 70 | 0.00011649 | X
Heavy Duty Trucks | Diesel | Rigid 26 - 28 t | Euro VII | DPF+SCR | PM Exhaust | Urban Peak | -0.04 | 0.5 | 5 | 85 | -0.0029357 | 0.29899 | -1.4759 | 2.7648 | 0.0019545 | -0.011543 | 0.031805 | 99.98% | 0 | 70 | 0.00011254 | X
Heavy Duty Trucks | Diesel | Rigid 26 - 28 t | Euro VII | DPF+SCR | PM Exhaust | Urban Peak | -0.04 | 1 | 5 | 85 | -0.0034483 | 0.35561 | -1.7594 | 3.2652 | 0.0022301 | -0.01366 | 0.038572 | 99.98% | 0 | 70 | 0.00012172 | X
Heavy Duty Trucks | Diesel | Rigid 26 - 28 t | Euro VII | DPF+SCR | PM Exhaust | Urban Peak | -0.02 | 0 | 5 | 85 | 0.00068324 | 0.45573 | -1.7764 | 3.7795 | 0.0027274 | -0.011069 | 0.036796 | 99.98% | 0 | 70 | 0.0005149 | X
Heavy Duty Trucks | Diesel | Rigid 26 - 28 t | Euro VII | DPF+SCR | PM Exhaust | Urban Peak | -0.02 | 0.5 | 5 | 85 | -0.0023307 | 0.56847 | -2.1325 | 3.1524 | 0.0024019 | -0.0054657 | 0.0156 | 99.98% | 0 | 70 | 0.00044699 | X
Heavy Duty Trucks | Diesel | Rigid 26 - 28 t | Euro VII | DPF+SCR | PM Exhaust | Urban Peak | -0.02 | 1 | 5 | 85 | -0.0034993 | 0.71114 | -2.6363 | 3.6368 | 0.002553 | -0.0047434 | 0.016077 | 99.98% | 0 | 70 | 0.00047784 | X
Heavy Duty Trucks | Diesel | Rigid 26 - 28 t | Euro VII | DPF+SCR | PM Exhaust | Urban Peak | 0 | 0 | 5 | 85 | 0.027386 | 0.52576 | -0.72469 | 11.1804 | 0.005104 | -0.027509 | 0.17045 | 99.98% | 0 | 70 | 0.0014211 | X
Heavy Duty Trucks | Diesel | Rigid 26 - 28 t | Euro VII | DPF+SCR | PM Exhaust | Urban Peak | 0 | 0.5 | 5 | 85 | 0.021818 | 0.61297 | -1.875 | 5.5874 | 0.0035739 | -0.012637 | 0.05974 | 99.98% | 0 | 70 | 0.00172 | X
Heavy Duty Trucks | Diesel | Rigid 26 - 28 t | Euro VII | DPF+SCR | PM Exhaust | Urban Peak | 0 | 1 | 5 | 85 | 0.037563 | 1.4095 | -4.4766 | 7.9635 | 0.0056057 | -0.0098136 | 0.04931 | 99.98% | 0 | 70 | 0.0020118 | X
Heavy Duty Trucks | Diesel | Rigid 26 - 28 t | Euro VII | DPF+SCR | PM Exhaust | Urban Peak | 0.02 | 0 | 5 | 85 | 0.020674 | 0.059789 | 12.2838 | 6.5072 | 0.0015752 | 0.017012 | 0.28954 | 99.98% | 0 | 70 | 0.0024845 | X
Heavy Duty Trucks | Diesel | Rigid 26 - 28 t | Euro VII | DPF+SCR | PM Exhaust | Urban Peak | 0.02 | 0.5 | 5 | 85 | 0.087804 | -0.16958 | 6.1424 | 15.0318 | 0.0053619 | -0.038149 | 0.31675 | 99.98% | 0 | 70 | 0.0034431 | X
Heavy Duty Trucks | Diesel | Rigid 26 - 28 t | Euro VII | DPF+SCR | PM Exhaust | Urban Peak | 0.02 | 1 | 5 | 85 | 0.26682 | -0.12534 | 5.0125 | 28.8575 | 0.012931 | -0.087539 | 0.48073 | 99.98% | 0 | 70 | 0.0043813 | X
Heavy Duty Trucks | Diesel | Rigid 26 - 28 t | Euro VII | DPF+SCR | PM Exhaust | Urban Peak | 0.04 | 0 | 5 | 85 | 0.0064549 | 0.23069 | 10.3377 | 0.25464 | 0.00021416 | 0.026654 | 0.15707 | 99.98% | 0 | 70 | 0.0036682 | X
Heavy Duty Trucks | Diesel | Rigid 26 - 28 t | Euro VII | DPF+SCR | PM Exhaust | Urban Peak | 0.04 | 0.5 | 5 | 85 | 0.13631 | -0.86382 | 16.7492 | 16.1317 | 0.0050676 | -0.03528 | 0.44701 | 99.98% | 0 | 70 | 0.0053086 | X
Heavy Duty Trucks | Diesel | Rigid 26 - 28 t | Euro VII | DPF+SCR | PM Exhaust | Urban Peak | 0.04 | 1 | 5 | 70 | 0.049091 | -0.18447 | 1.8826 | 3.0521 | 0.0014527 | -0.0095929 | 0.061189 | 99.98% | 0 | 70 | 0.0068396 | X
Heavy Duty Trucks | Diesel | Rigid 26 - 28 t | Euro VII | DPF+SCR | PM Exhaust | Urban Peak | 0.06 | 0 | 5 | 85 | 0.030324 | 0.7638 | 26.4182 | 2.1418 | 0.00095405 | 0.05777 | 0.39426 | 99.98% | 0 | 70 | 0.0048621 | X
Heavy Duty Trucks | Diesel | Rigid 26 - 28 t | Euro VII | DPF+SCR | PM Exhaust | Urban Peak | 0.06 | 0.5 | 5 | 65 | 0.043728 | -0.2037 | 4.5871 | 3.4351 | 0.0012059 | -0.006161 | 0.096172 | 99.98% | 0 | 65 | 0.0071301 | X
Heavy Duty Trucks | Diesel | Rigid 26 - 28 t | Euro VII | DPF+SCR | PM Exhaust | Urban Peak | 0.06 | 1 | 5 | 50 | 0.082984 | -0.069642 | 0.8139 | 2.0539 | 0.0018183 | -0.006629 | 0.031277 | 99.98% | 0 | 50 | 0.0093552 | X
Heavy Duty Trucks | Diesel | Rigid 26 - 28 t | Euro VII | DPF+SCR | PM Exhaust | Urban Off Peak | -0.06 | 0 | 5 | 70 | -0.0026731 | 0.21585 | -1.2264 | 2.5947 | 0.0019601 | -0.014136 | 0.037839 | 99.98% | 0 | 70 | 1.8413e-05 | X
Heavy Duty Trucks | Diesel | Rigid 26 - 28 t | Euro VII | DPF+SCR | PM Exhaust | Urban Off Peak | -0.06 | 0.5 | 5 | 75 | -0.0034354 | 0.27882 | -1.6315 | 3.8879 | 0.002777 | -0.022375 | 0.066872 | 99.98% | 0 | 70 | 1.7743e-05 | X
Heavy Duty Trucks | Diesel | Rigid 26 - 28 t | Euro VII | DPF+SCR | PM Exhaust | Urban Off Peak | -0.06 | 1 | 5 | 75 | -0.001838 | 0.15675 | -0.89359 | 2.7274 | 0.001792 | -0.016326 | 0.057685 | 99.98% | 0 | 70 | 2.8009e-05 | X
Heavy Duty Trucks | Diesel | Rigid 26 - 28 t | Euro VII | DPF+SCR | PM Exhaust | Urban Off Peak | -0.04 | 0 | 5 | 85 | -0.0046444 | 0.48425 | -2.3183 | 4.3373 | 0.0032624 | -0.017817 | 0.047231 | 99.98% | 0 | 70 | 0.00011649 | X
Heavy Duty Trucks | Diesel | Rigid 26 - 28 t | Euro VII | DPF+SCR | PM Exhaust | Urban Off Peak | -0.04 | 0.5 | 5 | 85 | -0.0029357 | 0.29899 | -1.4759 | 2.7648 | 0.0019545 | -0.011543 | 0.031805 | 99.98% | 0 | 70 | 0.00011254 | X
Heavy Duty Trucks | Diesel | Rigid 26 - 28 t | Euro VII | DPF+SCR | PM Exhaust | Urban Off Peak | -0.04 | 1 | 5 | 85 | -0.0034483 | 0.35561 | -1.7594 | 3.2652 | 0.0022301 | -0.01366 | 0.038572 | 99.98% | 0 | 70 | 0.00012172 | X
Heavy Duty Trucks | Diesel | Rigid 26 - 28 t | Euro VII | DPF+SCR | PM Exhaust | Urban Off Peak | -0.02 | 0 | 5 | 85 | 0.00068324 | 0.45573 | -1.7764 | 3.7795 | 0.0027274 | -0.011069 | 0.036796 | 99.98% | 0 | 70 | 0.0005149 | X
Heavy Duty Trucks | Diesel | Rigid 26 - 28 t | Euro VII | DPF+SCR | PM Exhaust | Urban Off Peak | -0.02 | 0.5 | 5 | 85 | -0.0023307 | 0.56847 | -2.1325 | 3.1524 | 0.0024019 | -0.0054657 | 0.0156 | 99.98% | 0 | 70 | 0.00044699 | X
Heavy Duty Trucks | Diesel | Rigid 26 - 28 t | Euro VII | DPF+SCR | PM Exhaust | Urban Off Peak | -0.02 | 1 | 5 | 85 | -0.0034993 | 0.71114 | -2.6363 | 3.6368 | 0.002553 | -0.0047434 | 0.016077 | 99.98% | 0 | 70 | 0.00047784 | X
Heavy Duty Trucks | Diesel | Rigid 26 - 28 t | Euro VII | DPF+SCR | PM Exhaust | Urban Off Peak | 0 | 0 | 5 | 85 | 0.027386 | 0.52576 | -0.72469 | 11.1804 | 0.005104 | -0.027509 | 0.17045 | 99.98% | 0 | 70 | 0.0014211 | X
Heavy Duty Trucks | Diesel | Rigid 26 - 28 t | Euro VII | DPF+SCR | PM Exhaust | Urban Off Peak | 0 | 0.5 | 5 | 85 | 0.021818 | 0.61297 | -1.875 | 5.5874 | 0.0035739 | -0.012637 | 0.05974 | 99.98% | 0 | 70 | 0.00172 | X
Heavy Duty Trucks | Diesel | Rigid 26 - 28 t | Euro VII | DPF+SCR | PM Exhaust | Urban Off Peak | 0 | 1 | 5 | 85 | 0.037563 | 1.4095 | -4.4766 | 7.9635 | 0.0056057 | -0.0098136 | 0.04931 | 99.98% | 0 | 70 | 0.0020118 | X
Heavy Duty Trucks | Diesel | Rigid 26 - 28 t | Euro VII | DPF+SCR | PM Exhaust | Urban Off Peak | 0.02 | 0 | 5 | 85 | 0.020674 | 0.059789 | 12.2838 | 6.5072 | 0.0015752 | 0.017012 | 0.28954 | 99.98% | 0 | 70 | 0.0024845 | X
Heavy Duty Trucks | Diesel | Rigid 26 - 28 t | Euro VII | DPF+SCR | PM Exhaust | Urban Off Peak | 0.02 | 0.5 | 5 | 85 | 0.087804 | -0.16958 | 6.1424 | 15.0318 | 0.0053619 | -0.038149 | 0.31675 | 99.98% | 0 | 70 | 0.0034431 | X
Heavy Duty Trucks | Diesel | Rigid 26 - 28 t | Euro VII | DPF+SCR | PM Exhaust | Urban Off Peak | 0.02 | 1 | 5 | 85 | 0.26682 | -0.12534 | 5.0125 | 28.8575 | 0.012931 | -0.087539 | 0.48073 | 99.98% | 0 | 70 | 0.0043813 | X
Heavy Duty Trucks | Diesel | Rigid 26 - 28 t | Euro VII | DPF+SCR | PM Exhaust | Urban Off Peak | 0.04 | 0 | 5 | 85 | 0.0064549 | 0.23069 | 10.3377 | 0.25464 | 0.00021416 | 0.026654 | 0.15707 | 99.98% | 0 | 70 | 0.0036682 | X
Heavy Duty Trucks | Diesel | Rigid 26 - 28 t | Euro VII | DPF+SCR | PM Exhaust | Urban Off Peak | 0.04 | 0.5 | 5 | 85 | 0.13631 | -0.86382 | 16.7492 | 16.1317 | 0.0050676 | -0.03528 | 0.44701 | 99.98% | 0 | 70 | 0.0053086 | X
Heavy Duty Trucks | Diesel | Rigid 26 - 28 t | Euro VII | DPF+SCR | PM Exhaust | Urban Off Peak | 0.04 | 1 | 5 | 70 | 0.049091 | -0.18447 | 1.8826 | 3.0521 | 0.0014527 | -0.0095929 | 0.061189 | 99.98% | 0 | 70 | 0.0068396 | X
Heavy Duty Trucks | Diesel | Rigid 26 - 28 t | Euro VII | DPF+SCR | PM Exhaust | Urban Off Peak | 0.06 | 0 | 5 | 85 | 0.030324 | 0.7638 | 26.4182 | 2.1418 | 0.00095405 | 0.05777 | 0.39426 | 99.98% | 0 | 70 | 0.0048621 | X
Heavy Duty Trucks | Diesel | Rigid 26 - 28 t | Euro VII | DPF+SCR | PM Exhaust | Urban Off Peak | 0.06 | 0.5 | 5 | 65 | 0.043728 | -0.2037 | 4.5871 | 3.4351 | 0.0012059 | -0.006161 | 0.096172 | 99.98% | 0 | 65 | 0.0071301 | X
Heavy Duty Trucks | Diesel | Rigid 26 - 28 t | Euro VII | DPF+SCR | PM Exhaust | Urban Off Peak | 0.06 | 1 | 5 | 50 | 0.082984 | -0.069642 | 0.8139 | 2.0539 | 0.0018183 | -0.006629 | 0.031277 | 99.98% | 0 | 50 | 0.0093552 | X
Heavy Duty Trucks | Diesel | Rigid 26 - 28 t | Euro VII | DPF+SCR | PM Exhaust | Rural | -0.06 | 0 | 5 | 70 | -0.0026731 | 0.21585 | -1.2264 | 2.5947 | 0.0019601 | -0.014136 | 0.037839 | 99.99% | 0 | 70 | 1.1048e-05 | X
Heavy Duty Trucks | Diesel | Rigid 26 - 28 t | Euro VII | DPF+SCR | PM Exhaust | Rural | -0.06 | 0.5 | 5 | 75 | -0.0034354 | 0.27882 | -1.6315 | 3.8879 | 0.002777 | -0.022375 | 0.066872 | 99.99% | 0 | 70 | 1.0646e-05 | X
Heavy Duty Trucks | Diesel | Rigid 26 - 28 t | Euro VII | DPF+SCR | PM Exhaust | Rural | -0.06 | 1 | 5 | 75 | -0.001838 | 0.15675 | -0.89359 | 2.7274 | 0.001792 | -0.016326 | 0.057685 | 99.99% | 0 | 70 | 1.6805e-05 | X
Heavy Duty Trucks | Diesel | Rigid 26 - 28 t | Euro VII | DPF+SCR | PM Exhaust | Rural | -0.04 | 0 | 5 | 85 | -0.0046444 | 0.48425 | -2.3183 | 4.3373 | 0.0032624 | -0.017817 | 0.047231 | 99.99% | 0 | 70 | 6.9897e-05 | X
Heavy Duty Trucks | Diesel | Rigid 26 - 28 t | Euro VII | DPF+SCR | PM Exhaust | Rural | -0.04 | 0.5 | 5 | 85 | -0.0029357 | 0.29899 | -1.4759 | 2.7648 | 0.0019545 | -0.011543 | 0.031805 | 99.99% | 0 | 70 | 6.7522e-05 | X
Heavy Duty Trucks | Diesel | Rigid 26 - 28 t | Euro VII | DPF+SCR | PM Exhaust | Rural | -0.04 | 1 | 5 | 85 | -0.0034483 | 0.35561 | -1.7594 | 3.2652 | 0.0022301 | -0.01366 | 0.038572 | 99.99% | 0 | 70 | 7.3029e-05 | X
Heavy Duty Trucks | Diesel | Rigid 26 - 28 t | Euro VII | DPF+SCR | PM Exhaust | Rural | -0.02 | 0 | 5 | 85 | 0.00068324 | 0.45573 | -1.7764 | 3.7795 | 0.0027274 | -0.011069 | 0.036796 | 99.99% | 0 | 70 | 0.00030894 | X
Heavy Duty Trucks | Diesel | Rigid 26 - 28 t | Euro VII | DPF+SCR | PM Exhaust | Rural | -0.02 | 0.5 | 5 | 85 | -0.0023307 | 0.56847 | -2.1325 | 3.1524 | 0.0024019 | -0.0054657 | 0.0156 | 99.99% | 0 | 70 | 0.0002682 | X
Heavy Duty Trucks | Diesel | Rigid 26 - 28 t | Euro VII | DPF+SCR | PM Exhaust | Rural | -0.02 | 1 | 5 | 85 | -0.0034993 | 0.71114 | -2.6363 | 3.6368 | 0.002553 | -0.0047434 | 0.016077 | 99.99% | 0 | 70 | 0.0002867 | X
Heavy Duty Trucks | Diesel | Rigid 26 - 28 t | Euro VII | DPF+SCR | PM Exhaust | Rural | 0 | 0 | 5 | 85 | 0.027386 | 0.52576 | -0.72469 | 11.1804 | 0.005104 | -0.027509 | 0.17045 | 99.99% | 0 | 70 | 0.00085267 | X
Heavy Duty Trucks | Diesel | Rigid 26 - 28 t | Euro VII | DPF+SCR | PM Exhaust | Rural | 0 | 0.5 | 5 | 85 | 0.021818 | 0.61297 | -1.875 | 5.5874 | 0.0035739 | -0.012637 | 0.05974 | 99.99% | 0 | 70 | 0.001032 | X
Heavy Duty Trucks | Diesel | Rigid 26 - 28 t | Euro VII | DPF+SCR | PM Exhaust | Rural | 0 | 1 | 5 | 85 | 0.037563 | 1.4095 | -4.4766 | 7.9635 | 0.0056057 | -0.0098136 | 0.04931 | 99.99% | 0 | 70 | 0.0012071 | X
Heavy Duty Trucks | Diesel | Rigid 26 - 28 t | Euro VII | DPF+SCR | PM Exhaust | Rural | 0.02 | 0 | 5 | 85 | 0.020674 | 0.059789 | 12.2838 | 6.5072 | 0.0015752 | 0.017012 | 0.28954 | 99.99% | 0 | 70 | 0.0014907 | X
Heavy Duty Trucks | Diesel | Rigid 26 - 28 t | Euro VII | DPF+SCR | PM Exhaust | Rural | 0.02 | 0.5 | 5 | 85 | 0.087804 | -0.16958 | 6.1424 | 15.0318 | 0.0053619 | -0.038149 | 0.31675 | 99.99% | 0 | 70 | 0.0020658 | X
Heavy Duty Trucks | Diesel | Rigid 26 - 28 t | Euro VII | DPF+SCR | PM Exhaust | Rural | 0.02 | 1 | 5 | 85 | 0.26682 | -0.12534 | 5.0125 | 28.8575 | 0.012931 | -0.087539 | 0.48073 | 99.99% | 0 | 70 | 0.0026288 | X
Heavy Duty Trucks | Diesel | Rigid 26 - 28 t | Euro VII | DPF+SCR | PM Exhaust | Rural | 0.04 | 0 | 5 | 85 | 0.0064549 | 0.23069 | 10.3377 | 0.25464 | 0.00021416 | 0.026654 | 0.15707 | 99.99% | 0 | 70 | 0.0022009 | X
Heavy Duty Trucks | Diesel | Rigid 26 - 28 t | Euro VII | DPF+SCR | PM Exhaust | Rural | 0.04 | 0.5 | 5 | 85 | 0.13631 | -0.86382 | 16.7492 | 16.1317 | 0.0050676 | -0.03528 | 0.44701 | 99.99% | 0 | 70 | 0.0031851 | X
Heavy Duty Trucks | Diesel | Rigid 26 - 28 t | Euro VII | DPF+SCR | PM Exhaust | Rural | 0.04 | 1 | 5 | 70 | 0.049091 | -0.18447 | 1.8826 | 3.0521 | 0.0014527 | -0.0095929 | 0.061189 | 99.99% | 0 | 70 | 0.0041038 | X
Heavy Duty Trucks | Diesel | Rigid 26 - 28 t | Euro VII | DPF+SCR | PM Exhaust | Rural | 0.06 | 0 | 5 | 85 | 0.030324 | 0.7638 | 26.4182 | 2.1418 | 0.00095405 | 0.05777 | 0.39426 | 99.99% | 0 | 70 | 0.0029172 | X
Heavy Duty Trucks | Diesel | Rigid 26 - 28 t | Euro VII | DPF+SCR | PM Exhaust | Rural | 0.06 | 0.5 | 5 | 65 | 0.043728 | -0.2037 | 4.5871 | 3.4351 | 0.0012059 | -0.006161 | 0.096172 | 99.99% | 0 | 65 | 0.004278 | X
Heavy Duty Trucks | Diesel | Rigid 26 - 28 t | Euro VII | DPF+SCR | PM Exhaust | Rural | 0.06 | 1 | 5 | 50 | 0.082984 | -0.069642 | 0.8139 | 2.0539 | 0.0018183 | -0.006629 | 0.031277 | 99.99% | 0 | 50 | 0.0056131 | X
Heavy Duty Trucks | Diesel | Rigid 26 - 28 t | Euro VII | DPF+SCR | PM Exhaust | Highway | -0.06 | 0 | 5 | 70 | -0.0026731 | 0.21585 | -1.2264 | 2.5947 | 0.0019601 | -0.014136 | 0.037839 | 99.99% | 0 | 70 | 1.1048e-05 | X
Heavy Duty Trucks | Diesel | Rigid 26 - 28 t | Euro VII | DPF+SCR | PM Exhaust | Highway | -0.06 | 0.5 | 5 | 75 | -0.0034354 | 0.27882 | -1.6315 | 3.8879 | 0.002777 | -0.022375 | 0.066872 | 99.99% | 0 | 70 | 1.0646e-05 | X
Heavy Duty Trucks | Diesel | Rigid 26 - 28 t | Euro VII | DPF+SCR | PM Exhaust | Highway | -0.06 | 1 | 5 | 75 | -0.001838 | 0.15675 | -0.89359 | 2.7274 | 0.001792 | -0.016326 | 0.057685 | 99.99% | 0 | 70 | 1.6805e-05 | X
Heavy Duty Trucks | Diesel | Rigid 26 - 28 t | Euro VII | DPF+SCR | PM Exhaust | Highway | -0.04 | 0 | 5 | 85 | -0.0046444 | 0.48425 | -2.3183 | 4.3373 | 0.0032624 | -0.017817 | 0.047231 | 99.99% | 0 | 70 | 6.9897e-05 | X
Heavy Duty Trucks | Diesel | Rigid 26 - 28 t | Euro VII | DPF+SCR | PM Exhaust | Highway | -0.04 | 0.5 | 5 | 85 | -0.0029357 | 0.29899 | -1.4759 | 2.7648 | 0.0019545 | -0.011543 | 0.031805 | 99.99% | 0 | 70 | 6.7522e-05 | X
Heavy Duty Trucks | Diesel | Rigid 26 - 28 t | Euro VII | DPF+SCR | PM Exhaust | Highway | -0.04 | 1 | 5 | 85 | -0.0034483 | 0.35561 | -1.7594 | 3.2652 | 0.0022301 | -0.01366 | 0.038572 | 99.99% | 0 | 70 | 7.3029e-05 | X
Heavy Duty Trucks | Diesel | Rigid 26 - 28 t | Euro VII | DPF+SCR | PM Exhaust | Highway | -0.02 | 0 | 5 | 85 | 0.00068324 | 0.45573 | -1.7764 | 3.7795 | 0.0027274 | -0.011069 | 0.036796 | 99.99% | 0 | 70 | 0.00030894 | X
Heavy Duty Trucks | Diesel | Rigid 26 - 28 t | Euro VII | DPF+SCR | PM Exhaust | Highway | -0.02 | 0.5 | 5 | 85 | -0.0023307 | 0.56847 | -2.1325 | 3.1524 | 0.0024019 | -0.0054657 | 0.0156 | 99.99% | 0 | 70 | 0.0002682 | X
Heavy Duty Trucks | Diesel | Rigid 26 - 28 t | Euro VII | DPF+SCR | PM Exhaust | Highway | -0.02 | 1 | 5 | 85 | -0.0034993 | 0.71114 | -2.6363 | 3.6368 | 0.002553 | -0.0047434 | 0.016077 | 99.99% | 0 | 70 | 0.0002867 | X
Heavy Duty Trucks | Diesel | Rigid 26 - 28 t | Euro VII | DPF+SCR | PM Exhaust | Highway | 0 | 0 | 5 | 85 | 0.027386 | 0.52576 | -0.72469 | 11.1804 | 0.005104 | -0.027509 | 0.17045 | 99.99% | 0 | 70 | 0.00085267 | X
Heavy Duty Trucks | Diesel | Rigid 26 - 28 t | Euro VII | DPF+SCR | PM Exhaust | Highway | 0 | 0.5 | 5 | 85 | 0.021818 | 0.61297 | -1.875 | 5.5874 | 0.0035739 | -0.012637 | 0.05974 | 99.99% | 0 | 70 | 0.001032 | X
Heavy Duty Trucks | Diesel | Rigid 26 - 28 t | Euro VII | DPF+SCR | PM Exhaust | Highway | 0 | 1 | 5 | 85 | 0.037563 | 1.4095 | -4.4766 | 7.9635 | 0.0056057 | -0.0098136 | 0.04931 | 99.99% | 0 | 70 | 0.0012071 | X
Heavy Duty Trucks | Diesel | Rigid 26 - 28 t | Euro VII | DPF+SCR | PM Exhaust | Highway | 0.02 | 0 | 5 | 85 | 0.020674 | 0.059789 | 12.2838 | 6.5072 | 0.0015752 | 0.017012 | 0.28954 | 99.99% | 0 | 70 | 0.0014907 | X
Heavy Duty Trucks | Diesel | Rigid 26 - 28 t | Euro VII | DPF+SCR | PM Exhaust | Highway | 0.02 | 0.5 | 5 | 85 | 0.087804 | -0.16958 | 6.1424 | 15.0318 | 0.0053619 | -0.038149 | 0.31675 | 99.99% | 0 | 70 | 0.0020658 | X
Heavy Duty Trucks | Diesel | Rigid 26 - 28 t | Euro VII | DPF+SCR | PM Exhaust | Highway | 0.02 | 1 | 5 | 85 | 0.26682 | -0.12534 | 5.0125 | 28.8575 | 0.012931 | -0.087539 | 0.48073 | 99.99% | 0 | 70 | 0.0026288 | X
Heavy Duty Trucks | Diesel | Rigid 26 - 28 t | Euro VII | DPF+SCR | PM Exhaust | Highway | 0.04 | 0 | 5 | 85 | 0.0064549 | 0.23069 | 10.3377 | 0.25464 | 0.00021416 | 0.026654 | 0.15707 | 99.99% | 0 | 70 | 0.0022009 | X
Heavy Duty Trucks | Diesel | Rigid 26 - 28 t | Euro VII | DPF+SCR | PM Exhaust | Highway | 0.04 | 0.5 | 5 | 85 | 0.13631 | -0.86382 | 16.7492 | 16.1317 | 0.0050676 | -0.03528 | 0.44701 | 99.99% | 0 | 70 | 0.0031851 | X
Heavy Duty Trucks | Diesel | Rigid 26 - 28 t | Euro VII | DPF+SCR | PM Exhaust | Highway | 0.04 | 1 | 5 | 70 | 0.049091 | -0.18447 | 1.8826 | 3.0521 | 0.0014527 | -0.0095929 | 0.061189 | 99.99% | 0 | 70 | 0.0041038 | X
Heavy Duty Trucks | Diesel | Rigid 26 - 28 t | Euro VII | DPF+SCR | PM Exhaust | Highway | 0.06 | 0 | 5 | 85 | 0.030324 | 0.7638 | 26.4182 | 2.1418 | 0.00095405 | 0.05777 | 0.39426 | 99.99% | 0 | 70 | 0.0029172 | X
Heavy Duty Trucks | Diesel | Rigid 26 - 28 t | Euro VII | DPF+SCR | PM Exhaust | Highway | 0.06 | 0.5 | 5 | 65 | 0.043728 | -0.2037 | 4.5871 | 3.4351 | 0.0012059 | -0.006161 | 0.096172 | 99.99% | 0 | 65 | 0.004278 | X
Heavy Duty Trucks | Diesel | Rigid 26 - 28 t | Euro VII | DPF+SCR | PM Exhaust | Highway | 0.06 | 1 | 5 | 50 | 0.082984 | -0.069642 | 0.8139 | 2.0539 | 0.0018183 | -0.006629 | 0.031277 | 99.99% | 0 | 50 | 0.0056131 | X
Heavy Duty Trucks | Diesel | Rigid 26 - 28 t | Euro VII | DPF+SCR | EC |  | -0.06 | 0 | 5 | 70 | -0.0026731 | 0.21585 | -1.2264 | 2.5947 | 0.0019601 | -0.014136 | 0.037839 | 0% | 0 | 70 | 0.094958 | X
Heavy Duty Trucks | Diesel | Rigid 26 - 28 t | Euro VII | DPF+SCR | EC |  | -0.06 | 0.5 | 5 | 75 | -0.0034354 | 0.27882 | -1.6315 | 3.8879 | 0.002777 | -0.022375 | 0.066872 | 0% | 0 | 70 | 0.091502 | X
Heavy Duty Trucks | Diesel | Rigid 26 - 28 t | Euro VII | DPF+SCR | EC |  | -0.06 | 1 | 5 | 75 | -0.001838 | 0.15675 | -0.89359 | 2.7274 | 0.001792 | -0.016326 | 0.057685 | 0% | 0 | 70 | 0.14444 | X
Heavy Duty Trucks | Diesel | Rigid 26 - 28 t | Euro VII | DPF+SCR | EC |  | -0.04 | 0 | 5 | 85 | -0.0046444 | 0.48425 | -2.3183 | 4.3373 | 0.0032624 | -0.017817 | 0.047231 | 0% | 0 | 70 | 0.60078 | X
Heavy Duty Trucks | Diesel | Rigid 26 - 28 t | Euro VII | DPF+SCR | EC |  | -0.04 | 0.5 | 5 | 85 | -0.0029357 | 0.29899 | -1.4759 | 2.7648 | 0.0019545 | -0.011543 | 0.031805 | 0% | 0 | 70 | 0.58037 | X
Heavy Duty Trucks | Diesel | Rigid 26 - 28 t | Euro VII | DPF+SCR | EC |  | -0.04 | 1 | 5 | 85 | -0.0034483 | 0.35561 | -1.7594 | 3.2652 | 0.0022301 | -0.01366 | 0.038572 | 0% | 0 | 70 | 0.6277 | X
Heavy Duty Trucks | Diesel | Rigid 26 - 28 t | Euro VII | DPF+SCR | EC |  | -0.02 | 0 | 5 | 85 | 0.00068324 | 0.45573 | -1.7764 | 3.7795 | 0.0027274 | -0.011069 | 0.036796 | 0% | 0 | 70 | 2.6554 | X
Heavy Duty Trucks | Diesel | Rigid 26 - 28 t | Euro VII | DPF+SCR | EC |  | -0.02 | 0.5 | 5 | 85 | -0.0023307 | 0.56847 | -2.1325 | 3.1524 | 0.0024019 | -0.0054657 | 0.0156 | 0% | 0 | 70 | 2.3052 | X
Heavy Duty Trucks | Diesel | Rigid 26 - 28 t | Euro VII | DPF+SCR | EC |  | -0.02 | 1 | 5 | 85 | -0.0034993 | 0.71114 | -2.6363 | 3.6368 | 0.002553 | -0.0047434 | 0.016077 | 0% | 0 | 70 | 2.4643 | X
Heavy Duty Trucks | Diesel | Rigid 26 - 28 t | Euro VII | DPF+SCR | EC |  | 0 | 0 | 5 | 85 | 0.027386 | 0.52576 | -0.72469 | 11.1804 | 0.005104 | -0.027509 | 0.17045 | 0% | 0 | 70 | 7.3289 | X
Heavy Duty Trucks | Diesel | Rigid 26 - 28 t | Euro VII | DPF+SCR | EC |  | 0 | 0.5 | 5 | 85 | 0.021818 | 0.61297 | -1.875 | 5.5874 | 0.0035739 | -0.012637 | 0.05974 | 0% | 0 | 70 | 8.8702 | X
Heavy Duty Trucks | Diesel | Rigid 26 - 28 t | Euro VII | DPF+SCR | EC |  | 0 | 1 | 5 | 85 | 0.037563 | 1.4095 | -4.4766 | 7.9635 | 0.0056057 | -0.0098136 | 0.04931 | 0% | 0 | 70 | 10.375 | X
Heavy Duty Trucks | Diesel | Rigid 26 - 28 t | Euro VII | DPF+SCR | EC |  | 0.02 | 0 | 5 | 85 | 0.020674 | 0.059789 | 12.2838 | 6.5072 | 0.0015752 | 0.017012 | 0.28954 | 0% | 0 | 70 | 12.8128 | X
Heavy Duty Trucks | Diesel | Rigid 26 - 28 t | Euro VII | DPF+SCR | EC |  | 0.02 | 0.5 | 5 | 85 | 0.087804 | -0.16958 | 6.1424 | 15.0318 | 0.0053619 | -0.038149 | 0.31675 | 0% | 0 | 70 | 17.7563 | X
Heavy Duty Trucks | Diesel | Rigid 26 - 28 t | Euro VII | DPF+SCR | EC |  | 0.02 | 1 | 5 | 85 | 0.26682 | -0.12534 | 5.0125 | 28.8575 | 0.012931 | -0.087539 | 0.48073 | 0% | 0 | 70 | 22.5949 | X
Heavy Duty Trucks | Diesel | Rigid 26 - 28 t | Euro VII | DPF+SCR | EC |  | 0.04 | 0 | 5 | 85 | 0.0064549 | 0.23069 | 10.3377 | 0.25464 | 0.00021416 | 0.026654 | 0.15707 | 0% | 0 | 70 | 18.9172 | X
Heavy Duty Trucks | Diesel | Rigid 26 - 28 t | Euro VII | DPF+SCR | EC |  | 0.04 | 0.5 | 5 | 85 | 0.13631 | -0.86382 | 16.7492 | 16.1317 | 0.0050676 | -0.03528 | 0.44701 | 0% | 0 | 70 | 27.377 | X
Heavy Duty Trucks | Diesel | Rigid 26 - 28 t | Euro VII | DPF+SCR | EC |  | 0.04 | 1 | 5 | 70 | 0.049091 | -0.18447 | 1.8826 | 3.0521 | 0.0014527 | -0.0095929 | 0.061189 | 0% | 0 | 70 | 35.2727 | X
Heavy Duty Trucks | Diesel | Rigid 26 - 28 t | Euro VII | DPF+SCR | EC |  | 0.06 | 0 | 5 | 85 | 0.030324 | 0.7638 | 26.4182 | 2.1418 | 0.00095405 | 0.05777 | 0.39426 | 0% | 0 | 70 | 25.0742 | X
Heavy Duty Trucks | Diesel | Rigid 26 - 28 t | Euro VII | DPF+SCR | EC |  | 0.06 | 0.5 | 5 | 65 | 0.043728 | -0.2037 | 4.5871 | 3.4351 | 0.0012059 | -0.006161 | 0.096172 | 0% | 0 | 65 | 36.7707 | X
Heavy Duty Trucks | Diesel | Rigid 26 - 28 t | Euro VII | DPF+SCR | EC |  | 0.06 | 1 | 5 | 50 | 0.082984 | -0.069642 | 0.8139 | 2.0539 | 0.0018183 | -0.006629 | 0.031277 | 0% | 0 | 50 | 48.2457 | X
Heavy Duty Trucks | Diesel | Rigid 26 - 28 t | Euro VII | DPF+SCR | CH4 | Urban Peak |  |  | 10 | 130 | 0 | 0 | 175 | 0 | 0 | 0 | 1000 | 97.6% | 0 | 70 | 0.0042 | X
Heavy Duty Trucks | Diesel | Rigid 26 - 28 t | Euro VII | DPF+SCR | CH4 | Urban Off Peak |  |  | 10 | 130 | 0 | 0 | 175 | 0 | 0 | 0 | 1000 | 97.6% | 0 | 70 | 0.0042 | X
Heavy Duty Trucks | Diesel | Rigid 26 - 28 t | Euro VII | DPF+SCR | CH4 | Rural |  |  | 10 | 130 | 0 | 0 | 80 | 0 | 0 | 0 | 1000 | 94.4% | 0 | 70 | 0.00448 | X
Heavy Duty Trucks | Diesel | Rigid 26 - 28 t | Euro VII | DPF+SCR | CH4 | Highway |  |  | 10 | 130 | 0 | 0 | 70 | 0 | 0 | 0 | 1000 | 95.2% | 0 | 70 | 0.00336 | X
Heavy Duty Trucks | Diesel | Rigid 26 - 28 t | Euro VII | DPF+SCR | NH3 | Urban Peak |  |  | 10 | 130 | 0 | 0 | 0.009 | 0 | 0 | 0 | 1 | 70.86% | 0 | 70 | 0.0026229 | X
Heavy Duty Trucks | Diesel | Rigid 26 - 28 t | Euro VII | DPF+SCR | NH3 | Urban Off Peak |  |  | 10 | 130 | 0 | 0 | 0.009 | 0 | 0 | 0 | 1 | 70.86% | 0 | 70 | 0.0026229 | X
Heavy Duty Trucks | Diesel | Rigid 26 - 28 t | Euro VII | DPF+SCR | NH3 | Rural |  |  | 10 | 130 | 0 | 0 | 0.009 | 0 | 0 | 0 | 1 | 70.86% | 0 | 70 | 0.0026229 | X
Heavy Duty Trucks | Diesel | Rigid 26 - 28 t | Euro VII | DPF+SCR | NH3 | Highway |  |  | 10 | 130 | 0 | 0 | 0.009 | 0 | 0 | 0 | 1 | 70.86% | 0 | 70 | 0.0026229 | X
Heavy Duty Trucks | Diesel | Rigid 26 - 28 t | Euro VII | DPF+SCR | N2O | Urban Peak |  |  | 1 | 130 | 0 | 0 | 0.037 | 0 | 0 | 0 | 1 | 53.8% | 0 | 70 | 0.017094 | X
Heavy Duty Trucks | Diesel | Rigid 26 - 28 t | Euro VII | DPF+SCR | N2O | Urban Off Peak |  |  | 1 | 130 | 0 | 0 | 0.037 | 0 | 0 | 0 | 1 | 53.8% | 0 | 70 | 0.017094 | X
Heavy Duty Trucks | Diesel | Rigid 26 - 28 t | Euro VII | DPF+SCR | N2O | Rural |  |  | 1 | 130 | 0 | 0 | 0.039 | 0 | 0 | 0 | 1 | 53.8% | 0 | 70 | 0.018018 | X
Heavy Duty Trucks | Diesel | Rigid 26 - 28 t | Euro VII | DPF+SCR | N2O | Highway |  |  | 1 | 130 | 0 | 0 | 0.029 | 0 | 0 | 0 | 1 | 53.8% | 0 | 70 | 0.013398 | X
Heavy Duty Trucks | Diesel | Rigid 26 - 28 t | Euro VII | DPF+SCR | SPN23 | Urban Peak | -0.06 | 0 | 5 | 70 | -0.0026731 | 0.21585 | -1.2264 | 2.5947 | 0.0019601 | -0.014136 | 0.037839 | -9140707139.2742 | 0 | 70 | 867980501.1929 | X
Heavy Duty Trucks | Diesel | Rigid 26 - 28 t | Euro VII | DPF+SCR | SPN23 | Urban Peak | -0.06 | 0.5 | 5 | 75 | -0.0034354 | 0.27882 | -1.6315 | 3.8879 | 0.002777 | -0.022375 | 0.066872 | -9140707139.2742 | 0 | 70 | 836393335.5575 | X
Heavy Duty Trucks | Diesel | Rigid 26 - 28 t | Euro VII | DPF+SCR | SPN23 | Urban Peak | -0.06 | 1 | 5 | 75 | -0.001838 | 0.15675 | -0.89359 | 2.7274 | 0.001792 | -0.016326 | 0.057685 | -9140707139.2742 | 0 | 70 | 1320320945.9676 | X
Heavy Duty Trucks | Diesel | Rigid 26 - 28 t | Euro VII | DPF+SCR | SPN23 | Urban Peak | -0.04 | 0 | 5 | 85 | -0.0046444 | 0.48425 | -2.3183 | 4.3373 | 0.0032624 | -0.017817 | 0.047231 | -9140707139.2742 | 0 | 70 | 5491537722.4441 | X
Heavy Duty Trucks | Diesel | Rigid 26 - 28 t | Euro VII | DPF+SCR | SPN23 | Urban Peak | -0.04 | 0.5 | 5 | 85 | -0.0029357 | 0.29899 | -1.4759 | 2.7648 | 0.0019545 | -0.011543 | 0.031805 | -9140707139.2742 | 0 | 70 | 5304963278.8111 | X
Heavy Duty Trucks | Diesel | Rigid 26 - 28 t | Euro VII | DPF+SCR | SPN23 | Urban Peak | -0.04 | 1 | 5 | 85 | -0.0034483 | 0.35561 | -1.7594 | 3.2652 | 0.0022301 | -0.01366 | 0.038572 | -9140707139.2742 | 0 | 70 | 5737635187.7915 | X
Heavy Duty Trucks | Diesel | Rigid 26 - 28 t | Euro VII | DPF+SCR | SPN23 | Urban Peak | -0.02 | 0 | 5 | 85 | 0.00068324 | 0.45573 | -1.7764 | 3.7795 | 0.0027274 | -0.011069 | 0.036796 | -9140707139.2742 | 0 | 70 | 24272121124.0476 | X
Heavy Duty Trucks | Diesel | Rigid 26 - 28 t | Euro VII | DPF+SCR | SPN23 | Urban Peak | -0.02 | 0.5 | 5 | 85 | -0.0023307 | 0.56847 | -2.1325 | 3.1524 | 0.0024019 | -0.0054657 | 0.0156 | -9140707139.2742 | 0 | 70 | 21071231491.5632 | X
Heavy Duty Trucks | Diesel | Rigid 26 - 28 t | Euro VII | DPF+SCR | SPN23 | Urban Peak | -0.02 | 1 | 5 | 85 | -0.0034993 | 0.71114 | -2.6363 | 3.6368 | 0.002553 | -0.0047434 | 0.016077 | -9140707139.2742 | 0 | 70 | 22525213299.4555 | X
Heavy Duty Trucks | Diesel | Rigid 26 - 28 t | Euro VII | DPF+SCR | SPN23 | Urban Peak | 0 | 0 | 5 | 85 | 0.027386 | 0.52576 | -0.72469 | 11.1804 | 0.005104 | -0.027509 | 0.17045 | -9140707139.2742 | 0 | 70 | 66990903806.9518 | X
Heavy Duty Trucks | Diesel | Rigid 26 - 28 t | Euro VII | DPF+SCR | SPN23 | Urban Peak | 0 | 0.5 | 5 | 85 | 0.021818 | 0.61297 | -1.875 | 5.5874 | 0.0035739 | -0.012637 | 0.05974 | -9140707139.2742 | 0 | 70 | 81080021655.9644 | X
Heavy Duty Trucks | Diesel | Rigid 26 - 28 t | Euro VII | DPF+SCR | SPN23 | Urban Peak | 0 | 1 | 5 | 85 | 0.037563 | 1.4095 | -4.4766 | 7.9635 | 0.0056057 | -0.0098136 | 0.04931 | -9140707139.2742 | 0 | 70 | 94835233725.6877 | X
Heavy Duty Trucks | Diesel | Rigid 26 - 28 t | Euro VII | DPF+SCR | SPN23 | Urban Peak | 0.02 | 0 | 5 | 85 | 0.020674 | 0.059789 | 12.2838 | 6.5072 | 0.0015752 | 0.017012 | 0.28954 | -9140707139.2742 | 0 | 70 | 117117613323.872 | X
Heavy Duty Trucks | Diesel | Rigid 26 - 28 t | Euro VII | DPF+SCR | SPN23 | Urban Peak | 0.02 | 0.5 | 5 | 85 | 0.087804 | -0.16958 | 6.1424 | 15.0318 | 0.0053619 | -0.038149 | 0.31675 | -9140707139.2742 | 0 | 70 | 162305066438.129 | X
Heavy Duty Trucks | Diesel | Rigid 26 - 28 t | Euro VII | DPF+SCR | SPN23 | Urban Peak | 0.02 | 1 | 5 | 85 | 0.26682 | -0.12534 | 5.0125 | 28.8575 | 0.012931 | -0.087539 | 0.48073 | -9140707139.2742 | 0 | 70 | 206533669327.234 | X
Heavy Duty Trucks | Diesel | Rigid 26 - 28 t | Euro VII | DPF+SCR | SPN23 | Urban Peak | 0.04 | 0 | 5 | 85 | 0.0064549 | 0.23069 | 10.3377 | 0.25464 | 0.00021416 | 0.026654 | 0.15707 | -9140707139.2742 | 0 | 70 | 172916722429.845 | X
Heavy Duty Trucks | Diesel | Rigid 26 - 28 t | Euro VII | DPF+SCR | SPN23 | Urban Peak | 0.04 | 0.5 | 5 | 85 | 0.13631 | -0.86382 | 16.7492 | 16.1317 | 0.0050676 | -0.03528 | 0.44701 | -9140707139.2742 | 0 | 70 | 250245347724.793 | X
Heavy Duty Trucks | Diesel | Rigid 26 - 28 t | Euro VII | DPF+SCR | SPN23 | Urban Peak | 0.04 | 1 | 5 | 70 | 0.049091 | -0.18447 | 1.8826 | 3.0521 | 0.0014527 | -0.0095929 | 0.061189 | -9140707139.2742 | 0 | 70 | 322417640121.215 | X
Heavy Duty Trucks | Diesel | Rigid 26 - 28 t | Euro VII | DPF+SCR | SPN23 | Urban Peak | 0.06 | 0 | 5 | 85 | 0.030324 | 0.7638 | 26.4182 | 2.1418 | 0.00095405 | 0.05777 | 0.39426 | -9140707139.2742 | 0 | 70 | 229196177987.234 | X
Heavy Duty Trucks | Diesel | Rigid 26 - 28 t | Euro VII | DPF+SCR | SPN23 | Urban Peak | 0.06 | 0.5 | 5 | 65 | 0.043728 | -0.2037 | 4.5871 | 3.4351 | 0.0012059 | -0.006161 | 0.096172 | -9140707139.2742 | 0 | 65 | 336110429905.12 | X
Heavy Duty Trucks | Diesel | Rigid 26 - 28 t | Euro VII | DPF+SCR | SPN23 | Urban Peak | 0.06 | 1 | 5 | 50 | 0.082984 | -0.069642 | 0.8139 | 2.0539 | 0.0018183 | -0.006629 | 0.031277 | -9140707139.2742 | 0 | 50 | 441000142899.909 | X
Heavy Duty Trucks | Diesel | Rigid 26 - 28 t | Euro VII | DPF+SCR | SPN23 | Urban Off Peak | -0.06 | 0 | 5 | 70 | -0.0026731 | 0.21585 | -1.2264 | 2.5947 | 0.0019601 | -0.014136 | 0.037839 | -9140707139.2742 | 0 | 70 | 867980501.1929 | X
Heavy Duty Trucks | Diesel | Rigid 26 - 28 t | Euro VII | DPF+SCR | SPN23 | Urban Off Peak | -0.06 | 0.5 | 5 | 75 | -0.0034354 | 0.27882 | -1.6315 | 3.8879 | 0.002777 | -0.022375 | 0.066872 | -9140707139.2742 | 0 | 70 | 836393335.5575 | X
Heavy Duty Trucks | Diesel | Rigid 26 - 28 t | Euro VII | DPF+SCR | SPN23 | Urban Off Peak | -0.06 | 1 | 5 | 75 | -0.001838 | 0.15675 | -0.89359 | 2.7274 | 0.001792 | -0.016326 | 0.057685 | -9140707139.2742 | 0 | 70 | 1320320945.9676 | X
Heavy Duty Trucks | Diesel | Rigid 26 - 28 t | Euro VII | DPF+SCR | SPN23 | Urban Off Peak | -0.04 | 0 | 5 | 85 | -0.0046444 | 0.48425 | -2.3183 | 4.3373 | 0.0032624 | -0.017817 | 0.047231 | -9140707139.2742 | 0 | 70 | 5491537722.4441 | X
Heavy Duty Trucks | Diesel | Rigid 26 - 28 t | Euro VII | DPF+SCR | SPN23 | Urban Off Peak | -0.04 | 0.5 | 5 | 85 | -0.0029357 | 0.29899 | -1.4759 | 2.7648 | 0.0019545 | -0.011543 | 0.031805 | -9140707139.2742 | 0 | 70 | 5304963278.8111 | X
Heavy Duty Trucks | Diesel | Rigid 26 - 28 t | Euro VII | DPF+SCR | SPN23 | Urban Off Peak | -0.04 | 1 | 5 | 85 | -0.0034483 | 0.35561 | -1.7594 | 3.2652 | 0.0022301 | -0.01366 | 0.038572 | -9140707139.2742 | 0 | 70 | 5737635187.7915 | X
Heavy Duty Trucks | Diesel | Rigid 26 - 28 t | Euro VII | DPF+SCR | SPN23 | Urban Off Peak | -0.02 | 0 | 5 | 85 | 0.00068324 | 0.45573 | -1.7764 | 3.7795 | 0.0027274 | -0.011069 | 0.036796 | -9140707139.2742 | 0 | 70 | 24272121124.0476 | X
Heavy Duty Trucks | Diesel | Rigid 26 - 28 t | Euro VII | DPF+SCR | SPN23 | Urban Off Peak | -0.02 | 0.5 | 5 | 85 | -0.0023307 | 0.56847 | -2.1325 | 3.1524 | 0.0024019 | -0.0054657 | 0.0156 | -9140707139.2742 | 0 | 70 | 21071231491.5632 | X
Heavy Duty Trucks | Diesel | Rigid 26 - 28 t | Euro VII | DPF+SCR | SPN23 | Urban Off Peak | -0.02 | 1 | 5 | 85 | -0.0034993 | 0.71114 | -2.6363 | 3.6368 | 0.002553 | -0.0047434 | 0.016077 | -9140707139.2742 | 0 | 70 | 22525213299.4555 | X
Heavy Duty Trucks | Diesel | Rigid 26 - 28 t | Euro VII | DPF+SCR | SPN23 | Urban Off Peak | 0 | 0 | 5 | 85 | 0.027386 | 0.52576 | -0.72469 | 11.1804 | 0.005104 | -0.027509 | 0.17045 | -9140707139.2742 | 0 | 70 | 66990903806.9518 | X
Heavy Duty Trucks | Diesel | Rigid 26 - 28 t | Euro VII | DPF+SCR | SPN23 | Urban Off Peak | 0 | 0.5 | 5 | 85 | 0.021818 | 0.61297 | -1.875 | 5.5874 | 0.0035739 | -0.012637 | 0.05974 | -9140707139.2742 | 0 | 70 | 81080021655.9644 | X
Heavy Duty Trucks | Diesel | Rigid 26 - 28 t | Euro VII | DPF+SCR | SPN23 | Urban Off Peak | 0 | 1 | 5 | 85 | 0.037563 | 1.4095 | -4.4766 | 7.9635 | 0.0056057 | -0.0098136 | 0.04931 | -9140707139.2742 | 0 | 70 | 94835233725.6877 | X
Heavy Duty Trucks | Diesel | Rigid 26 - 28 t | Euro VII | DPF+SCR | SPN23 | Urban Off Peak | 0.02 | 0 | 5 | 85 | 0.020674 | 0.059789 | 12.2838 | 6.5072 | 0.0015752 | 0.017012 | 0.28954 | -9140707139.2742 | 0 | 70 | 117117613323.872 | X
Heavy Duty Trucks | Diesel | Rigid 26 - 28 t | Euro VII | DPF+SCR | SPN23 | Urban Off Peak | 0.02 | 0.5 | 5 | 85 | 0.087804 | -0.16958 | 6.1424 | 15.0318 | 0.0053619 | -0.038149 | 0.31675 | -9140707139.2742 | 0 | 70 | 162305066438.129 | X
Heavy Duty Trucks | Diesel | Rigid 26 - 28 t | Euro VII | DPF+SCR | SPN23 | Urban Off Peak | 0.02 | 1 | 5 | 85 | 0.26682 | -0.12534 | 5.0125 | 28.8575 | 0.012931 | -0.087539 | 0.48073 | -9140707139.2742 | 0 | 70 | 206533669327.234 | X
Heavy Duty Trucks | Diesel | Rigid 26 - 28 t | Euro VII | DPF+SCR | SPN23 | Urban Off Peak | 0.04 | 0 | 5 | 85 | 0.0064549 | 0.23069 | 10.3377 | 0.25464 | 0.00021416 | 0.026654 | 0.15707 | -9140707139.2742 | 0 | 70 | 172916722429.845 | X
Heavy Duty Trucks | Diesel | Rigid 26 - 28 t | Euro VII | DPF+SCR | SPN23 | Urban Off Peak | 0.04 | 0.5 | 5 | 85 | 0.13631 | -0.86382 | 16.7492 | 16.1317 | 0.0050676 | -0.03528 | 0.44701 | -9140707139.2742 | 0 | 70 | 250245347724.793 | X
Heavy Duty Trucks | Diesel | Rigid 26 - 28 t | Euro VII | DPF+SCR | SPN23 | Urban Off Peak | 0.04 | 1 | 5 | 70 | 0.049091 | -0.18447 | 1.8826 | 3.0521 | 0.0014527 | -0.0095929 | 0.061189 | -9140707139.2742 | 0 | 70 | 322417640121.215 | X
Heavy Duty Trucks | Diesel | Rigid 26 - 28 t | Euro VII | DPF+SCR | SPN23 | Urban Off Peak | 0.06 | 0 | 5 | 85 | 0.030324 | 0.7638 | 26.4182 | 2.1418 | 0.00095405 | 0.05777 | 0.39426 | -9140707139.2742 | 0 | 70 | 229196177987.234 | X
Heavy Duty Trucks | Diesel | Rigid 26 - 28 t | Euro VII | DPF+SCR | SPN23 | Urban Off Peak | 0.06 | 0.5 | 5 | 65 | 0.043728 | -0.2037 | 4.5871 | 3.4351 | 0.0012059 | -0.006161 | 0.096172 | -9140707139.2742 | 0 | 65 | 336110429905.12 | X
Heavy Duty Trucks | Diesel | Rigid 26 - 28 t | Euro VII | DPF+SCR | SPN23 | Urban Off Peak | 0.06 | 1 | 5 | 50 | 0.082984 | -0.069642 | 0.8139 | 2.0539 | 0.0018183 | -0.006629 | 0.031277 | -9140707139.2742 | 0 | 50 | 441000142899.909 | X
Heavy Duty Trucks | Diesel | Rigid 26 - 28 t | Euro VII | DPF+SCR | SPN23 | Rural | -0.06 | 0 | 5 | 70 | -0.0026731 | 0.21585 | -1.2264 | 2.5947 | 0.0019601 | -0.014136 | 0.037839 | -3117835182.8848 | 0 | 70 | 296062449.438 | X
Heavy Duty Trucks | Diesel | Rigid 26 - 28 t | Euro VII | DPF+SCR | SPN23 | Rural | -0.06 | 0.5 | 5 | 75 | -0.0034354 | 0.27882 | -1.6315 | 3.8879 | 0.002777 | -0.022375 | 0.066872 | -3117835182.8848 | 0 | 70 | 285288274.6542 | X
Heavy Duty Trucks | Diesel | Rigid 26 - 28 t | Euro VII | DPF+SCR | SPN23 | Rural | -0.06 | 1 | 5 | 75 | -0.001838 | 0.15675 | -0.89359 | 2.7274 | 0.001792 | -0.016326 | 0.057685 | -3117835182.8848 | 0 | 70 | 450352804.8963 | X
Heavy Duty Trucks | Diesel | Rigid 26 - 28 t | Euro VII | DPF+SCR | SPN23 | Rural | -0.04 | 0 | 5 | 85 | -0.0046444 | 0.48425 | -2.3183 | 4.3373 | 0.0032624 | -0.017817 | 0.047231 | -3117835182.8848 | 0 | 70 | 1873127457.4183 | X
Heavy Duty Trucks | Diesel | Rigid 26 - 28 t | Euro VII | DPF+SCR | SPN23 | Rural | -0.04 | 0.5 | 5 | 85 | -0.0029357 | 0.29899 | -1.4759 | 2.7648 | 0.0019545 | -0.011543 | 0.031805 | -3117835182.8848 | 0 | 70 | 1809488139.82 | X
Heavy Duty Trucks | Diesel | Rigid 26 - 28 t | Euro VII | DPF+SCR | SPN23 | Rural | -0.04 | 1 | 5 | 85 | -0.0034483 | 0.35561 | -1.7594 | 3.2652 | 0.0022301 | -0.01366 | 0.038572 | -3117835182.8848 | 0 | 70 | 1957069686.8706 | X
Heavy Duty Trucks | Diesel | Rigid 26 - 28 t | Euro VII | DPF+SCR | SPN23 | Rural | -0.02 | 0 | 5 | 85 | 0.00068324 | 0.45573 | -1.7764 | 3.7795 | 0.0027274 | -0.011069 | 0.036796 | -3117835182.8848 | 0 | 70 | 8279061134.629 | X
Heavy Duty Trucks | Diesel | Rigid 26 - 28 t | Euro VII | DPF+SCR | SPN23 | Rural | -0.02 | 0.5 | 5 | 85 | -0.0023307 | 0.56847 | -2.1325 | 3.1524 | 0.0024019 | -0.0054657 | 0.0156 | -3117835182.8848 | 0 | 70 | 7187258699.3534 | X
Heavy Duty Trucks | Diesel | Rigid 26 - 28 t | Euro VII | DPF+SCR | SPN23 | Rural | -0.02 | 1 | 5 | 85 | -0.0034993 | 0.71114 | -2.6363 | 3.6368 | 0.002553 | -0.0047434 | 0.016077 | -3117835182.8848 | 0 | 70 | 7683202346.5798 | X
Heavy Duty Trucks | Diesel | Rigid 26 - 28 t | Euro VII | DPF+SCR | SPN23 | Rural | 0 | 0 | 5 | 85 | 0.027386 | 0.52576 | -0.72469 | 11.1804 | 0.005104 | -0.027509 | 0.17045 | -3117835182.8848 | 0 | 70 | 22850157398.5767 | X
Heavy Duty Trucks | Diesel | Rigid 26 - 28 t | Euro VII | DPF+SCR | SPN23 | Rural | 0 | 0.5 | 5 | 85 | 0.021818 | 0.61297 | -1.875 | 5.5874 | 0.0035739 | -0.012637 | 0.05974 | -3117835182.8848 | 0 | 70 | 27655862981.9013 | X
Heavy Duty Trucks | Diesel | Rigid 26 - 28 t | Euro VII | DPF+SCR | SPN23 | Rural | 0 | 1 | 5 | 85 | 0.037563 | 1.4095 | -4.4766 | 7.9635 | 0.0056057 | -0.0098136 | 0.04931 | -3117835182.8848 | 0 | 70 | 32347675496.4738 | X
Heavy Duty Trucks | Diesel | Rigid 26 - 28 t | Euro VII | DPF+SCR | SPN23 | Rural | 0.02 | 0 | 5 | 85 | 0.020674 | 0.059789 | 12.2838 | 6.5072 | 0.0015752 | 0.017012 | 0.28954 | -3117835182.8848 | 0 | 70 | 39948048862.0965 | X
Heavy Duty Trucks | Diesel | Rigid 26 - 28 t | Euro VII | DPF+SCR | SPN23 | Rural | 0.02 | 0.5 | 5 | 85 | 0.087804 | -0.16958 | 6.1424 | 15.0318 | 0.0053619 | -0.038149 | 0.31675 | -3117835182.8848 | 0 | 70 | 55361192399.8678 | X
Heavy Duty Trucks | Diesel | Rigid 26 - 28 t | Euro VII | DPF+SCR | SPN23 | Rural | 0.02 | 1 | 5 | 85 | 0.26682 | -0.12534 | 5.0125 | 28.8575 | 0.012931 | -0.087539 | 0.48073 | -3117835182.8848 | 0 | 70 | 70447278422.0465 | X
Heavy Duty Trucks | Diesel | Rigid 26 - 28 t | Euro VII | DPF+SCR | SPN23 | Rural | 0.04 | 0 | 5 | 85 | 0.0064549 | 0.23069 | 10.3377 | 0.25464 | 0.00021416 | 0.026654 | 0.15707 | -3117835182.8848 | 0 | 70 | 58980758578.121 | X
Heavy Duty Trucks | Diesel | Rigid 26 - 28 t | Euro VII | DPF+SCR | SPN23 | Rural | 0.04 | 0.5 | 5 | 85 | 0.13631 | -0.86382 | 16.7492 | 16.1317 | 0.0050676 | -0.03528 | 0.44701 | -3117835182.8848 | 0 | 70 | 85357044894.4994 | X
Heavy Duty Trucks | Diesel | Rigid 26 - 28 t | Euro VII | DPF+SCR | SPN23 | Rural | 0.04 | 1 | 5 | 70 | 0.049091 | -0.18447 | 1.8826 | 3.0521 | 0.0014527 | -0.0095929 | 0.061189 | -3117835182.8848 | 0 | 70 | 109974539917.804 | X
Heavy Duty Trucks | Diesel | Rigid 26 - 28 t | Euro VII | DPF+SCR | SPN23 | Rural | 0.06 | 0 | 5 | 85 | 0.030324 | 0.7638 | 26.4182 | 2.1418 | 0.00095405 | 0.05777 | 0.39426 | -3117835182.8848 | 0 | 70 | 78177311314.57 | X
Heavy Duty Trucks | Diesel | Rigid 26 - 28 t | Euro VII | DPF+SCR | SPN23 | Rural | 0.06 | 0.5 | 5 | 65 | 0.043728 | -0.2037 | 4.5871 | 3.4351 | 0.0012059 | -0.006161 | 0.096172 | -3117835182.8848 | 0 | 65 | 114645060600.575 | X
Heavy Duty Trucks | Diesel | Rigid 26 - 28 t | Euro VII | DPF+SCR | SPN23 | Rural | 0.06 | 1 | 5 | 50 | 0.082984 | -0.069642 | 0.8139 | 2.0539 | 0.0018183 | -0.006629 | 0.031277 | -3117835182.8848 | 0 | 50 | 150422252953.871 | X
Heavy Duty Trucks | Diesel | Rigid 26 - 28 t | Euro VII | DPF+SCR | SPN23 | Highway | -0.06 | 0 | 5 | 70 | -0.0026731 | 0.21585 | -1.2264 | 2.5947 | 0.0019601 | -0.014136 | 0.037839 | -2430282093.9217 | 0 | 70 | 230773991.3793 | X
Heavy Duty Trucks | Diesel | Rigid 26 - 28 t | Euro VII | DPF+SCR | SPN23 | Highway | -0.06 | 0.5 | 5 | 75 | -0.0034354 | 0.27882 | -1.6315 | 3.8879 | 0.002777 | -0.022375 | 0.066872 | -2430282093.9217 | 0 | 70 | 222375765.5205 | X
Heavy Duty Trucks | Diesel | Rigid 26 - 28 t | Euro VII | DPF+SCR | SPN23 | Highway | -0.06 | 1 | 5 | 75 | -0.001838 | 0.15675 | -0.89359 | 2.7274 | 0.001792 | -0.016326 | 0.057685 | -2430282093.9217 | 0 | 70 | 351039838.0884 | X
Heavy Duty Trucks | Diesel | Rigid 26 - 28 t | Euro VII | DPF+SCR | SPN23 | Highway | -0.04 | 0 | 5 | 85 | -0.0046444 | 0.48425 | -2.3183 | 4.3373 | 0.0032624 | -0.017817 | 0.047231 | -2430282093.9217 | 0 | 70 | 1460060539.6972 | X
Heavy Duty Trucks | Diesel | Rigid 26 - 28 t | Euro VII | DPF+SCR | SPN23 | Highway | -0.04 | 0.5 | 5 | 85 | -0.0029357 | 0.29899 | -1.4759 | 2.7648 | 0.0019545 | -0.011543 | 0.031805 | -2430282093.9217 | 0 | 70 | 1410455129.2215 | X
Heavy Duty Trucks | Diesel | Rigid 26 - 28 t | Euro VII | DPF+SCR | SPN23 | Highway | -0.04 | 1 | 5 | 85 | -0.0034483 | 0.35561 | -1.7594 | 3.2652 | 0.0022301 | -0.01366 | 0.038572 | -2430282093.9217 | 0 | 70 | 1525491611.3267 | X
Heavy Duty Trucks | Diesel | Rigid 26 - 28 t | Euro VII | DPF+SCR | SPN23 | Highway | -0.02 | 0 | 5 | 85 | 0.00068324 | 0.45573 | -1.7764 | 3.7795 | 0.0027274 | -0.011069 | 0.036796 | -2430282093.9217 | 0 | 70 | 6453341133.0553 | X
Heavy Duty Trucks | Diesel | Rigid 26 - 28 t | Euro VII | DPF+SCR | SPN23 | Highway | -0.02 | 0.5 | 5 | 85 | -0.0023307 | 0.56847 | -2.1325 | 3.1524 | 0.0024019 | -0.0054657 | 0.0156 | -2430282093.9217 | 0 | 70 | 5602305798.2318 | X
Heavy Duty Trucks | Diesel | Rigid 26 - 28 t | Euro VII | DPF+SCR | SPN23 | Highway | -0.02 | 1 | 5 | 85 | -0.0034993 | 0.71114 | -2.6363 | 3.6368 | 0.002553 | -0.0047434 | 0.016077 | -2430282093.9217 | 0 | 70 | 5988882668.0336 | X
Heavy Duty Trucks | Diesel | Rigid 26 - 28 t | Euro VII | DPF+SCR | SPN23 | Highway | 0 | 0 | 5 | 85 | 0.027386 | 0.52576 | -0.72469 | 11.1804 | 0.005104 | -0.027509 | 0.17045 | -2430282093.9217 | 0 | 70 | 17811181514.3193 | X
Heavy Duty Trucks | Diesel | Rigid 26 - 28 t | Euro VII | DPF+SCR | SPN23 | Highway | 0 | 0.5 | 5 | 85 | 0.021818 | 0.61297 | -1.875 | 5.5874 | 0.0035739 | -0.012637 | 0.05974 | -2430282093.9217 | 0 | 70 | 21557120457.1427 | X
Heavy Duty Trucks | Diesel | Rigid 26 - 28 t | Euro VII | DPF+SCR | SPN23 | Highway | 0 | 1 | 5 | 85 | 0.037563 | 1.4095 | -4.4766 | 7.9635 | 0.0056057 | -0.0098136 | 0.04931 | -2430282093.9217 | 0 | 70 | 25214282325.6824 | X
Heavy Duty Trucks | Diesel | Rigid 26 - 28 t | Euro VII | DPF+SCR | SPN23 | Highway | 0.02 | 0 | 5 | 85 | 0.020674 | 0.059789 | 12.2838 | 6.5072 | 0.0015752 | 0.017012 | 0.28954 | -2430282093.9217 | 0 | 70 | 31138601674.1406 | X
Heavy Duty Trucks | Diesel | Rigid 26 - 28 t | Euro VII | DPF+SCR | SPN23 | Highway | 0.02 | 0.5 | 5 | 85 | 0.087804 | -0.16958 | 6.1424 | 15.0318 | 0.0053619 | -0.038149 | 0.31675 | -2430282093.9217 | 0 | 70 | 43152798883.767 | X
Heavy Duty Trucks | Diesel | Rigid 26 - 28 t | Euro VII | DPF+SCR | SPN23 | Highway | 0.02 | 1 | 5 | 85 | 0.26682 | -0.12534 | 5.0125 | 28.8575 | 0.012931 | -0.087539 | 0.48073 | -2430282093.9217 | 0 | 70 | 54912062148.1153 | X
Heavy Duty Trucks | Diesel | Rigid 26 - 28 t | Euro VII | DPF+SCR | SPN23 | Highway | 0.04 | 0 | 5 | 85 | 0.0064549 | 0.23069 | 10.3377 | 0.25464 | 0.00021416 | 0.026654 | 0.15707 | -2430282093.9217 | 0 | 70 | 45974168954.8534 | X
Heavy Duty Trucks | Diesel | Rigid 26 - 28 t | Euro VII | DPF+SCR | SPN23 | Highway | 0.04 | 0.5 | 5 | 85 | 0.13631 | -0.86382 | 16.7492 | 16.1317 | 0.0050676 | -0.03528 | 0.44701 | -2430282093.9217 | 0 | 70 | 66533888306.4555 | X
Heavy Duty Trucks | Diesel | Rigid 26 - 28 t | Euro VII | DPF+SCR | SPN23 | Highway | 0.04 | 1 | 5 | 70 | 0.049091 | -0.18447 | 1.8826 | 3.0521 | 0.0014527 | -0.0095929 | 0.061189 | -2430282093.9217 | 0 | 70 | 85722669575.6492 | X
Heavy Duty Trucks | Diesel | Rigid 26 - 28 t | Euro VII | DPF+SCR | SPN23 | Highway | 0.06 | 0 | 5 | 85 | 0.030324 | 0.7638 | 26.4182 | 2.1418 | 0.00095405 | 0.05777 | 0.39426 | -2430282093.9217 | 0 | 70 | 60937448168.8247 | X
Heavy Duty Trucks | Diesel | Rigid 26 - 28 t | Euro VII | DPF+SCR | SPN23 | Highway | 0.06 | 0.5 | 5 | 65 | 0.043728 | -0.2037 | 4.5871 | 3.4351 | 0.0012059 | -0.006161 | 0.096172 | -2430282093.9217 | 0 | 65 | 89363234942.275 | X
Heavy Duty Trucks | Diesel | Rigid 26 - 28 t | Euro VII | DPF+SCR | SPN23 | Highway | 0.06 | 1 | 5 | 50 | 0.082984 | -0.069642 | 0.8139 | 2.0539 | 0.0018183 | -0.006629 | 0.031277 | -2430282093.9217 | 0 | 50 | 117250748186.143 | X
Heavy Duty Trucks | Diesel | Rigid 28 - 32 t | Conventional |  | CO |  | -0.06 | 0 | 12 | 86 | 9.4081e-05 | -0.016841 | 1.3517 | 5.162 | 0.0001811 | 0.014505 | 0.2266 | 0% | 0 | 70 | 0.3323
Heavy Duty Trucks | Diesel | Rigid 28 - 32 t | Conventional |  | CO |  | -0.06 | 0.5 | 12 | 86 | -7.4546e-06 | 0.0023216 | 1.574 | -6.0716 | 0.00084921 | 0.0096805 | 0.064121 | 0% | 0 | 70 | 0.32904
Heavy Duty Trucks | Diesel | Rigid 28 - 32 t | Conventional |  | CO |  | -0.06 | 1 | 12 | 86 | 5.1264e-07 | -0.0010462 | 2.0195 | -8.3901 | 0.001027 | 0.0087953 | 0.10116 | 0% | 0 | 70 | 0.31811
Heavy Duty Trucks | Diesel | Rigid 28 - 32 t | Conventional |  | CO |  | -0.04 | 0 | 12 | 86 | 6.4243e-05 | -0.013106 | 1.2802 | 4.2805 | 9.0434e-05 | 0.013356 | 0.14992 | 0% | 0 | 70 | 0.48346
Heavy Duty Trucks | Diesel | Rigid 28 - 32 t | Conventional |  | CO |  | -0.04 | 0.5 | 12 | 86 | -9.7104e-06 | 0.0026329 | 1.9213 | -8.1184 | 0.0007485 | 0.0084485 | 0.07843 | 0% | 0 | 70 | 0.44773
Heavy Duty Trucks | Diesel | Rigid 28 - 32 t | Conventional |  | CO |  | -0.04 | 1 | 12 | 86 | 7.0477e-07 | -0.0010077 | 1.1022 | -5.0885 | 0.00039302 | 0.0030079 | 0.052635 | 0% | 0 | 70 | 0.43967
Heavy Duty Trucks | Diesel | Rigid 28 - 32 t | Conventional |  | CO |  | -0.02 | 0 | 12 | 86 | 0.00057647 | -0.017564 | 1.4386 | 7.7482 | 0.00038988 | 0.0044037 | 0.25294 | 0% | 0 | 70 | 1.2722
Heavy Duty Trucks | Diesel | Rigid 28 - 32 t | Conventional |  | CO |  | -0.02 | 0.5 | 12 | 86 | 0.00047516 | -0.030907 | 2.2633 | 5.8474 | 0.00035056 | 0.0060595 | 0.32854 | 0% | 0 | 70 | 1.0167
Heavy Duty Trucks | Diesel | Rigid 28 - 32 t | Conventional |  | CO |  | -0.02 | 1 | 12 | 86 | 0.00016186 | 0.0088738 | -0.30074 | 11.9416 | 0.00042155 | -0.014898 | 0.2605 | 0% | 0 | 70 | 1.0007
Heavy Duty Trucks | Diesel | Rigid 28 - 32 t | Conventional |  | CO |  | 0 | 0 | 12 | 86 | -4.8583e-06 | 0.0059532 | 1.0835 | 6.529 | -3.694e-05 | 0.01361 | 0.11638 | 0% | 0 | 70 | 1.7676
Heavy Duty Trucks | Diesel | Rigid 28 - 32 t | Conventional |  | CO |  | 0 | 0.5 | 12 | 86 | 0.00025863 | -0.0097479 | 0.12578 | 4.7253 | 0.00013568 | -0.0058917 | 0.12131 | 0% | 0 | 70 | 2.0822
Heavy Duty Trucks | Diesel | Rigid 28 - 32 t | Conventional |  | CO |  | 0 | 1 | 12 | 86 | 0.0011462 | -0.055344 | 1.8507 | 5.3239 | 0.00042329 | -0.012208 | 0.34881 | 0% | 0 | 70 | 2.3392
Heavy Duty Trucks | Diesel | Rigid 28 - 32 t | Conventional |  | CO |  | 0.02 | 0 | 12 | 86 | 5.0776e-06 | 0.010994 | 1.5463 | 9.0188 | -4.9495e-05 | 0.018029 | 0.15683 | 0% | 0 | 70 | 2.0994
Heavy Duty Trucks | Diesel | Rigid 28 - 32 t | Conventional |  | CO |  | 0.02 | 0.5 | 12 | 86 | 0.0008004 | -0.0069236 | -0.033941 | 11.2278 | 0.00046669 | -0.015291 | 0.25015 | 0% | 0 | 70 | 2.4301
Heavy Duty Trucks | Diesel | Rigid 28 - 32 t | Conventional |  | CO |  | 0.02 | 1 | 12 | 80 | 0.00052591 | -0.0059793 | 0.52128 | 6.6279 | 0.0002743 | -0.0067857 | 0.17568 | 0% | 0 | 70 | 2.6556
Heavy Duty Trucks | Diesel | Rigid 28 - 32 t | Conventional |  | CO |  | 0.04 | 0 | 12 | 86 | 0.00053071 | 0.19786 | 1.1977 | -6.7837 | 0.00098633 | 0.044319 | -0.23513 | 0% | 0 | 70 | 2.2794
Heavy Duty Trucks | Diesel | Rigid 28 - 32 t | Conventional |  | CO |  | 0.04 | 0.5 | 12 | 66 | 0.0013492 | -0.052809 | 1.7623 | 9.4051 | 0.00038965 | -0.010474 | 0.33682 | 0% | 0 | 66 | 3.1995
Heavy Duty Trucks | Diesel | Rigid 28 - 32 t | Conventional |  | CO |  | 0.04 | 1 | 12 | 54 | 0.00114 | -0.12119 | 5.7917 | 0.39158 | 4.7771e-05 | 0.0029745 | 0.44883 | 0% | 0 | 54 | 3.4441
Heavy Duty Trucks | Diesel | Rigid 28 - 32 t | Conventional |  | CO |  | 0.06 | 0 | 12 | 78 | 0.0006641 | 0.18038 | 2.19 | -11.922 | 0.0007625 | 0.050141 | -0.24686 | 0% | 0 | 70 | 2.5575
Heavy Duty Trucks | Diesel | Rigid 28 - 32 t | Conventional |  | CO |  | 0.06 | 0.5 | 12 | 51 | -0.0039557 | 0.77353 | -0.38247 | -8.6954 | 0.0018967 | 0.073184 | -0.26788 | 0% | 0 | 51 | 3.4066
Heavy Duty Trucks | Diesel | Rigid 28 - 32 t | Conventional |  | CO |  | 0.06 | 1 | 12 | 40 | -0.0062999 | 1.1007 | 2.3253 | -12.5839 | 0.002981 | 0.081257 | -0.18146 | 0% | 0 | 40 | 4.5876
Heavy Duty Trucks | Diesel | Rigid 28 - 32 t | Conventional |  | NOx |  | -0.06 | 0 | 12 | 86 | 2.5619e-05 | -0.0070446 | 0.54455 | 3.4132 | 3.2046e-05 | 0.0033346 | 0.04495 | 0% | 0 | 70 | 0.51842
Heavy Duty Trucks | Diesel | Rigid 28 - 32 t | Conventional |  | NOx |  | -0.06 | 0.5 | 12 | 86 | -0.00032533 | 0.020668 | 2.6714 | -2.1917 | 0.00084104 | 0.0085508 | 0.12496 | 0% | 0 | 70 | 0.51452
Heavy Duty Trucks | Diesel | Rigid 28 - 32 t | Conventional |  | NOx |  | -0.06 | 1 | 12 | 86 | -0.00030931 | 0.018621 | 2.6722 | -1.6169 | 0.00081582 | 0.0070295 | 0.16419 | 0% | 0 | 70 | 0.52365
Heavy Duty Trucks | Diesel | Rigid 28 - 32 t | Conventional |  | NOx |  | -0.04 | 0 | 12 | 86 | -0.0011533 | 0.075168 | 6.0485 | 0.33215 | 0.00066484 | 0.034201 | 0.11958 | 0% | 0 | 70 | 0.9814
Heavy Duty Trucks | Diesel | Rigid 28 - 32 t | Conventional |  | NOx |  | -0.04 | 0.5 | 12 | 86 | -0.0010596 | 0.058524 | 5.2902 | -1.6725 | 0.00054709 | 0.024299 | 0.16097 | 0% | 0 | 70 | 0.91819
Heavy Duty Trucks | Diesel | Rigid 28 - 32 t | Conventional |  | NOx |  | -0.04 | 1 | 12 | 86 | -0.00093391 | 0.046564 | 4.8301 | -1.9789 | 0.0004547 | 0.017293 | 0.19275 | 0% | 0 | 70 | 0.95977
Heavy Duty Trucks | Diesel | Rigid 28 - 32 t | Conventional |  | NOx |  | -0.02 | 0 | 12 | 86 | 0.00046322 | -0.0092623 | 3.6753 | 10.8946 | 0.0001079 | 0.011469 | 0.15774 | 0% | 0 | 70 | 3.6612
Heavy Duty Trucks | Diesel | Rigid 28 - 32 t | Conventional |  | NOx |  | -0.02 | 0.5 | 12 | 86 | 5.8614e-06 | -0.015758 | 1.4483 | -9.9601 | -5.4018e-05 | 0.0052355 | -0.026976 | 0% | 0 | 70 | 3.0958
Heavy Duty Trucks | Diesel | Rigid 28 - 32 t | Conventional |  | NOx |  | -0.02 | 1 | 12 | 86 | 2.2901e-05 | -0.020445 | 1.7112 | -8.8525 | -4.7095e-05 | 0.0045413 | -0.0045752 | 0% | 0 | 70 | 3.2203
Heavy Duty Trucks | Diesel | Rigid 28 - 32 t | Conventional |  | NOx |  | 0 | 0 | 12 | 86 | 5.2742e-05 | 0.063535 | 4.7191 | 18.2934 | -4.9788e-05 | 0.015837 | 0.17764 | 0% | 0 | 70 | 9.2936
Heavy Duty Trucks | Diesel | Rigid 28 - 32 t | Conventional |  | NOx |  | 0 | 0.5 | 12 | 86 | -0.00054206 | 0.081236 | 6.923 | 19.3415 | -8.2549e-05 | 0.01529 | 0.23116 | 0% | 0 | 70 | 11.4044
Heavy Duty Trucks | Diesel | Rigid 28 - 32 t | Conventional |  | NOx |  | 0 | 1 | 12 | 86 | 0.00042768 | 0.18903 | 5.0205 | 2.3756 | 0.00011107 | 0.012494 | 0.10764 | 0% | 0 | 70 | 13.3529
Heavy Duty Trucks | Diesel | Rigid 28 - 32 t | Conventional |  | NOx |  | 0.02 | 0 | 12 | 86 | 0.00046315 | 0.15336 | 8.2528 | 24.6173 | -6.6782e-05 | 0.019396 | 0.26797 | 0% | 0 | 70 | 16.6427
Heavy Duty Trucks | Diesel | Rigid 28 - 32 t | Conventional |  | NOx |  | 0.02 | 0.5 | 12 | 86 | 3.4292e-05 | 0.05106 | 2.1846 | 4.004 | -1.0028e-05 | 0.0034933 | 0.05516 | 0% | 0 | 70 | 23.8834
Heavy Duty Trucks | Diesel | Rigid 28 - 32 t | Conventional |  | NOx |  | 0.02 | 1 | 12 | 80 | -0.00044835 | 0.24382 | 9.2707 | 11.3975 | -3.3842e-05 | 0.011059 | 0.19164 | 0% | 0 | 70 | 30.381
Heavy Duty Trucks | Diesel | Rigid 28 - 32 t | Conventional |  | NOx |  | 0.04 | 0 | 12 | 86 | 0.00021176 | 0.094835 | 4.008 | 7.7079 | -2.1128e-05 | 0.0067642 | 0.10966 | 0% | 0 | 70 | 24.5907
Heavy Duty Trucks | Diesel | Rigid 28 - 32 t | Conventional |  | NOx |  | 0.04 | 0.5 | 12 | 66 | 0.015337 | 1.8171 | 3.3992 | 1.7789 | 0.00045072 | 0.051704 | -0.053686 | 0% | 0 | 66 | 35.73
Heavy Duty Trucks | Diesel | Rigid 28 - 32 t | Conventional |  | NOx |  | 0.04 | 1 | 12 | 54 | -0.005402 | 0.32209 | -0.68763 | -8.0321 | -0.00012087 | 0.0076562 | -0.043702 | 0% | 0 | 54 | 46.5212
Heavy Duty Trucks | Diesel | Rigid 28 - 32 t | Conventional |  | NOx |  | 0.06 | 0 | 12 | 78 | 0.0059338 | 0.61146 | -0.48637 | -27.9436 | 0.00012394 | 0.025385 | -0.18112 | 0% | 0 | 70 | 32.2237
Heavy Duty Trucks | Diesel | Rigid 28 - 32 t | Conventional |  | NOx |  | 0.06 | 0.5 | 12 | 51 | 0.010383 | -0.42258 | 3.9394 | 11.8847 | 0.000225 | -0.009687 | 0.1083 | 0% | 0 | 51 | 48.2554
Heavy Duty Trucks | Diesel | Rigid 28 - 32 t | Conventional |  | NOx |  | 0.06 | 1 | 12 | 40 | -0.0071148 | 0.27455 | 1.6844 | 6.9375 | -0.00010859 | 0.0042337 | 0.027089 | 0% | 0 | 40 | 64.1866
Heavy Duty Trucks | Diesel | Rigid 28 - 32 t | Conventional |  | VOC |  | -0.06 | 0 | 12 | 86 | 6.5496e-06 | -0.0027413 | 0.3757 | 2.7079 | 5.26e-07 | 0.016243 | 0.1512 | 0% | 0 | 70 | 0.19723
Heavy Duty Trucks | Diesel | Rigid 28 - 32 t | Conventional |  | VOC |  | -0.06 | 0.5 | 12 | 86 | 2.9473e-06 | -0.0014728 | 0.25392 | 1.9283 | 7.3036e-06 | 0.012369 | 0.10406 | 0% | 0 | 70 | 0.19173
Heavy Duty Trucks | Diesel | Rigid 28 - 32 t | Conventional |  | VOC |  | -0.06 | 1 | 12 | 86 | 2.8399e-06 | -0.001438 | 0.25274 | 1.9221 | 4.9256e-06 | 0.012764 | 0.10718 | 0% | 0 | 70 | 0.18877
Heavy Duty Trucks | Diesel | Rigid 28 - 32 t | Conventional |  | VOC |  | -0.04 | 0 | 12 | 86 | 7.0957e-06 | -0.002682 | 0.31798 | 2.1601 | -1.3237e-05 | 0.011138 | 0.11633 | 0% | 0 | 70 | 0.23566
Heavy Duty Trucks | Diesel | Rigid 28 - 32 t | Conventional |  | VOC |  | -0.04 | 0.5 | 12 | 86 | 6.952e-06 | -0.0026372 | 0.31693 | 2.1439 | -2.3467e-06 | 0.011748 | 0.12007 | 0% | 0 | 70 | 0.21162
Heavy Duty Trucks | Diesel | Rigid 28 - 32 t | Conventional |  | VOC |  | -0.04 | 1 | 12 | 86 | 5.3152e-06 | -0.0023094 | 0.33222 | 2.4336 | 6.6235e-06 | 0.013899 | 0.12523 | 0% | 0 | 70 | 0.20464
Heavy Duty Trucks | Diesel | Rigid 28 - 32 t | Conventional |  | VOC |  | -0.02 | 0 | 12 | 86 | 0.00012825 | -0.0013451 | 0.95215 | 2.6201 | 0.00027283 | 0.026862 | 0.18757 | 0% | 0 | 70 | 0.44755
Heavy Duty Trucks | Diesel | Rigid 28 - 32 t | Conventional |  | VOC |  | -0.02 | 0.5 | 12 | 86 | -2.389e-17 | 2.4063e-14 | 2.3698 | -1.0578e-12 | 0.00012777 | 0.097031 | -0.036809 | 0% | 0 | 70 | 0.32106
Heavy Duty Trucks | Diesel | Rigid 28 - 32 t | Conventional |  | VOC |  | -0.02 | 1 | 12 | 86 | 2.1729e-06 | -0.0014127 | 0.33887 | 2.6303 | -7.0045e-06 | 0.013877 | 0.11108 | 0% | 0 | 70 | 0.27496
Heavy Duty Trucks | Diesel | Rigid 28 - 32 t | Conventional |  | VOC |  | 0 | 0 | 12 | 86 | -1.1464e-05 | 0.021696 | 1.0929 | 3.8493 | 0.0004464 | 0.035219 | 0.22082 | 0% | 0 | 70 | 0.53564
Heavy Duty Trucks | Diesel | Rigid 28 - 32 t | Conventional |  | VOC |  | 0 | 0.5 | 12 | 86 | 5.1613e-05 | 0.05118 | 1.1914 | -4.8116 | 0.0012718 | 0.058003 | -0.25909 | 0% | 0 | 70 | 0.49419
Heavy Duty Trucks | Diesel | Rigid 28 - 32 t | Conventional |  | VOC |  | 0 | 1 | 12 | 86 | 0.00014933 | 0.092277 | 1.6378 | -6.7358 | 0.0022294 | 0.10789 | -0.61021 | 0% | 0 | 70 | 0.48879
Heavy Duty Trucks | Diesel | Rigid 28 - 32 t | Conventional |  | VOC |  | 0.02 | 0 | 12 | 86 | -0.00029097 | 0.089266 | 0.10646 | -5.4119 | 0.0018851 | 0.022155 | -0.26039 | 0% | 0 | 70 | 0.46089
Heavy Duty Trucks | Diesel | Rigid 28 - 32 t | Conventional |  | VOC |  | 0.02 | 0.5 | 12 | 86 | 0.00015538 | 0.096417 | 1.7169 | -7.0501 | 0.0021657 | 0.1048 | -0.58925 | 0% | 0 | 70 | 0.52577
Heavy Duty Trucks | Diesel | Rigid 28 - 32 t | Conventional |  | VOC |  | 0.02 | 1 | 12 | 80 | 0.0002788 | 0.12035 | 1.5133 | -8.3573 | 0.0024765 | 0.12302 | -0.80921 | 0% | 0 | 70 | 0.56099
Heavy Duty Trucks | Diesel | Rigid 28 - 32 t | Conventional |  | VOC |  | 0.04 | 0 | 12 | 86 | 0.00049409 | 0.0081465 | 4.7553 | 0.10422 | 0.0011054 | 0.13578 | 0.1372 | 0% | 0 | 70 | 0.51455
Heavy Duty Trucks | Diesel | Rigid 28 - 32 t | Conventional |  | VOC |  | 0.04 | 0.5 | 12 | 66 | 0.00074673 | 0.37875 | 3.4784 | 3.1298 | 0.0084607 | 0.27194 | -0.90885 | 0% | 0 | 66 | 0.5896
Heavy Duty Trucks | Diesel | Rigid 28 - 32 t | Conventional |  | VOC |  | 0.04 | 1 | 12 | 54 | 0.0004862 | 0.14177 | 0.31801 | 5.345 | 0.0030559 | 0.077899 | -0.28541 | 0% | 0 | 54 | 0.73957
Heavy Duty Trucks | Diesel | Rigid 28 - 32 t | Conventional |  | VOC |  | 0.06 | 0 | 12 | 78 | 0.00020034 | 0.10127 | 2.2548 | -4.1477 | 0.0021444 | 0.1219 | -0.54153 | 0% | 0 | 70 | 0.55496
Heavy Duty Trucks | Diesel | Rigid 28 - 32 t | Conventional |  | VOC |  | 0.06 | 0.5 | 12 | 51 | 0.00083324 | 0.2182 | 3.1585 | -5.2576 | 0.0044254 | 0.21925 | -1.0495 | 0% | 0 | 51 | 0.7555
Heavy Duty Trucks | Diesel | Rigid 28 - 32 t | Conventional |  | VOC |  | 0.06 | 1 | 12 | 40 | 0.00096713 | 0.069491 | 0.56707 | 3.4329 | 0.0015613 | 0.064721 | -0.22154 | 0% | 0 | 40 | 1.0235
Heavy Duty Trucks | Diesel | Rigid 28 - 32 t | Conventional |  | PM Exhaust |  | -0.06 | 0 | 12 | 86 | 1.2441e-05 | -0.0046736 | 0.34216 | 2.6712 | -0.00025616 | 0.025217 | 0.35685 | 0% | 0 | 70 | 0.13166
Heavy Duty Trucks | Diesel | Rigid 28 - 32 t | Conventional |  | PM Exhaust |  | -0.06 | 0.5 | 12 | 86 | 1.1864e-05 | -0.0042726 | 0.3248 | 2.3887 | -0.0002157 | 0.023282 | 0.33194 | 0% | 0 | 70 | 0.1304
Heavy Duty Trucks | Diesel | Rigid 28 - 32 t | Conventional |  | PM Exhaust |  | -0.06 | 1 | 12 | 86 | -2.5265e-05 | 0.024401 | 2.6171 | -0.88534 | 0.0038534 | 0.17292 | 0.80547 | 0% | 0 | 70 | 0.13176
Heavy Duty Trucks | Diesel | Rigid 28 - 32 t | Conventional |  | PM Exhaust |  | -0.04 | 0 | 12 | 86 | 1.253e-05 | -0.0045821 | 0.34035 | 2.5653 | -0.00021533 | 0.022047 | 0.31596 | 0% | 0 | 70 | 0.14629
Heavy Duty Trucks | Diesel | Rigid 28 - 32 t | Conventional |  | PM Exhaust |  | -0.04 | 0.5 | 12 | 86 | 7.9376e-05 | -0.011945 | 3.2537 | 3.4556 | 0.0013207 | 0.16891 | 1.5805 | 0% | 0 | 70 | 0.14369
Heavy Duty Trucks | Diesel | Rigid 28 - 32 t | Conventional |  | PM Exhaust |  | -0.04 | 1 | 12 | 86 | 8.0184e-05 | -0.012415 | 2.0153 | 1.7279 | 0.00079126 | 0.083702 | 1.0768 | 0% | 0 | 70 | 0.14463
Heavy Duty Trucks | Diesel | Rigid 28 - 32 t | Conventional |  | PM Exhaust |  | -0.02 | 0 | 12 | 86 | 0.00014613 | -0.0010876 | 1.403 | 3.7185 | 0.00057687 | 0.080016 | 0.68251 | 0% | 0 | 70 | 0.23007
Heavy Duty Trucks | Diesel | Rigid 28 - 32 t | Conventional |  | PM Exhaust |  | -0.02 | 0.5 | 12 | 86 | -1.0548e-05 | 0.035923 | 2.3306 | -0.33165 | 0.0025073 | 0.14078 | 0.63988 | 0% | 0 | 70 | 0.21022
Heavy Duty Trucks | Diesel | Rigid 28 - 32 t | Conventional |  | PM Exhaust |  | -0.02 | 1 | 12 | 86 | 0.00010575 | -0.01122 | 1.1642 | 1.9684 | 0.00034307 | 0.026605 | 0.76676 | 0% | 0 | 70 | 0.21462
Heavy Duty Trucks | Diesel | Rigid 28 - 32 t | Conventional |  | PM Exhaust |  | 0 | 0 | 12 | 86 | -5.5488e-06 | 0.0028188 | 0.47506 | 2.6543 | -9.8812e-05 | 0.032223 | 0.29341 | 0% | 0 | 70 | 0.33083
Heavy Duty Trucks | Diesel | Rigid 28 - 32 t | Conventional |  | PM Exhaust |  | 0 | 0.5 | 12 | 86 | 0.00025579 | -0.0033474 | 1.0734 | 2.2411 | 0.00057625 | 0.027514 | 0.68475 | 0% | 0 | 70 | 0.39094
Heavy Duty Trucks | Diesel | Rigid 28 - 32 t | Conventional |  | PM Exhaust |  | 0 | 1 | 12 | 86 | 0.00033661 | -0.0080929 | 0.14131 | 4.4353 | 0.00091363 | -0.032306 | 0.62718 | 0% | 0 | 70 | 0.45296
Heavy Duty Trucks | Diesel | Rigid 28 - 32 t | Conventional |  | PM Exhaust |  | 0.02 | 0 | 12 | 86 | 7.3913e-06 | 0.0059996 | 0.59635 | 3.0172 | -0.00011243 | 0.036942 | 0.35547 | 0% | 0 | 70 | 0.45833
Heavy Duty Trucks | Diesel | Rigid 28 - 32 t | Conventional |  | PM Exhaust |  | 0.02 | 0.5 | 12 | 86 | 2.5422e-15 | -2.486e-14 | 2.4672 | 5.574e-11 | -0.00052079 | 0.083458 | 0.98567 | 0% | 0 | 70 | 0.57701
Heavy Duty Trucks | Diesel | Rigid 28 - 32 t | Conventional |  | PM Exhaust |  | 0.02 | 1 | 12 | 80 | 0.00066265 | -0.015252 | 2.1984 | 1.8618 | 0.00083962 | 0.013677 | 1.2483 | 0% | 0 | 70 | 0.69691
Heavy Duty Trucks | Diesel | Rigid 28 - 32 t | Conventional |  | PM Exhaust |  | 0.04 | 0 | 12 | 86 | 0.001357 | 0.28182 | 2.4665 | -2.4768 | 0.0043154 | 0.44152 | -1.3669 | 0% | 0 | 70 | 0.56837
Heavy Duty Trucks | Diesel | Rigid 28 - 32 t | Conventional |  | PM Exhaust |  | 0.04 | 0.5 | 12 | 66 | 2.6375e-17 | 1.6105e-16 | 3.6491 | 2.3569e-13 | -0.00080592 | 0.096346 | 1.4219 | 0% | 0 | 66 | 0.85456
Heavy Duty Trucks | Diesel | Rigid 28 - 32 t | Conventional |  | PM Exhaust |  | 0.04 | 1 | 12 | 54 | 0.00059556 | -0.01987 | 3.1823 | 1.1661 | 0.00049624 | 0.018055 | 1.481 | 0% | 0 | 54 | 0.99091
Heavy Duty Trucks | Diesel | Rigid 28 - 32 t | Conventional |  | PM Exhaust |  | 0.06 | 0 | 12 | 78 | 1.3811e-05 | 0.01479 | 0.9746 | 3.3999 | -0.00015581 | 0.046258 | 0.51282 | 0% | 0 | 70 | 0.71171
Heavy Duty Trucks | Diesel | Rigid 28 - 32 t | Conventional |  | PM Exhaust |  | 0.06 | 0.5 | 12 | 51 | -0.00033729 | 0.18471 | 3.826 | 2.645 | 0.0010566 | 0.15869 | 1.6418 | 0% | 0 | 51 | 0.99499
Heavy Duty Trucks | Diesel | Rigid 28 - 32 t | Conventional |  | PM Exhaust |  | 0.06 | 1 | 12 | 40 | 0.00070143 | -0.0082096 | 2.5263 | 1.0726 | 0.00044245 | 0.021623 | 0.88488 | 0% | 0 | 40 | 1.3618
Heavy Duty Trucks | Diesel | Rigid 28 - 32 t | Conventional |  | EC |  | -0.06 | 0 | 12 | 86 | 5.0362e-05 | -0.016079 | 4.2814 | -15.8905 | 0.00088631 | 0.0031969 | 0.077127 | 0% | 0 | 70 | 0.68383
Heavy Duty Trucks | Diesel | Rigid 28 - 32 t | Conventional |  | EC |  | -0.06 | 0.5 | 12 | 86 | 6.2993e-05 | -0.019605 | 4.4751 | -17.3905 | 0.0009576 | 0.0027064 | 0.092848 | 0% | 0 | 70 | 0.63585
Heavy Duty Trucks | Diesel | Rigid 28 - 32 t | Conventional |  | EC |  | -0.06 | 1 | 12 | 86 | 6.4961e-05 | -0.01995 | 4.0755 | -16.8754 | 0.00084952 | 0.0018465 | 0.093378 | 0% | 0 | 70 | 0.62851
Heavy Duty Trucks | Diesel | Rigid 28 - 32 t | Conventional |  | EC |  | -0.04 | 0 | 12 | 86 | 7.4315e-05 | -0.020868 | 1.6701 | 7.4114 | 3.1306e-05 | 0.0048404 | 0.075355 | 0% | 0 | 70 | 1.197
Heavy Duty Trucks | Diesel | Rigid 28 - 32 t | Conventional |  | EC |  | -0.04 | 0.5 | 12 | 86 | 8.7935e-05 | -0.022467 | 1.5962 | 4.8513 | 3.7563e-05 | 0.0034266 | 0.073164 | 0% | 0 | 70 | 1.0535
Heavy Duty Trucks | Diesel | Rigid 28 - 32 t | Conventional |  | EC |  | -0.04 | 1 | 12 | 86 | 0.00010773 | -0.02681 | 1.8451 | 4.3055 | 4.3198e-05 | 0.0032786 | 0.083143 | 0% | 0 | 70 | 1.0638
Heavy Duty Trucks | Diesel | Rigid 28 - 32 t | Conventional |  | EC |  | -0.02 | 0 | 12 | 86 | -9.9389e-05 | 0.0040253 | 4.9447 | 5.93 | -9.8122e-05 | 0.021704 | 0.032117 | 0% | 0 | 70 | 4.5062
Heavy Duty Trucks | Diesel | Rigid 28 - 32 t | Conventional |  | EC |  | -0.02 | 0.5 | 12 | 86 | 5.3168e-05 | -0.016266 | 1.3729 | 5.935 | -1.3028e-05 | 0.0026046 | 0.05271 | 0% | 0 | 70 | 3.3853
Heavy Duty Trucks | Diesel | Rigid 28 - 32 t | Conventional |  | EC |  | -0.02 | 1 | 12 | 86 | 8.8268e-05 | -0.034248 | 2.5107 | -17.4947 | -6.436e-05 | 0.0061935 | -0.034023 | 0% | 0 | 70 | 3.5161
Heavy Duty Trucks | Diesel | Rigid 28 - 32 t | Conventional |  | EC |  | 0 | 0 | 12 | 86 | 4.9079e-06 | 0.020546 | 1.9369 | 8.842 | -1.6401e-05 | 0.0053653 | 0.054345 | 0% | 0 | 70 | 10.0859
Heavy Duty Trucks | Diesel | Rigid 28 - 32 t | Conventional |  | EC |  | 0 | 0.5 | 12 | 86 | -0.00078788 | 0.054446 | 4.9503 | 4.6704 | -0.00011217 | 0.012885 | 0.068105 | 0% | 0 | 70 | 11.8172
Heavy Duty Trucks | Diesel | Rigid 28 - 32 t | Conventional |  | EC |  | 0 | 1 | 12 | 86 | 0.010004 | 0.85522 | 0.2027 | -14.2122 | 0.0013658 | 0.019107 | -0.092152 | 0% | 0 | 70 | 13.7172
Heavy Duty Trucks | Diesel | Rigid 28 - 32 t | Conventional |  | EC |  | 0.02 | 0 | 12 | 86 | 0.00014169 | 0.088745 | 6.0365 | 22.4594 | -4.0946e-05 | 0.012661 | 0.14745 | 0% | 0 | 70 | 15.9217
Heavy Duty Trucks | Diesel | Rigid 28 - 32 t | Conventional |  | EC |  | 0.02 | 0.5 | 12 | 86 | 0.00014543 | 0.071218 | 3.9928 | 12.087 | -2.1291e-05 | 0.0064342 | 0.083303 | 0% | 0 | 70 | 22.9714
Heavy Duty Trucks | Diesel | Rigid 28 - 32 t | Conventional |  | EC |  | 0.02 | 1 | 12 | 80 | -0.0001347 | 0.17564 | 7.9994 | 15.3371 | -3.021e-05 | 0.0097918 | 0.14481 | 0% | 0 | 70 | 29.1017
Heavy Duty Trucks | Diesel | Rigid 28 - 32 t | Conventional |  | EC |  | 0.04 | 0 | 12 | 86 | 0.00024176 | 0.071123 | 3.9082 | 12.2241 | -2.661e-05 | 0.0070471 | 0.078332 | 0% | 0 | 70 | 23.2209
Heavy Duty Trucks | Diesel | Rigid 28 - 32 t | Conventional |  | EC |  | 0.04 | 0.5 | 12 | 66 | -0.033785 | 2.8532 | 11.5556 | 9.0306 | -0.0010796 | 0.096702 | -0.1128 | 0% | 0 | 66 | 33.7169
Heavy Duty Trucks | Diesel | Rigid 28 - 32 t | Conventional |  | EC |  | 0.04 | 1 | 12 | 54 | 0.03446 | 3.6785 | 16.355 | 11.9019 | 0.0010477 | 0.07515 | 0.090637 | 0% | 0 | 54 | 43.8235
Heavy Duty Trucks | Diesel | Rigid 28 - 32 t | Conventional |  | EC |  | 0.06 | 0 | 12 | 78 | 0.0035637 | 0.32052 | 6.3965 | 41.3525 | 7.3076e-05 | 0.014823 | 0.14386 | 0% | 0 | 70 | 30.4547
Heavy Duty Trucks | Diesel | Rigid 28 - 32 t | Conventional |  | EC |  | 0.06 | 0.5 | 12 | 51 | 0.040459 | 3.9785 | 5.5779 | -21.8288 | 0.0011095 | 0.084834 | -0.18162 | 0% | 0 | 51 | 44.5594
Heavy Duty Trucks | Diesel | Rigid 28 - 32 t | Conventional |  | EC |  | 0.06 | 1 | 12 | 40 | 0.073803 | -1.0485 | 5.5551 | 7.2148 | 0.0012835 | -0.020679 | 0.12095 | 0% | 0 | 40 | 60.7721
Heavy Duty Trucks | Diesel | Rigid 28 - 32 t | Conventional |  | CH4 | Urban Peak |  |  | 10 | 130 | 0 | 0 | 175 | 0 | 0 | 0 | 1000 | 0% | 0 | 70 | 0.175
Heavy Duty Trucks | Diesel | Rigid 28 - 32 t | Conventional |  | CH4 | Urban Off Peak |  |  | 10 | 130 | 0 | 0 | 175 | 0 | 0 | 0 | 1000 | 0% | 0 | 70 | 0.175
Heavy Duty Trucks | Diesel | Rigid 28 - 32 t | Conventional |  | CH4 | Rural |  |  | 10 | 130 | 0 | 0 | 80 | 0 | 0 | 0 | 1000 | 0% | 0 | 70 | 0.08
Heavy Duty Trucks | Diesel | Rigid 28 - 32 t | Conventional |  | CH4 | Highway |  |  | 10 | 130 | 0 | 0 | 70 | 0 | 0 | 0 | 1000 | 0% | 0 | 70 | 0.07
Heavy Duty Trucks | Diesel | Rigid 28 - 32 t | Conventional |  | NH3 | Urban Peak |  |  | 10 | 130 | 0 | 0 | 0.0029 | 0 | 0 | 0 | 1 | 0% | 0 | 70 | 0.0029
Heavy Duty Trucks | Diesel | Rigid 28 - 32 t | Conventional |  | NH3 | Urban Off Peak |  |  | 10 | 130 | 0 | 0 | 0.0029 | 0 | 0 | 0 | 1 | 0% | 0 | 70 | 0.0029
Heavy Duty Trucks | Diesel | Rigid 28 - 32 t | Conventional |  | NH3 | Rural |  |  | 10 | 130 | 0 | 0 | 0.0029 | 0 | 0 | 0 | 1 | 0% | 0 | 70 | 0.0029
Heavy Duty Trucks | Diesel | Rigid 28 - 32 t | Conventional |  | NH3 | Highway |  |  | 10 | 130 | 0 | 0 | 0.0029 | 0 | 0 | 0 | 1 | 0% | 0 | 70 | 0.0029
Heavy Duty Trucks | Diesel | Rigid 28 - 32 t | Conventional |  | N2O | Urban Peak |  |  | 10 | 130 | 0 | 0 | 0.03 | 0 | 0 | 0 | 1 | 0% | 0 | 70 | 0.03
Heavy Duty Trucks | Diesel | Rigid 28 - 32 t | Conventional |  | N2O | Urban Off Peak |  |  | 10 | 130 | 0 | 0 | 0.03 | 0 | 0 | 0 | 1 | 0% | 0 | 70 | 0.03
Heavy Duty Trucks | Diesel | Rigid 28 - 32 t | Conventional |  | N2O | Rural |  |  | 10 | 130 | 0 | 0 | 0.03 | 0 | 0 | 0 | 1 | 0% | 0 | 70 | 0.03
Heavy Duty Trucks | Diesel | Rigid 28 - 32 t | Conventional |  | N2O | Highway |  |  | 10 | 130 | 0 | 0 | 0.03 | 0 | 0 | 0 | 1 | 0% | 0 | 70 | 0.03
Heavy Duty Trucks | Diesel | Rigid 28 - 32 t | Conventional |  | SPN23 | Urban Peak | -0.06 | 0 | 12 | 86 | 5.0362e-05 | -0.016079 | 4.2814 | -15.8905 | 0.00088631 | 0.0031969 | 0.077127 | -8.9553e+13 | 0 | 70 | 6.124e+13
Heavy Duty Trucks | Diesel | Rigid 28 - 32 t | Conventional |  | SPN23 | Urban Peak | -0.06 | 0.5 | 12 | 86 | 6.2993e-05 | -0.019605 | 4.4751 | -17.3905 | 0.0009576 | 0.0027064 | 0.092848 | -8.9553e+13 | 0 | 70 | 5.6942e+13
Heavy Duty Trucks | Diesel | Rigid 28 - 32 t | Conventional |  | SPN23 | Urban Peak | -0.06 | 1 | 12 | 86 | 6.4961e-05 | -0.01995 | 4.0755 | -16.8754 | 0.00084952 | 0.0018465 | 0.093378 | -8.9553e+13 | 0 | 70 | 5.6285e+13
Heavy Duty Trucks | Diesel | Rigid 28 - 32 t | Conventional |  | SPN23 | Urban Peak | -0.04 | 0 | 12 | 86 | 7.4315e-05 | -0.020868 | 1.6701 | 7.4114 | 3.1306e-05 | 0.0048404 | 0.075355 | -8.9553e+13 | 0 | 70 | 107194466960224
Heavy Duty Trucks | Diesel | Rigid 28 - 32 t | Conventional |  | SPN23 | Urban Peak | -0.04 | 0.5 | 12 | 86 | 8.7935e-05 | -0.022467 | 1.5962 | 4.8513 | 3.7563e-05 | 0.0034266 | 0.073164 | -8.9553e+13 | 0 | 70 | 9.4341e+13
Heavy Duty Trucks | Diesel | Rigid 28 - 32 t | Conventional |  | SPN23 | Urban Peak | -0.04 | 1 | 12 | 86 | 0.00010773 | -0.02681 | 1.8451 | 4.3055 | 4.3198e-05 | 0.0032786 | 0.083143 | -8.9553e+13 | 0 | 70 | 9.5271e+13
Heavy Duty Trucks | Diesel | Rigid 28 - 32 t | Conventional |  | SPN23 | Urban Peak | -0.02 | 0 | 12 | 86 | -9.9389e-05 | 0.0040253 | 4.9447 | 5.93 | -9.8122e-05 | 0.021704 | 0.032117 | -8.9553e+13 | 0 | 70 | 403548586735208
Heavy Duty Trucks | Diesel | Rigid 28 - 32 t | Conventional |  | SPN23 | Urban Peak | -0.02 | 0.5 | 12 | 86 | 5.3168e-05 | -0.016266 | 1.3729 | 5.935 | -1.3028e-05 | 0.0026046 | 0.05271 | -8.9553e+13 | 0 | 70 | 303168777807491
Heavy Duty Trucks | Diesel | Rigid 28 - 32 t | Conventional |  | SPN23 | Urban Peak | -0.02 | 1 | 12 | 86 | 8.8268e-05 | -0.034248 | 2.5107 | -17.4947 | -6.436e-05 | 0.0061935 | -0.034023 | -8.9553e+13 | 0 | 70 | 314875871535824
Heavy Duty Trucks | Diesel | Rigid 28 - 32 t | Conventional |  | SPN23 | Urban Peak | 0 | 0 | 12 | 86 | 4.9079e-06 | 0.020546 | 1.9369 | 8.842 | -1.6401e-05 | 0.0053653 | 0.054345 | -8.9553e+13 | 0 | 70 | 903225457276093
Heavy Duty Trucks | Diesel | Rigid 28 - 32 t | Conventional |  | SPN23 | Urban Peak | 0 | 0.5 | 12 | 86 | -0.00078788 | 0.054446 | 4.9503 | 4.6704 | -0.00011217 | 0.012885 | 0.068105 | -8.9553e+13 | 0 | 70 | 1058267765614700
Heavy Duty Trucks | Diesel | Rigid 28 - 32 t | Conventional |  | SPN23 | Urban Peak | 0 | 1 | 12 | 86 | 0.010004 | 0.85522 | 0.2027 | -14.2122 | 0.0013658 | 0.019107 | -0.092152 | -8.9553e+13 | 0 | 70 | 1228422840275670
Heavy Duty Trucks | Diesel | Rigid 28 - 32 t | Conventional |  | SPN23 | Urban Peak | 0.02 | 0 | 12 | 86 | 0.00014169 | 0.088745 | 6.0365 | 22.4594 | -4.0946e-05 | 0.012661 | 0.14745 | -8.9553e+13 | 0 | 70 | 1425847540647880
Heavy Duty Trucks | Diesel | Rigid 28 - 32 t | Conventional |  | SPN23 | Urban Peak | 0.02 | 0.5 | 12 | 86 | 0.00014543 | 0.071218 | 3.9928 | 12.087 | -2.1291e-05 | 0.0064342 | 0.083303 | -8.9553e+13 | 0 | 70 | 2057169051482240
Heavy Duty Trucks | Diesel | Rigid 28 - 32 t | Conventional |  | SPN23 | Urban Peak | 0.02 | 1 | 12 | 80 | -0.0001347 | 0.17564 | 7.9994 | 15.3371 | -3.021e-05 | 0.0097918 | 0.14481 | -8.9553e+13 | 0 | 70 | 2606157097848430
Heavy Duty Trucks | Diesel | Rigid 28 - 32 t | Conventional |  | SPN23 | Urban Peak | 0.04 | 0 | 12 | 86 | 0.00024176 | 0.071123 | 3.9082 | 12.2241 | -2.661e-05 | 0.0070471 | 0.078332 | -8.9553e+13 | 0 | 70 | 2079510198402020
Heavy Duty Trucks | Diesel | Rigid 28 - 32 t | Conventional |  | SPN23 | Urban Peak | 0.04 | 0.5 | 12 | 66 | -0.033785 | 2.8532 | 11.5556 | 9.0306 | -0.0010796 | 0.096702 | -0.1128 | -8.9553e+13 | 0 | 66 | 3019468007504280
Heavy Duty Trucks | Diesel | Rigid 28 - 32 t | Conventional |  | SPN23 | Urban Peak | 0.04 | 1 | 12 | 54 | 0.03446 | 3.6785 | 16.355 | 11.9019 | 0.0010477 | 0.07515 | 0.090637 | -8.9553e+13 | 0 | 54 | 3924548816234180
Heavy Duty Trucks | Diesel | Rigid 28 - 32 t | Conventional |  | SPN23 | Urban Peak | 0.06 | 0 | 12 | 78 | 0.0035637 | 0.32052 | 6.3965 | 41.3525 | 7.3076e-05 | 0.014823 | 0.14386 | -8.9553e+13 | 0 | 70 | 2727326061342580
Heavy Duty Trucks | Diesel | Rigid 28 - 32 t | Conventional |  | SPN23 | Urban Peak | 0.06 | 0.5 | 12 | 51 | 0.040459 | 3.9785 | 5.5779 | -21.8288 | 0.0011095 | 0.084834 | -0.18162 | -8.9553e+13 | 0 | 51 | 3990453647995070
Heavy Duty Trucks | Diesel | Rigid 28 - 32 t | Conventional |  | SPN23 | Urban Peak | 0.06 | 1 | 12 | 40 | 0.073803 | -1.0485 | 5.5551 | 7.2148 | 0.0012835 | -0.020679 | 0.12095 | -8.9553e+13 | 0 | 40 | 5442356514185620
Heavy Duty Trucks | Diesel | Rigid 28 - 32 t | Conventional |  | SPN23 | Urban Off Peak | -0.06 | 0 | 12 | 86 | 5.0362e-05 | -0.016079 | 4.2814 | -15.8905 | 0.00088631 | 0.0031969 | 0.077127 | -8.9553e+13 | 0 | 70 | 6.124e+13
Heavy Duty Trucks | Diesel | Rigid 28 - 32 t | Conventional |  | SPN23 | Urban Off Peak | -0.06 | 0.5 | 12 | 86 | 6.2993e-05 | -0.019605 | 4.4751 | -17.3905 | 0.0009576 | 0.0027064 | 0.092848 | -8.9553e+13 | 0 | 70 | 5.6942e+13
Heavy Duty Trucks | Diesel | Rigid 28 - 32 t | Conventional |  | SPN23 | Urban Off Peak | -0.06 | 1 | 12 | 86 | 6.4961e-05 | -0.01995 | 4.0755 | -16.8754 | 0.00084952 | 0.0018465 | 0.093378 | -8.9553e+13 | 0 | 70 | 5.6285e+13
Heavy Duty Trucks | Diesel | Rigid 28 - 32 t | Conventional |  | SPN23 | Urban Off Peak | -0.04 | 0 | 12 | 86 | 7.4315e-05 | -0.020868 | 1.6701 | 7.4114 | 3.1306e-05 | 0.0048404 | 0.075355 | -8.9553e+13 | 0 | 70 | 107194466960224
Heavy Duty Trucks | Diesel | Rigid 28 - 32 t | Conventional |  | SPN23 | Urban Off Peak | -0.04 | 0.5 | 12 | 86 | 8.7935e-05 | -0.022467 | 1.5962 | 4.8513 | 3.7563e-05 | 0.0034266 | 0.073164 | -8.9553e+13 | 0 | 70 | 9.4341e+13
Heavy Duty Trucks | Diesel | Rigid 28 - 32 t | Conventional |  | SPN23 | Urban Off Peak | -0.04 | 1 | 12 | 86 | 0.00010773 | -0.02681 | 1.8451 | 4.3055 | 4.3198e-05 | 0.0032786 | 0.083143 | -8.9553e+13 | 0 | 70 | 9.5271e+13
Heavy Duty Trucks | Diesel | Rigid 28 - 32 t | Conventional |  | SPN23 | Urban Off Peak | -0.02 | 0 | 12 | 86 | -9.9389e-05 | 0.0040253 | 4.9447 | 5.93 | -9.8122e-05 | 0.021704 | 0.032117 | -8.9553e+13 | 0 | 70 | 403548586735208
Heavy Duty Trucks | Diesel | Rigid 28 - 32 t | Conventional |  | SPN23 | Urban Off Peak | -0.02 | 0.5 | 12 | 86 | 5.3168e-05 | -0.016266 | 1.3729 | 5.935 | -1.3028e-05 | 0.0026046 | 0.05271 | -8.9553e+13 | 0 | 70 | 303168777807491
Heavy Duty Trucks | Diesel | Rigid 28 - 32 t | Conventional |  | SPN23 | Urban Off Peak | -0.02 | 1 | 12 | 86 | 8.8268e-05 | -0.034248 | 2.5107 | -17.4947 | -6.436e-05 | 0.0061935 | -0.034023 | -8.9553e+13 | 0 | 70 | 314875871535824
Heavy Duty Trucks | Diesel | Rigid 28 - 32 t | Conventional |  | SPN23 | Urban Off Peak | 0 | 0 | 12 | 86 | 4.9079e-06 | 0.020546 | 1.9369 | 8.842 | -1.6401e-05 | 0.0053653 | 0.054345 | -8.9553e+13 | 0 | 70 | 903225457276093
Heavy Duty Trucks | Diesel | Rigid 28 - 32 t | Conventional |  | SPN23 | Urban Off Peak | 0 | 0.5 | 12 | 86 | -0.00078788 | 0.054446 | 4.9503 | 4.6704 | -0.00011217 | 0.012885 | 0.068105 | -8.9553e+13 | 0 | 70 | 1058267765614700
Heavy Duty Trucks | Diesel | Rigid 28 - 32 t | Conventional |  | SPN23 | Urban Off Peak | 0 | 1 | 12 | 86 | 0.010004 | 0.85522 | 0.2027 | -14.2122 | 0.0013658 | 0.019107 | -0.092152 | -8.9553e+13 | 0 | 70 | 1228422840275670
Heavy Duty Trucks | Diesel | Rigid 28 - 32 t | Conventional |  | SPN23 | Urban Off Peak | 0.02 | 0 | 12 | 86 | 0.00014169 | 0.088745 | 6.0365 | 22.4594 | -4.0946e-05 | 0.012661 | 0.14745 | -8.9553e+13 | 0 | 70 | 1425847540647880
Heavy Duty Trucks | Diesel | Rigid 28 - 32 t | Conventional |  | SPN23 | Urban Off Peak | 0.02 | 0.5 | 12 | 86 | 0.00014543 | 0.071218 | 3.9928 | 12.087 | -2.1291e-05 | 0.0064342 | 0.083303 | -8.9553e+13 | 0 | 70 | 2057169051482240
Heavy Duty Trucks | Diesel | Rigid 28 - 32 t | Conventional |  | SPN23 | Urban Off Peak | 0.02 | 1 | 12 | 80 | -0.0001347 | 0.17564 | 7.9994 | 15.3371 | -3.021e-05 | 0.0097918 | 0.14481 | -8.9553e+13 | 0 | 70 | 2606157097848430
Heavy Duty Trucks | Diesel | Rigid 28 - 32 t | Conventional |  | SPN23 | Urban Off Peak | 0.04 | 0 | 12 | 86 | 0.00024176 | 0.071123 | 3.9082 | 12.2241 | -2.661e-05 | 0.0070471 | 0.078332 | -8.9553e+13 | 0 | 70 | 2079510198402020
Heavy Duty Trucks | Diesel | Rigid 28 - 32 t | Conventional |  | SPN23 | Urban Off Peak | 0.04 | 0.5 | 12 | 66 | -0.033785 | 2.8532 | 11.5556 | 9.0306 | -0.0010796 | 0.096702 | -0.1128 | -8.9553e+13 | 0 | 66 | 3019468007504280
Heavy Duty Trucks | Diesel | Rigid 28 - 32 t | Conventional |  | SPN23 | Urban Off Peak | 0.04 | 1 | 12 | 54 | 0.03446 | 3.6785 | 16.355 | 11.9019 | 0.0010477 | 0.07515 | 0.090637 | -8.9553e+13 | 0 | 54 | 3924548816234180
Heavy Duty Trucks | Diesel | Rigid 28 - 32 t | Conventional |  | SPN23 | Urban Off Peak | 0.06 | 0 | 12 | 78 | 0.0035637 | 0.32052 | 6.3965 | 41.3525 | 7.3076e-05 | 0.014823 | 0.14386 | -8.9553e+13 | 0 | 70 | 2727326061342580
Heavy Duty Trucks | Diesel | Rigid 28 - 32 t | Conventional |  | SPN23 | Urban Off Peak | 0.06 | 0.5 | 12 | 51 | 0.040459 | 3.9785 | 5.5779 | -21.8288 | 0.0011095 | 0.084834 | -0.18162 | -8.9553e+13 | 0 | 51 | 3990453647995070
Heavy Duty Trucks | Diesel | Rigid 28 - 32 t | Conventional |  | SPN23 | Urban Off Peak | 0.06 | 1 | 12 | 40 | 0.073803 | -1.0485 | 5.5551 | 7.2148 | 0.0012835 | -0.020679 | 0.12095 | -8.9553e+13 | 0 | 40 | 5442356514185620
Heavy Duty Trucks | Diesel | Rigid 28 - 32 t | Conventional |  | SPN23 | Rural | -0.06 | 0 | 12 | 86 | 5.0362e-05 | -0.016079 | 4.2814 | -15.8905 | 0.00088631 | 0.0031969 | 0.077127 | -3.8739e+13 | 0 | 70 | 2.6491e+13
Heavy Duty Trucks | Diesel | Rigid 28 - 32 t | Conventional |  | SPN23 | Rural | -0.06 | 0.5 | 12 | 86 | 6.2993e-05 | -0.019605 | 4.4751 | -17.3905 | 0.0009576 | 0.0027064 | 0.092848 | -3.8739e+13 | 0 | 70 | 2.4632e+13
Heavy Duty Trucks | Diesel | Rigid 28 - 32 t | Conventional |  | SPN23 | Rural | -0.06 | 1 | 12 | 86 | 6.4961e-05 | -0.01995 | 4.0755 | -16.8754 | 0.00084952 | 0.0018465 | 0.093378 | -3.8739e+13 | 0 | 70 | 2.4348e+13
Heavy Duty Trucks | Diesel | Rigid 28 - 32 t | Conventional |  | SPN23 | Rural | -0.04 | 0 | 12 | 86 | 7.4315e-05 | -0.020868 | 1.6701 | 7.4114 | 3.1306e-05 | 0.0048404 | 0.075355 | -3.8739e+13 | 0 | 70 | 4.637e+13
Heavy Duty Trucks | Diesel | Rigid 28 - 32 t | Conventional |  | SPN23 | Rural | -0.04 | 0.5 | 12 | 86 | 8.7935e-05 | -0.022467 | 1.5962 | 4.8513 | 3.7563e-05 | 0.0034266 | 0.073164 | -3.8739e+13 | 0 | 70 | 4.0809e+13
Heavy Duty Trucks | Diesel | Rigid 28 - 32 t | Conventional |  | SPN23 | Rural | -0.04 | 1 | 12 | 86 | 0.00010773 | -0.02681 | 1.8451 | 4.3055 | 4.3198e-05 | 0.0032786 | 0.083143 | -3.8739e+13 | 0 | 70 | 4.1212e+13
Heavy Duty Trucks | Diesel | Rigid 28 - 32 t | Conventional |  | SPN23 | Rural | -0.02 | 0 | 12 | 86 | -9.9389e-05 | 0.0040253 | 4.9447 | 5.93 | -9.8122e-05 | 0.021704 | 0.032117 | -3.8739e+13 | 0 | 70 | 174564972372785
Heavy Duty Trucks | Diesel | Rigid 28 - 32 t | Conventional |  | SPN23 | Rural | -0.02 | 0.5 | 12 | 86 | 5.3168e-05 | -0.016266 | 1.3729 | 5.935 | -1.3028e-05 | 0.0026046 | 0.05271 | -3.8739e+13 | 0 | 70 | 131143190837095
Heavy Duty Trucks | Diesel | Rigid 28 - 32 t | Conventional |  | SPN23 | Rural | -0.02 | 1 | 12 | 86 | 8.8268e-05 | -0.034248 | 2.5107 | -17.4947 | -6.436e-05 | 0.0061935 | -0.034023 | -3.8739e+13 | 0 | 70 | 136207385237541
Heavy Duty Trucks | Diesel | Rigid 28 - 32 t | Conventional |  | SPN23 | Rural | 0 | 0 | 12 | 86 | 4.9079e-06 | 0.020546 | 1.9369 | 8.842 | -1.6401e-05 | 0.0053653 | 0.054345 | -3.8739e+13 | 0 | 70 | 390712623407735
Heavy Duty Trucks | Diesel | Rigid 28 - 32 t | Conventional |  | SPN23 | Rural | 0 | 0.5 | 12 | 86 | -0.00078788 | 0.054446 | 4.9503 | 4.6704 | -0.00011217 | 0.012885 | 0.068105 | -3.8739e+13 | 0 | 70 | 457780027832818
Heavy Duty Trucks | Diesel | Rigid 28 - 32 t | Conventional |  | SPN23 | Rural | 0 | 1 | 12 | 86 | 0.010004 | 0.85522 | 0.2027 | -14.2122 | 0.0013658 | 0.019107 | -0.092152 | -3.8739e+13 | 0 | 70 | 531384834995163
Heavy Duty Trucks | Diesel | Rigid 28 - 32 t | Conventional |  | SPN23 | Rural | 0.02 | 0 | 12 | 86 | 0.00014169 | 0.088745 | 6.0365 | 22.4594 | -4.0946e-05 | 0.012661 | 0.14745 | -3.8739e+13 | 0 | 70 | 616785796611697
Heavy Duty Trucks | Diesel | Rigid 28 - 32 t | Conventional |  | SPN23 | Rural | 0.02 | 0.5 | 12 | 86 | 0.00014543 | 0.071218 | 3.9928 | 12.087 | -2.1291e-05 | 0.0064342 | 0.083303 | -3.8739e+13 | 0 | 70 | 889879609152933
Heavy Duty Trucks | Diesel | Rigid 28 - 32 t | Conventional |  | SPN23 | Rural | 0.02 | 1 | 12 | 80 | -0.0001347 | 0.17564 | 7.9994 | 15.3371 | -3.021e-05 | 0.0097918 | 0.14481 | -3.8739e+13 | 0 | 70 | 1127358035040190
Heavy Duty Trucks | Diesel | Rigid 28 - 32 t | Conventional |  | SPN23 | Rural | 0.04 | 0 | 12 | 86 | 0.00024176 | 0.071123 | 3.9082 | 12.2241 | -2.661e-05 | 0.0070471 | 0.078332 | -3.8739e+13 | 0 | 70 | 899543827596566
Heavy Duty Trucks | Diesel | Rigid 28 - 32 t | Conventional |  | SPN23 | Rural | 0.04 | 0.5 | 12 | 66 | -0.033785 | 2.8532 | 11.5556 | 9.0306 | -0.0010796 | 0.096702 | -0.1128 | -3.8739e+13 | 0 | 66 | 1306145942858540
Heavy Duty Trucks | Diesel | Rigid 28 - 32 t | Conventional |  | SPN23 | Rural | 0.04 | 1 | 12 | 54 | 0.03446 | 3.6785 | 16.355 | 11.9019 | 0.0010477 | 0.07515 | 0.090637 | -3.8739e+13 | 0 | 54 | 1697661144656890
Heavy Duty Trucks | Diesel | Rigid 28 - 32 t | Conventional |  | SPN23 | Rural | 0.06 | 0 | 12 | 78 | 0.0035637 | 0.32052 | 6.3965 | 41.3525 | 7.3076e-05 | 0.014823 | 0.14386 | -3.8739e+13 | 0 | 70 | 1179772682148530
Heavy Duty Trucks | Diesel | Rigid 28 - 32 t | Conventional |  | SPN23 | Rural | 0.06 | 0.5 | 12 | 51 | 0.040459 | 3.9785 | 5.5779 | -21.8288 | 0.0011095 | 0.084834 | -0.18162 | -3.8739e+13 | 0 | 51 | 1726169917859760
Heavy Duty Trucks | Diesel | Rigid 28 - 32 t | Conventional |  | SPN23 | Rural | 0.06 | 1 | 12 | 40 | 0.073803 | -1.0485 | 5.5551 | 7.2148 | 0.0012835 | -0.020679 | 0.12095 | -3.8739e+13 | 0 | 40 | 2354226593203360
Heavy Duty Trucks | Diesel | Rigid 28 - 32 t | Conventional |  | SPN23 | Highway | -0.06 | 0 | 12 | 86 | 5.0362e-05 | -0.016079 | 4.2814 | -15.8905 | 0.00088631 | 0.0031969 | 0.077127 | -4.0049e+13 | 0 | 70 | 2.7387e+13
Heavy Duty Trucks | Diesel | Rigid 28 - 32 t | Conventional |  | SPN23 | Highway | -0.06 | 0.5 | 12 | 86 | 6.2993e-05 | -0.019605 | 4.4751 | -17.3905 | 0.0009576 | 0.0027064 | 0.092848 | -4.0049e+13 | 0 | 70 | 2.5465e+13
Heavy Duty Trucks | Diesel | Rigid 28 - 32 t | Conventional |  | SPN23 | Highway | -0.06 | 1 | 12 | 86 | 6.4961e-05 | -0.01995 | 4.0755 | -16.8754 | 0.00084952 | 0.0018465 | 0.093378 | -4.0049e+13 | 0 | 70 | 2.5171e+13
Heavy Duty Trucks | Diesel | Rigid 28 - 32 t | Conventional |  | SPN23 | Highway | -0.04 | 0 | 12 | 86 | 7.4315e-05 | -0.020868 | 1.6701 | 7.4114 | 3.1306e-05 | 0.0048404 | 0.075355 | -4.0049e+13 | 0 | 70 | 47937717703920
Heavy Duty Trucks | Diesel | Rigid 28 - 32 t | Conventional |  | SPN23 | Highway | -0.04 | 0.5 | 12 | 86 | 8.7935e-05 | -0.022467 | 1.5962 | 4.8513 | 3.7563e-05 | 0.0034266 | 0.073164 | -4.0049e+13 | 0 | 70 | 4.219e+13
Heavy Duty Trucks | Diesel | Rigid 28 - 32 t | Conventional |  | SPN23 | Highway | -0.04 | 1 | 12 | 86 | 0.00010773 | -0.02681 | 1.8451 | 4.3055 | 4.3198e-05 | 0.0032786 | 0.083143 | -4.0049e+13 | 0 | 70 | 4.2605e+13
Heavy Duty Trucks | Diesel | Rigid 28 - 32 t | Conventional |  | SPN23 | Highway | -0.02 | 0 | 12 | 86 | -9.9389e-05 | 0.0040253 | 4.9447 | 5.93 | -9.8122e-05 | 0.021704 | 0.032117 | -4.0049e+13 | 0 | 70 | 180468253439859
Heavy Duty Trucks | Diesel | Rigid 28 - 32 t | Conventional |  | SPN23 | Highway | -0.02 | 0.5 | 12 | 86 | 5.3168e-05 | -0.016266 | 1.3729 | 5.935 | -1.3028e-05 | 0.0026046 | 0.05271 | -4.0049e+13 | 0 | 70 | 135578073190762
Heavy Duty Trucks | Diesel | Rigid 28 - 32 t | Conventional |  | SPN23 | Highway | -0.02 | 1 | 12 | 86 | 8.8268e-05 | -0.034248 | 2.5107 | -17.4947 | -6.436e-05 | 0.0061935 | -0.034023 | -4.0049e+13 | 0 | 70 | 140813523957922
Heavy Duty Trucks | Diesel | Rigid 28 - 32 t | Conventional |  | SPN23 | Highway | 0 | 0 | 12 | 86 | 4.9079e-06 | 0.020546 | 1.9369 | 8.842 | -1.6401e-05 | 0.0053653 | 0.054345 | -4.0049e+13 | 0 | 70 | 403925391130141
Heavy Duty Trucks | Diesel | Rigid 28 - 32 t | Conventional |  | SPN23 | Highway | 0 | 0.5 | 12 | 86 | -0.00078788 | 0.054446 | 4.9503 | 4.6704 | -0.00011217 | 0.012885 | 0.068105 | -4.0049e+13 | 0 | 70 | 473260820654297
Heavy Duty Trucks | Diesel | Rigid 28 - 32 t | Conventional |  | SPN23 | Highway | 0 | 1 | 12 | 86 | 0.010004 | 0.85522 | 0.2027 | -14.2122 | 0.0013658 | 0.019107 | -0.092152 | -4.0049e+13 | 0 | 70 | 549354728915568
Heavy Duty Trucks | Diesel | Rigid 28 - 32 t | Conventional |  | SPN23 | Highway | 0.02 | 0 | 12 | 86 | 0.00014169 | 0.088745 | 6.0365 | 22.4594 | -4.0946e-05 | 0.012661 | 0.14745 | -4.0049e+13 | 0 | 70 | 637643703361756
Heavy Duty Trucks | Diesel | Rigid 28 - 32 t | Conventional |  | SPN23 | Highway | 0.02 | 0.5 | 12 | 86 | 0.00014543 | 0.071218 | 3.9928 | 12.087 | -2.1291e-05 | 0.0064342 | 0.083303 | -4.0049e+13 | 0 | 70 | 919972756576975
Heavy Duty Trucks | Diesel | Rigid 28 - 32 t | Conventional |  | SPN23 | Highway | 0.02 | 1 | 12 | 80 | -0.0001347 | 0.17564 | 7.9994 | 15.3371 | -3.021e-05 | 0.0097918 | 0.14481 | -4.0049e+13 | 0 | 70 | 1165482014058470
Heavy Duty Trucks | Diesel | Rigid 28 - 32 t | Conventional |  | SPN23 | Highway | 0.04 | 0 | 12 | 86 | 0.00024176 | 0.071123 | 3.9082 | 12.2241 | -2.661e-05 | 0.0070471 | 0.078332 | -4.0049e+13 | 0 | 70 | 929963790858808
Heavy Duty Trucks | Diesel | Rigid 28 - 32 t | Conventional |  | SPN23 | Highway | 0.04 | 0.5 | 12 | 66 | -0.033785 | 2.8532 | 11.5556 | 9.0306 | -0.0010796 | 0.096702 | -0.1128 | -4.0049e+13 | 0 | 66 | 1350316010372700
Heavy Duty Trucks | Diesel | Rigid 28 - 32 t | Conventional |  | SPN23 | Highway | 0.04 | 1 | 12 | 54 | 0.03446 | 3.6785 | 16.355 | 11.9019 | 0.0010477 | 0.07515 | 0.090637 | -4.0049e+13 | 0 | 54 | 1755071120766870
Heavy Duty Trucks | Diesel | Rigid 28 - 32 t | Conventional |  | SPN23 | Highway | 0.06 | 0 | 12 | 78 | 0.0035637 | 0.32052 | 6.3965 | 41.3525 | 7.3076e-05 | 0.014823 | 0.14386 | -4.0049e+13 | 0 | 70 | 1219669172511470
Heavy Duty Trucks | Diesel | Rigid 28 - 32 t | Conventional |  | SPN23 | Highway | 0.06 | 0.5 | 12 | 51 | 0.040459 | 3.9785 | 5.5779 | -21.8288 | 0.0011095 | 0.084834 | -0.18162 | -4.0049e+13 | 0 | 51 | 1784543977994200
Heavy Duty Trucks | Diesel | Rigid 28 - 32 t | Conventional |  | SPN23 | Highway | 0.06 | 1 | 12 | 40 | 0.073803 | -1.0485 | 5.5551 | 7.2148 | 0.0012835 | -0.020679 | 0.12095 | -4.0049e+13 | 0 | 40 | 2433839708517130
Heavy Duty Trucks | Diesel | Rigid 28 - 32 t | Euro I |  | CO |  | -0.06 | 0 | 12 | 86 | 5.6759e-05 | -0.018793 | 3.0245 | 1.5978 | 0.0013143 | 0.034373 | 0.49664 | 0% | 0 | 70 | 0.21514
Heavy Duty Trucks | Diesel | Rigid 28 - 32 t | Euro I |  | CO |  | -0.06 | 0.5 | 12 | 86 | 4.8768e-06 | -0.0022015 | 1.3252 | -5.6518 | 0.00096148 | 0.0066191 | 0.1031 | 0% | 0 | 70 | 0.21113
Heavy Duty Trucks | Diesel | Rigid 28 - 32 t | Euro I |  | CO |  | -0.06 | 1 | 12 | 86 | 9.9189e-06 | -0.0038393 | 1.4902 | -6.5152 | 0.0010339 | 0.005713 | 0.11944 | 0% | 0 | 70 | 0.21073
Heavy Duty Trucks | Diesel | Rigid 28 - 32 t | Euro I |  | CO |  | -0.04 | 0 | 12 | 86 | 4.4101e-05 | -0.0094248 | 0.88541 | 2.8372 | 8.7815e-05 | 0.012279 | 0.1391 | 0% | 0 | 70 | 0.33752
Heavy Duty Trucks | Diesel | Rigid 28 - 32 t | Euro I |  | CO |  | -0.04 | 0.5 | 12 | 86 | 0.00011208 | -0.034627 | 3.9742 | 1.65 | 0.00090181 | 0.0307 | 0.63977 | 0% | 0 | 70 | 0.29455
Heavy Duty Trucks | Diesel | Rigid 28 - 32 t | Euro I |  | CO |  | -0.04 | 1 | 12 | 86 | -0.041994 | 6.7932 | -145.8259 | 2452.4533 | 0.16299 | -5.0384 | 76.2285 | 0% | 0 | 70 | 0.30442
Heavy Duty Trucks | Diesel | Rigid 28 - 32 t | Euro I |  | CO |  | -0.02 | 0 | 12 | 86 | 0.00047481 | -0.014127 | 1.0516 | 6.0301 | 0.00041979 | 0.0029505 | 0.26429 | 0% | 0 | 70 | 0.97925
Heavy Duty Trucks | Diesel | Rigid 28 - 32 t | Euro I |  | CO |  | -0.02 | 0.5 | 12 | 86 | 0.00027082 | -0.0091929 | 0.13684 | 9.0611 | 0.00038544 | -0.015433 | 0.33706 | 0% | 0 | 70 | 0.82924
Heavy Duty Trucks | Diesel | Rigid 28 - 32 t | Euro I |  | CO |  | -0.02 | 1 | 12 | 86 | 9.6677e-05 | 0.0124 | -0.29883 | 7.4386 | 0.00042412 | -0.013231 | 0.20785 | 0% | 0 | 70 | 0.84504
Heavy Duty Trucks | Diesel | Rigid 28 - 32 t | Euro I |  | CO |  | 0 | 0 | 12 | 86 | 3.0084e-06 | 0.0057155 | 0.87156 | 5.274 | -3.9407e-05 | 0.014836 | 0.12606 | 0% | 0 | 70 | 1.4017
Heavy Duty Trucks | Diesel | Rigid 28 - 32 t | Euro I |  | CO |  | 0 | 0.5 | 12 | 86 | 0.00076247 | -0.029927 | 0.36608 | 11.5862 | 0.00045307 | -0.020496 | 0.40953 | 0% | 0 | 70 | 1.8185
Heavy Duty Trucks | Diesel | Rigid 28 - 32 t | Euro I |  | CO |  | 0 | 1 | 12 | 86 | 0.001769 | -0.098996 | 2.0365 | 8.2833 | 0.00073108 | -0.035255 | 0.6688 | 0% | 0 | 70 | 2.1833
Heavy Duty Trucks | Diesel | Rigid 28 - 32 t | Euro I |  | CO |  | 0.02 | 0 | 12 | 86 | 0.0004222 | 0.084025 | 9.573 | 1.061 | -0.00062673 | 0.18412 | 0.018786 | 0% | 0 | 70 | 1.7831
Heavy Duty Trucks | Diesel | Rigid 28 - 32 t | Euro I |  | CO |  | 0.02 | 0.5 | 12 | 86 | 0.0043165 | -0.075603 | -0.40712 | 30.7923 | 0.0021403 | -0.073354 | 0.92196 | 0% | 0 | 70 | 2.5327
Heavy Duty Trucks | Diesel | Rigid 28 - 32 t | Euro I |  | CO |  | 0.02 | 1 | 12 | 81 | -0.00026581 | 0.0092946 | 1.2463 | -6.6689 | -0.00014394 | 0.012708 | -0.0166 | 0% | 0 | 70 | 2.9767
Heavy Duty Trucks | Diesel | Rigid 28 - 32 t | Euro I |  | CO |  | 0.04 | 0 | 12 | 86 | 0.0013127 | 0.10418 | 1.7206 | 18.8951 | 0.00055077 | 0.052229 | 0.17924 | 0% | 0 | 70 | 2.4052
Heavy Duty Trucks | Diesel | Rigid 28 - 32 t | Euro I |  | CO |  | 0.04 | 0.5 | 12 | 68 | 0.003262 | -0.32554 | 16.6601 | 0.031255 | 9.2412e-06 | 0.0037837 | 2.0534 | 0% | 0 | 68 | 4.0822
Heavy Duty Trucks | Diesel | Rigid 28 - 32 t | Euro I |  | CO |  | 0.04 | 1 | 12 | 56 | -0.0021283 | 0.095147 | 4.4259 | -7.6655 | -0.00041021 | 0.032271 | 0.24451 | 0% | 0 | 56 | 3.8458
Heavy Duty Trucks | Diesel | Rigid 28 - 32 t | Euro I |  | CO |  | 0.06 | 0 | 12 | 80 | 0.0037868 | 0.70521 | 2.4318 | 20.9499 | 0.0021676 | 0.19743 | -0.34467 | 0% | 0 | 70 | 2.932
Heavy Duty Trucks | Diesel | Rigid 28 - 32 t | Euro I |  | CO |  | 0.06 | 0.5 | 12 | 54 | -0.0028559 | 0.17761 | -0.30823 | -16.3966 | -0.00061669 | 0.04419 | -0.43546 | 0% | 0 | 54 | 4.269
Heavy Duty Trucks | Diesel | Rigid 28 - 32 t | Euro I |  | CO |  | 0.06 | 1 | 12 | 41 | -0.0024287 | 0.018873 | 7.9295 | -0.33655 | 6.7981e-05 | 0.0010142 | 0.76107 | 0% | 0 | 41 | 5.0303
Heavy Duty Trucks | Diesel | Rigid 28 - 32 t | Euro I |  | NOx |  | -0.06 | 0 | 12 | 86 | 1.3237e-05 | -0.0038996 | 0.3273 | 2.5623 | 2.4943e-05 | 0.0028617 | 0.033508 | 0% | 0 | 70 | 0.43756
Heavy Duty Trucks | Diesel | Rigid 28 - 32 t | Euro I |  | NOx |  | -0.06 | 0.5 | 12 | 86 | 1.7483e-05 | -0.0049654 | 0.39966 | 2.65 | 2.9593e-05 | 0.003384 | 0.042766 | 0% | 0 | 70 | 0.41354
Heavy Duty Trucks | Diesel | Rigid 28 - 32 t | Euro I |  | NOx |  | -0.06 | 1 | 12 | 86 | 5.7796e-05 | -0.015948 | 1.242 | 6.9029 | 8.407e-05 | 0.0096665 | 0.1355 | 0% | 0 | 70 | 0.41453
Heavy Duty Trucks | Diesel | Rigid 28 - 32 t | Euro I |  | NOx |  | -0.04 | 0 | 12 | 86 | -0.00071499 | 0.047453 | 3.7955 | 2.486 | 0.00053662 | 0.02927 | 0.078964 | 0% | 0 | 70 | 0.76708
Heavy Duty Trucks | Diesel | Rigid 28 - 32 t | Euro I |  | NOx |  | -0.04 | 0.5 | 12 | 86 | -0.0010104 | 0.058032 | 4.9899 | -0.67602 | 0.00067142 | 0.033025 | 0.14843 | 0% | 0 | 70 | 0.71152
Heavy Duty Trucks | Diesel | Rigid 28 - 32 t | Euro I |  | NOx |  | -0.04 | 1 | 12 | 86 | -0.0009411 | 0.050596 | 4.7429 | -1.8311 | 0.00061434 | 0.025303 | 0.19669 | 0% | 0 | 70 | 0.7326
Heavy Duty Trucks | Diesel | Rigid 28 - 32 t | Euro I |  | NOx |  | -0.02 | 0 | 12 | 86 | 0.00021223 | -0.0014323 | 3.2993 | 13.4717 | 6.1659e-05 | 0.01664 | 0.17798 | 0% | 0 | 70 | 2.6941
Heavy Duty Trucks | Diesel | Rigid 28 - 32 t | Euro I |  | NOx |  | -0.02 | 0.5 | 12 | 86 | 0.00010678 | -0.031614 | 2.6178 | 8.5459 | -3.091e-05 | 0.0067621 | 0.16828 | 0% | 0 | 70 | 2.1425
Heavy Duty Trucks | Diesel | Rigid 28 - 32 t | Euro I |  | NOx |  | -0.02 | 1 | 12 | 86 | 4.6794e-05 | -0.030719 | 2.487 | -15.1562 | -9.913e-05 | 0.0096074 | -0.033841 | 0% | 0 | 70 | 2.2848
Heavy Duty Trucks | Diesel | Rigid 28 - 32 t | Euro I |  | NOx |  | 0 | 0 | 12 | 86 | 6.1203e-05 | 0.04548 | 3.6184 | 15.4637 | -5.2501e-05 | 0.016552 | 0.17695 | 0% | 0 | 70 | 6.791
Heavy Duty Trucks | Diesel | Rigid 28 - 32 t | Euro I |  | NOx |  | 0 | 0.5 | 12 | 86 | -0.00038593 | 0.087793 | 7.3682 | 23.1341 | -0.00010024 | 0.023529 | 0.3162 | 0% | 0 | 70 | 8.1202
Heavy Duty Trucks | Diesel | Rigid 28 - 32 t | Euro I |  | NOx |  | 0 | 1 | 12 | 86 | 0.00098522 | 0.34703 | 9.6166 | 16.1167 | 0.00032101 | 0.033305 | 0.30231 | 0% | 0 | 70 | 9.2632
Heavy Duty Trucks | Diesel | Rigid 28 - 32 t | Euro I |  | NOx |  | 0.02 | 0 | 12 | 86 | 0.00017652 | 0.094016 | 5.0807 | 14.4697 | -5.1644e-05 | 0.01595 | 0.21516 | 0% | 0 | 70 | 11.8054
Heavy Duty Trucks | Diesel | Rigid 28 - 32 t | Euro I |  | NOx |  | 0.02 | 0.5 | 12 | 86 | 0.015942 | 1.2878 | 16.771 | 38.0199 | 0.0011892 | 0.078975 | 0.44405 | 0% | 0 | 70 | 15.7275
Heavy Duty Trucks | Diesel | Rigid 28 - 32 t | Euro I |  | NOx |  | 0.02 | 1 | 12 | 81 | -0.00024432 | 0.091489 | 4.022 | 6.1042 | -2.3566e-05 | 0.0067211 | 0.11265 | 0% | 0 | 70 | 19.921
Heavy Duty Trucks | Diesel | Rigid 28 - 32 t | Euro I |  | NOx |  | 0.04 | 0 | 12 | 86 | 0.013669 | 1.0877 | 9.9711 | 44.9103 | 0.00087576 | 0.068587 | 0.28949 | 0% | 0 | 70 | 16.3859
Heavy Duty Trucks | Diesel | Rigid 28 - 32 t | Euro I |  | NOx |  | 0.04 | 0.5 | 12 | 68 | -0.00014128 | 0.17846 | 6.3635 | 8.537 | -3.5345e-05 | 0.010994 | 0.16461 | 0% | 0 | 68 | 24.0009
Heavy Duty Trucks | Diesel | Rigid 28 - 32 t | Euro I |  | NOx |  | 0.04 | 1 | 12 | 56 | -0.01291 | 0.70435 | 2.9346 | -3.5708 | -0.00043988 | 0.02598 | -0.015409 | 0% | 0 | 56 | 30.485
Heavy Duty Trucks | Diesel | Rigid 28 - 32 t | Euro I |  | NOx |  | 0.06 | 0 | 12 | 80 | 0.0029834 | 0.48167 | 3.4036 | -1.854 | 0.00011702 | 0.0266 | 0.0017407 | 0% | 0 | 70 | 21.2188
Heavy Duty Trucks | Diesel | Rigid 28 - 32 t | Euro I |  | NOx |  | 0.06 | 0.5 | 12 | 54 | 0.0017038 | -0.083461 | 0.93432 | 4.4535 | 5.6355e-05 | -0.0029589 | 0.04141 | 0% | 0 | 54 | 32.1617
Heavy Duty Trucks | Diesel | Rigid 28 - 32 t | Euro I |  | NOx |  | 0.06 | 1 | 12 | 41 | -0.011993 | 0.50845 | 1.4071 | 3.2207 | -0.00028698 | 0.012861 | 0.0067064 | 0% | 0 | 41 | 42.1131
Heavy Duty Trucks | Diesel | Rigid 28 - 32 t | Euro I |  | VOC |  | -0.06 | 0 | 12 | 86 | 1.3664e-05 | -0.0054047 | 0.67547 | 4.9115 | 9.1084e-05 | 0.036895 | 0.34155 | 0% | 0 | 70 | 0.12884
Heavy Duty Trucks | Diesel | Rigid 28 - 32 t | Euro I |  | VOC |  | -0.06 | 0.5 | 12 | 86 | 6.5073e-06 | -0.0029006 | 0.41889 | 3.2388 | 6.6452e-05 | 0.026108 | 0.22476 | 0% | 0 | 70 | 0.12364
Heavy Duty Trucks | Diesel | Rigid 28 - 32 t | Euro I |  | VOC |  | -0.06 | 1 | 12 | 86 | 5.4381e-06 | -0.0024911 | 0.37312 | 2.8851 | 5.7057e-05 | 0.024394 | 0.20794 | 0% | 0 | 70 | 0.12145
Heavy Duty Trucks | Diesel | Rigid 28 - 32 t | Euro I |  | VOC |  | -0.04 | 0 | 12 | 86 | -0.00033207 | 0.036832 | 2.4154 | -0.2024 | 0.0024771 | 0.11629 | 0.1196 | 0% | 0 | 70 | 0.1649
Heavy Duty Trucks | Diesel | Rigid 28 - 32 t | Euro I |  | VOC |  | -0.04 | 0.5 | 12 | 86 | 1.6412e-05 | -0.0058364 | 0.64089 | 4.1342 | 4.8039e-05 | 0.028896 | 0.30633 | 0% | 0 | 70 | 0.14499
Heavy Duty Trucks | Diesel | Rigid 28 - 32 t | Euro I |  | VOC |  | -0.04 | 1 | 12 | 86 | -0.00037368 | 0.036629 | 2.4898 | -0.4379 | 0.002854 | 0.13229 | 0.12215 | 0% | 0 | 70 | 0.13765
Heavy Duty Trucks | Diesel | Rigid 28 - 32 t | Euro I |  | VOC |  | -0.02 | 0 | 12 | 86 | 7.793e-17 | 6.6575e-15 | 2.2465 | -1.37e-10 | -0.00036518 | 0.11429 | -0.01163 | 0% | 0 | 70 | 0.36237
Heavy Duty Trucks | Diesel | Rigid 28 - 32 t | Euro I |  | VOC |  | -0.02 | 0.5 | 12 | 86 | 8.9946e-06 | -0.0046512 | 0.3949 | 3.5969 | -0.0001665 | 0.018047 | 0.19777 | 0% | 0 | 70 | 0.25537
Heavy Duty Trucks | Diesel | Rigid 28 - 32 t | Euro I |  | VOC |  | -0.02 | 1 | 12 | 86 | -0.00020023 | 0.030104 | 1.8502 | 1.7403 | 0.0015798 | 0.086542 | 0.21667 | 0% | 0 | 70 | 0.21413
Heavy Duty Trucks | Diesel | Rigid 28 - 32 t | Euro I |  | VOC |  | 0 | 0 | 12 | 86 | 3.1621e-05 | 0.02209 | 0.20975 | -4.6496 | 0.00057672 | 0.018581 | -0.25763 | 0% | 0 | 70 | 0.47675
Heavy Duty Trucks | Diesel | Rigid 28 - 32 t | Euro I |  | VOC |  | 0 | 0.5 | 12 | 86 | 0.00012204 | 0.086577 | 1.5327 | -9.8193 | 0.0022143 | 0.10232 | -0.60082 | 0% | 0 | 70 | 0.46239
Heavy Duty Trucks | Diesel | Rigid 28 - 32 t | Euro I |  | VOC |  | 0 | 1 | 12 | 86 | 0.00013456 | 0.07114 | 1.0879 | -5.6057 | 0.0017089 | 0.086479 | -0.48549 | 0% | 0 | 70 | 0.47678
Heavy Duty Trucks | Diesel | Rigid 28 - 32 t | Euro I |  | VOC |  | 0.02 | 0 | 12 | 86 | 3.2651e-06 | 0.007362 | 0.66612 | 5.8978 | 0.00013511 | 0.021815 | 0.33824 | 0% | 0 | 70 | 0.50713
Heavy Duty Trucks | Diesel | Rigid 28 - 32 t | Euro I |  | VOC |  | 0.02 | 0.5 | 12 | 86 | 2.0762e-18 | -8.6192e-17 | 2.8712 | 4.2876e-13 | -0.0007809 | 0.11642 | 0.14556 | 0% | 0 | 70 | 0.64251
Heavy Duty Trucks | Diesel | Rigid 28 - 32 t | Euro I |  | VOC |  | 0.02 | 1 | 12 | 81 | 0.00078428 | 0.16403 | 1.8143 | -6.5219 | 0.0025133 | 0.17846 | -0.83816 | 0% | 0 | 70 | 0.71116
Heavy Duty Trucks | Diesel | Rigid 28 - 32 t | Euro I |  | VOC |  | 0.04 | 0 | 12 | 86 | 9.6495e-18 | -3.7524e-16 | 4.923 | 4.916e-12 | -0.001289 | 0.19878 | 0.10269 | 0% | 0 | 70 | 0.63924
Heavy Duty Trucks | Diesel | Rigid 28 - 32 t | Euro I |  | VOC |  | 0.04 | 0.5 | 12 | 68 | 0.001699 | 0.51296 | 3.3161 | -4.0319 | 0.0080567 | 0.38721 | -1.4025 | 0% | 0 | 68 | 0.73967
Heavy Duty Trucks | Diesel | Rigid 28 - 32 t | Euro I |  | VOC |  | 0.04 | 1 | 12 | 56 | 0.0016433 | 0.24022 | -1.1739 | 7.3214 | 0.0043509 | 0.091973 | -0.60795 | 0% | 0 | 56 | 0.96566
Heavy Duty Trucks | Diesel | Rigid 28 - 32 t | Euro I |  | VOC |  | 0.06 | 0 | 12 | 80 | -6.0226e-05 | 0.0044837 | 0.23211 | 6.4715 | -0.00011629 | 0.011264 | 0.25335 | 0% | 0 | 70 | 0.72737
Heavy Duty Trucks | Diesel | Rigid 28 - 32 t | Euro I |  | VOC |  | 0.06 | 0.5 | 12 | 54 | 0.0010178 | 0.18406 | -0.17286 | 4.773 | 0.0030204 | 0.091017 | -0.41028 | 0% | 0 | 54 | 0.96325
Heavy Duty Trucks | Diesel | Rigid 28 - 32 t | Euro I |  | VOC |  | 0.06 | 1 | 12 | 41 | 0.00031416 | 0.02087 | 1.516 | 3.1717 | -0.00045369 | 0.068162 | 0.10607 | 0% | 0 | 41 | 1.3924
Heavy Duty Trucks | Diesel | Rigid 28 - 32 t | Euro I |  | PM Exhaust |  | -0.06 | 0 | 12 | 86 | 4.9239e-06 | -0.0022209 | 0.32911 | 2.495 | 6.2811e-05 | 0.032692 | 0.28186 | 0% | 0 | 70 | 0.081101
Heavy Duty Trucks | Diesel | Rigid 28 - 32 t | Euro I |  | PM Exhaust |  | -0.06 | 0.5 | 12 | 86 | 5.6575e-06 | -0.0024248 | 0.33928 | 2.5005 | 5.2323e-05 | 0.03479 | 0.31043 | 0% | 0 | 70 | 0.077608
Heavy Duty Trucks | Diesel | Rigid 28 - 32 t | Euro I |  | PM Exhaust |  | -0.06 | 1 | 12 | 86 | 5.5767e-06 | -0.0024565 | 0.35559 | 2.6504 | 5.7714e-05 | 0.037107 | 0.32562 | 0% | 0 | 70 | 0.077611
Heavy Duty Trucks | Diesel | Rigid 28 - 32 t | Euro I |  | PM Exhaust |  | -0.04 | 0 | 12 | 86 | 2.905e-06 | -0.0018959 | 0.42914 | 3.4535 | 7.499e-05 | 0.040113 | 0.31879 | 0% | 0 | 70 | 0.10303
Heavy Duty Trucks | Diesel | Rigid 28 - 32 t | Euro I |  | PM Exhaust |  | -0.04 | 0.5 | 12 | 86 | 7.8234e-06 | -0.0027622 | 0.30167 | 1.8851 | -2.1395e-06 | 0.023386 | 0.26271 | 0% | 0 | 70 | 0.091877
Heavy Duty Trucks | Diesel | Rigid 28 - 32 t | Euro I |  | PM Exhaust |  | -0.04 | 1 | 12 | 86 | 1.275e-05 | -0.0040802 | 0.39097 | 1.9979 | 9.1217e-06 | 0.02547 | 0.35132 | 0% | 0 | 70 | 0.090121
Heavy Duty Trucks | Diesel | Rigid 28 - 32 t | Euro I |  | PM Exhaust |  | -0.02 | 0 | 12 | 86 | 7.762e-05 | 0.052368 | 0.99433 | -3.8457 | 0.0030115 | 0.14415 | -0.76888 | 0% | 0 | 70 | 0.20706
Heavy Duty Trucks | Diesel | Rigid 28 - 32 t | Euro I |  | PM Exhaust |  | -0.02 | 0.5 | 12 | 86 | 0.00012391 | 0.0079738 | 2.1884 | 2.4952 | 0.0016925 | 0.15596 | 0.72968 | 0% | 0 | 70 | 0.16998
Heavy Duty Trucks | Diesel | Rigid 28 - 32 t | Euro I |  | PM Exhaust |  | -0.02 | 1 | 12 | 86 | 1.7801e-05 | -0.0030667 | 1.1871 | 1.4448 | 0.00032779 | 0.065208 | 0.59137 | 0% | 0 | 70 | 0.15976
Heavy Duty Trucks | Diesel | Rigid 28 - 32 t | Euro I |  | PM Exhaust |  | 0 | 0 | 12 | 86 | -3.4438e-06 | 0.0017255 | 0.4905 | 3.1891 | -0.00010899 | 0.040833 | 0.3369 | 0% | 0 | 70 | 0.24049
Heavy Duty Trucks | Diesel | Rigid 28 - 32 t | Euro I |  | PM Exhaust |  | 0 | 0.5 | 12 | 86 | 1.2645e-18 | 1.936e-16 | 3.3705 | -2.5702e-13 | -0.0013099 | 0.24511 | 0.75487 | 0% | 0 | 70 | 0.29325
Heavy Duty Trucks | Diesel | Rigid 28 - 32 t | Euro I |  | PM Exhaust |  | 0 | 1 | 12 | 86 | 0.00025197 | -0.0083058 | 0.11651 | 3.9058 | 0.00080369 | -0.032531 | 0.64813 | 0% | 0 | 70 | 0.35754
Heavy Duty Trucks | Diesel | Rigid 28 - 32 t | Euro I |  | PM Exhaust |  | 0.02 | 0 | 12 | 86 | 5.2747e-17 | -2.2031e-15 | 3.2579 | 7.0545e-12 | -0.0016712 | 0.25557 | 0.56587 | 0% | 0 | 70 | 0.31731
Heavy Duty Trucks | Diesel | Rigid 28 - 32 t | Euro I |  | PM Exhaust |  | 0.02 | 0.5 | 12 | 86 | 0.00032237 | -0.021011 | 0.69187 | 2.4196 | 0.00043613 | -0.018233 | 0.8544 | 0% | 0 | 70 | 0.48701
Heavy Duty Trucks | Diesel | Rigid 28 - 32 t | Euro I |  | PM Exhaust |  | 0.02 | 1 | 12 | 81 | 0.0005577 | -0.024394 | 0.9138 | 2.7226 | 0.0008038 | -0.02525 | 1.0159 | 0% | 0 | 70 | 0.6206
Heavy Duty Trucks | Diesel | Rigid 28 - 32 t | Euro I |  | PM Exhaust |  | 0.04 | 0 | 12 | 86 | 2.1859e-18 | -2.0566e-16 | 4.3549 | 5.9501e-13 | -0.0025605 | 0.30406 | 1.0877 | 0% | 0 | 70 | 0.44321
Heavy Duty Trucks | Diesel | Rigid 28 - 32 t | Euro I |  | PM Exhaust |  | 0.04 | 0.5 | 12 | 68 | 0.0046573 | 0.61506 | 2.8419 | 2.3636 | 0.0079543 | 0.8813 | -1.8677 | 0% | 0 | 68 | 0.69839
Heavy Duty Trucks | Diesel | Rigid 28 - 32 t | Euro I |  | PM Exhaust |  | 0.04 | 1 | 12 | 56 | -6.4183e-18 | 5.4872e-15 | 2.6039 | -6.0473e-14 | -0.00025923 | 0.038843 | 1.4689 | 0% | 0 | 56 | 0.91973
Heavy Duty Trucks | Diesel | Rigid 28 - 32 t | Euro I |  | PM Exhaust |  | 0.06 | 0 | 12 | 80 | 0.00011455 | 0.014624 | 1.1041 | 6.7049 | -0.00032603 | 0.073536 | 0.98464 | 0% | 0 | 70 | 0.61413
Heavy Duty Trucks | Diesel | Rigid 28 - 32 t | Euro I |  | PM Exhaust |  | 0.06 | 0.5 | 12 | 54 | -0.00016351 | -0.0053678 | 1.0281 | 3.7803 | -0.00023826 | 0.00070683 | 1.0122 | 0% | 0 | 54 | 0.93193
Heavy Duty Trucks | Diesel | Rigid 28 - 32 t | Euro I |  | PM Exhaust |  | 0.06 | 1 | 12 | 41 | 0.0010948 | 0.21144 | 3.3277 | 2.7771 | 0.0015111 | 0.16705 | 1.6149 | 0% | 0 | 41 | 1.2636
Heavy Duty Trucks | Diesel | Rigid 28 - 32 t | Euro I |  | EC |  | -0.06 | 0 | 12 | 86 | 0.00028342 | -0.071068 | 4.8835 | 29.1019 | 0.00030907 | 0.021822 | 0.35606 | 0% | 0 | 70 | 0.50418
Heavy Duty Trucks | Diesel | Rigid 28 - 32 t | Euro I |  | EC |  | -0.06 | 0.5 | 12 | 86 | 0.00013088 | -0.041582 | 10.0722 | -39.8982 | 0.0024295 | 0.0078332 | 0.23975 | 0% | 0 | 70 | 0.56985
Heavy Duty Trucks | Diesel | Rigid 28 - 32 t | Euro I |  | EC |  | -0.06 | 1 | 12 | 86 | 0.00016558 | -0.052029 | 11.2656 | -47.5348 | 0.0026105 | 0.0067404 | 0.29342 | 0% | 0 | 70 | 0.57209
Heavy Duty Trucks | Diesel | Rigid 28 - 32 t | Euro I |  | EC |  | -0.04 | 0 | 12 | 86 | 0.00059857 | -0.16847 | 13.5297 | 58.7318 | 0.00028645 | 0.046047 | 0.72624 | 0% | 0 | 70 | 1.029
Heavy Duty Trucks | Diesel | Rigid 28 - 32 t | Euro I |  | EC |  | -0.04 | 0.5 | 12 | 86 | 0.00052624 | -0.13443 | 9.5539 | 26.2832 | 0.00024852 | 0.022692 | 0.51196 | 0% | 0 | 70 | 0.93354
Heavy Duty Trucks | Diesel | Rigid 28 - 32 t | Euro I |  | EC |  | -0.04 | 1 | 12 | 86 | 0.00096669 | -0.23948 | 16.3978 | 31.0204 | 0.00042275 | 0.030146 | 0.85158 | 0% | 0 | 70 | 0.95645
Heavy Duty Trucks | Diesel | Rigid 28 - 32 t | Euro I |  | EC |  | -0.02 | 0 | 12 | 86 | 0.0015211 | 0.47458 | 3.0223 | -20.5297 | 0.0021262 | 0.021479 | -0.12237 | 0% | 0 | 70 | 3.6783
Heavy Duty Trucks | Diesel | Rigid 28 - 32 t | Euro I |  | EC |  | -0.02 | 0.5 | 12 | 86 | 6.4984e-05 | -0.019502 | 1.6194 | 6.1562 | -1.6138e-05 | 0.0032415 | 0.072726 | 0% | 0 | 70 | 2.9955
Heavy Duty Trucks | Diesel | Rigid 28 - 32 t | Euro I |  | EC |  | -0.02 | 1 | 12 | 86 | 7.651e-05 | -0.030071 | 2.2073 | -14.4818 | -6.2103e-05 | 0.0059414 | -0.027089 | 0% | 0 | 70 | 3.1993
Heavy Duty Trucks | Diesel | Rigid 28 - 32 t | Euro I |  | EC |  | 0 | 0 | 12 | 86 | -1.295e-05 | 0.025058 | 1.9924 | 6.4329 | -2.6284e-05 | 0.0072727 | 0.052504 | 0% | 0 | 70 | 8.7221
Heavy Duty Trucks | Diesel | Rigid 28 - 32 t | Euro I |  | EC |  | 0 | 0.5 | 12 | 86 | -0.00060931 | 0.058486 | 4.7849 | 7.9698 | -9.9405e-05 | 0.013688 | 0.098173 | 0% | 0 | 70 | 10.5533
Heavy Duty Trucks | Diesel | Rigid 28 - 32 t | Euro I |  | EC |  | 0 | 1 | 12 | 86 | 0.0020576 | -0.026368 | 0.39495 | 15.6341 | 0.00021454 | -0.0062943 | 0.105 | 0% | 0 | 70 | 12.3729
Heavy Duty Trucks | Diesel | Rigid 28 - 32 t | Euro I |  | EC |  | 0.02 | 0 | 12 | 86 | 0.00014655 | 0.077662 | 4.8402 | 16.5921 | -3.8601e-05 | 0.011785 | 0.14471 | 0% | 0 | 70 | 14.3898
Heavy Duty Trucks | Diesel | Rigid 28 - 32 t | Euro I |  | EC |  | 0.02 | 0.5 | 12 | 86 | 0.00010518 | 0.1014 | 5.2653 | 13.5238 | -2.8621e-05 | 0.0092647 | 0.12853 | 0% | 0 | 70 | 20.5272
Heavy Duty Trucks | Diesel | Rigid 28 - 32 t | Euro I |  | EC |  | 0.02 | 1 | 12 | 81 | -0.00022972 | 0.14603 | 6.5849 | 11.5673 | -2.7708e-05 | 0.0087534 | 0.13611 | 0% | 0 | 70 | 25.8474
Heavy Duty Trucks | Diesel | Rigid 28 - 32 t | Euro I |  | EC |  | 0.04 | 0 | 12 | 86 | 0.00034257 | 0.13119 | 6.8519 | 19.2208 | -4.2982e-05 | 0.012817 | 0.17914 | 0% | 0 | 70 | 20.7795
Heavy Duty Trucks | Diesel | Rigid 28 - 32 t | Euro I |  | EC |  | 0.04 | 0.5 | 12 | 68 | 0.027935 | -0.81105 | 4.0702 | 50.4551 | 0.0010081 | -0.03475 | 0.33455 | 0% | 0 | 68 | 29.9395
Heavy Duty Trucks | Diesel | Rigid 28 - 32 t | Euro I |  | EC |  | 0.04 | 1 | 12 | 56 | 0.010038 | 0.18892 | 5.026 | 10.8727 | 0.00029522 | 0.0031963 | 0.10592 | 0% | 0 | 56 | 39.0501
Heavy Duty Trucks | Diesel | Rigid 28 - 32 t | Euro I |  | EC |  | 0.06 | 0 | 12 | 80 | 0.00020268 | 0.14356 | 6.1131 | 12.0383 | -2.9427e-05 | 0.0092697 | 0.13694 | 0% | 0 | 70 | 27.0057
Heavy Duty Trucks | Diesel | Rigid 28 - 32 t | Euro I |  | EC |  | 0.06 | 0.5 | 12 | 54 | 0.029897 | 2.9344 | 3.174 | -16.9037 | 0.00091463 | 0.069354 | -0.15138 | 0% | 0 | 54 | 39.6909
Heavy Duty Trucks | Diesel | Rigid 28 - 32 t | Euro I |  | EC |  | 0.06 | 1 | 12 | 41 | 0.48789 | -4.2986 | -10.6058 | 17.4416 | 0.0098042 | -0.12181 | 0.19577 | 0% | 0 | 41 | 54.2461
Heavy Duty Trucks | Diesel | Rigid 28 - 32 t | Euro I |  | CH4 | Urban Peak |  |  | 10 | 130 | 0 | 0 | 175 | 0 | 0 | 0 | 1000 | 0% | 0 | 70 | 0.175
Heavy Duty Trucks | Diesel | Rigid 28 - 32 t | Euro I |  | CH4 | Urban Off Peak |  |  | 10 | 130 | 0 | 0 | 175 | 0 | 0 | 0 | 1000 | 0% | 0 | 70 | 0.175
Heavy Duty Trucks | Diesel | Rigid 28 - 32 t | Euro I |  | CH4 | Rural |  |  | 10 | 130 | 0 | 0 | 80 | 0 | 0 | 0 | 1000 | 0% | 0 | 70 | 0.08
Heavy Duty Trucks | Diesel | Rigid 28 - 32 t | Euro I |  | CH4 | Highway |  |  | 10 | 130 | 0 | 0 | 70 | 0 | 0 | 0 | 1000 | 0% | 0 | 70 | 0.07
Heavy Duty Trucks | Diesel | Rigid 28 - 32 t | Euro I |  | NH3 | Urban Peak |  |  | 10 | 130 | 0 | 0 | 0.0029 | 0 | 0 | 0 | 1 | 0% | 0 | 70 | 0.0029
Heavy Duty Trucks | Diesel | Rigid 28 - 32 t | Euro I |  | NH3 | Urban Off Peak |  |  | 10 | 130 | 0 | 0 | 0.0029 | 0 | 0 | 0 | 1 | 0% | 0 | 70 | 0.0029
Heavy Duty Trucks | Diesel | Rigid 28 - 32 t | Euro I |  | NH3 | Rural |  |  | 10 | 130 | 0 | 0 | 0.0029 | 0 | 0 | 0 | 1 | 0% | 0 | 70 | 0.0029
Heavy Duty Trucks | Diesel | Rigid 28 - 32 t | Euro I |  | NH3 | Highway |  |  | 10 | 130 | 0 | 0 | 0.0029 | 0 | 0 | 0 | 1 | 0% | 0 | 70 | 0.0029
Heavy Duty Trucks | Diesel | Rigid 28 - 32 t | Euro I |  | N2O | Urban Peak |  |  | 10 | 130 | 0 | 0 | 0.017 | 0 | 0 | 0 | 1 | 0% | 0 | 70 | 0.017
Heavy Duty Trucks | Diesel | Rigid 28 - 32 t | Euro I |  | N2O | Urban Off Peak |  |  | 10 | 130 | 0 | 0 | 0.017 | 0 | 0 | 0 | 1 | 0% | 0 | 70 | 0.017
Heavy Duty Trucks | Diesel | Rigid 28 - 32 t | Euro I |  | N2O | Rural |  |  | 10 | 130 | 0 | 0 | 0.014 | 0 | 0 | 0 | 1 | 0% | 0 | 70 | 0.014
Heavy Duty Trucks | Diesel | Rigid 28 - 32 t | Euro I |  | N2O | Highway |  |  | 10 | 130 | 0 | 0 | 0.01 | 0 | 0 | 0 | 1 | 0% | 0 | 70 | 0.01
Heavy Duty Trucks | Diesel | Rigid 28 - 32 t | Euro I |  | SPN23 | Urban Peak | -0.06 | 0 | 12 | 86 | 0.00028342 | -0.071068 | 4.8835 | 29.1019 | 0.00030907 | 0.021822 | 0.35606 | -8.9553e+13 | 0 | 70 | 4.5151e+13
Heavy Duty Trucks | Diesel | Rigid 28 - 32 t | Euro I |  | SPN23 | Urban Peak | -0.06 | 0.5 | 12 | 86 | 0.00013088 | -0.041582 | 10.0722 | -39.8982 | 0.0024295 | 0.0078332 | 0.23975 | -8.9553e+13 | 0 | 70 | 5.1032e+13
Heavy Duty Trucks | Diesel | Rigid 28 - 32 t | Euro I |  | SPN23 | Urban Peak | -0.06 | 1 | 12 | 86 | 0.00016558 | -0.052029 | 11.2656 | -47.5348 | 0.0026105 | 0.0067404 | 0.29342 | -8.9553e+13 | 0 | 70 | 5.1233e+13
Heavy Duty Trucks | Diesel | Rigid 28 - 32 t | Euro I |  | SPN23 | Urban Peak | -0.04 | 0 | 12 | 86 | 0.00059857 | -0.16847 | 13.5297 | 58.7318 | 0.00028645 | 0.046047 | 0.72624 | -8.9553e+13 | 0 | 70 | 9.2154e+13
Heavy Duty Trucks | Diesel | Rigid 28 - 32 t | Euro I |  | SPN23 | Urban Peak | -0.04 | 0.5 | 12 | 86 | 0.00052624 | -0.13443 | 9.5539 | 26.2832 | 0.00024852 | 0.022692 | 0.51196 | -8.9553e+13 | 0 | 70 | 8.3602e+13
Heavy Duty Trucks | Diesel | Rigid 28 - 32 t | Euro I |  | SPN23 | Urban Peak | -0.04 | 1 | 12 | 86 | 0.00096669 | -0.23948 | 16.3978 | 31.0204 | 0.00042275 | 0.030146 | 0.85158 | -8.9553e+13 | 0 | 70 | 8.5654e+13
Heavy Duty Trucks | Diesel | Rigid 28 - 32 t | Euro I |  | SPN23 | Urban Peak | -0.02 | 0 | 12 | 86 | 0.0015211 | 0.47458 | 3.0223 | -20.5297 | 0.0021262 | 0.021479 | -0.12237 | -8.9553e+13 | 0 | 70 | 329407826461066
Heavy Duty Trucks | Diesel | Rigid 28 - 32 t | Euro I |  | SPN23 | Urban Peak | -0.02 | 0.5 | 12 | 86 | 6.4984e-05 | -0.019502 | 1.6194 | 6.1562 | -1.6138e-05 | 0.0032415 | 0.072726 | -8.9553e+13 | 0 | 70 | 268257336023563
Heavy Duty Trucks | Diesel | Rigid 28 - 32 t | Euro I |  | SPN23 | Urban Peak | -0.02 | 1 | 12 | 86 | 7.651e-05 | -0.030071 | 2.2073 | -14.4818 | -6.2103e-05 | 0.0059414 | -0.027089 | -8.9553e+13 | 0 | 70 | 286512704147738
Heavy Duty Trucks | Diesel | Rigid 28 - 32 t | Euro I |  | SPN23 | Urban Peak | 0 | 0 | 12 | 86 | -1.295e-05 | 0.025058 | 1.9924 | 6.4329 | -2.6284e-05 | 0.0072727 | 0.052504 | -8.9553e+13 | 0 | 70 | 781098621688242
Heavy Duty Trucks | Diesel | Rigid 28 - 32 t | Euro I |  | SPN23 | Urban Peak | 0 | 0.5 | 12 | 86 | -0.00060931 | 0.058486 | 4.7849 | 7.9698 | -9.9405e-05 | 0.013688 | 0.098173 | -8.9553e+13 | 0 | 70 | 945084028807766
Heavy Duty Trucks | Diesel | Rigid 28 - 32 t | Euro I |  | SPN23 | Urban Peak | 0 | 1 | 12 | 86 | 0.0020576 | -0.026368 | 0.39495 | 15.6341 | 0.00021454 | -0.0062943 | 0.105 | -8.9553e+13 | 0 | 70 | 1108035716462860
Heavy Duty Trucks | Diesel | Rigid 28 - 32 t | Euro I |  | SPN23 | Urban Peak | 0.02 | 0 | 12 | 86 | 0.00014655 | 0.077662 | 4.8402 | 16.5921 | -3.8601e-05 | 0.011785 | 0.14471 | -8.9553e+13 | 0 | 70 | 1288657390075890
Heavy Duty Trucks | Diesel | Rigid 28 - 32 t | Euro I |  | SPN23 | Urban Peak | 0.02 | 0.5 | 12 | 86 | 0.00010518 | 0.1014 | 5.2653 | 13.5238 | -2.8621e-05 | 0.0092647 | 0.12853 | -8.9553e+13 | 0 | 70 | 1838287031043290
Heavy Duty Trucks | Diesel | Rigid 28 - 32 t | Euro I |  | SPN23 | Urban Peak | 0.02 | 1 | 12 | 81 | -0.00022972 | 0.14603 | 6.5849 | 11.5673 | -2.7708e-05 | 0.0087534 | 0.13611 | -8.9553e+13 | 0 | 70 | 2314725394361270
Heavy Duty Trucks | Diesel | Rigid 28 - 32 t | Euro I |  | SPN23 | Urban Peak | 0.04 | 0 | 12 | 86 | 0.00034257 | 0.13119 | 6.8519 | 19.2208 | -4.2982e-05 | 0.012817 | 0.17914 | -8.9553e+13 | 0 | 70 | 1860878062276080
Heavy Duty Trucks | Diesel | Rigid 28 - 32 t | Euro I |  | SPN23 | Urban Peak | 0.04 | 0.5 | 12 | 68 | 0.027935 | -0.81105 | 4.0702 | 50.4551 | 0.0010081 | -0.03475 | 0.33455 | -8.9553e+13 | 0 | 68 | 2681182694944840
Heavy Duty Trucks | Diesel | Rigid 28 - 32 t | Euro I |  | SPN23 | Urban Peak | 0.04 | 1 | 12 | 56 | 0.010038 | 0.18892 | 5.026 | 10.8727 | 0.00029522 | 0.0031963 | 0.10592 | -8.9553e+13 | 0 | 56 | 3497077344157620
Heavy Duty Trucks | Diesel | Rigid 28 - 32 t | Euro I |  | SPN23 | Urban Peak | 0.06 | 0 | 12 | 80 | 0.00020268 | 0.14356 | 6.1131 | 12.0383 | -2.9427e-05 | 0.0092697 | 0.13694 | -8.9553e+13 | 0 | 70 | 2418458404841810
Heavy Duty Trucks | Diesel | Rigid 28 - 32 t | Euro I |  | SPN23 | Urban Peak | 0.06 | 0.5 | 12 | 54 | 0.029897 | 2.9344 | 3.174 | -16.9037 | 0.00091463 | 0.069354 | -0.15138 | -8.9553e+13 | 0 | 54 | 3554462649500030
Heavy Duty Trucks | Diesel | Rigid 28 - 32 t | Euro I |  | SPN23 | Urban Peak | 0.06 | 1 | 12 | 41 | 0.48789 | -4.2986 | -10.6058 | 17.4416 | 0.0098042 | -0.12181 | 0.19577 | -8.9553e+13 | 0 | 41 | 4857928226540060
Heavy Duty Trucks | Diesel | Rigid 28 - 32 t | Euro I |  | SPN23 | Urban Off Peak | -0.06 | 0 | 12 | 86 | 0.00028342 | -0.071068 | 4.8835 | 29.1019 | 0.00030907 | 0.021822 | 0.35606 | -8.9553e+13 | 0 | 70 | 4.5151e+13
Heavy Duty Trucks | Diesel | Rigid 28 - 32 t | Euro I |  | SPN23 | Urban Off Peak | -0.06 | 0.5 | 12 | 86 | 0.00013088 | -0.041582 | 10.0722 | -39.8982 | 0.0024295 | 0.0078332 | 0.23975 | -8.9553e+13 | 0 | 70 | 5.1032e+13
Heavy Duty Trucks | Diesel | Rigid 28 - 32 t | Euro I |  | SPN23 | Urban Off Peak | -0.06 | 1 | 12 | 86 | 0.00016558 | -0.052029 | 11.2656 | -47.5348 | 0.0026105 | 0.0067404 | 0.29342 | -8.9553e+13 | 0 | 70 | 5.1233e+13
Heavy Duty Trucks | Diesel | Rigid 28 - 32 t | Euro I |  | SPN23 | Urban Off Peak | -0.04 | 0 | 12 | 86 | 0.00059857 | -0.16847 | 13.5297 | 58.7318 | 0.00028645 | 0.046047 | 0.72624 | -8.9553e+13 | 0 | 70 | 9.2154e+13
Heavy Duty Trucks | Diesel | Rigid 28 - 32 t | Euro I |  | SPN23 | Urban Off Peak | -0.04 | 0.5 | 12 | 86 | 0.00052624 | -0.13443 | 9.5539 | 26.2832 | 0.00024852 | 0.022692 | 0.51196 | -8.9553e+13 | 0 | 70 | 8.3602e+13
Heavy Duty Trucks | Diesel | Rigid 28 - 32 t | Euro I |  | SPN23 | Urban Off Peak | -0.04 | 1 | 12 | 86 | 0.00096669 | -0.23948 | 16.3978 | 31.0204 | 0.00042275 | 0.030146 | 0.85158 | -8.9553e+13 | 0 | 70 | 8.5654e+13
Heavy Duty Trucks | Diesel | Rigid 28 - 32 t | Euro I |  | SPN23 | Urban Off Peak | -0.02 | 0 | 12 | 86 | 0.0015211 | 0.47458 | 3.0223 | -20.5297 | 0.0021262 | 0.021479 | -0.12237 | -8.9553e+13 | 0 | 70 | 329407826461066
Heavy Duty Trucks | Diesel | Rigid 28 - 32 t | Euro I |  | SPN23 | Urban Off Peak | -0.02 | 0.5 | 12 | 86 | 6.4984e-05 | -0.019502 | 1.6194 | 6.1562 | -1.6138e-05 | 0.0032415 | 0.072726 | -8.9553e+13 | 0 | 70 | 268257336023563
Heavy Duty Trucks | Diesel | Rigid 28 - 32 t | Euro I |  | SPN23 | Urban Off Peak | -0.02 | 1 | 12 | 86 | 7.651e-05 | -0.030071 | 2.2073 | -14.4818 | -6.2103e-05 | 0.0059414 | -0.027089 | -8.9553e+13 | 0 | 70 | 286512704147738
Heavy Duty Trucks | Diesel | Rigid 28 - 32 t | Euro I |  | SPN23 | Urban Off Peak | 0 | 0 | 12 | 86 | -1.295e-05 | 0.025058 | 1.9924 | 6.4329 | -2.6284e-05 | 0.0072727 | 0.052504 | -8.9553e+13 | 0 | 70 | 781098621688242
Heavy Duty Trucks | Diesel | Rigid 28 - 32 t | Euro I |  | SPN23 | Urban Off Peak | 0 | 0.5 | 12 | 86 | -0.00060931 | 0.058486 | 4.7849 | 7.9698 | -9.9405e-05 | 0.013688 | 0.098173 | -8.9553e+13 | 0 | 70 | 945084028807766
Heavy Duty Trucks | Diesel | Rigid 28 - 32 t | Euro I |  | SPN23 | Urban Off Peak | 0 | 1 | 12 | 86 | 0.0020576 | -0.026368 | 0.39495 | 15.6341 | 0.00021454 | -0.0062943 | 0.105 | -8.9553e+13 | 0 | 70 | 1108035716462860
Heavy Duty Trucks | Diesel | Rigid 28 - 32 t | Euro I |  | SPN23 | Urban Off Peak | 0.02 | 0 | 12 | 86 | 0.00014655 | 0.077662 | 4.8402 | 16.5921 | -3.8601e-05 | 0.011785 | 0.14471 | -8.9553e+13 | 0 | 70 | 1288657390075890
Heavy Duty Trucks | Diesel | Rigid 28 - 32 t | Euro I |  | SPN23 | Urban Off Peak | 0.02 | 0.5 | 12 | 86 | 0.00010518 | 0.1014 | 5.2653 | 13.5238 | -2.8621e-05 | 0.0092647 | 0.12853 | -8.9553e+13 | 0 | 70 | 1838287031043290
Heavy Duty Trucks | Diesel | Rigid 28 - 32 t | Euro I |  | SPN23 | Urban Off Peak | 0.02 | 1 | 12 | 81 | -0.00022972 | 0.14603 | 6.5849 | 11.5673 | -2.7708e-05 | 0.0087534 | 0.13611 | -8.9553e+13 | 0 | 70 | 2314725394361270
Heavy Duty Trucks | Diesel | Rigid 28 - 32 t | Euro I |  | SPN23 | Urban Off Peak | 0.04 | 0 | 12 | 86 | 0.00034257 | 0.13119 | 6.8519 | 19.2208 | -4.2982e-05 | 0.012817 | 0.17914 | -8.9553e+13 | 0 | 70 | 1860878062276080
Heavy Duty Trucks | Diesel | Rigid 28 - 32 t | Euro I |  | SPN23 | Urban Off Peak | 0.04 | 0.5 | 12 | 68 | 0.027935 | -0.81105 | 4.0702 | 50.4551 | 0.0010081 | -0.03475 | 0.33455 | -8.9553e+13 | 0 | 68 | 2681182694944840
Heavy Duty Trucks | Diesel | Rigid 28 - 32 t | Euro I |  | SPN23 | Urban Off Peak | 0.04 | 1 | 12 | 56 | 0.010038 | 0.18892 | 5.026 | 10.8727 | 0.00029522 | 0.0031963 | 0.10592 | -8.9553e+13 | 0 | 56 | 3497077344157620
Heavy Duty Trucks | Diesel | Rigid 28 - 32 t | Euro I |  | SPN23 | Urban Off Peak | 0.06 | 0 | 12 | 80 | 0.00020268 | 0.14356 | 6.1131 | 12.0383 | -2.9427e-05 | 0.0092697 | 0.13694 | -8.9553e+13 | 0 | 70 | 2418458404841810
Heavy Duty Trucks | Diesel | Rigid 28 - 32 t | Euro I |  | SPN23 | Urban Off Peak | 0.06 | 0.5 | 12 | 54 | 0.029897 | 2.9344 | 3.174 | -16.9037 | 0.00091463 | 0.069354 | -0.15138 | -8.9553e+13 | 0 | 54 | 3554462649500030
Heavy Duty Trucks | Diesel | Rigid 28 - 32 t | Euro I |  | SPN23 | Urban Off Peak | 0.06 | 1 | 12 | 41 | 0.48789 | -4.2986 | -10.6058 | 17.4416 | 0.0098042 | -0.12181 | 0.19577 | -8.9553e+13 | 0 | 41 | 4857928226540060
Heavy Duty Trucks | Diesel | Rigid 28 - 32 t | Euro I |  | SPN23 | Rural | -0.06 | 0 | 12 | 86 | 0.00028342 | -0.071068 | 4.8835 | 29.1019 | 0.00030907 | 0.021822 | 0.35606 | -3.8739e+13 | 0 | 70 | 1.9531e+13
Heavy Duty Trucks | Diesel | Rigid 28 - 32 t | Euro I |  | SPN23 | Rural | -0.06 | 0.5 | 12 | 86 | 0.00013088 | -0.041582 | 10.0722 | -39.8982 | 0.0024295 | 0.0078332 | 0.23975 | -3.8739e+13 | 0 | 70 | 2.2075e+13
Heavy Duty Trucks | Diesel | Rigid 28 - 32 t | Euro I |  | SPN23 | Rural | -0.06 | 1 | 12 | 86 | 0.00016558 | -0.052029 | 11.2656 | -47.5348 | 0.0026105 | 0.0067404 | 0.29342 | -3.8739e+13 | 0 | 70 | 2.2162e+13
Heavy Duty Trucks | Diesel | Rigid 28 - 32 t | Euro I |  | SPN23 | Rural | -0.04 | 0 | 12 | 86 | 0.00059857 | -0.16847 | 13.5297 | 58.7318 | 0.00028645 | 0.046047 | 0.72624 | -3.8739e+13 | 0 | 70 | 3.9863e+13
Heavy Duty Trucks | Diesel | Rigid 28 - 32 t | Euro I |  | SPN23 | Rural | -0.04 | 0.5 | 12 | 86 | 0.00052624 | -0.13443 | 9.5539 | 26.2832 | 0.00024852 | 0.022692 | 0.51196 | -3.8739e+13 | 0 | 70 | 3.6164e+13
Heavy Duty Trucks | Diesel | Rigid 28 - 32 t | Euro I |  | SPN23 | Rural | -0.04 | 1 | 12 | 86 | 0.00096669 | -0.23948 | 16.3978 | 31.0204 | 0.00042275 | 0.030146 | 0.85158 | -3.8739e+13 | 0 | 70 | 3.7052e+13
Heavy Duty Trucks | Diesel | Rigid 28 - 32 t | Euro I |  | SPN23 | Rural | -0.02 | 0 | 12 | 86 | 0.0015211 | 0.47458 | 3.0223 | -20.5297 | 0.0021262 | 0.021479 | -0.12237 | -3.8739e+13 | 0 | 70 | 142493543567496
Heavy Duty Trucks | Diesel | Rigid 28 - 32 t | Euro I |  | SPN23 | Rural | -0.02 | 0.5 | 12 | 86 | 6.4984e-05 | -0.019502 | 1.6194 | 6.1562 | -1.6138e-05 | 0.0032415 | 0.072726 | -3.8739e+13 | 0 | 70 | 116041378884761
Heavy Duty Trucks | Diesel | Rigid 28 - 32 t | Euro I |  | SPN23 | Rural | -0.02 | 1 | 12 | 86 | 7.651e-05 | -0.030071 | 2.2073 | -14.4818 | -6.2103e-05 | 0.0059414 | -0.027089 | -3.8739e+13 | 0 | 70 | 123938192148396
Heavy Duty Trucks | Diesel | Rigid 28 - 32 t | Euro I |  | SPN23 | Rural | 0 | 0 | 12 | 86 | -1.295e-05 | 0.025058 | 1.9924 | 6.4329 | -2.6284e-05 | 0.0072727 | 0.052504 | -3.8739e+13 | 0 | 70 | 337883624915027
Heavy Duty Trucks | Diesel | Rigid 28 - 32 t | Euro I |  | SPN23 | Rural | 0 | 0.5 | 12 | 86 | -0.00060931 | 0.058486 | 4.7849 | 7.9698 | -9.9405e-05 | 0.013688 | 0.098173 | -3.8739e+13 | 0 | 70 | 408819589020244
Heavy Duty Trucks | Diesel | Rigid 28 - 32 t | Euro I |  | SPN23 | Rural | 0 | 1 | 12 | 86 | 0.0020576 | -0.026368 | 0.39495 | 15.6341 | 0.00021454 | -0.0062943 | 0.105 | -3.8739e+13 | 0 | 70 | 479308392075514
Heavy Duty Trucks | Diesel | Rigid 28 - 32 t | Euro I |  | SPN23 | Rural | 0.02 | 0 | 12 | 86 | 0.00014655 | 0.077662 | 4.8402 | 16.5921 | -3.8601e-05 | 0.011785 | 0.14471 | -3.8739e+13 | 0 | 70 | 557440786787314
Heavy Duty Trucks | Diesel | Rigid 28 - 32 t | Euro I |  | SPN23 | Rural | 0.02 | 0.5 | 12 | 86 | 0.00010518 | 0.1014 | 5.2653 | 13.5238 | -2.8621e-05 | 0.0092647 | 0.12853 | -3.8739e+13 | 0 | 70 | 795196750367715
Heavy Duty Trucks | Diesel | Rigid 28 - 32 t | Euro I |  | SPN23 | Rural | 0.02 | 1 | 12 | 81 | -0.00022972 | 0.14603 | 6.5849 | 11.5673 | -2.7708e-05 | 0.0087534 | 0.13611 | -3.8739e+13 | 0 | 70 | 1001292007453840
Heavy Duty Trucks | Diesel | Rigid 28 - 32 t | Euro I |  | SPN23 | Rural | 0.04 | 0 | 12 | 86 | 0.00034257 | 0.13119 | 6.8519 | 19.2208 | -4.2982e-05 | 0.012817 | 0.17914 | -3.8739e+13 | 0 | 70 | 804969062482420
Heavy Duty Trucks | Diesel | Rigid 28 - 32 t | Euro I |  | SPN23 | Rural | 0.04 | 0.5 | 12 | 68 | 0.027935 | -0.81105 | 4.0702 | 50.4551 | 0.0010081 | -0.03475 | 0.33455 | -3.8739e+13 | 0 | 68 | 1159812222007720
Heavy Duty Trucks | Diesel | Rigid 28 - 32 t | Euro I |  | SPN23 | Rural | 0.04 | 1 | 12 | 56 | 0.010038 | 0.18892 | 5.026 | 10.8727 | 0.00029522 | 0.0031963 | 0.10592 | -3.8739e+13 | 0 | 56 | 1512747733568270
Heavy Duty Trucks | Diesel | Rigid 28 - 32 t | Euro I |  | SPN23 | Rural | 0.06 | 0 | 12 | 80 | 0.00020268 | 0.14356 | 6.1131 | 12.0383 | -2.9427e-05 | 0.0092697 | 0.13694 | -3.8739e+13 | 0 | 70 | 1046164299673180
Heavy Duty Trucks | Diesel | Rigid 28 - 32 t | Euro I |  | SPN23 | Rural | 0.06 | 0.5 | 12 | 54 | 0.029897 | 2.9344 | 3.174 | -16.9037 | 0.00091463 | 0.069354 | -0.15138 | -3.8739e+13 | 0 | 54 | 1537571173845310
Heavy Duty Trucks | Diesel | Rigid 28 - 32 t | Euro I |  | SPN23 | Rural | 0.06 | 1 | 12 | 41 | 0.48789 | -4.2986 | -10.6058 | 17.4416 | 0.0098042 | -0.12181 | 0.19577 | -3.8739e+13 | 0 | 41 | 2101417609997420
Heavy Duty Trucks | Diesel | Rigid 28 - 32 t | Euro I |  | SPN23 | Highway | -0.06 | 0 | 12 | 86 | 0.00028342 | -0.071068 | 4.8835 | 29.1019 | 0.00030907 | 0.021822 | 0.35606 | -4.0049e+13 | 0 | 70 | 2.0192e+13
Heavy Duty Trucks | Diesel | Rigid 28 - 32 t | Euro I |  | SPN23 | Highway | -0.06 | 0.5 | 12 | 86 | 0.00013088 | -0.041582 | 10.0722 | -39.8982 | 0.0024295 | 0.0078332 | 0.23975 | -4.0049e+13 | 0 | 70 | 2.2822e+13
Heavy Duty Trucks | Diesel | Rigid 28 - 32 t | Euro I |  | SPN23 | Highway | -0.06 | 1 | 12 | 86 | 0.00016558 | -0.052029 | 11.2656 | -47.5348 | 0.0026105 | 0.0067404 | 0.29342 | -4.0049e+13 | 0 | 70 | 2.2912e+13
Heavy Duty Trucks | Diesel | Rigid 28 - 32 t | Euro I |  | SPN23 | Highway | -0.04 | 0 | 12 | 86 | 0.00059857 | -0.16847 | 13.5297 | 58.7318 | 0.00028645 | 0.046047 | 0.72624 | -4.0049e+13 | 0 | 70 | 4.1211e+13
Heavy Duty Trucks | Diesel | Rigid 28 - 32 t | Euro I |  | SPN23 | Highway | -0.04 | 0.5 | 12 | 86 | 0.00052624 | -0.13443 | 9.5539 | 26.2832 | 0.00024852 | 0.022692 | 0.51196 | -4.0049e+13 | 0 | 70 | 3.7387e+13
Heavy Duty Trucks | Diesel | Rigid 28 - 32 t | Euro I |  | SPN23 | Highway | -0.04 | 1 | 12 | 86 | 0.00096669 | -0.23948 | 16.3978 | 31.0204 | 0.00042275 | 0.030146 | 0.85158 | -4.0049e+13 | 0 | 70 | 3.8305e+13
Heavy Duty Trucks | Diesel | Rigid 28 - 32 t | Euro I |  | SPN23 | Highway | -0.02 | 0 | 12 | 86 | 0.0015211 | 0.47458 | 3.0223 | -20.5297 | 0.0021262 | 0.021479 | -0.12237 | -4.0049e+13 | 0 | 70 | 147312261930571
Heavy Duty Trucks | Diesel | Rigid 28 - 32 t | Euro I |  | SPN23 | Highway | -0.02 | 0.5 | 12 | 86 | 6.4984e-05 | -0.019502 | 1.6194 | 6.1562 | -1.6138e-05 | 0.0032415 | 0.072726 | -4.0049e+13 | 0 | 70 | 119965561758658
Heavy Duty Trucks | Diesel | Rigid 28 - 32 t | Euro I |  | SPN23 | Highway | -0.02 | 1 | 12 | 86 | 7.651e-05 | -0.030071 | 2.2073 | -14.4818 | -6.2103e-05 | 0.0059414 | -0.027089 | -4.0049e+13 | 0 | 70 | 128129422343389
Heavy Duty Trucks | Diesel | Rigid 28 - 32 t | Euro I |  | SPN23 | Highway | 0 | 0 | 12 | 86 | -1.295e-05 | 0.025058 | 1.9924 | 6.4329 | -2.6284e-05 | 0.0072727 | 0.052504 | -4.0049e+13 | 0 | 70 | 349309869130710
Heavy Duty Trucks | Diesel | Rigid 28 - 32 t | Euro I |  | SPN23 | Highway | 0 | 0.5 | 12 | 86 | -0.00060931 | 0.058486 | 4.7849 | 7.9698 | -9.9405e-05 | 0.013688 | 0.098173 | -4.0049e+13 | 0 | 70 | 422644681803225
Heavy Duty Trucks | Diesel | Rigid 28 - 32 t | Euro I |  | SPN23 | Highway | 0 | 1 | 12 | 86 | 0.0020576 | -0.026368 | 0.39495 | 15.6341 | 0.00021454 | -0.0062943 | 0.105 | -4.0049e+13 | 0 | 70 | 495517211736006
Heavy Duty Trucks | Diesel | Rigid 28 - 32 t | Euro I |  | SPN23 | Highway | 0.02 | 0 | 12 | 86 | 0.00014655 | 0.077662 | 4.8402 | 16.5921 | -3.8601e-05 | 0.011785 | 0.14471 | -4.0049e+13 | 0 | 70 | 576291817426091
Heavy Duty Trucks | Diesel | Rigid 28 - 32 t | Euro I |  | SPN23 | Highway | 0.02 | 0.5 | 12 | 86 | 0.00010518 | 0.1014 | 5.2653 | 13.5238 | -2.8621e-05 | 0.0092647 | 0.12853 | -4.0049e+13 | 0 | 70 | 822087998120558
Heavy Duty Trucks | Diesel | Rigid 28 - 32 t | Euro I |  | SPN23 | Highway | 0.02 | 1 | 12 | 81 | -0.00022972 | 0.14603 | 6.5849 | 11.5673 | -2.7708e-05 | 0.0087534 | 0.13611 | -4.0049e+13 | 0 | 70 | 1035152799054080
Heavy Duty Trucks | Diesel | Rigid 28 - 32 t | Euro I |  | SPN23 | Highway | 0.04 | 0 | 12 | 86 | 0.00034257 | 0.13119 | 6.8519 | 19.2208 | -4.2982e-05 | 0.012817 | 0.17914 | -4.0049e+13 | 0 | 70 | 832190781487910
Heavy Duty Trucks | Diesel | Rigid 28 - 32 t | Euro I |  | SPN23 | Highway | 0.04 | 0.5 | 12 | 68 | 0.027935 | -0.81105 | 4.0702 | 50.4551 | 0.0010081 | -0.03475 | 0.33455 | -4.0049e+13 | 0 | 68 | 1199033707500910
Heavy Duty Trucks | Diesel | Rigid 28 - 32 t | Euro I |  | SPN23 | Highway | 0.04 | 1 | 12 | 56 | 0.010038 | 0.18892 | 5.026 | 10.8727 | 0.00029522 | 0.0031963 | 0.10592 | -4.0049e+13 | 0 | 56 | 1563904474427850
Heavy Duty Trucks | Diesel | Rigid 28 - 32 t | Euro I |  | SPN23 | Highway | 0.06 | 0 | 12 | 80 | 0.00020268 | 0.14356 | 6.1131 | 12.0383 | -2.9427e-05 | 0.0092697 | 0.13694 | -4.0049e+13 | 0 | 70 | 1081542542051160
Heavy Duty Trucks | Diesel | Rigid 28 - 32 t | Euro I |  | SPN23 | Highway | 0.06 | 0.5 | 12 | 54 | 0.029897 | 2.9344 | 3.174 | -16.9037 | 0.00091463 | 0.069354 | -0.15138 | -4.0049e+13 | 0 | 54 | 1589567371458520
Heavy Duty Trucks | Diesel | Rigid 28 - 32 t | Euro I |  | SPN23 | Highway | 0.06 | 1 | 12 | 41 | 0.48789 | -4.2986 | -10.6058 | 17.4416 | 0.0098042 | -0.12181 | 0.19577 | -4.0049e+13 | 0 | 41 | 2172481458732340
Heavy Duty Trucks | Diesel | Rigid 28 - 32 t | Euro II |  | CO |  | -0.06 | 0 | 12 | 86 | -7.8408e-16 | 1.534e-13 | 3.6079 | 7.2097e-11 | 0.0035546 | 0.043791 | 0.93012 | 0% | 0 | 70 | 0.16849
Heavy Duty Trucks | Diesel | Rigid 28 - 32 t | Euro II |  | CO |  | -0.06 | 0.5 | 12 | 86 | 9.4769e-06 | -0.0039469 | 1.3098 | -6.4409 | 0.0011764 | 0.0050147 | 0.18343 | 0% | 0 | 70 | 0.15685
Heavy Duty Trucks | Diesel | Rigid 28 - 32 t | Euro II |  | CO |  | -0.06 | 1 | 12 | 86 | 7.5704e-06 | -0.002766 | 0.6725 | -3.3941 | 0.0005526 | 0.0013891 | 0.091343 | 0% | 0 | 70 | 0.1614
Heavy Duty Trucks | Diesel | Rigid 28 - 32 t | Euro II |  | CO |  | -0.04 | 0 | 12 | 86 | 9.4541e-05 | -0.014714 | 1.2613 | 3.6995 | 0.00025165 | 0.02021 | 0.32778 | 0% | 0 | 70 | 0.2512
Heavy Duty Trucks | Diesel | Rigid 28 - 32 t | Euro II |  | CO |  | -0.04 | 0.5 | 12 | 86 | -5.1525e-05 | 0.01062 | -0.19306 | 4.2313 | 0.00044007 | -0.01301 | 0.2161 | 0% | 0 | 70 | 0.24512
Heavy Duty Trucks | Diesel | Rigid 28 - 32 t | Euro II |  | CO |  | -0.04 | 1 | 12 | 86 | 8.9934e-06 | -0.0036809 | 0.88038 | -4.8755 | 0.0004684 | 0.00039996 | 0.098042 | 0% | 0 | 70 | 0.24663
Heavy Duty Trucks | Diesel | Rigid 28 - 32 t | Euro II |  | CO |  | -0.02 | 0 | 12 | 86 | 0.00041209 | -0.012051 | 0.82489 | 4.7139 | 0.00050877 | 0.001717 | 0.31809 | 0% | 0 | 70 | 0.70547
Heavy Duty Trucks | Diesel | Rigid 28 - 32 t | Euro II |  | CO |  | -0.02 | 0.5 | 12 | 86 | 0.00025461 | -0.012875 | 0.37351 | 5.934 | 0.00036126 | -0.013418 | 0.36553 | 0% | 0 | 70 | 0.67256
Heavy Duty Trucks | Diesel | Rigid 28 - 32 t | Euro II |  | CO |  | -0.02 | 1 | 12 | 86 | 0.0015611 | -0.11363 | 3.5532 | 8.5117 | 0.0015217 | -0.061099 | 1.461 | 0% | 0 | 70 | 0.72638
Heavy Duty Trucks | Diesel | Rigid 28 - 32 t | Euro II |  | CO |  | 0 | 0 | 12 | 86 | 3.634e-05 | 0.0078339 | 0.90203 | 8.0385 | -7.5806e-05 | 0.022465 | 0.2581 | 0% | 0 | 70 | 1.1947
Heavy Duty Trucks | Diesel | Rigid 28 - 32 t | Euro II |  | CO |  | 0 | 0.5 | 12 | 86 | 0.0035096 | -0.16665 | 3.3595 | 13.7636 | 0.0020808 | -0.085099 | 1.5798 | 0% | 0 | 70 | 1.5617
Heavy Duty Trucks | Diesel | Rigid 28 - 32 t | Euro II |  | CO |  | 0 | 1 | 12 | 86 | 0.0011887 | -0.064638 | 1.0423 | 6.3399 | 0.00059735 | -0.03031 | 0.50593 | 0% | 0 | 70 | 1.8554
Heavy Duty Trucks | Diesel | Rigid 28 - 32 t | Euro II |  | CO |  | 0.02 | 0 | 12 | 86 | 0.00045253 | 0.030018 | 2.1295 | 6.9999 | 4.1391e-05 | 0.048049 | 0.27314 | 0% | 0 | 70 | 1.7055
Heavy Duty Trucks | Diesel | Rigid 28 - 32 t | Euro II |  | CO |  | 0.02 | 0.5 | 12 | 86 | 0.0032694 | 0.0062678 | -1.1587 | 19.7165 | 0.0022886 | -0.058785 | 0.60756 | 0% | 0 | 70 | 2.0218
Heavy Duty Trucks | Diesel | Rigid 28 - 32 t | Euro II |  | CO |  | 0.02 | 1 | 12 | 83 | 0.0022504 | -0.14294 | 5.3654 | 7.9284 | 0.0009122 | -0.034419 | 1.1203 | 0% | 0 | 70 | 2.0435
Heavy Duty Trucks | Diesel | Rigid 28 - 32 t | Euro II |  | CO |  | 0.04 | 0 | 12 | 86 | -0.00040576 | 0.032518 | 0.39004 | -8.1036 | -0.00024958 | 0.025196 | -0.25484 | 0% | 0 | 70 | 1.9664
Heavy Duty Trucks | Diesel | Rigid 28 - 32 t | Euro II |  | CO |  | 0.04 | 0.5 | 12 | 75 | 0.0010071 | -0.072962 | 5.2518 | 2.565 | 0.0004057 | -0.0032125 | 0.86446 | 0% | 0 | 70 | 1.947
Heavy Duty Trucks | Diesel | Rigid 28 - 32 t | Euro II |  | CO |  | 0.04 | 1 | 12 | 59 | 0.0043368 | -0.31319 | 17.0088 | 7.2423 | 0.0013079 | -0.015372 | 2.1317 | 0% | 0 | 59 | 2.3798
Heavy Duty Trucks | Diesel | Rigid 28 - 32 t | Euro II |  | CO |  | 0.06 | 0 | 12 | 83 | -0.00096962 | 0.42583 | 10.8416 | 12.3401 | 0.0013603 | 0.16037 | 1.5265 | 0% | 0 | 70 | 1.8578
Heavy Duty Trucks | Diesel | Rigid 28 - 32 t | Euro II |  | CO |  | 0.06 | 0.5 | 12 | 58 | 0.003255 | -0.20717 | 9.853 | -4.0764 | 0.00097059 | -0.014406 | 1.2152 | 0% | 0 | 58 | 2.3915
Heavy Duty Trucks | Diesel | Rigid 28 - 32 t | Euro II |  | CO |  | 0.06 | 1 | 12 | 44 | 0.00062338 | -0.12291 | 7.9574 | 8.3769 | -0.00016459 | 0.021348 | 0.65996 | 0% | 0 | 44 | 3.0818
Heavy Duty Trucks | Diesel | Rigid 28 - 32 t | Euro II |  | NOx |  | -0.06 | 0 | 12 | 86 | 3.12e-05 | -0.0093776 | 0.80934 | 6.0182 | 5.0503e-05 | 0.0064444 | 0.073827 | 0% | 0 | 70 | 0.5072
Heavy Duty Trucks | Diesel | Rigid 28 - 32 t | Euro II |  | NOx |  | -0.06 | 0.5 | 12 | 86 | 4.374e-05 | -0.01258 | 1.031 | 6.4875 | 6.2552e-05 | 0.0078899 | 0.099578 | 0% | 0 | 70 | 0.47726
Heavy Duty Trucks | Diesel | Rigid 28 - 32 t | Euro II |  | NOx |  | -0.06 | 1 | 12 | 86 | -6.5069e-07 | -6.3944e-05 | 1.0734 | -4.0534 | 0.00033652 | 0.0030353 | 0.024567 | 0% | 0 | 70 | 0.53436
Heavy Duty Trucks | Diesel | Rigid 28 - 32 t | Euro II |  | NOx |  | -0.04 | 0 | 12 | 86 | -0.00047459 | 0.031108 | 2.61 | 2.8421 | 0.0003081 | 0.018434 | 0.060925 | 0% | 0 | 70 | 0.87476
Heavy Duty Trucks | Diesel | Rigid 28 - 32 t | Euro II |  | NOx |  | -0.04 | 0.5 | 12 | 86 | -0.0010783 | 0.063523 | 5.4199 | -1.0426 | 0.00067055 | 0.032158 | 0.15018 | 0% | 0 | 70 | 0.80322
Heavy Duty Trucks | Diesel | Rigid 28 - 32 t | Euro II |  | NOx |  | -0.04 | 1 | 12 | 86 | -0.001209 | 0.06662 | 6.3907 | -3.0228 | 0.0007917 | 0.030044 | 0.24074 | 0% | 0 | 70 | 0.81742
Heavy Duty Trucks | Diesel | Rigid 28 - 32 t | Euro II |  | NOx |  | -0.02 | 0 | 12 | 86 | 0.00019017 | -0.00062867 | 4.2517 | 9.6147 | 4.3821e-05 | 0.020133 | 0.15375 | 0% | 0 | 70 | 2.9683
Heavy Duty Trucks | Diesel | Rigid 28 - 32 t | Euro II |  | NOx |  | -0.02 | 0.5 | 12 | 86 | -0.0012769 | 0.11406 | 8.0625 | 14.4976 | 0.00031119 | 0.035412 | 0.31291 | 0% | 0 | 70 | 2.316
Heavy Duty Trucks | Diesel | Rigid 28 - 32 t | Euro II |  | NOx |  | -0.02 | 1 | 12 | 86 | 4.496e-05 | -0.02392 | 1.8745 | -12.0344 | -6.9961e-05 | 0.0067721 | -0.029121 | 0% | 0 | 70 | 2.4341
Heavy Duty Trucks | Diesel | Rigid 28 - 32 t | Euro II |  | NOx |  | 0 | 0 | 12 | 86 | 3.2095e-05 | 0.043422 | 3.5007 | 14.5498 | -4.4653e-05 | 0.014311 | 0.15406 | 0% | 0 | 70 | 7.3693
Heavy Duty Trucks | Diesel | Rigid 28 - 32 t | Euro II |  | NOx |  | 0 | 0.5 | 12 | 86 | -0.00037373 | 0.073973 | 6.748 | 22.0915 | -8.9433e-05 | 0.019784 | 0.26389 | 0% | 0 | 70 | 8.5997
Heavy Duty Trucks | Diesel | Rigid 28 - 32 t | Euro II |  | NOx |  | 0 | 1 | 12 | 86 | 0.0028204 | 0.54506 | 10.6716 | 15.05 | 0.0006839 | 0.041652 | 0.25608 | 0% | 0 | 70 | 9.6369
Heavy Duty Trucks | Diesel | Rigid 28 - 32 t | Euro II |  | NOx |  | 0.02 | 0 | 12 | 86 | 0.00022051 | 0.30893 | 17.1044 | 47.0972 | -0.00014915 | 0.048304 | 0.64588 | 0% | 0 | 70 | 12.2811
Heavy Duty Trucks | Diesel | Rigid 28 - 32 t | Euro II |  | NOx |  | 0.02 | 0.5 | 12 | 86 | 2.7448e-05 | 0.015629 | 1.238 | 8.7333 | 2.6027e-06 | 0.0011704 | 0.067963 | 0% | 0 | 70 | 15.9321
Heavy Duty Trucks | Diesel | Rigid 28 - 32 t | Euro II |  | NOx |  | 0.02 | 1 | 12 | 83 | 0.0012549 | 0.19719 | -0.27413 | -9.3917 | 9.57e-05 | 0.0086227 | -0.069808 | 0% | 0 | 70 | 19.4915
Heavy Duty Trucks | Diesel | Rigid 28 - 32 t | Euro II |  | NOx |  | 0.04 | 0 | 12 | 86 | 0.0015922 | 0.14466 | 1.6966 | 5.4655 | 0.00010547 | 0.0088801 | 0.039958 | 0% | 0 | 70 | 16.7206
Heavy Duty Trucks | Diesel | Rigid 28 - 32 t | Euro II |  | NOx |  | 0.04 | 0.5 | 12 | 75 | -0.00030193 | 0.25859 | 10.7485 | 17.673 | -5.4561e-05 | 0.017062 | 0.25634 | 0% | 0 | 70 | 23.3434
Heavy Duty Trucks | Diesel | Rigid 28 - 32 t | Euro II |  | NOx |  | 0.04 | 1 | 12 | 59 | 0.0073222 | -0.17591 | 0.47668 | 10.4707 | 0.00026755 | -0.0080235 | 0.064879 | 0% | 0 | 59 | 30.1509
Heavy Duty Trucks | Diesel | Rigid 28 - 32 t | Euro II |  | NOx |  | 0.06 | 0 | 12 | 83 | 0.0024284 | 0.49282 | 3.0003 | 5.7205 | 0.00014173 | 0.023557 | 0.017236 | 0% | 0 | 70 | 20.9592
Heavy Duty Trucks | Diesel | Rigid 28 - 32 t | Euro II |  | NOx |  | 0.06 | 0.5 | 12 | 58 | 0.0038283 | -0.15083 | 1.1167 | 11.2895 | 0.00013551 | -0.0060666 | 0.072531 | 0% | 0 | 58 | 30.8235
Heavy Duty Trucks | Diesel | Rigid 28 - 32 t | Euro II |  | NOx |  | 0.06 | 1 | 12 | 44 | -0.01917 | 0.81305 | 3.5457 | 0.76214 | -0.00050265 | 0.023454 | -0.003811 | 0% | 0 | 44 | 40.413
Heavy Duty Trucks | Diesel | Rigid 28 - 32 t | Euro II |  | VOC |  | -0.06 | 0 | 12 | 86 | 6.8743e-06 | -0.0025583 | 0.29738 | 1.9898 | -2.4732e-05 | 0.021423 | 0.22784 | 0% | 0 | 70 | 0.11232
Heavy Duty Trucks | Diesel | Rigid 28 - 32 t | Euro II |  | VOC |  | -0.06 | 0.5 | 12 | 86 | 5.2664e-06 | -0.0020719 | 0.25731 | 1.8115 | -3.0171e-05 | 0.020533 | 0.20648 | 0% | 0 | 70 | 0.1096
Heavy Duty Trucks | Diesel | Rigid 28 - 32 t | Euro II |  | VOC |  | -0.06 | 1 | 12 | 86 | 4.8007e-06 | -0.0019015 | 0.23566 | 1.6767 | -3.6483e-05 | 0.019514 | 0.19633 | 0% | 0 | 70 | 0.10844
Heavy Duty Trucks | Diesel | Rigid 28 - 32 t | Euro II |  | VOC |  | -0.04 | 0 | 12 | 86 | -6.4945e-06 | 0.0020871 | -0.12269 | 3.1159 | 0.00014085 | -0.0094741 | 0.25004 | 0% | 0 | 70 | 0.13031
Heavy Duty Trucks | Diesel | Rigid 28 - 32 t | Euro II |  | VOC |  | -0.04 | 0.5 | 12 | 86 | 9.3895e-06 | -0.0033341 | 0.36466 | 2.3087 | -2.5454e-05 | 0.022898 | 0.2601 | 0% | 0 | 70 | 0.12096
Heavy Duty Trucks | Diesel | Rigid 28 - 32 t | Euro II |  | VOC |  | -0.04 | 1 | 12 | 86 | 7.8354e-06 | -0.0028476 | 0.32076 | 2.0931 | -2.564e-05 | 0.021457 | 0.23569 | 0% | 0 | 70 | 0.11769
Heavy Duty Trucks | Diesel | Rigid 28 - 32 t | Euro II |  | VOC |  | -0.02 | 0 | 12 | 86 | -2.5236e-06 | 3.5004e-05 | 0.26513 | 1.9181 | -6.2446e-05 | 0.018539 | 0.15165 | 0% | 0 | 70 | 0.24717
Heavy Duty Trucks | Diesel | Rigid 28 - 32 t | Euro II |  | VOC |  | -0.02 | 0.5 | 12 | 86 | -0.00011265 | 0.042747 | -0.04411 | -3.8249 | 0.0025509 | 0.0076652 | -0.33951 | 0% | 0 | 70 | 0.18443
Heavy Duty Trucks | Diesel | Rigid 28 - 32 t | Euro II |  | VOC |  | -0.02 | 1 | 12 | 86 | 4.3467e-05 | -0.015808 | 1.4636 | 10.4114 | -0.00051132 | 0.085047 | 1.043 | 0% | 0 | 70 | 0.16005
Heavy Duty Trucks | Diesel | Rigid 28 - 32 t | Euro II |  | VOC |  | 0 | 0 | 12 | 86 | 6.032e-06 | 0.0093299 | 0.60365 | 4.0231 | 0.00030116 | 0.033627 | 0.38007 | 0% | 0 | 70 | 0.31922
Heavy Duty Trucks | Diesel | Rigid 28 - 32 t | Euro II |  | VOC |  | 0 | 0.5 | 12 | 86 | 3.4455e-05 | 0.027154 | 0.39201 | -4.8548 | 0.0010887 | 0.041311 | -0.39904 | 0% | 0 | 70 | 0.30563
Heavy Duty Trucks | Diesel | Rigid 28 - 32 t | Euro II |  | VOC |  | 0 | 1 | 12 | 86 | 7.5884e-05 | 0.047922 | 0.82817 | -4.4187 | 0.0017938 | 0.087365 | -0.46767 | 0% | 0 | 70 | 0.31109
Heavy Duty Trucks | Diesel | Rigid 28 - 32 t | Euro II |  | VOC |  | 0.02 | 0 | 12 | 86 | -6.3181e-06 | 0.018583 | 0.89904 | 2.9747 | 0.00058519 | 0.049983 | 0.33632 | 0% | 0 | 70 | 0.32994
Heavy Duty Trucks | Diesel | Rigid 28 - 32 t | Euro II |  | VOC |  | 0.02 | 0.5 | 12 | 86 | 9.3165e-06 | 0.0041868 | 0.64924 | 4.5692 | -0.00010343 | 0.040002 | 0.33744 | 0% | 0 | 70 | 0.40035
Heavy Duty Trucks | Diesel | Rigid 28 - 32 t | Euro II |  | VOC |  | 0.02 | 1 | 12 | 83 | 0.00057433 | 0.149 | 0.70256 | -9.2842 | 0.0034783 | 0.20608 | -1.6418 | 0% | 0 | 70 | 0.46313
Heavy Duty Trucks | Diesel | Rigid 28 - 32 t | Euro II |  | VOC |  | 0.04 | 0 | 12 | 86 | 9.6992e-06 | 0.0062777 | 1.1277 | 7.7484 | -0.00015531 | 0.06577 | 0.53263 | 0% | 0 | 70 | 0.39431
Heavy Duty Trucks | Diesel | Rigid 28 - 32 t | Euro II |  | VOC |  | 0.04 | 0.5 | 12 | 75 | 0.00065999 | 0.15358 | 0.54154 | -8.937 | 0.0033561 | 0.19335 | -1.5902 | 0% | 0 | 70 | 0.50719
Heavy Duty Trucks | Diesel | Rigid 28 - 32 t | Euro II |  | VOC |  | 0.04 | 1 | 12 | 59 | -0.00029633 | 0.022275 | 0.47804 | -8.4214 | -0.00067291 | 0.067141 | -0.7082 | 0% | 0 | 59 | 0.67858
Heavy Duty Trucks | Diesel | Rigid 28 - 32 t | Euro II |  | VOC |  | 0.06 | 0 | 12 | 83 | 2.6028e-05 | 0.0044177 | 0.6007 | 3.1415 | -0.00012512 | 0.038423 | 0.18144 | 0% | 0 | 70 | 0.47934
Heavy Duty Trucks | Diesel | Rigid 28 - 32 t | Euro II |  | VOC |  | 0.06 | 0.5 | 12 | 58 | 0.0011258 | -0.0026871 | -0.42209 | 3.5946 | 0.0022453 | -0.053926 | 0.32863 | 0% | 0 | 58 | 0.68806
Heavy Duty Trucks | Diesel | Rigid 28 - 32 t | Euro II |  | VOC |  | 0.06 | 1 | 12 | 44 | 0.0033045 | -0.036514 | -0.32347 | 3.4681 | 0.0043687 | -0.093043 | 0.48944 | 0% | 0 | 44 | 0.93672
Heavy Duty Trucks | Diesel | Rigid 28 - 32 t | Euro II |  | PM Exhaust |  | -0.06 | 0 | 12 | 86 | -8.0587e-06 | 0.015549 | 1.2512 | -0.17245 | 0.0061907 | 0.36039 | 2.2417 | 0% | 0 | 70 | 0.03975
Heavy Duty Trucks | Diesel | Rigid 28 - 32 t | Euro II |  | PM Exhaust |  | -0.06 | 0.5 | 12 | 86 | -2.4474e-05 | 0.014108 | 1.0343 | -4.5697 | 0.007065 | 0.15745 | 1.3427 | 0% | 0 | 70 | 0.039091
Heavy Duty Trucks | Diesel | Rigid 28 - 32 t | Euro II |  | PM Exhaust |  | -0.06 | 1 | 12 | 86 | -2.8357e-05 | 0.014144 | 1.257 | -5.7159 | 0.0077249 | 0.15623 | 1.4583 | 0% | 0 | 70 | 0.040329
Heavy Duty Trucks | Diesel | Rigid 28 - 32 t | Euro II |  | PM Exhaust |  | -0.04 | 0 | 12 | 86 | -0.00020378 | 0.050693 | -0.30577 | -3.1251 | 0.010082 | 0.067593 | -2.205 | 0% | 0 | 70 | 0.042358
Heavy Duty Trucks | Diesel | Rigid 28 - 32 t | Euro II |  | PM Exhaust |  | -0.04 | 0.5 | 12 | 86 | -3.6499e-05 | 0.017672 | 1.362 | -6.6022 | 0.0078543 | 0.14647 | 1.7487 | 0% | 0 | 70 | 0.046068
Heavy Duty Trucks | Diesel | Rigid 28 - 32 t | Euro II |  | PM Exhaust |  | -0.04 | 1 | 12 | 86 | -1.8425e-05 | 0.0054223 | 0.81909 | -4.5016 | 0.003744 | 0.039198 | 0.95145 | 0% | 0 | 70 | 0.047369
Heavy Duty Trucks | Diesel | Rigid 28 - 32 t | Euro II |  | PM Exhaust |  | -0.02 | 0 | 12 | 86 | -1.0802e-17 | -1.9217e-16 | 1.8919 | -8.9063e-13 | -0.002208 | 0.5308 | 1.4993 | 0% | 0 | 70 | 0.067964
Heavy Duty Trucks | Diesel | Rigid 28 - 32 t | Euro II |  | PM Exhaust |  | -0.02 | 0.5 | 12 | 86 | 0.00016544 | -0.010436 | 0.62092 | 1.9326 | 0.0018904 | -0.036354 | 2.6069 | 0% | 0 | 70 | 0.078141
Heavy Duty Trucks | Diesel | Rigid 28 - 32 t | Euro II |  | PM Exhaust |  | -0.02 | 1 | 12 | 86 | -4.8947e-05 | 0.025508 | 1.2025 | -6.4331 | 0.0049577 | 0.078919 | 1.3411 | 0% | 0 | 70 | 0.085255
Heavy Duty Trucks | Diesel | Rigid 28 - 32 t | Euro II |  | PM Exhaust |  | 0 | 0 | 12 | 86 | -1.4401e-16 | 8.5883e-15 | 2.9723 | -9.6947e-12 | -0.0052256 | 0.63725 | 3.2396 | 0% | 0 | 70 | 0.13364
Heavy Duty Trucks | Diesel | Rigid 28 - 32 t | Euro II |  | PM Exhaust |  | 0 | 0.5 | 12 | 86 | 0.000241 | -0.024244 | 1.2284 | 0.12698 | 0.00013092 | 0.0084459 | 2.759 | 0% | 0 | 70 | 0.17887
Heavy Duty Trucks | Diesel | Rigid 28 - 32 t | Euro II |  | PM Exhaust |  | 0 | 1 | 12 | 86 | 0.00017245 | -0.019018 | 0.99136 | 0.026893 | 3.2617e-05 | 0.0050944 | 1.7918 | 0% | 0 | 70 | 0.219
Heavy Duty Trucks | Diesel | Rigid 28 - 32 t | Euro II |  | PM Exhaust |  | 0.02 | 0 | 12 | 86 | 4.1298e-05 | 0.01485 | 0.92806 | 3.3547 | -0.00056913 | 0.16606 | 2.0493 | 0% | 0 | 70 | 0.20376
Heavy Duty Trucks | Diesel | Rigid 28 - 32 t | Euro II |  | PM Exhaust |  | 0.02 | 0.5 | 12 | 86 | 0.00055069 | -0.045827 | 3.288 | 0.63483 | 0.00065437 | 0.016327 | 6.296 | 0% | 0 | 70 | 0.26186
Heavy Duty Trucks | Diesel | Rigid 28 - 32 t | Euro II |  | PM Exhaust |  | 0.02 | 1 | 12 | 83 | 0.00021628 | -0.032155 | 2.1566 | -1.2309e-06 | 5.5726e-08 | -0.00043446 | 3.3351 | 0% | 0 | 70 | 0.29216
Heavy Duty Trucks | Diesel | Rigid 28 - 32 t | Euro II |  | PM Exhaust |  | 0.04 | 0 | 12 | 86 | 0.00071969 | 0.11092 | -0.32037 | -3.8768 | 0.0047376 | 0.35416 | -3.025 | 0% | 0 | 70 | 0.24266
Heavy Duty Trucks | Diesel | Rigid 28 - 32 t | Euro II |  | PM Exhaust |  | 0.04 | 0.5 | 12 | 75 | 0.00022727 | 0.004003 | 1.2976 | 0.40979 | 0.00098642 | 0.027371 | 2.2175 | 0% | 0 | 70 | 0.30081
Heavy Duty Trucks | Diesel | Rigid 28 - 32 t | Euro II |  | PM Exhaust |  | 0.04 | 1 | 12 | 59 | 0.00046112 | -0.055343 | 2.1963 | -0.83119 | 0.00036361 | -0.046592 | 2.7952 | 0% | 0 | 59 | 0.39792
Heavy Duty Trucks | Diesel | Rigid 28 - 32 t | Euro II |  | PM Exhaust |  | 0.06 | 0 | 12 | 83 | 6.6333e-14 | -3.1765e-12 | 2.2938 | 9.2864e-10 | -0.00085985 | 0.13175 | 3.38 | 0% | 0 | 70 | 0.27343
Heavy Duty Trucks | Diesel | Rigid 28 - 32 t | Euro II |  | PM Exhaust |  | 0.06 | 0.5 | 12 | 58 | 0.00023676 | -0.029911 | 1.5137 | -0.033499 | 6.2395e-05 | -0.01383 | 2.0301 | 0% | 0 | 58 | 0.39969
Heavy Duty Trucks | Diesel | Rigid 28 - 32 t | Euro II |  | PM Exhaust |  | 0.06 | 1 | 12 | 44 | 0.00035003 | -0.040683 | 1.9022 | -0.014706 | 5.6508e-05 | -0.011801 | 1.9087 | 0% | 0 | 44 | 0.52671
Heavy Duty Trucks | Diesel | Rigid 28 - 32 t | Euro II |  | EC |  | -0.06 | 0 | 12 | 86 | 0.00086362 | -0.22301 | 15.9557 | 83.9695 | 0.00093516 | 0.079437 | 1.2682 | 0% | 0 | 70 | 0.50621
Heavy Duty Trucks | Diesel | Rigid 28 - 32 t | Euro II |  | EC |  | -0.06 | 0.5 | 12 | 86 | 8.5737e-05 | -0.029616 | 9.2094 | -38.0049 | 0.002323 | 0.0107 | 0.23852 | 0% | 0 | 70 | 0.56696
Heavy Duty Trucks | Diesel | Rigid 28 - 32 t | Euro II |  | EC |  | -0.06 | 1 | 12 | 86 | 0.00011181 | -0.038272 | 10.4181 | -45.5127 | 0.0025126 | 0.0098943 | 0.29495 | 0% | 0 | 70 | 0.57423
Heavy Duty Trucks | Diesel | Rigid 28 - 32 t | Euro II |  | EC |  | -0.04 | 0 | 12 | 86 | 0.00055419 | -0.1569 | 12.7192 | 49.3244 | 0.00024002 | 0.045457 | 0.77395 | 0% | 0 | 70 | 1.0048
Heavy Duty Trucks | Diesel | Rigid 28 - 32 t | Euro II |  | EC |  | -0.04 | 0.5 | 12 | 86 | 0.0017795 | -0.45916 | 33.0611 | 76.2135 | 0.00082687 | 0.079912 | 1.9688 | 0% | 0 | 70 | 0.92372
Heavy Duty Trucks | Diesel | Rigid 28 - 32 t | Euro II |  | EC |  | -0.04 | 1 | 12 | 85 | -0.0017839 | 0.22516 | -4.2025 | 32.151 | 0.00096809 | -0.022331 | 0.20855 | 0% | 0 | 70 | 0.96679
Heavy Duty Trucks | Diesel | Rigid 28 - 32 t | Euro II |  | EC |  | -0.02 | 0 | 12 | 86 | 3.7032e-05 | 0.081819 | 3.3925 | 0.72668 | 0.00029542 | 0.017616 | 0.048629 | 0% | 0 | 70 | 3.4117
Heavy Duty Trucks | Diesel | Rigid 28 - 32 t | Euro II |  | EC |  | -0.02 | 0.5 | 12 | 86 | 2.9685e-05 | -0.018097 | 1.4828 | -11.0532 | -5.5084e-05 | 0.0052821 | -0.033064 | 0% | 0 | 70 | 3.0483
Heavy Duty Trucks | Diesel | Rigid 28 - 32 t | Euro II |  | EC |  | -0.02 | 1 | 12 | 86 | 3.9746e-05 | -0.017087 | 1.2806 | -7.7069 | -3.6605e-05 | 0.0034874 | -0.011118 | 0% | 0 | 70 | 3.1553
Heavy Duty Trucks | Diesel | Rigid 28 - 32 t | Euro II |  | EC |  | 0 | 0 | 12 | 86 | -8.6604e-06 | 0.023954 | 1.7712 | 5.8112 | -2.3808e-05 | 0.0067184 | 0.055966 | 0% | 0 | 70 | 8.517
Heavy Duty Trucks | Diesel | Rigid 28 - 32 t | Euro II |  | EC |  | 0 | 0.5 | 12 | 86 | 0.0031786 | -0.10666 | 2.5065 | 25.9342 | 0.00032962 | -0.011815 | 0.26534 | 0% | 0 | 70 | 10.429
Heavy Duty Trucks | Diesel | Rigid 28 - 32 t | Euro II |  | EC |  | 0 | 1 | 12 | 86 | 0.0018251 | -0.01692 | 0.39186 | 11.8906 | 0.00019433 | -0.0051602 | 0.088658 | 0% | 0 | 70 | 12.2418
Heavy Duty Trucks | Diesel | Rigid 28 - 32 t | Euro II |  | EC |  | 0.02 | 0 | 12 | 86 | 0.00013933 | 0.088882 | 5.0991 | 15.4785 | -4.1011e-05 | 0.012777 | 0.1656 | 0% | 0 | 70 | 14.2309
Heavy Duty Trucks | Diesel | Rigid 28 - 32 t | Euro II |  | EC |  | 0.02 | 0.5 | 12 | 86 | 0.00012778 | 0.15556 | 7.5599 | 17.3565 | -4.0891e-05 | 0.013561 | 0.19681 | 0% | 0 | 70 | 20.4325
Heavy Duty Trucks | Diesel | Rigid 28 - 32 t | Euro II |  | EC |  | 0.02 | 1 | 12 | 83 | 0.011911 | -0.56213 | 31.2084 | 30.3016 | 0.00035646 | -0.0091939 | 0.82948 | 0% | 0 | 70 | 26.2125
Heavy Duty Trucks | Diesel | Rigid 28 - 32 t | Euro II |  | EC |  | 0.04 | 0 | 12 | 86 | 0.00044908 | 0.21433 | 10.3017 | 24.8242 | -6.3026e-05 | 0.019634 | 0.28838 | 0% | 0 | 70 | 20.5773
Heavy Duty Trucks | Diesel | Rigid 28 - 32 t | Euro II |  | EC |  | 0.04 | 0.5 | 12 | 75 | -0.00045374 | 0.50484 | 17.7911 | 21.3429 | -6.7396e-05 | 0.023143 | 0.38085 | 0% | 0 | 70 | 30.6537
Heavy Duty Trucks | Diesel | Rigid 28 - 32 t | Euro II |  | EC |  | 0.04 | 1 | 12 | 59 | 0.021333 | -0.40454 | 2.9459 | 16.569 | 0.00056804 | -0.013121 | 0.12638 | 0% | 0 | 59 | 40.328
Heavy Duty Trucks | Diesel | Rigid 28 - 32 t | Euro II |  | EC |  | 0.06 | 0 | 12 | 83 | 0.0004694 | 0.25326 | 10.5057 | 19.6551 | -5.0198e-05 | 0.016095 | 0.25324 | 0% | 0 | 70 | 27.1763
Heavy Duty Trucks | Diesel | Rigid 28 - 32 t | Euro II |  | EC |  | 0.06 | 0.5 | 12 | 58 | 1.2188 | 0.73378 | 0.82545 | 9.114 | 0.03105 | -0.065778 | 0.099971 | 0% | 0 | 58 | 41.1314
Heavy Duty Trucks | Diesel | Rigid 28 - 32 t | Euro II |  | EC |  | 0.06 | 1 | 12 | 44 | -0.15022 | 6.6139 | 16.0304 | -3.6926 | -0.0028451 | 0.13281 | -0.042745 | 0% | 0 | 44 | 55.0478
Heavy Duty Trucks | Diesel | Rigid 28 - 32 t | Euro II |  | CH4 | Urban Peak |  |  | 10 | 130 | 0 | 0 | 175 | 0 | 0 | 0 | 1000 | 36% | 0 | 70 | 0.112
Heavy Duty Trucks | Diesel | Rigid 28 - 32 t | Euro II |  | CH4 | Urban Off Peak |  |  | 10 | 130 | 0 | 0 | 175 | 0 | 0 | 0 | 1000 | 36% | 0 | 70 | 0.112
Heavy Duty Trucks | Diesel | Rigid 28 - 32 t | Euro II |  | CH4 | Rural |  |  | 10 | 130 | 0 | 0 | 80 | 0 | 0 | 0 | 1000 | 13% | 0 | 70 | 0.0696
Heavy Duty Trucks | Diesel | Rigid 28 - 32 t | Euro II |  | CH4 | Highway |  |  | 10 | 130 | 0 | 0 | 70 | 0 | 0 | 0 | 1000 | 7% | 0 | 70 | 0.0651
Heavy Duty Trucks | Diesel | Rigid 28 - 32 t | Euro II |  | NH3 | Urban Peak |  |  | 10 | 130 | 0 | 0 | 0.0029 | 0 | 0 | 0 | 1 | 0% | 0 | 70 | 0.0029
Heavy Duty Trucks | Diesel | Rigid 28 - 32 t | Euro II |  | NH3 | Urban Off Peak |  |  | 10 | 130 | 0 | 0 | 0.0029 | 0 | 0 | 0 | 1 | 0% | 0 | 70 | 0.0029
Heavy Duty Trucks | Diesel | Rigid 28 - 32 t | Euro II |  | NH3 | Rural |  |  | 10 | 130 | 0 | 0 | 0.0029 | 0 | 0 | 0 | 1 | 0% | 0 | 70 | 0.0029
Heavy Duty Trucks | Diesel | Rigid 28 - 32 t | Euro II |  | NH3 | Highway |  |  | 10 | 130 | 0 | 0 | 0.0029 | 0 | 0 | 0 | 1 | 0% | 0 | 70 | 0.0029
Heavy Duty Trucks | Diesel | Rigid 28 - 32 t | Euro II |  | N2O | Urban Peak |  |  | 10 | 130 | 0 | 0 | 0.017 | 0 | 0 | 0 | 1 | 0% | 0 | 70 | 0.017
Heavy Duty Trucks | Diesel | Rigid 28 - 32 t | Euro II |  | N2O | Urban Off Peak |  |  | 10 | 130 | 0 | 0 | 0.017 | 0 | 0 | 0 | 1 | 0% | 0 | 70 | 0.017
Heavy Duty Trucks | Diesel | Rigid 28 - 32 t | Euro II |  | N2O | Rural |  |  | 10 | 130 | 0 | 0 | 0.014 | 0 | 0 | 0 | 1 | 0% | 0 | 70 | 0.014
Heavy Duty Trucks | Diesel | Rigid 28 - 32 t | Euro II |  | N2O | Highway |  |  | 10 | 130 | 0 | 0 | 0.01 | 0 | 0 | 0 | 1 | 0% | 0 | 70 | 0.01
Heavy Duty Trucks | Diesel | Rigid 28 - 32 t | Euro II |  | SPN23 | Urban Peak | -0.06 | 0 | 12 | 86 | 0.00086362 | -0.22301 | 15.9557 | 83.9695 | 0.00093516 | 0.079437 | 1.2682 | -6.2508e+13 | 0 | 70 | 3.1642e+13
Heavy Duty Trucks | Diesel | Rigid 28 - 32 t | Euro II |  | SPN23 | Urban Peak | -0.06 | 0.5 | 12 | 86 | 8.5737e-05 | -0.029616 | 9.2094 | -38.0049 | 0.002323 | 0.0107 | 0.23852 | -6.2508e+13 | 0 | 70 | 3.5439e+13
Heavy Duty Trucks | Diesel | Rigid 28 - 32 t | Euro II |  | SPN23 | Urban Peak | -0.06 | 1 | 12 | 86 | 0.00011181 | -0.038272 | 10.4181 | -45.5127 | 0.0025126 | 0.0098943 | 0.29495 | -6.2508e+13 | 0 | 70 | 3.5894e+13
Heavy Duty Trucks | Diesel | Rigid 28 - 32 t | Euro II |  | SPN23 | Urban Peak | -0.04 | 0 | 12 | 86 | 0.00055419 | -0.1569 | 12.7192 | 49.3244 | 0.00024002 | 0.045457 | 0.77395 | -6.2508e+13 | 0 | 70 | 6.2806e+13
Heavy Duty Trucks | Diesel | Rigid 28 - 32 t | Euro II |  | SPN23 | Urban Peak | -0.04 | 0.5 | 12 | 86 | 0.0017795 | -0.45916 | 33.0611 | 76.2135 | 0.00082687 | 0.079912 | 1.9688 | -6.2508e+13 | 0 | 70 | 5.774e+13
Heavy Duty Trucks | Diesel | Rigid 28 - 32 t | Euro II |  | SPN23 | Urban Peak | -0.04 | 1 | 12 | 85 | -0.0017839 | 0.22516 | -4.2025 | 32.151 | 0.00096809 | -0.022331 | 0.20855 | -6.2508e+13 | 0 | 70 | 6.0433e+13
Heavy Duty Trucks | Diesel | Rigid 28 - 32 t | Euro II |  | SPN23 | Urban Peak | -0.02 | 0 | 12 | 86 | 3.7032e-05 | 0.081819 | 3.3925 | 0.72668 | 0.00029542 | 0.017616 | 0.048629 | -6.2508e+13 | 0 | 70 | 213258945800380
Heavy Duty Trucks | Diesel | Rigid 28 - 32 t | Euro II |  | SPN23 | Urban Peak | -0.02 | 0.5 | 12 | 86 | 2.9685e-05 | -0.018097 | 1.4828 | -11.0532 | -5.5084e-05 | 0.0052821 | -0.033064 | -6.2508e+13 | 0 | 70 | 190546035572452
Heavy Duty Trucks | Diesel | Rigid 28 - 32 t | Euro II |  | SPN23 | Urban Peak | -0.02 | 1 | 12 | 86 | 3.9746e-05 | -0.017087 | 1.2806 | -7.7069 | -3.6605e-05 | 0.0034874 | -0.011118 | -6.2508e+13 | 0 | 70 | 197229941657178
Heavy Duty Trucks | Diesel | Rigid 28 - 32 t | Euro II |  | SPN23 | Urban Peak | 0 | 0 | 12 | 86 | -8.6604e-06 | 0.023954 | 1.7712 | 5.8112 | -2.3808e-05 | 0.0067184 | 0.055966 | -6.2508e+13 | 0 | 70 | 532384300266207
Heavy Duty Trucks | Diesel | Rigid 28 - 32 t | Euro II |  | SPN23 | Urban Peak | 0 | 0.5 | 12 | 86 | 0.0031786 | -0.10666 | 2.5065 | 25.9342 | 0.00032962 | -0.011815 | 0.26534 | -6.2508e+13 | 0 | 70 | 651900846277011
Heavy Duty Trucks | Diesel | Rigid 28 - 32 t | Euro II |  | SPN23 | Urban Peak | 0 | 1 | 12 | 86 | 0.0018251 | -0.01692 | 0.39186 | 11.8906 | 0.00019433 | -0.0051602 | 0.088658 | -6.2508e+13 | 0 | 70 | 765213964252377
Heavy Duty Trucks | Diesel | Rigid 28 - 32 t | Euro II |  | SPN23 | Urban Peak | 0.02 | 0 | 12 | 86 | 0.00013933 | 0.088882 | 5.0991 | 15.4785 | -4.1011e-05 | 0.012777 | 0.1656 | -6.2508e+13 | 0 | 70 | 889550466371656
Heavy Duty Trucks | Diesel | Rigid 28 - 32 t | Euro II |  | SPN23 | Urban Peak | 0.02 | 0.5 | 12 | 86 | 0.00012778 | 0.15556 | 7.5599 | 17.3565 | -4.0891e-05 | 0.013561 | 0.19681 | -6.2508e+13 | 0 | 70 | 1277201289118450
Heavy Duty Trucks | Diesel | Rigid 28 - 32 t | Euro II |  | SPN23 | Urban Peak | 0.02 | 1 | 12 | 83 | 0.011911 | -0.56213 | 31.2084 | 30.3016 | 0.00035646 | -0.0091939 | 0.82948 | -6.2508e+13 | 0 | 70 | 1638494997909390
Heavy Duty Trucks | Diesel | Rigid 28 - 32 t | Euro II |  | SPN23 | Urban Peak | 0.04 | 0 | 12 | 86 | 0.00044908 | 0.21433 | 10.3017 | 24.8242 | -6.3026e-05 | 0.019634 | 0.28838 | -6.2508e+13 | 0 | 70 | 1286250808174860
Heavy Duty Trucks | Diesel | Rigid 28 - 32 t | Euro II |  | SPN23 | Urban Peak | 0.04 | 0.5 | 12 | 75 | -0.00045374 | 0.50484 | 17.7911 | 21.3429 | -6.7396e-05 | 0.023143 | 0.38085 | -6.2508e+13 | 0 | 70 | 1916109985616340
Heavy Duty Trucks | Diesel | Rigid 28 - 32 t | Euro II |  | SPN23 | Urban Peak | 0.04 | 1 | 12 | 59 | 0.021333 | -0.40454 | 2.9459 | 16.569 | 0.00056804 | -0.013121 | 0.12638 | -6.2508e+13 | 0 | 59 | 2520830452846990
Heavy Duty Trucks | Diesel | Rigid 28 - 32 t | Euro II |  | SPN23 | Urban Peak | 0.06 | 0 | 12 | 83 | 0.0004694 | 0.25326 | 10.5057 | 19.6551 | -5.0198e-05 | 0.016095 | 0.25324 | -6.2508e+13 | 0 | 70 | 1698744726745800
Heavy Duty Trucks | Diesel | Rigid 28 - 32 t | Euro II |  | SPN23 | Urban Peak | 0.06 | 0.5 | 12 | 58 | 1.2188 | 0.73378 | 0.82545 | 9.114 | 0.03105 | -0.065778 | 0.099971 | -6.2508e+13 | 0 | 58 | 2571052840286470
Heavy Duty Trucks | Diesel | Rigid 28 - 32 t | Euro II |  | SPN23 | Urban Peak | 0.06 | 1 | 12 | 44 | -0.15022 | 6.6139 | 16.0304 | -3.6926 | -0.0028451 | 0.13281 | -0.042745 | -6.2508e+13 | 0 | 44 | 3440937814453850
Heavy Duty Trucks | Diesel | Rigid 28 - 32 t | Euro II |  | SPN23 | Urban Off Peak | -0.06 | 0 | 12 | 86 | 0.00086362 | -0.22301 | 15.9557 | 83.9695 | 0.00093516 | 0.079437 | 1.2682 | -6.2508e+13 | 0 | 70 | 3.1642e+13
Heavy Duty Trucks | Diesel | Rigid 28 - 32 t | Euro II |  | SPN23 | Urban Off Peak | -0.06 | 0.5 | 12 | 86 | 8.5737e-05 | -0.029616 | 9.2094 | -38.0049 | 0.002323 | 0.0107 | 0.23852 | -6.2508e+13 | 0 | 70 | 3.5439e+13
Heavy Duty Trucks | Diesel | Rigid 28 - 32 t | Euro II |  | SPN23 | Urban Off Peak | -0.06 | 1 | 12 | 86 | 0.00011181 | -0.038272 | 10.4181 | -45.5127 | 0.0025126 | 0.0098943 | 0.29495 | -6.2508e+13 | 0 | 70 | 3.5894e+13
Heavy Duty Trucks | Diesel | Rigid 28 - 32 t | Euro II |  | SPN23 | Urban Off Peak | -0.04 | 0 | 12 | 86 | 0.00055419 | -0.1569 | 12.7192 | 49.3244 | 0.00024002 | 0.045457 | 0.77395 | -6.2508e+13 | 0 | 70 | 6.2806e+13
Heavy Duty Trucks | Diesel | Rigid 28 - 32 t | Euro II |  | SPN23 | Urban Off Peak | -0.04 | 0.5 | 12 | 86 | 0.0017795 | -0.45916 | 33.0611 | 76.2135 | 0.00082687 | 0.079912 | 1.9688 | -6.2508e+13 | 0 | 70 | 5.774e+13
Heavy Duty Trucks | Diesel | Rigid 28 - 32 t | Euro II |  | SPN23 | Urban Off Peak | -0.04 | 1 | 12 | 85 | -0.0017839 | 0.22516 | -4.2025 | 32.151 | 0.00096809 | -0.022331 | 0.20855 | -6.2508e+13 | 0 | 70 | 6.0433e+13
Heavy Duty Trucks | Diesel | Rigid 28 - 32 t | Euro II |  | SPN23 | Urban Off Peak | -0.02 | 0 | 12 | 86 | 3.7032e-05 | 0.081819 | 3.3925 | 0.72668 | 0.00029542 | 0.017616 | 0.048629 | -6.2508e+13 | 0 | 70 | 213258945800380
Heavy Duty Trucks | Diesel | Rigid 28 - 32 t | Euro II |  | SPN23 | Urban Off Peak | -0.02 | 0.5 | 12 | 86 | 2.9685e-05 | -0.018097 | 1.4828 | -11.0532 | -5.5084e-05 | 0.0052821 | -0.033064 | -6.2508e+13 | 0 | 70 | 190546035572452
Heavy Duty Trucks | Diesel | Rigid 28 - 32 t | Euro II |  | SPN23 | Urban Off Peak | -0.02 | 1 | 12 | 86 | 3.9746e-05 | -0.017087 | 1.2806 | -7.7069 | -3.6605e-05 | 0.0034874 | -0.011118 | -6.2508e+13 | 0 | 70 | 197229941657178
Heavy Duty Trucks | Diesel | Rigid 28 - 32 t | Euro II |  | SPN23 | Urban Off Peak | 0 | 0 | 12 | 86 | -8.6604e-06 | 0.023954 | 1.7712 | 5.8112 | -2.3808e-05 | 0.0067184 | 0.055966 | -6.2508e+13 | 0 | 70 | 532384300266207
Heavy Duty Trucks | Diesel | Rigid 28 - 32 t | Euro II |  | SPN23 | Urban Off Peak | 0 | 0.5 | 12 | 86 | 0.0031786 | -0.10666 | 2.5065 | 25.9342 | 0.00032962 | -0.011815 | 0.26534 | -6.2508e+13 | 0 | 70 | 651900846277011
Heavy Duty Trucks | Diesel | Rigid 28 - 32 t | Euro II |  | SPN23 | Urban Off Peak | 0 | 1 | 12 | 86 | 0.0018251 | -0.01692 | 0.39186 | 11.8906 | 0.00019433 | -0.0051602 | 0.088658 | -6.2508e+13 | 0 | 70 | 765213964252377
Heavy Duty Trucks | Diesel | Rigid 28 - 32 t | Euro II |  | SPN23 | Urban Off Peak | 0.02 | 0 | 12 | 86 | 0.00013933 | 0.088882 | 5.0991 | 15.4785 | -4.1011e-05 | 0.012777 | 0.1656 | -6.2508e+13 | 0 | 70 | 889550466371656
Heavy Duty Trucks | Diesel | Rigid 28 - 32 t | Euro II |  | SPN23 | Urban Off Peak | 0.02 | 0.5 | 12 | 86 | 0.00012778 | 0.15556 | 7.5599 | 17.3565 | -4.0891e-05 | 0.013561 | 0.19681 | -6.2508e+13 | 0 | 70 | 1277201289118450
Heavy Duty Trucks | Diesel | Rigid 28 - 32 t | Euro II |  | SPN23 | Urban Off Peak | 0.02 | 1 | 12 | 83 | 0.011911 | -0.56213 | 31.2084 | 30.3016 | 0.00035646 | -0.0091939 | 0.82948 | -6.2508e+13 | 0 | 70 | 1638494997909390
Heavy Duty Trucks | Diesel | Rigid 28 - 32 t | Euro II |  | SPN23 | Urban Off Peak | 0.04 | 0 | 12 | 86 | 0.00044908 | 0.21433 | 10.3017 | 24.8242 | -6.3026e-05 | 0.019634 | 0.28838 | -6.2508e+13 | 0 | 70 | 1286250808174860
Heavy Duty Trucks | Diesel | Rigid 28 - 32 t | Euro II |  | SPN23 | Urban Off Peak | 0.04 | 0.5 | 12 | 75 | -0.00045374 | 0.50484 | 17.7911 | 21.3429 | -6.7396e-05 | 0.023143 | 0.38085 | -6.2508e+13 | 0 | 70 | 1916109985616340
Heavy Duty Trucks | Diesel | Rigid 28 - 32 t | Euro II |  | SPN23 | Urban Off Peak | 0.04 | 1 | 12 | 59 | 0.021333 | -0.40454 | 2.9459 | 16.569 | 0.00056804 | -0.013121 | 0.12638 | -6.2508e+13 | 0 | 59 | 2520830452846990
Heavy Duty Trucks | Diesel | Rigid 28 - 32 t | Euro II |  | SPN23 | Urban Off Peak | 0.06 | 0 | 12 | 83 | 0.0004694 | 0.25326 | 10.5057 | 19.6551 | -5.0198e-05 | 0.016095 | 0.25324 | -6.2508e+13 | 0 | 70 | 1698744726745800
Heavy Duty Trucks | Diesel | Rigid 28 - 32 t | Euro II |  | SPN23 | Urban Off Peak | 0.06 | 0.5 | 12 | 58 | 1.2188 | 0.73378 | 0.82545 | 9.114 | 0.03105 | -0.065778 | 0.099971 | -6.2508e+13 | 0 | 58 | 2571052840286470
Heavy Duty Trucks | Diesel | Rigid 28 - 32 t | Euro II |  | SPN23 | Urban Off Peak | 0.06 | 1 | 12 | 44 | -0.15022 | 6.6139 | 16.0304 | -3.6926 | -0.0028451 | 0.13281 | -0.042745 | -6.2508e+13 | 0 | 44 | 3440937814453850
Heavy Duty Trucks | Diesel | Rigid 28 - 32 t | Euro II |  | SPN23 | Rural | -0.06 | 0 | 12 | 86 | 0.00086362 | -0.22301 | 15.9557 | 83.9695 | 0.00093516 | 0.079437 | 1.2682 | -2.692e+13 | 0 | 70 | 1.3627e+13
Heavy Duty Trucks | Diesel | Rigid 28 - 32 t | Euro II |  | SPN23 | Rural | -0.06 | 0.5 | 12 | 86 | 8.5737e-05 | -0.029616 | 9.2094 | -38.0049 | 0.002323 | 0.0107 | 0.23852 | -2.692e+13 | 0 | 70 | 1.5263e+13
Heavy Duty Trucks | Diesel | Rigid 28 - 32 t | Euro II |  | SPN23 | Rural | -0.06 | 1 | 12 | 86 | 0.00011181 | -0.038272 | 10.4181 | -45.5127 | 0.0025126 | 0.0098943 | 0.29495 | -2.692e+13 | 0 | 70 | 1.5458e+13
Heavy Duty Trucks | Diesel | Rigid 28 - 32 t | Euro II |  | SPN23 | Rural | -0.04 | 0 | 12 | 86 | 0.00055419 | -0.1569 | 12.7192 | 49.3244 | 0.00024002 | 0.045457 | 0.77395 | -2.692e+13 | 0 | 70 | 2.7049e+13
Heavy Duty Trucks | Diesel | Rigid 28 - 32 t | Euro II |  | SPN23 | Rural | -0.04 | 0.5 | 12 | 86 | 0.0017795 | -0.45916 | 33.0611 | 76.2135 | 0.00082687 | 0.079912 | 1.9688 | -2.692e+13 | 0 | 70 | 2.4867e+13
Heavy Duty Trucks | Diesel | Rigid 28 - 32 t | Euro II |  | SPN23 | Rural | -0.04 | 1 | 12 | 85 | -0.0017839 | 0.22516 | -4.2025 | 32.151 | 0.00096809 | -0.022331 | 0.20855 | -2.692e+13 | 0 | 70 | 26026325668817
Heavy Duty Trucks | Diesel | Rigid 28 - 32 t | Euro II |  | SPN23 | Rural | -0.02 | 0 | 12 | 86 | 3.7032e-05 | 0.081819 | 3.3925 | 0.72668 | 0.00029542 | 0.017616 | 0.048629 | -2.692e+13 | 0 | 70 | 9.1844e+13
Heavy Duty Trucks | Diesel | Rigid 28 - 32 t | Euro II |  | SPN23 | Rural | -0.02 | 0.5 | 12 | 86 | 2.9685e-05 | -0.018097 | 1.4828 | -11.0532 | -5.5084e-05 | 0.0052821 | -0.033064 | -2.692e+13 | 0 | 70 | 8.2062e+13
Heavy Duty Trucks | Diesel | Rigid 28 - 32 t | Euro II |  | SPN23 | Rural | -0.02 | 1 | 12 | 86 | 3.9746e-05 | -0.017087 | 1.2806 | -7.7069 | -3.6605e-05 | 0.0034874 | -0.011118 | -2.692e+13 | 0 | 70 | 8.494e+13
Heavy Duty Trucks | Diesel | Rigid 28 - 32 t | Euro II |  | SPN23 | Rural | 0 | 0 | 12 | 86 | -8.6604e-06 | 0.023954 | 1.7712 | 5.8112 | -2.3808e-05 | 0.0067184 | 0.055966 | -2.692e+13 | 0 | 70 | 229280432841298
Heavy Duty Trucks | Diesel | Rigid 28 - 32 t | Euro II |  | SPN23 | Rural | 0 | 0.5 | 12 | 86 | 0.0031786 | -0.10666 | 2.5065 | 25.9342 | 0.00032962 | -0.011815 | 0.26534 | -2.692e+13 | 0 | 70 | 280752283884524
Heavy Duty Trucks | Diesel | Rigid 28 - 32 t | Euro II |  | SPN23 | Rural | 0 | 1 | 12 | 86 | 0.0018251 | -0.01692 | 0.39186 | 11.8906 | 0.00019433 | -0.0051602 | 0.088658 | -2.692e+13 | 0 | 70 | 329552522214238
Heavy Duty Trucks | Diesel | Rigid 28 - 32 t | Euro II |  | SPN23 | Rural | 0.02 | 0 | 12 | 86 | 0.00013933 | 0.088882 | 5.0991 | 15.4785 | -4.1011e-05 | 0.012777 | 0.1656 | -2.692e+13 | 0 | 70 | 383100170049883
Heavy Duty Trucks | Diesel | Rigid 28 - 32 t | Euro II |  | SPN23 | Rural | 0.02 | 0.5 | 12 | 86 | 0.00012778 | 0.15556 | 7.5599 | 17.3565 | -4.0891e-05 | 0.013561 | 0.19681 | -2.692e+13 | 0 | 70 | 550048647655677
Heavy Duty Trucks | Diesel | Rigid 28 - 32 t | Euro II |  | SPN23 | Rural | 0.02 | 1 | 12 | 83 | 0.011911 | -0.56213 | 31.2084 | 30.3016 | 0.00035646 | -0.0091939 | 0.82948 | -2.692e+13 | 0 | 70 | 705645981936580
Heavy Duty Trucks | Diesel | Rigid 28 - 32 t | Euro II |  | SPN23 | Rural | 0.04 | 0 | 12 | 86 | 0.00044908 | 0.21433 | 10.3017 | 24.8242 | -6.3026e-05 | 0.019634 | 0.28838 | -2.692e+13 | 0 | 70 | 553945978296763
Heavy Duty Trucks | Diesel | Rigid 28 - 32 t | Euro II |  | SPN23 | Rural | 0.04 | 0.5 | 12 | 75 | -0.00045374 | 0.50484 | 17.7911 | 21.3429 | -6.7396e-05 | 0.023143 | 0.38085 | -2.692e+13 | 0 | 70 | 825205639336043
Heavy Duty Trucks | Diesel | Rigid 28 - 32 t | Euro II |  | SPN23 | Rural | 0.04 | 1 | 12 | 59 | 0.021333 | -0.40454 | 2.9459 | 16.569 | 0.00056804 | -0.013121 | 0.12638 | -2.692e+13 | 0 | 59 | 1085638883526960
Heavy Duty Trucks | Diesel | Rigid 28 - 32 t | Euro II |  | SPN23 | Rural | 0.06 | 0 | 12 | 83 | 0.0004694 | 0.25326 | 10.5057 | 19.6551 | -5.0198e-05 | 0.016095 | 0.25324 | -2.692e+13 | 0 | 70 | 731593561343553
Heavy Duty Trucks | Diesel | Rigid 28 - 32 t | Euro II |  | SPN23 | Rural | 0.06 | 0.5 | 12 | 58 | 1.2188 | 0.73378 | 0.82545 | 9.114 | 0.03105 | -0.065778 | 0.099971 | -2.692e+13 | 0 | 58 | 1107268016325740
Heavy Duty Trucks | Diesel | Rigid 28 - 32 t | Euro II |  | SPN23 | Rural | 0.06 | 1 | 12 | 44 | -0.15022 | 6.6139 | 16.0304 | -3.6926 | -0.0028451 | 0.13281 | -0.042745 | -2.692e+13 | 0 | 44 | 1481898904763870
Heavy Duty Trucks | Diesel | Rigid 28 - 32 t | Euro II |  | SPN23 | Highway | -0.06 | 0 | 12 | 86 | 0.00086362 | -0.22301 | 15.9557 | 83.9695 | 0.00093516 | 0.079437 | 1.2682 | -2.8044e+13 | 0 | 70 | 1.4196e+13
Heavy Duty Trucks | Diesel | Rigid 28 - 32 t | Euro II |  | SPN23 | Highway | -0.06 | 0.5 | 12 | 86 | 8.5737e-05 | -0.029616 | 9.2094 | -38.0049 | 0.002323 | 0.0107 | 0.23852 | -2.8044e+13 | 0 | 70 | 1.59e+13
Heavy Duty Trucks | Diesel | Rigid 28 - 32 t | Euro II |  | SPN23 | Highway | -0.06 | 1 | 12 | 86 | 0.00011181 | -0.038272 | 10.4181 | -45.5127 | 0.0025126 | 0.0098943 | 0.29495 | -2.8044e+13 | 0 | 70 | 1.6104e+13
Heavy Duty Trucks | Diesel | Rigid 28 - 32 t | Euro II |  | SPN23 | Highway | -0.04 | 0 | 12 | 86 | 0.00055419 | -0.1569 | 12.7192 | 49.3244 | 0.00024002 | 0.045457 | 0.77395 | -2.8044e+13 | 0 | 70 | 2.8178e+13
Heavy Duty Trucks | Diesel | Rigid 28 - 32 t | Euro II |  | SPN23 | Highway | -0.04 | 0.5 | 12 | 86 | 0.0017795 | -0.45916 | 33.0611 | 76.2135 | 0.00082687 | 0.079912 | 1.9688 | -2.8044e+13 | 0 | 70 | 2.5905e+13
Heavy Duty Trucks | Diesel | Rigid 28 - 32 t | Euro II |  | SPN23 | Highway | -0.04 | 1 | 12 | 85 | -0.0017839 | 0.22516 | -4.2025 | 32.151 | 0.00096809 | -0.022331 | 0.20855 | -2.8044e+13 | 0 | 70 | 2.7113e+13
Heavy Duty Trucks | Diesel | Rigid 28 - 32 t | Euro II |  | SPN23 | Highway | -0.02 | 0 | 12 | 86 | 3.7032e-05 | 0.081819 | 3.3925 | 0.72668 | 0.00029542 | 0.017616 | 0.048629 | -2.8044e+13 | 0 | 70 | 95678074564384
Heavy Duty Trucks | Diesel | Rigid 28 - 32 t | Euro II |  | SPN23 | Highway | -0.02 | 0.5 | 12 | 86 | 2.9685e-05 | -0.018097 | 1.4828 | -11.0532 | -5.5084e-05 | 0.0052821 | -0.033064 | -2.8044e+13 | 0 | 70 | 8.5488e+13
Heavy Duty Trucks | Diesel | Rigid 28 - 32 t | Euro II |  | SPN23 | Highway | -0.02 | 1 | 12 | 86 | 3.9746e-05 | -0.017087 | 1.2806 | -7.7069 | -3.6605e-05 | 0.0034874 | -0.011118 | -2.8044e+13 | 0 | 70 | 8.8487e+13
Heavy Duty Trucks | Diesel | Rigid 28 - 32 t | Euro II |  | SPN23 | Highway | 0 | 0 | 12 | 86 | -8.6604e-06 | 0.023954 | 1.7712 | 5.8112 | -2.3808e-05 | 0.0067184 | 0.055966 | -2.8044e+13 | 0 | 70 | 238852839615260
Heavy Duty Trucks | Diesel | Rigid 28 - 32 t | Euro II |  | SPN23 | Highway | 0 | 0.5 | 12 | 86 | 0.0031786 | -0.10666 | 2.5065 | 25.9342 | 0.00032962 | -0.011815 | 0.26534 | -2.8044e+13 | 0 | 70 | 292473628923687
Heavy Duty Trucks | Diesel | Rigid 28 - 32 t | Euro II |  | SPN23 | Highway | 0 | 1 | 12 | 86 | 0.0018251 | -0.01692 | 0.39186 | 11.8906 | 0.00019433 | -0.0051602 | 0.088658 | -2.8044e+13 | 0 | 70 | 343311266285536
Heavy Duty Trucks | Diesel | Rigid 28 - 32 t | Euro II |  | SPN23 | Highway | 0.02 | 0 | 12 | 86 | 0.00013933 | 0.088882 | 5.0991 | 15.4785 | -4.1011e-05 | 0.012777 | 0.1656 | -2.8044e+13 | 0 | 70 | 399094516438046
Heavy Duty Trucks | Diesel | Rigid 28 - 32 t | Euro II |  | SPN23 | Highway | 0.02 | 0.5 | 12 | 86 | 0.00012778 | 0.15556 | 7.5599 | 17.3565 | -4.0891e-05 | 0.013561 | 0.19681 | -2.8044e+13 | 0 | 70 | 573013055632317
Heavy Duty Trucks | Diesel | Rigid 28 - 32 t | Euro II |  | SPN23 | Highway | 0.02 | 1 | 12 | 83 | 0.011911 | -0.56213 | 31.2084 | 30.3016 | 0.00035646 | -0.0091939 | 0.82948 | -2.8044e+13 | 0 | 70 | 735106543807485
Heavy Duty Trucks | Diesel | Rigid 28 - 32 t | Euro II |  | SPN23 | Highway | 0.04 | 0 | 12 | 86 | 0.00044908 | 0.21433 | 10.3017 | 24.8242 | -6.3026e-05 | 0.019634 | 0.28838 | -2.8044e+13 | 0 | 70 | 577073098955713
Heavy Duty Trucks | Diesel | Rigid 28 - 32 t | Euro II |  | SPN23 | Highway | 0.04 | 0.5 | 12 | 75 | -0.00045374 | 0.50484 | 17.7911 | 21.3429 | -6.7396e-05 | 0.023143 | 0.38085 | -2.8044e+13 | 0 | 70 | 859657790154163
Heavy Duty Trucks | Diesel | Rigid 28 - 32 t | Euro II |  | SPN23 | Highway | 0.04 | 1 | 12 | 59 | 0.021333 | -0.40454 | 2.9459 | 16.569 | 0.00056804 | -0.013121 | 0.12638 | -2.8044e+13 | 0 | 59 | 1130964064023030
Heavy Duty Trucks | Diesel | Rigid 28 - 32 t | Euro II |  | SPN23 | Highway | 0.06 | 0 | 12 | 83 | 0.0004694 | 0.25326 | 10.5057 | 19.6551 | -5.0198e-05 | 0.016095 | 0.25324 | -2.8044e+13 | 0 | 70 | 762137428849419
Heavy Duty Trucks | Diesel | Rigid 28 - 32 t | Euro II |  | SPN23 | Highway | 0.06 | 0.5 | 12 | 58 | 1.2188 | 0.73378 | 0.82545 | 9.114 | 0.03105 | -0.065778 | 0.099971 | -2.8044e+13 | 0 | 58 | 1153496208277060
Heavy Duty Trucks | Diesel | Rigid 28 - 32 t | Euro II |  | SPN23 | Highway | 0.06 | 1 | 12 | 44 | -0.15022 | 6.6139 | 16.0304 | -3.6926 | -0.0028451 | 0.13281 | -0.042745 | -2.8044e+13 | 0 | 44 | 1543767852490890
Heavy Duty Trucks | Diesel | Rigid 28 - 32 t | Euro III |  | CO |  | -0.06 | 0 | 12 | 86 | 1.7187e-05 | -0.0054959 | 0.52465 | 2.8064 | 1.6702e-05 | 0.0084285 | 0.10874 | 0% | 0 | 70 | 0.33852
Heavy Duty Trucks | Diesel | Rigid 28 - 32 t | Euro III |  | CO |  | -0.06 | 0.5 | 12 | 86 | 1.5542e-19 | -2.6231e-17 | 3.9837 | 5.4322e-14 | 0.0019687 | 0.028042 | 0.71253 | 0% | 0 | 70 | 0.3233
Heavy Duty Trucks | Diesel | Rigid 28 - 32 t | Euro III |  | CO |  | -0.06 | 1 | 12 | 86 | -9.1324e-06 | 0.0026662 | 1.3389 | -5.8122 | 0.00073205 | 0.0088117 | 0.08521 | 0% | 0 | 70 | 0.32588
Heavy Duty Trucks | Diesel | Rigid 28 - 32 t | Euro III |  | CO |  | -0.04 | 0 | 12 | 86 | 1.1708e-05 | -0.0039964 | 0.41302 | 2.4691 | -9.3746e-06 | 0.0060508 | 0.074398 | 0% | 0 | 70 | 0.4998
Heavy Duty Trucks | Diesel | Rigid 28 - 32 t | Euro III |  | CO |  | -0.04 | 0.5 | 12 | 86 | 0.00015096 | -0.026038 | 2.0642 | 4.4036 | 0.00020436 | 0.014856 | 0.38248 | 0% | 0 | 70 | 0.4308
Heavy Duty Trucks | Diesel | Rigid 28 - 32 t | Euro III |  | CO |  | -0.04 | 1 | 12 | 86 | -6.0608e-05 | 0.014364 | -0.26148 | 6.0738 | 0.00037849 | -0.011282 | 0.1895 | 0% | 0 | 70 | 0.42553
Heavy Duty Trucks | Diesel | Rigid 28 - 32 t | Euro III |  | CO |  | -0.02 | 0 | 12 | 86 | 0.00060987 | -0.018723 | 1.643 | 5.6632 | 0.00043536 | 0.0052414 | 0.32609 | 0% | 0 | 70 | 1.2036
Heavy Duty Trucks | Diesel | Rigid 28 - 32 t | Euro III |  | CO |  | -0.02 | 0.5 | 12 | 86 | 0.00091103 | -0.049819 | 2.6163 | 6.5094 | 0.00070637 | -0.0062749 | 0.5949 | 0% | 0 | 70 | 1.0191
Heavy Duty Trucks | Diesel | Rigid 28 - 32 t | Euro III |  | CO |  | -0.02 | 1 | 12 | 86 | 0.00019498 | -0.0024431 | 0.14191 | 6.8344 | 0.00032005 | -0.010511 | 0.23406 | 0% | 0 | 70 | 0.96008
Heavy Duty Trucks | Diesel | Rigid 28 - 32 t | Euro III |  | CO |  | 0 | 0 | 12 | 86 | 0.00051654 | -0.024012 | 0.50902 | 9.5616 | 0.00036364 | -0.015204 | 0.37093 | 0% | 0 | 70 | 1.3743
Heavy Duty Trucks | Diesel | Rigid 28 - 32 t | Euro III |  | CO |  | 0 | 0.5 | 12 | 86 | 0.0032725 | -0.152 | 4.4738 | 15.297 | 0.0016995 | -0.052594 | 1.3082 | 0% | 0 | 70 | 1.6942
Heavy Duty Trucks | Diesel | Rigid 28 - 32 t | Euro III |  | CO |  | 0 | 1 | 12 | 86 | 0.0015737 | -0.082729 | 1.6593 | 8.3725 | 0.00071021 | -0.031422 | 0.57692 | 0% | 0 | 70 | 1.9915
Heavy Duty Trucks | Diesel | Rigid 28 - 32 t | Euro III |  | CO |  | 0.02 | 0 | 12 | 86 | 0.00059302 | -0.013505 | -0.24577 | 12.3995 | 0.00048772 | -0.022228 | 0.34795 | 0% | 0 | 70 | 1.6008
Heavy Duty Trucks | Diesel | Rigid 28 - 32 t | Euro III |  | CO |  | 0.02 | 0.5 | 12 | 86 | 0.00075294 | -0.015949 | 0.07795 | 9.574 | 0.00047933 | -0.017737 | 0.29575 | 0% | 0 | 70 | 1.9871
Heavy Duty Trucks | Diesel | Rigid 28 - 32 t | Euro III |  | CO |  | 0.02 | 1 | 12 | 84 | 0.00155 | -0.096612 | 2.8565 | 7.3798 | 0.00062009 | -0.026566 | 0.6551 | 0% | 0 | 70 | 2.0688
Heavy Duty Trucks | Diesel | Rigid 28 - 32 t | Euro III |  | CO |  | 0.04 | 0 | 12 | 86 | 0.00060751 | -0.00094312 | -0.48616 | 8.3249 | 0.00052129 | -0.01873 | 0.20823 | 0% | 0 | 70 | 1.7524
Heavy Duty Trucks | Diesel | Rigid 28 - 32 t | Euro III |  | CO |  | 0.04 | 0.5 | 12 | 77 | 0.00060867 | -0.0039372 | 1.7616 | 6.6021 | 0.00050221 | -0.0058909 | 0.40827 | 0% | 0 | 70 | 1.8573
Heavy Duty Trucks | Diesel | Rigid 28 - 32 t | Euro III |  | CO |  | 0.04 | 1 | 12 | 61 | 0.0010915 | -0.083251 | 4.7994 | 2.6017 | 0.00035249 | -0.0023757 | 0.58166 | 0% | 0 | 61 | 2.1879
Heavy Duty Trucks | Diesel | Rigid 28 - 32 t | Euro III |  | CO |  | 0.06 | 0 | 12 | 84 | 6.6462e-05 | -0.00076982 | 1.747 | 3.3173 | 7.9023e-06 | 0.012935 | 0.24763 | 0% | 0 | 70 | 1.7336
Heavy Duty Trucks | Diesel | Rigid 28 - 32 t | Euro III |  | CO |  | 0.06 | 0.5 | 12 | 59 | 0.0019775 | -0.13625 | 7.0021 | 3.6304 | 0.00065967 | -0.010361 | 0.99269 | 0% | 0 | 59 | 2.2065
Heavy Duty Trucks | Diesel | Rigid 28 - 32 t | Euro III |  | CO |  | 0.06 | 1 | 12 | 45 | 0.0010225 | -0.193 | 6.9489 | 13.2183 | -0.00049775 | 0.012456 | 0.66909 | 0% | 0 | 45 | 2.8347
Heavy Duty Trucks | Diesel | Rigid 28 - 32 t | Euro III |  | NOx |  | -0.06 | 0 | 12 | 86 | -1.475e-06 | 0.00035934 | 1.5964 | -4.9885 | 0.00057796 | 0.0047394 | 0.022341 | 0% | 0 | 70 | 0.48431
Heavy Duty Trucks | Diesel | Rigid 28 - 32 t | Euro III |  | NOx |  | -0.06 | 0.5 | 12 | 86 | 0.00044059 | -0.0082171 | 3.9186 | 1.5933 | 0.0024512 | -0.017132 | 0.4496 | 0% | 0 | 70 | 0.49062
Heavy Duty Trucks | Diesel | Rigid 28 - 32 t | Euro III |  | NOx |  | -0.06 | 1 | 12 | 86 | 0.00045886 | -0.0093746 | 3.7255 | 2.3916 | 0.0023952 | -0.019294 | 0.48398 | 0% | 0 | 70 | 0.49235
Heavy Duty Trucks | Diesel | Rigid 28 - 32 t | Euro III |  | NOx |  | -0.04 | 0 | 12 | 86 | -2.8718e-05 | 0.013251 | 2.429 | -7.9587 | 0.00058632 | 0.0094272 | 0.011715 | 0% | 0 | 70 | 0.87518
Heavy Duty Trucks | Diesel | Rigid 28 - 32 t | Euro III |  | NOx |  | -0.04 | 0.5 | 12 | 86 | -0.00045709 | 0.044683 | 4.8267 | -4.4599 | 0.0012261 | 0.01715 | 0.1725 | 0% | 0 | 70 | 0.76562
Heavy Duty Trucks | Diesel | Rigid 28 - 32 t | Euro III |  | NOx |  | -0.04 | 1 | 12 | 86 | -0.00028703 | 0.024049 | 3.1741 | -2.069 | 0.0007636 | 0.0079394 | 0.15895 | 0% | 0 | 70 | 0.76777
Heavy Duty Trucks | Diesel | Rigid 28 - 32 t | Euro III |  | NOx |  | -0.02 | 0 | 12 | 86 | 0.00042226 | -0.0075838 | 2.7231 | 8.8614 | 0.00015553 | 0.01267 | 0.1203 | 0% | 0 | 70 | 2.48
Heavy Duty Trucks | Diesel | Rigid 28 - 32 t | Euro III |  | NOx |  | -0.02 | 0.5 | 12 | 86 | -0.00074478 | 0.098596 | 6.3463 | 10.2219 | 0.00046379 | 0.035348 | 0.19348 | 0% | 0 | 70 | 1.9724
Heavy Duty Trucks | Diesel | Rigid 28 - 32 t | Euro III |  | NOx |  | -0.02 | 1 | 12 | 86 | 7.8471e-05 | -0.037668 | 2.9455 | -23.3792 | -0.00014204 | 0.013802 | -0.10078 | 0% | 0 | 70 | 2.1207
Heavy Duty Trucks | Diesel | Rigid 28 - 32 t | Euro III |  | NOx |  | 0 | 0 | 12 | 86 | 0.0010557 | 0.023955 | 2.6302 | 10.3977 | 0.00018033 | 0.01016 | 0.12427 | 0% | 0 | 70 | 5.6009
Heavy Duty Trucks | Diesel | Rigid 28 - 32 t | Euro III |  | NOx |  | 0 | 0.5 | 12 | 86 | -7.8742e-05 | 0.048091 | 4.6576 | 19.3886 | -5.9667e-05 | 0.01828 | 0.1986 | 0% | 0 | 70 | 6.6749
Heavy Duty Trucks | Diesel | Rigid 28 - 32 t | Euro III |  | NOx |  | 0 | 1 | 12 | 86 | 0.00461 | 0.4324 | -1.8252 | -18.0997 | 0.0012346 | 0.011993 | -0.18837 | 0% | 0 | 70 | 7.5772
Heavy Duty Trucks | Diesel | Rigid 28 - 32 t | Euro III |  | NOx |  | 0.02 | 0 | 12 | 86 | 0.00091294 | 0.12661 | 2.9725 | 27.0278 | 8.9578e-05 | 0.017301 | 0.16712 | 0% | 0 | 70 | 9.1875
Heavy Duty Trucks | Diesel | Rigid 28 - 32 t | Euro III |  | NOx |  | 0.02 | 0.5 | 12 | 86 | 0.0020586 | 0.40693 | 9.1422 | 41.2919 | 0.00023785 | 0.036251 | 0.34022 | 0% | 0 | 70 | 11.9468
Heavy Duty Trucks | Diesel | Rigid 28 - 32 t | Euro III |  | NOx |  | 0.02 | 1 | 12 | 84 | -0.00016487 | 0.052538 | 3.0129 | 6.6469 | -2.2619e-05 | 0.0059976 | 0.090825 | 0% | 0 | 70 | 14.9507
Heavy Duty Trucks | Diesel | Rigid 28 - 32 t | Euro III |  | NOx |  | 0.04 | 0 | 12 | 86 | -0.0014368 | 0.20224 | 3.0319 | 19.1661 | -0.00013208 | 0.01982 | 0.1021 | 0% | 0 | 70 | 12.3732
Heavy Duty Trucks | Diesel | Rigid 28 - 32 t | Euro III |  | NOx |  | 0.04 | 0.5 | 12 | 77 | -2.7144e-05 | 0.076395 | 3.6167 | 7.7197 | -2.345e-05 | 0.0073143 | 0.10087 | 0% | 0 | 70 | 17.9563
Heavy Duty Trucks | Diesel | Rigid 28 - 32 t | Euro III |  | NOx |  | 0.04 | 1 | 12 | 61 | 0.0018617 | 0.24106 | 1.9579 | 4.0096 | 0.00012338 | 0.00916 | 0.032655 | 0% | 0 | 61 | 22.518
Heavy Duty Trucks | Diesel | Rigid 28 - 32 t | Euro III |  | NOx |  | 0.06 | 0 | 12 | 84 | 0.0015286 | 0.2185 | 3.5131 | 20.1892 | 0.00010096 | 0.015439 | 0.12025 | 0% | 0 | 70 | 15.6793
Heavy Duty Trucks | Diesel | Rigid 28 - 32 t | Euro III |  | NOx |  | 0.06 | 0.5 | 12 | 59 | 0.0025211 | 0.31257 | -0.89583 | -12.1112 | 0.00015669 | 0.011679 | -0.097269 | 0% | 0 | 59 | 22.9646
Heavy Duty Trucks | Diesel | Rigid 28 - 32 t | Euro III |  | NOx |  | 0.06 | 1 | 12 | 45 | 0.0063872 | 0.68926 | 3.8602 | 4.5055 | 0.00031784 | 0.019485 | 0.031602 | 0% | 0 | 45 | 30.8689
Heavy Duty Trucks | Diesel | Rigid 28 - 32 t | Euro III |  | VOC |  | -0.06 | 0 | 12 | 86 | 4.3816e-06 | -0.0019568 | 0.29192 | 2.1613 | -6.4738e-06 | 0.024678 | 0.22138 | 0% | 0 | 70 | 0.10813
Heavy Duty Trucks | Diesel | Rigid 28 - 32 t | Euro III |  | VOC |  | -0.06 | 0.5 | 12 | 86 | 2.2701e-06 | -0.0012849 | 0.26111 | 2.0087 | 3.4408e-06 | 0.025953 | 0.21161 | 0% | 0 | 70 | 0.10316
Heavy Duty Trucks | Diesel | Rigid 28 - 32 t | Euro III |  | VOC |  | -0.06 | 1 | 12 | 86 | -3.2507e-05 | 0.037448 | 2.6696 | -4.2505 | 0.0067717 | 0.2342 | -0.08413 | 0% | 0 | 70 | 0.10246
Heavy Duty Trucks | Diesel | Rigid 28 - 32 t | Euro III |  | VOC |  | -0.04 | 0 | 12 | 86 | -5.8793e-06 | 0.0019234 | -0.11225 | 2.1133 | 0.00012027 | -0.0082324 | 0.16526 | 0% | 0 | 70 | 0.13333
Heavy Duty Trucks | Diesel | Rigid 28 - 32 t | Euro III |  | VOC |  | -0.04 | 0.5 | 12 | 86 | 5.3264e-06 | -0.0022199 | 0.29999 | 2.1718 | -2.1708e-05 | 0.022915 | 0.21747 | 0% | 0 | 70 | 0.11762
Heavy Duty Trucks | Diesel | Rigid 28 - 32 t | Euro III |  | VOC |  | -0.04 | 1 | 12 | 86 | 4.999e-06 | -0.0020998 | 0.28477 | 2.0772 | -2.9415e-05 | 0.023347 | 0.22144 | 0% | 0 | 70 | 0.11215
Heavy Duty Trucks | Diesel | Rigid 28 - 32 t | Euro III |  | VOC |  | -0.02 | 0 | 12 | 86 | 0.0001583 | 0.0045978 | 1.7723 | 2.2183 | 0.00065262 | 0.10758 | 0.35489 | 0% | 0 | 70 | 0.26179
Heavy Duty Trucks | Diesel | Rigid 28 - 32 t | Euro III |  | VOC |  | -0.02 | 0.5 | 12 | 86 | -6.1598e-05 | 0.045657 | 1.1992 | 1.967 | 0.0032147 | 0.092933 | 0.18131 | 0% | 0 | 70 | 0.18367
Heavy Duty Trucks | Diesel | Rigid 28 - 32 t | Euro III |  | VOC |  | -0.02 | 1 | 12 | 86 | -3.8172e-05 | 0.0093807 | -0.28258 | 3.5992 | 0.00050961 | -0.01687 | 0.24992 | 0% | 0 | 70 | 0.15225
Heavy Duty Trucks | Diesel | Rigid 28 - 32 t | Euro III |  | VOC |  | 0 | 0 | 12 | 86 | -2.332e-05 | 0.028358 | 1.3548 | 4.4418 | 0.0010165 | 0.081548 | 0.52893 | 0% | 0 | 70 | 0.29319
Heavy Duty Trucks | Diesel | Rigid 28 - 32 t | Euro III |  | VOC |  | 0 | 0.5 | 12 | 86 | 2.3514e-05 | 0.020513 | 0.21845 | -4.8252 | 0.000933 | 0.027094 | -0.40454 | 0% | 0 | 70 | 0.28046
Heavy Duty Trucks | Diesel | Rigid 28 - 32 t | Euro III |  | VOC |  | 0 | 1 | 12 | 86 | 0.00011846 | 0.082979 | 1.5649 | -7.5184 | 0.0034993 | 0.16784 | -0.8522 | 0% | 0 | 70 | 0.2798
Heavy Duty Trucks | Diesel | Rigid 28 - 32 t | Euro III |  | VOC |  | 0.02 | 0 | 12 | 86 | -1.0044e-05 | 0.024889 | 1.2382 | 4.2736 | 0.00089046 | 0.072776 | 0.46985 | 0% | 0 | 70 | 0.30142
Heavy Duty Trucks | Diesel | Rigid 28 - 32 t | Euro III |  | VOC |  | 0.02 | 0.5 | 12 | 86 | 0.00017729 | 0.076115 | 0.9343 | -5.6511 | 0.0024774 | 0.13089 | -0.81062 | 0% | 0 | 70 | 0.34407
Heavy Duty Trucks | Diesel | Rigid 28 - 32 t | Euro III |  | VOC |  | 0.02 | 1 | 12 | 84 | 0.00038305 | 0.11342 | 0.76158 | -7.4545 | 0.0031628 | 0.18079 | -1.3593 | 0% | 0 | 70 | 0.39081
Heavy Duty Trucks | Diesel | Rigid 28 - 32 t | Euro III |  | VOC |  | 0.04 | 0 | 12 | 86 | 0.00012711 | 0.065094 | 0.96797 | -5.0329 | 0.0021653 | 0.11015 | -0.63001 | 0% | 0 | 70 | 0.34343
Heavy Duty Trucks | Diesel | Rigid 28 - 32 t | Euro III |  | VOC |  | 0.04 | 0.5 | 12 | 77 | 0.00077609 | 0.19466 | -0.27303 | 4.2929 | 0.0061527 | 0.17341 | -1.0395 | 0% | 0 | 70 | 0.41741
Heavy Duty Trucks | Diesel | Rigid 28 - 32 t | Euro III |  | VOC |  | 0.04 | 1 | 12 | 61 | 0.00066682 | 0.12849 | 0.1999 | -6.729 | 0.0029174 | 0.16106 | -1.4057 | 0% | 0 | 61 | 0.54003
Heavy Duty Trucks | Diesel | Rigid 28 - 32 t | Euro III |  | VOC |  | 0.06 | 0 | 12 | 84 | 0.00050061 | 0.12364 | 1.6853 | -4.5641 | 0.0033696 | 0.23353 | -1.1891 | 0% | 0 | 70 | 0.4019
Heavy Duty Trucks | Diesel | Rigid 28 - 32 t | Euro III |  | VOC |  | 0.06 | 0.5 | 12 | 59 | 0.00069352 | 0.12956 | 0.13903 | -6.7991 | 0.0028933 | 0.16166 | -1.4494 | 0% | 0 | 59 | 0.55518
Heavy Duty Trucks | Diesel | Rigid 28 - 32 t | Euro III |  | VOC |  | 0.06 | 1 | 12 | 45 | 0.0011799 | 0.074794 | -0.76491 | 4.7464 | 0.0028135 | 0.028538 | -0.2476 | 0% | 0 | 45 | 0.7567
Heavy Duty Trucks | Diesel | Rigid 28 - 32 t | Euro III |  | PM Exhaust |  | -0.06 | 0 | 12 | 86 | -0.00025499 | 0.10323 | 1.935 | 0.81977 | 0.014999 | 0.45041 | 0.57683 | 0% | 0 | 70 | 0.075036
Heavy Duty Trucks | Diesel | Rigid 28 - 32 t | Euro III |  | PM Exhaust |  | -0.06 | 0.5 | 12 | 86 | -0.00027145 | 0.084965 | 0.55156 | -3.0824 | 0.011139 | 0.23425 | -0.91154 | 0% | 0 | 70 | 0.073146
Heavy Duty Trucks | Diesel | Rigid 28 - 32 t | Euro III |  | PM Exhaust |  | -0.06 | 1 | 12 | 86 | -1.1184e-05 | 0.02311 | 1.7591 | -0.27829 | 0.004923 | 0.27811 | 1.5401 | 0% | 0 | 70 | 0.073519
Heavy Duty Trucks | Diesel | Rigid 28 - 32 t | Euro III |  | PM Exhaust |  | -0.04 | 0 | 12 | 86 | -0.00017599 | 0.076163 | 1.6343 | 1.5644 | 0.010481 | 0.33517 | 0.63082 | 0% | 0 | 70 | 0.081189
Heavy Duty Trucks | Diesel | Rigid 28 - 32 t | Euro III |  | PM Exhaust |  | -0.04 | 0.5 | 12 | 86 | -0.00028733 | 0.083454 | 0.11401 | -4.2977 | 0.009912 | 0.15167 | -1.4151 | 0% | 0 | 70 | 0.077661
Heavy Duty Trucks | Diesel | Rigid 28 - 32 t | Euro III |  | PM Exhaust |  | -0.04 | 1 | 12 | 86 | -1.8921e-05 | 0.019031 | 2.6132 | -0.26831 | 0.0051982 | 0.30862 | 2.8184 | 0% | 0 | 70 | 0.077141
Heavy Duty Trucks | Diesel | Rigid 28 - 32 t | Euro III |  | PM Exhaust |  | -0.02 | 0 | 12 | 86 | -2.8261e-06 | -0.00049315 | 0.24858 | 3.8665 | -0.00012391 | 0.02613 | 0.93931 | 0% | 0 | 70 | 0.11819
Heavy Duty Trucks | Diesel | Rigid 28 - 32 t | Euro III |  | PM Exhaust |  | -0.02 | 0.5 | 12 | 86 | 0.00010258 | 0.005162 | 2.4457 | 2.8621 | 0.0018345 | 0.30119 | 2.5313 | 0% | 0 | 70 | 0.10277
Heavy Duty Trucks | Diesel | Rigid 28 - 32 t | Euro III |  | PM Exhaust |  | -0.02 | 1 | 12 | 86 | 6.3252e-05 | -0.005056 | 1.4782 | 1.1011 | 0.00079828 | 0.12778 | 1.9217 | 0% | 0 | 70 | 0.098117
Heavy Duty Trucks | Diesel | Rigid 28 - 32 t | Euro III |  | PM Exhaust |  | 0 | 0 | 12 | 86 | 1.6737e-15 | 7.5173e-14 | 2.5392 | 1.1223e-10 | -0.0016284 | 0.38326 | 1.1146 | 0% | 0 | 70 | 0.12719
Heavy Duty Trucks | Diesel | Rigid 28 - 32 t | Euro III |  | PM Exhaust |  | 0 | 0.5 | 12 | 86 | 2.0965e-18 | 3.0291e-16 | 1.9866 | 1.4314e-13 | -0.0013495 | 0.27606 | 1.2546 | 0% | 0 | 70 | 0.14224
Heavy Duty Trucks | Diesel | Rigid 28 - 32 t | Euro III |  | PM Exhaust |  | 0 | 1 | 12 | 86 | 0.00024308 | -0.0092081 | 0.24887 | 3.1828 | 0.0015829 | -0.057301 | 1.4184 | 0% | 0 | 70 | 0.16285
Heavy Duty Trucks | Diesel | Rigid 28 - 32 t | Euro III |  | PM Exhaust |  | 0.02 | 0 | 12 | 86 | 0.00028038 | 0.093855 | 0.7849 | -6.7099 | 0.0065445 | 0.3714 | -2.4689 | 0% | 0 | 70 | 0.15527
Heavy Duty Trucks | Diesel | Rigid 28 - 32 t | Euro III |  | PM Exhaust |  | 0.02 | 0.5 | 12 | 86 | 3.1642e-15 | -1.4573e-13 | 2.5887 | 1.2877e-10 | -0.0019133 | 0.29173 | 2.2978 | 0% | 0 | 70 | 0.194
Heavy Duty Trucks | Diesel | Rigid 28 - 32 t | Euro III |  | PM Exhaust |  | 0.02 | 1 | 12 | 84 | 1.7014e-16 | -6.5998e-15 | 2.9611 | 3.8243e-12 | -0.001584 | 0.23808 | 3.4305 | 0% | 0 | 70 | 0.24006
Heavy Duty Trucks | Diesel | Rigid 28 - 32 t | Euro III |  | PM Exhaust |  | 0.04 | 0 | 12 | 86 | 0.00032565 | 0.078421 | 0.26499 | -4.7315 | 0.0045772 | 0.28557 | -2.3509 | 0% | 0 | 70 | 0.18176
Heavy Duty Trucks | Diesel | Rigid 28 - 32 t | Euro III |  | PM Exhaust |  | 0.04 | 0.5 | 12 | 77 | 0.00039677 | 0.061998 | -0.17671 | -2.5696 | 0.0025459 | 0.1796 | -1.7145 | 0% | 0 | 70 | 0.26018
Heavy Duty Trucks | Diesel | Rigid 28 - 32 t | Euro III |  | PM Exhaust |  | 0.04 | 1 | 12 | 61 | -2.6337e-05 | 0.047072 | 2.0529 | 4.1778 | -0.00083999 | 0.22172 | 2.665 | 0% | 0 | 61 | 0.37468
Heavy Duty Trucks | Diesel | Rigid 28 - 32 t | Euro III |  | PM Exhaust |  | 0.06 | 0 | 12 | 84 | 1.1424e-15 | -5.9701e-14 | 1.98 | 5.5885e-11 | -0.0019839 | 0.24147 | 1.4434 | 0% | 0 | 70 | 0.22956
Heavy Duty Trucks | Diesel | Rigid 28 - 32 t | Euro III |  | PM Exhaust |  | 0.06 | 0.5 | 12 | 59 | 9.3357e-05 | 0.035356 | 1.5599 | 3.8347 | -0.00080918 | 0.1916 | 2.1385 | 0% | 0 | 59 | 0.37981
Heavy Duty Trucks | Diesel | Rigid 28 - 32 t | Euro III |  | PM Exhaust |  | 0.06 | 1 | 12 | 45 | 0.0021513 | 0.33867 | -2.7429 | -6.7188 | 0.0053746 | 0.62408 | -6.6438 | 0% | 0 | 45 | 0.51679
Heavy Duty Trucks | Diesel | Rigid 28 - 32 t | Euro III |  | EC |  | -0.06 | 0 | 12 | 86 | -6.5086e-05 | 0.024929 | 8.3634 | -29.8829 | 0.0017282 | 0.022954 | 0.09006 | 0% | 0 | 70 | 0.92106
Heavy Duty Trucks | Diesel | Rigid 28 - 32 t | Euro III |  | EC |  | -0.06 | 0.5 | 12 | 86 | -5.4572e-05 | 0.017655 | 9.7176 | -37.92 | 0.0019748 | 0.023594 | 0.15564 | 0% | 0 | 70 | 0.88336
Heavy Duty Trucks | Diesel | Rigid 28 - 32 t | Euro III |  | EC |  | -0.06 | 1 | 12 | 86 | -4.2093e-05 | 0.011843 | 8.834 | -36.2591 | 0.0017342 | 0.019582 | 0.16425 | 0% | 0 | 70 | 0.89097
Heavy Duty Trucks | Diesel | Rigid 28 - 32 t | Euro III |  | EC |  | -0.04 | 0 | 12 | 86 | 0.0002532 | -0.077651 | 7.0186 | 32.4509 | 5.2288e-05 | 0.025801 | 0.38181 | 0% | 0 | 70 | 1.345
Heavy Duty Trucks | Diesel | Rigid 28 - 32 t | Euro III |  | EC |  | -0.04 | 0.5 | 12 | 86 | 0.00081692 | -0.22873 | 18.3006 | 54.4806 | 0.000245 | 0.048787 | 1.0067 | 0% | 0 | 70 | 1.2576
Heavy Duty Trucks | Diesel | Rigid 28 - 32 t | Euro III |  | EC |  | -0.04 | 1 | 12 | 86 | 0.00015335 | -0.041183 | 3.1188 | 6.1088 | 4.9093e-05 | 0.0062379 | 0.16579 | 0% | 0 | 70 | 1.2748
Heavy Duty Trucks | Diesel | Rigid 28 - 32 t | Euro III |  | EC |  | -0.02 | 0 | 12 | 86 | 4.366e-05 | 0.092766 | 3.8348 | 1.0194 | 0.00030039 | 0.018076 | 0.051311 | 0% | 0 | 70 | 3.7859
Heavy Duty Trucks | Diesel | Rigid 28 - 32 t | Euro III |  | EC |  | -0.02 | 0.5 | 12 | 86 | 6.5604e-05 | -0.019547 | 1.581 | 5.3462 | -1.632e-05 | 0.0027907 | 0.073519 | 0% | 0 | 70 | 3.2317
Heavy Duty Trucks | Diesel | Rigid 28 - 32 t | Euro III |  | EC |  | -0.02 | 1 | 12 | 86 | 3.1069e-05 | -0.014257 | 1.087 | -6.4309 | -2.9137e-05 | 0.0027714 | -0.0079819 | 0% | 0 | 70 | 3.453
Heavy Duty Trucks | Diesel | Rigid 28 - 32 t | Euro III |  | EC |  | 0 | 0 | 12 | 86 | -3.5593e-05 | 0.028063 | 2.1098 | 6.197 | -2.8802e-05 | 0.0076857 | 0.056549 | 0% | 0 | 70 | 8.7961
Heavy Duty Trucks | Diesel | Rigid 28 - 32 t | Euro III |  | EC |  | 0 | 0.5 | 12 | 86 | -0.00039637 | 0.037982 | 3.7019 | 9.7667 | -6.4404e-05 | 0.0091281 | 0.10437 | 0% | 0 | 70 | 10.6552
Heavy Duty Trucks | Diesel | Rigid 28 - 32 t | Euro III |  | EC |  | 0 | 1 | 12 | 86 | 0.0020758 | -0.030136 | 1.0277 | 14.5447 | 0.00020885 | -0.0056564 | 0.11726 | 0% | 0 | 70 | 12.4851
Heavy Duty Trucks | Diesel | Rigid 28 - 32 t | Euro III |  | EC |  | 0.02 | 0 | 12 | 86 | 0.0001259 | 0.084489 | 4.9554 | 15.406 | -3.8072e-05 | 0.011879 | 0.15181 | 0% | 0 | 70 | 14.6923
Heavy Duty Trucks | Diesel | Rigid 28 - 32 t | Euro III |  | EC |  | 0.02 | 0.5 | 12 | 86 | 3.3295e-05 | 0.11993 | 5.8972 | 13.3207 | -3.0094e-05 | 0.010124 | 0.14712 | 0% | 0 | 70 | 20.6756
Heavy Duty Trucks | Diesel | Rigid 28 - 32 t | Euro III |  | EC |  | 0.02 | 1 | 12 | 84 | -0.00050281 | 0.40102 | 17.7255 | 30.2045 | -6.9693e-05 | 0.023329 | 0.37384 | 0% | 0 | 70 | 26.2791
Heavy Duty Trucks | Diesel | Rigid 28 - 32 t | Euro III |  | EC |  | 0.04 | 0 | 12 | 86 | 0.00010351 | 0.071097 | 3.414 | 7.9688 | -1.9222e-05 | 0.0062071 | 0.090632 | 0% | 0 | 70 | 20.9123
Heavy Duty Trucks | Diesel | Rigid 28 - 32 t | Euro III |  | EC |  | 0.04 | 0.5 | 12 | 77 | 0.0054548 | 1.1754 | 13.6974 | 17.4272 | 0.00014396 | 0.044448 | 0.18057 | 0% | 0 | 70 | 30.7592
Heavy Duty Trucks | Diesel | Rigid 28 - 32 t | Euro III |  | EC |  | 0.04 | 1 | 12 | 61 | -0.0049046 | 0.64013 | 14.5481 | 5.7498 | -0.00015079 | 0.020088 | 0.20927 | 0% | 0 | 61 | 40.5703
Heavy Duty Trucks | Diesel | Rigid 28 - 32 t | Euro III |  | EC |  | 0.06 | 0 | 12 | 84 | 0.00041526 | 0.30353 | 12.7594 | 23.8153 | -5.6572e-05 | 0.018762 | 0.29366 | 0% | 0 | 70 | 27.3583
Heavy Duty Trucks | Diesel | Rigid 28 - 32 t | Euro III |  | EC |  | 0.06 | 0.5 | 12 | 59 | 0.04295 | 3.5832 | 7.1534 | 7.5779 | 0.0010548 | 0.09021 | -0.1079 | 0% | 0 | 59 | 41.4345
Heavy Duty Trucks | Diesel | Rigid 28 - 32 t | Euro III |  | EC |  | 0.06 | 1 | 12 | 45 | 6.8446 | 1.2016 | 0.18422 | 0.69938 | 0.13014 | -0.35676 | 0.97401 | 0% | 0 | 45 | 56.0064
Heavy Duty Trucks | Diesel | Rigid 28 - 32 t | Euro III |  | CH4 | Urban Peak |  |  | 10 | 130 | 0 | 0 | 175 | 0 | 0 | 0 | 1000 | 44% | 0 | 70 | 0.098
Heavy Duty Trucks | Diesel | Rigid 28 - 32 t | Euro III |  | CH4 | Urban Off Peak |  |  | 10 | 130 | 0 | 0 | 175 | 0 | 0 | 0 | 1000 | 44% | 0 | 70 | 0.098
Heavy Duty Trucks | Diesel | Rigid 28 - 32 t | Euro III |  | CH4 | Rural |  |  | 10 | 130 | 0 | 0 | 80 | 0 | 0 | 0 | 1000 | 7% | 0 | 70 | 0.0744
Heavy Duty Trucks | Diesel | Rigid 28 - 32 t | Euro III |  | CH4 | Highway |  |  | 10 | 130 | 0 | 0 | 70 | 0 | 0 | 0 | 1000 | 9% | 0 | 70 | 0.0637
Heavy Duty Trucks | Diesel | Rigid 28 - 32 t | Euro III |  | NH3 | Urban Peak |  |  | 10 | 130 | 0 | 0 | 0.0029 | 0 | 0 | 0 | 1 | 0% | 0 | 70 | 0.0029
Heavy Duty Trucks | Diesel | Rigid 28 - 32 t | Euro III |  | NH3 | Urban Off Peak |  |  | 10 | 130 | 0 | 0 | 0.0029 | 0 | 0 | 0 | 1 | 0% | 0 | 70 | 0.0029
Heavy Duty Trucks | Diesel | Rigid 28 - 32 t | Euro III |  | NH3 | Rural |  |  | 10 | 130 | 0 | 0 | 0.0029 | 0 | 0 | 0 | 1 | 0% | 0 | 70 | 0.0029
Heavy Duty Trucks | Diesel | Rigid 28 - 32 t | Euro III |  | NH3 | Highway |  |  | 10 | 130 | 0 | 0 | 0.0029 | 0 | 0 | 0 | 1 | 0% | 0 | 70 | 0.0029
Heavy Duty Trucks | Diesel | Rigid 28 - 32 t | Euro III |  | N2O | Urban Peak |  |  | 10 | 130 | 0 | 0 | 0.008 | 0 | 0 | 0 | 1 | 0% | 0 | 70 | 0.008
Heavy Duty Trucks | Diesel | Rigid 28 - 32 t | Euro III |  | N2O | Urban Off Peak |  |  | 10 | 130 | 0 | 0 | 0.008 | 0 | 0 | 0 | 1 | 0% | 0 | 70 | 0.008
Heavy Duty Trucks | Diesel | Rigid 28 - 32 t | Euro III |  | N2O | Rural |  |  | 10 | 130 | 0 | 0 | 0.008 | 0 | 0 | 0 | 1 | 0% | 0 | 70 | 0.008
Heavy Duty Trucks | Diesel | Rigid 28 - 32 t | Euro III |  | N2O | Highway |  |  | 10 | 130 | 0 | 0 | 0.006 | 0 | 0 | 0 | 1 | 0% | 0 | 70 | 0.006
Heavy Duty Trucks | Diesel | Rigid 28 - 32 t | Euro III |  | SPN23 | Urban Peak | -0.06 | 0 | 12 | 86 | -6.5086e-05 | 0.024929 | 8.3634 | -29.8829 | 0.0017282 | 0.022954 | 0.09006 | -6.2508e+13 | 0 | 70 | 5.7574e+13
Heavy Duty Trucks | Diesel | Rigid 28 - 32 t | Euro III |  | SPN23 | Urban Peak | -0.06 | 0.5 | 12 | 86 | -5.4572e-05 | 0.017655 | 9.7176 | -37.92 | 0.0019748 | 0.023594 | 0.15564 | -6.2508e+13 | 0 | 70 | 5.5218e+13
Heavy Duty Trucks | Diesel | Rigid 28 - 32 t | Euro III |  | SPN23 | Urban Peak | -0.06 | 1 | 12 | 86 | -4.2093e-05 | 0.011843 | 8.834 | -36.2591 | 0.0017342 | 0.019582 | 0.16425 | -6.2508e+13 | 0 | 70 | 5.5693e+13
Heavy Duty Trucks | Diesel | Rigid 28 - 32 t | Euro III |  | SPN23 | Urban Peak | -0.04 | 0 | 12 | 86 | 0.0002532 | -0.077651 | 7.0186 | 32.4509 | 5.2288e-05 | 0.025801 | 0.38181 | -6.2508e+13 | 0 | 70 | 8.4074e+13
Heavy Duty Trucks | Diesel | Rigid 28 - 32 t | Euro III |  | SPN23 | Urban Peak | -0.04 | 0.5 | 12 | 86 | 0.00081692 | -0.22873 | 18.3006 | 54.4806 | 0.000245 | 0.048787 | 1.0067 | -6.2508e+13 | 0 | 70 | 7.8608e+13
Heavy Duty Trucks | Diesel | Rigid 28 - 32 t | Euro III |  | SPN23 | Urban Peak | -0.04 | 1 | 12 | 86 | 0.00015335 | -0.041183 | 3.1188 | 6.1088 | 4.9093e-05 | 0.0062379 | 0.16579 | -6.2508e+13 | 0 | 70 | 7.9683e+13
Heavy Duty Trucks | Diesel | Rigid 28 - 32 t | Euro III |  | SPN23 | Urban Peak | -0.02 | 0 | 12 | 86 | 4.366e-05 | 0.092766 | 3.8348 | 1.0194 | 0.00030039 | 0.018076 | 0.051311 | -6.2508e+13 | 0 | 70 | 236647571203050
Heavy Duty Trucks | Diesel | Rigid 28 - 32 t | Euro III |  | SPN23 | Urban Peak | -0.02 | 0.5 | 12 | 86 | 6.5604e-05 | -0.019547 | 1.581 | 5.3462 | -1.632e-05 | 0.0027907 | 0.073519 | -6.2508e+13 | 0 | 70 | 202009451637614
Heavy Duty Trucks | Diesel | Rigid 28 - 32 t | Euro III |  | SPN23 | Urban Peak | -0.02 | 1 | 12 | 86 | 3.1069e-05 | -0.014257 | 1.087 | -6.4309 | -2.9137e-05 | 0.0027714 | -0.0079819 | -6.2508e+13 | 0 | 70 | 215838616648948
Heavy Duty Trucks | Diesel | Rigid 28 - 32 t | Euro III |  | SPN23 | Urban Peak | 0 | 0 | 12 | 86 | -3.5593e-05 | 0.028063 | 2.1098 | 6.197 | -2.8802e-05 | 0.0076857 | 0.056549 | -6.2508e+13 | 0 | 70 | 549828329507177
Heavy Duty Trucks | Diesel | Rigid 28 - 32 t | Euro III |  | SPN23 | Urban Peak | 0 | 0.5 | 12 | 86 | -0.00039637 | 0.037982 | 3.7019 | 9.7667 | -6.4404e-05 | 0.0091281 | 0.10437 | -6.2508e+13 | 0 | 70 | 666038771398008
Heavy Duty Trucks | Diesel | Rigid 28 - 32 t | Euro III |  | SPN23 | Urban Peak | 0 | 1 | 12 | 86 | 0.0020758 | -0.030136 | 1.0277 | 14.5447 | 0.00020885 | -0.0056564 | 0.11726 | -6.2508e+13 | 0 | 70 | 780421379285444
Heavy Duty Trucks | Diesel | Rigid 28 - 32 t | Euro III |  | SPN23 | Urban Peak | 0.02 | 0 | 12 | 86 | 0.0001259 | 0.084489 | 4.9554 | 15.406 | -3.8072e-05 | 0.011879 | 0.15181 | -6.2508e+13 | 0 | 70 | 918386433009372
Heavy Duty Trucks | Diesel | Rigid 28 - 32 t | Euro III |  | SPN23 | Urban Peak | 0.02 | 0.5 | 12 | 86 | 3.3295e-05 | 0.11993 | 5.8972 | 13.3207 | -3.0094e-05 | 0.010124 | 0.14712 | -6.2508e+13 | 0 | 70 | 1292397100756930
Heavy Duty Trucks | Diesel | Rigid 28 - 32 t | Euro III |  | SPN23 | Urban Peak | 0.02 | 1 | 12 | 84 | -0.00050281 | 0.40102 | 17.7255 | 30.2045 | -6.9693e-05 | 0.023329 | 0.37384 | -6.2508e+13 | 0 | 70 | 1642657067756460
Heavy Duty Trucks | Diesel | Rigid 28 - 32 t | Euro III |  | SPN23 | Urban Peak | 0.04 | 0 | 12 | 86 | 0.00010351 | 0.071097 | 3.414 | 7.9688 | -1.9222e-05 | 0.0062071 | 0.090632 | -6.2508e+13 | 0 | 70 | 1307189934491760
Heavy Duty Trucks | Diesel | Rigid 28 - 32 t | Euro III |  | SPN23 | Urban Peak | 0.04 | 0.5 | 12 | 77 | 0.0054548 | 1.1754 | 13.6974 | 17.4272 | 0.00014396 | 0.044448 | 0.18057 | -6.2508e+13 | 0 | 70 | 1922701787581400
Heavy Duty Trucks | Diesel | Rigid 28 - 32 t | Euro III |  | SPN23 | Urban Peak | 0.04 | 1 | 12 | 61 | -0.0049046 | 0.64013 | 14.5481 | 5.7498 | -0.00015079 | 0.020088 | 0.20927 | -6.2508e+13 | 0 | 61 | 2535975844770760
Heavy Duty Trucks | Diesel | Rigid 28 - 32 t | Euro III |  | SPN23 | Urban Peak | 0.06 | 0 | 12 | 84 | 0.00041526 | 0.30353 | 12.7594 | 23.8153 | -5.6572e-05 | 0.018762 | 0.29366 | -6.2508e+13 | 0 | 70 | 1710121012311860
Heavy Duty Trucks | Diesel | Rigid 28 - 32 t | Euro III |  | SPN23 | Urban Peak | 0.06 | 0.5 | 12 | 59 | 0.04295 | 3.5832 | 7.1534 | 7.5779 | 0.0010548 | 0.09021 | -0.1079 | -6.2508e+13 | 0 | 59 | 2589994266422850
Heavy Duty Trucks | Diesel | Rigid 28 - 32 t | Euro III |  | SPN23 | Urban Peak | 0.06 | 1 | 12 | 45 | 6.8446 | 1.2016 | 0.18422 | 0.69938 | 0.13014 | -0.35676 | 0.97401 | -6.2508e+13 | 0 | 45 | 3500860983809180
Heavy Duty Trucks | Diesel | Rigid 28 - 32 t | Euro III |  | SPN23 | Urban Off Peak | -0.06 | 0 | 12 | 86 | -6.5086e-05 | 0.024929 | 8.3634 | -29.8829 | 0.0017282 | 0.022954 | 0.09006 | -6.2508e+13 | 0 | 70 | 5.7574e+13
Heavy Duty Trucks | Diesel | Rigid 28 - 32 t | Euro III |  | SPN23 | Urban Off Peak | -0.06 | 0.5 | 12 | 86 | -5.4572e-05 | 0.017655 | 9.7176 | -37.92 | 0.0019748 | 0.023594 | 0.15564 | -6.2508e+13 | 0 | 70 | 5.5218e+13
Heavy Duty Trucks | Diesel | Rigid 28 - 32 t | Euro III |  | SPN23 | Urban Off Peak | -0.06 | 1 | 12 | 86 | -4.2093e-05 | 0.011843 | 8.834 | -36.2591 | 0.0017342 | 0.019582 | 0.16425 | -6.2508e+13 | 0 | 70 | 5.5693e+13
Heavy Duty Trucks | Diesel | Rigid 28 - 32 t | Euro III |  | SPN23 | Urban Off Peak | -0.04 | 0 | 12 | 86 | 0.0002532 | -0.077651 | 7.0186 | 32.4509 | 5.2288e-05 | 0.025801 | 0.38181 | -6.2508e+13 | 0 | 70 | 8.4074e+13
Heavy Duty Trucks | Diesel | Rigid 28 - 32 t | Euro III |  | SPN23 | Urban Off Peak | -0.04 | 0.5 | 12 | 86 | 0.00081692 | -0.22873 | 18.3006 | 54.4806 | 0.000245 | 0.048787 | 1.0067 | -6.2508e+13 | 0 | 70 | 7.8608e+13
Heavy Duty Trucks | Diesel | Rigid 28 - 32 t | Euro III |  | SPN23 | Urban Off Peak | -0.04 | 1 | 12 | 86 | 0.00015335 | -0.041183 | 3.1188 | 6.1088 | 4.9093e-05 | 0.0062379 | 0.16579 | -6.2508e+13 | 0 | 70 | 7.9683e+13
Heavy Duty Trucks | Diesel | Rigid 28 - 32 t | Euro III |  | SPN23 | Urban Off Peak | -0.02 | 0 | 12 | 86 | 4.366e-05 | 0.092766 | 3.8348 | 1.0194 | 0.00030039 | 0.018076 | 0.051311 | -6.2508e+13 | 0 | 70 | 236647571203050
Heavy Duty Trucks | Diesel | Rigid 28 - 32 t | Euro III |  | SPN23 | Urban Off Peak | -0.02 | 0.5 | 12 | 86 | 6.5604e-05 | -0.019547 | 1.581 | 5.3462 | -1.632e-05 | 0.0027907 | 0.073519 | -6.2508e+13 | 0 | 70 | 202009451637614
Heavy Duty Trucks | Diesel | Rigid 28 - 32 t | Euro III |  | SPN23 | Urban Off Peak | -0.02 | 1 | 12 | 86 | 3.1069e-05 | -0.014257 | 1.087 | -6.4309 | -2.9137e-05 | 0.0027714 | -0.0079819 | -6.2508e+13 | 0 | 70 | 215838616648948
Heavy Duty Trucks | Diesel | Rigid 28 - 32 t | Euro III |  | SPN23 | Urban Off Peak | 0 | 0 | 12 | 86 | -3.5593e-05 | 0.028063 | 2.1098 | 6.197 | -2.8802e-05 | 0.0076857 | 0.056549 | -6.2508e+13 | 0 | 70 | 549828329507177
Heavy Duty Trucks | Diesel | Rigid 28 - 32 t | Euro III |  | SPN23 | Urban Off Peak | 0 | 0.5 | 12 | 86 | -0.00039637 | 0.037982 | 3.7019 | 9.7667 | -6.4404e-05 | 0.0091281 | 0.10437 | -6.2508e+13 | 0 | 70 | 666038771398008
Heavy Duty Trucks | Diesel | Rigid 28 - 32 t | Euro III |  | SPN23 | Urban Off Peak | 0 | 1 | 12 | 86 | 0.0020758 | -0.030136 | 1.0277 | 14.5447 | 0.00020885 | -0.0056564 | 0.11726 | -6.2508e+13 | 0 | 70 | 780421379285444
Heavy Duty Trucks | Diesel | Rigid 28 - 32 t | Euro III |  | SPN23 | Urban Off Peak | 0.02 | 0 | 12 | 86 | 0.0001259 | 0.084489 | 4.9554 | 15.406 | -3.8072e-05 | 0.011879 | 0.15181 | -6.2508e+13 | 0 | 70 | 918386433009372
Heavy Duty Trucks | Diesel | Rigid 28 - 32 t | Euro III |  | SPN23 | Urban Off Peak | 0.02 | 0.5 | 12 | 86 | 3.3295e-05 | 0.11993 | 5.8972 | 13.3207 | -3.0094e-05 | 0.010124 | 0.14712 | -6.2508e+13 | 0 | 70 | 1292397100756930
Heavy Duty Trucks | Diesel | Rigid 28 - 32 t | Euro III |  | SPN23 | Urban Off Peak | 0.02 | 1 | 12 | 84 | -0.00050281 | 0.40102 | 17.7255 | 30.2045 | -6.9693e-05 | 0.023329 | 0.37384 | -6.2508e+13 | 0 | 70 | 1642657067756460
Heavy Duty Trucks | Diesel | Rigid 28 - 32 t | Euro III |  | SPN23 | Urban Off Peak | 0.04 | 0 | 12 | 86 | 0.00010351 | 0.071097 | 3.414 | 7.9688 | -1.9222e-05 | 0.0062071 | 0.090632 | -6.2508e+13 | 0 | 70 | 1307189934491760
Heavy Duty Trucks | Diesel | Rigid 28 - 32 t | Euro III |  | SPN23 | Urban Off Peak | 0.04 | 0.5 | 12 | 77 | 0.0054548 | 1.1754 | 13.6974 | 17.4272 | 0.00014396 | 0.044448 | 0.18057 | -6.2508e+13 | 0 | 70 | 1922701787581400
Heavy Duty Trucks | Diesel | Rigid 28 - 32 t | Euro III |  | SPN23 | Urban Off Peak | 0.04 | 1 | 12 | 61 | -0.0049046 | 0.64013 | 14.5481 | 5.7498 | -0.00015079 | 0.020088 | 0.20927 | -6.2508e+13 | 0 | 61 | 2535975844770760
Heavy Duty Trucks | Diesel | Rigid 28 - 32 t | Euro III |  | SPN23 | Urban Off Peak | 0.06 | 0 | 12 | 84 | 0.00041526 | 0.30353 | 12.7594 | 23.8153 | -5.6572e-05 | 0.018762 | 0.29366 | -6.2508e+13 | 0 | 70 | 1710121012311860
Heavy Duty Trucks | Diesel | Rigid 28 - 32 t | Euro III |  | SPN23 | Urban Off Peak | 0.06 | 0.5 | 12 | 59 | 0.04295 | 3.5832 | 7.1534 | 7.5779 | 0.0010548 | 0.09021 | -0.1079 | -6.2508e+13 | 0 | 59 | 2589994266422850
Heavy Duty Trucks | Diesel | Rigid 28 - 32 t | Euro III |  | SPN23 | Urban Off Peak | 0.06 | 1 | 12 | 45 | 6.8446 | 1.2016 | 0.18422 | 0.69938 | 0.13014 | -0.35676 | 0.97401 | -6.2508e+13 | 0 | 45 | 3500860983809180
Heavy Duty Trucks | Diesel | Rigid 28 - 32 t | Euro III |  | SPN23 | Rural | -0.06 | 0 | 12 | 86 | -6.5086e-05 | 0.024929 | 8.3634 | -29.8829 | 0.0017282 | 0.022954 | 0.09006 | -2.692e+13 | 0 | 70 | 2.4795e+13
Heavy Duty Trucks | Diesel | Rigid 28 - 32 t | Euro III |  | SPN23 | Rural | -0.06 | 0.5 | 12 | 86 | -5.4572e-05 | 0.017655 | 9.7176 | -37.92 | 0.0019748 | 0.023594 | 0.15564 | -2.692e+13 | 0 | 70 | 2.378e+13
Heavy Duty Trucks | Diesel | Rigid 28 - 32 t | Euro III |  | SPN23 | Rural | -0.06 | 1 | 12 | 86 | -4.2093e-05 | 0.011843 | 8.834 | -36.2591 | 0.0017342 | 0.019582 | 0.16425 | -2.692e+13 | 0 | 70 | 23984992436044
Heavy Duty Trucks | Diesel | Rigid 28 - 32 t | Euro III |  | SPN23 | Rural | -0.04 | 0 | 12 | 86 | 0.0002532 | -0.077651 | 7.0186 | 32.4509 | 5.2288e-05 | 0.025801 | 0.38181 | -2.692e+13 | 0 | 70 | 3.6208e+13
Heavy Duty Trucks | Diesel | Rigid 28 - 32 t | Euro III |  | SPN23 | Rural | -0.04 | 0.5 | 12 | 86 | 0.00081692 | -0.22873 | 18.3006 | 54.4806 | 0.000245 | 0.048787 | 1.0067 | -2.692e+13 | 0 | 70 | 3.3854e+13
Heavy Duty Trucks | Diesel | Rigid 28 - 32 t | Euro III |  | SPN23 | Rural | -0.04 | 1 | 12 | 86 | 0.00015335 | -0.041183 | 3.1188 | 6.1088 | 4.9093e-05 | 0.0062379 | 0.16579 | -2.692e+13 | 0 | 70 | 3.4317e+13
Heavy Duty Trucks | Diesel | Rigid 28 - 32 t | Euro III |  | SPN23 | Rural | -0.02 | 0 | 12 | 86 | 4.366e-05 | 0.092766 | 3.8348 | 1.0194 | 0.00030039 | 0.018076 | 0.051311 | -2.692e+13 | 0 | 70 | 101916336618391
Heavy Duty Trucks | Diesel | Rigid 28 - 32 t | Euro III |  | SPN23 | Rural | -0.02 | 0.5 | 12 | 86 | 6.5604e-05 | -0.019547 | 1.581 | 5.3462 | -1.632e-05 | 0.0027907 | 0.073519 | -2.692e+13 | 0 | 70 | 8.6999e+13
Heavy Duty Trucks | Diesel | Rigid 28 - 32 t | Euro III |  | SPN23 | Rural | -0.02 | 1 | 12 | 86 | 3.1069e-05 | -0.014257 | 1.087 | -6.4309 | -2.9137e-05 | 0.0027714 | -0.0079819 | -2.692e+13 | 0 | 70 | 92954603327695
Heavy Duty Trucks | Diesel | Rigid 28 - 32 t | Euro III |  | SPN23 | Rural | 0 | 0 | 12 | 86 | -3.5593e-05 | 0.028063 | 2.1098 | 6.197 | -2.8802e-05 | 0.0076857 | 0.056549 | -2.692e+13 | 0 | 70 | 236793003315044
Heavy Duty Trucks | Diesel | Rigid 28 - 32 t | Euro III |  | SPN23 | Rural | 0 | 0.5 | 12 | 86 | -0.00039637 | 0.037982 | 3.7019 | 9.7667 | -6.4404e-05 | 0.0091281 | 0.10437 | -2.692e+13 | 0 | 70 | 286841023897329
Heavy Duty Trucks | Diesel | Rigid 28 - 32 t | Euro III |  | SPN23 | Rural | 0 | 1 | 12 | 86 | 0.0020758 | -0.030136 | 1.0277 | 14.5447 | 0.00020885 | -0.0056564 | 0.11726 | -2.692e+13 | 0 | 70 | 336101856406541
Heavy Duty Trucks | Diesel | Rigid 28 - 32 t | Euro III |  | SPN23 | Rural | 0.02 | 0 | 12 | 86 | 0.0001259 | 0.084489 | 4.9554 | 15.406 | -3.8072e-05 | 0.011879 | 0.15181 | -2.692e+13 | 0 | 70 | 395518873811033
Heavy Duty Trucks | Diesel | Rigid 28 - 32 t | Euro III |  | SPN23 | Rural | 0.02 | 0.5 | 12 | 86 | 3.3295e-05 | 0.11993 | 5.8972 | 13.3207 | -3.0094e-05 | 0.010124 | 0.14712 | -2.692e+13 | 0 | 70 | 556592984647030
Heavy Duty Trucks | Diesel | Rigid 28 - 32 t | Euro III |  | SPN23 | Rural | 0.02 | 1 | 12 | 84 | -0.00050281 | 0.40102 | 17.7255 | 30.2045 | -6.9693e-05 | 0.023329 | 0.37384 | -2.692e+13 | 0 | 70 | 707438448723400
Heavy Duty Trucks | Diesel | Rigid 28 - 32 t | Euro III |  | SPN23 | Rural | 0.04 | 0 | 12 | 86 | 0.00010351 | 0.071097 | 3.414 | 7.9688 | -1.9222e-05 | 0.0062071 | 0.090632 | -2.692e+13 | 0 | 70 | 562963772290419
Heavy Duty Trucks | Diesel | Rigid 28 - 32 t | Euro III |  | SPN23 | Rural | 0.04 | 0.5 | 12 | 77 | 0.0054548 | 1.1754 | 13.6974 | 17.4272 | 0.00014396 | 0.044448 | 0.18057 | -2.692e+13 | 0 | 70 | 828044511945543
Heavy Duty Trucks | Diesel | Rigid 28 - 32 t | Euro III |  | SPN23 | Rural | 0.04 | 1 | 12 | 61 | -0.0049046 | 0.64013 | 14.5481 | 5.7498 | -0.00015079 | 0.020088 | 0.20927 | -2.692e+13 | 0 | 61 | 1092161506403130
Heavy Duty Trucks | Diesel | Rigid 28 - 32 t | Euro III |  | SPN23 | Rural | 0.06 | 0 | 12 | 84 | 0.00041526 | 0.30353 | 12.7594 | 23.8153 | -5.6572e-05 | 0.018762 | 0.29366 | -2.692e+13 | 0 | 70 | 736492953901540
Heavy Duty Trucks | Diesel | Rigid 28 - 32 t | Euro III |  | SPN23 | Rural | 0.06 | 0.5 | 12 | 59 | 0.04295 | 3.5832 | 7.1534 | 7.5779 | 0.0010548 | 0.09021 | -0.1079 | -2.692e+13 | 0 | 59 | 1115425466462810
Heavy Duty Trucks | Diesel | Rigid 28 - 32 t | Euro III |  | SPN23 | Rural | 0.06 | 1 | 12 | 45 | 6.8446 | 1.2016 | 0.18422 | 0.69938 | 0.13014 | -0.35676 | 0.97401 | -2.692e+13 | 0 | 45 | 1507705845727640
Heavy Duty Trucks | Diesel | Rigid 28 - 32 t | Euro III |  | SPN23 | Highway | -0.06 | 0 | 12 | 86 | -6.5086e-05 | 0.024929 | 8.3634 | -29.8829 | 0.0017282 | 0.022954 | 0.09006 | -2.8044e+13 | 0 | 70 | 2.583e+13
Heavy Duty Trucks | Diesel | Rigid 28 - 32 t | Euro III |  | SPN23 | Highway | -0.06 | 0.5 | 12 | 86 | -5.4572e-05 | 0.017655 | 9.7176 | -37.92 | 0.0019748 | 0.023594 | 0.15564 | -2.8044e+13 | 0 | 70 | 2.4773e+13
Heavy Duty Trucks | Diesel | Rigid 28 - 32 t | Euro III |  | SPN23 | Highway | -0.06 | 1 | 12 | 86 | -4.2093e-05 | 0.011843 | 8.834 | -36.2591 | 0.0017342 | 0.019582 | 0.16425 | -2.8044e+13 | 0 | 70 | 2.4986e+13
Heavy Duty Trucks | Diesel | Rigid 28 - 32 t | Euro III |  | SPN23 | Highway | -0.04 | 0 | 12 | 86 | 0.0002532 | -0.077651 | 7.0186 | 32.4509 | 5.2288e-05 | 0.025801 | 0.38181 | -2.8044e+13 | 0 | 70 | 3.772e+13
Heavy Duty Trucks | Diesel | Rigid 28 - 32 t | Euro III |  | SPN23 | Highway | -0.04 | 0.5 | 12 | 86 | 0.00081692 | -0.22873 | 18.3006 | 54.4806 | 0.000245 | 0.048787 | 1.0067 | -2.8044e+13 | 0 | 70 | 3.5267e+13
Heavy Duty Trucks | Diesel | Rigid 28 - 32 t | Euro III |  | SPN23 | Highway | -0.04 | 1 | 12 | 86 | 0.00015335 | -0.041183 | 3.1188 | 6.1088 | 4.9093e-05 | 0.0062379 | 0.16579 | -2.8044e+13 | 0 | 70 | 3.575e+13
Heavy Duty Trucks | Diesel | Rigid 28 - 32 t | Euro III |  | SPN23 | Highway | -0.02 | 0 | 12 | 86 | 4.366e-05 | 0.092766 | 3.8348 | 1.0194 | 0.00030039 | 0.018076 | 0.051311 | -2.8044e+13 | 0 | 70 | 106171320870355
Heavy Duty Trucks | Diesel | Rigid 28 - 32 t | Euro III |  | SPN23 | Highway | -0.02 | 0.5 | 12 | 86 | 6.5604e-05 | -0.019547 | 1.581 | 5.3462 | -1.632e-05 | 0.0027907 | 0.073519 | -2.8044e+13 | 0 | 70 | 9.0631e+13
Heavy Duty Trucks | Diesel | Rigid 28 - 32 t | Euro III |  | SPN23 | Highway | -0.02 | 1 | 12 | 86 | 3.1069e-05 | -0.014257 | 1.087 | -6.4309 | -2.9137e-05 | 0.0027714 | -0.0079819 | -2.8044e+13 | 0 | 70 | 9.6835e+13
Heavy Duty Trucks | Diesel | Rigid 28 - 32 t | Euro III |  | SPN23 | Highway | 0 | 0 | 12 | 86 | -3.5593e-05 | 0.028063 | 2.1098 | 6.197 | -2.8802e-05 | 0.0076857 | 0.056549 | -2.8044e+13 | 0 | 70 | 246679058225490
Heavy Duty Trucks | Diesel | Rigid 28 - 32 t | Euro III |  | SPN23 | Highway | 0 | 0.5 | 12 | 86 | -0.00039637 | 0.037982 | 3.7019 | 9.7667 | -6.4404e-05 | 0.0091281 | 0.10437 | -2.8044e+13 | 0 | 70 | 298816572469786
Heavy Duty Trucks | Diesel | Rigid 28 - 32 t | Euro III |  | SPN23 | Highway | 0 | 1 | 12 | 86 | 0.0020758 | -0.030136 | 1.0277 | 14.5447 | 0.00020885 | -0.0056564 | 0.11726 | -2.8044e+13 | 0 | 70 | 350134033715078
Heavy Duty Trucks | Diesel | Rigid 28 - 32 t | Euro III |  | SPN23 | Highway | 0.02 | 0 | 12 | 86 | 0.0001259 | 0.084489 | 4.9554 | 15.406 | -3.8072e-05 | 0.011879 | 0.15181 | -2.8044e+13 | 0 | 70 | 412031698302773
Heavy Duty Trucks | Diesel | Rigid 28 - 32 t | Euro III |  | SPN23 | Highway | 0.02 | 0.5 | 12 | 86 | 3.3295e-05 | 0.11993 | 5.8972 | 13.3207 | -3.0094e-05 | 0.010124 | 0.14712 | -2.8044e+13 | 0 | 70 | 579830617228887
Heavy Duty Trucks | Diesel | Rigid 28 - 32 t | Euro III |  | SPN23 | Highway | 0.02 | 1 | 12 | 84 | -0.00050281 | 0.40102 | 17.7255 | 30.2045 | -6.9693e-05 | 0.023329 | 0.37384 | -2.8044e+13 | 0 | 70 | 736973845681624
Heavy Duty Trucks | Diesel | Rigid 28 - 32 t | Euro III |  | SPN23 | Highway | 0.04 | 0 | 12 | 86 | 0.00010351 | 0.071097 | 3.414 | 7.9688 | -1.9222e-05 | 0.0062071 | 0.090632 | -2.8044e+13 | 0 | 70 | 586467383831044
Heavy Duty Trucks | Diesel | Rigid 28 - 32 t | Euro III |  | SPN23 | Highway | 0.04 | 0.5 | 12 | 77 | 0.0054548 | 1.1754 | 13.6974 | 17.4272 | 0.00014396 | 0.044448 | 0.18057 | -2.8044e+13 | 0 | 70 | 862615185059965
Heavy Duty Trucks | Diesel | Rigid 28 - 32 t | Euro III |  | SPN23 | Highway | 0.04 | 1 | 12 | 61 | -0.0049046 | 0.64013 | 14.5481 | 5.7498 | -0.00015079 | 0.020088 | 0.20927 | -2.8044e+13 | 0 | 61 | 1137759004944970
Heavy Duty Trucks | Diesel | Rigid 28 - 32 t | Euro III |  | SPN23 | Highway | 0.06 | 0 | 12 | 84 | 0.00041526 | 0.30353 | 12.7594 | 23.8153 | -5.6572e-05 | 0.018762 | 0.29366 | -2.8044e+13 | 0 | 70 | 767241369950555
Heavy Duty Trucks | Diesel | Rigid 28 - 32 t | Euro III |  | SPN23 | Highway | 0.06 | 0.5 | 12 | 59 | 0.04295 | 3.5832 | 7.1534 | 7.5779 | 0.0010548 | 0.09021 | -0.1079 | -2.8044e+13 | 0 | 59 | 1161994230132280
Heavy Duty Trucks | Diesel | Rigid 28 - 32 t | Euro III |  | SPN23 | Highway | 0.06 | 1 | 12 | 45 | 6.8446 | 1.2016 | 0.18422 | 0.69938 | 0.13014 | -0.35676 | 0.97401 | -2.8044e+13 | 0 | 45 | 1570652227466100
Heavy Duty Trucks | Diesel | Rigid 28 - 32 t | Euro IV | SCR | CO |  | -0.06 | 0 | 12 | 86 | 3.5871e-05 | -0.0072274 | 0.36951 | 3.1542 | 0.00038692 | 0.0071499 | 0.2815 | 0% | 0 | 70 | 0.031524
Heavy Duty Trucks | Diesel | Rigid 28 - 32 t | Euro IV | SCR | CO |  | -0.06 | 0.5 | 12 | 86 | 4.3294e-05 | -0.0090853 | 0.54713 | 2.8238 | 0.001056 | 0.0023863 | 0.39995 | 0% | 0 | 70 | 0.028502
Heavy Duty Trucks | Diesel | Rigid 28 - 32 t | Euro IV | SCR | CO |  | -0.06 | 1 | 12 | 86 | -0.00020301 | -0.00039632 | 1.585 | 1.5319 | 0.0063319 | -0.053547 | 1.2475 | 0% | 0 | 70 | 0.020487
Heavy Duty Trucks | Diesel | Rigid 28 - 32 t | Euro IV | SCR | CO |  | -0.04 | 0 | 12 | 86 | -4.6407e-05 | -0.01251 | 1.7688 | -3.2219 | 0.00057509 | 0.0658 | -0.059576 | 0% | 0 | 70 | 0.084151
Heavy Duty Trucks | Diesel | Rigid 28 - 32 t | Euro IV | SCR | CO |  | -0.04 | 0.5 | 12 | 86 | 5.2815e-05 | -0.012132 | 0.74874 | 3.7067 | 0.00036074 | 0.01669 | 0.36801 | 0% | 0 | 70 | 0.063932
Heavy Duty Trucks | Diesel | Rigid 28 - 32 t | Euro IV | SCR | CO |  | -0.04 | 1 | 12 | 86 | -0.0005006 | 0.014856 | 2.8275 | -1.3719 | 0.0049047 | 0.022685 | 1.0055 | 0% | 0 | 70 | 0.052384
Heavy Duty Trucks | Diesel | Rigid 28 - 32 t | Euro IV | SCR | CO |  | -0.02 | 0 | 12 | 86 | 0.00023569 | -0.0030797 | 0.71549 | 4.9764 | 0.000499 | 0.018071 | 0.25394 | 0% | 0 | 70 | 0.43539
Heavy Duty Trucks | Diesel | Rigid 28 - 32 t | Euro IV | SCR | CO |  | -0.02 | 0.5 | 12 | 86 | -0.00022535 | 0.030986 | 1.8388 | 0.69016 | 0.0013941 | 0.06821 | 0.12707 | 0% | 0 | 70 | 0.24832
Heavy Duty Trucks | Diesel | Rigid 28 - 32 t | Euro IV | SCR | CO |  | -0.02 | 1 | 12 | 86 | -0.00024834 | 0.020625 | 1.5529 | 1.598 | 0.00088628 | 0.053834 | 0.19073 | 0% | 0 | 70 | 0.21713
Heavy Duty Trucks | Diesel | Rigid 28 - 32 t | Euro IV | SCR | CO |  | 0 | 0 | 12 | 86 | 0.00037129 | 0.11897 | 1.9422 | -5.6694 | 0.0018041 | 0.12276 | -0.56802 | 0% | 0 | 70 | 0.71202
Heavy Duty Trucks | Diesel | Rigid 28 - 32 t | Euro IV | SCR | CO |  | 0 | 0.5 | 12 | 86 | 0.00034522 | 0.10871 | 1.6913 | -5.8764 | 0.0015132 | 0.10398 | -0.4704 | 0% | 0 | 70 | 0.76698
Heavy Duty Trucks | Diesel | Rigid 28 - 32 t | Euro IV | SCR | CO |  | 0 | 1 | 12 | 86 | 0.00014637 | 0.060423 | 1.1505 | -6.4709 | 0.00072651 | 0.057108 | -0.28144 | 0% | 0 | 70 | 0.8253
Heavy Duty Trucks | Diesel | Rigid 28 - 32 t | Euro IV | SCR | CO |  | 0.02 | 0 | 12 | 86 | 4.5905e-05 | 0.025962 | 0.81847 | 4.6373 | 9.2096e-05 | 0.034558 | 0.11627 | 0% | 0 | 70 | 0.98004
Heavy Duty Trucks | Diesel | Rigid 28 - 32 t | Euro IV | SCR | CO |  | 0.02 | 0.5 | 12 | 86 | 0.0015901 | 0.47462 | 4.3448 | -2.4952 | 0.0038523 | 0.29792 | -0.78993 | 0% | 0 | 70 | 1.1639
Heavy Duty Trucks | Diesel | Rigid 28 - 32 t | Euro IV | SCR | CO |  | 0.02 | 1 | 12 | 84 | 0.00075408 | 0.20647 | -0.19722 | -17.7361 | 0.0017791 | 0.077772 | -0.91021 | 0% | 0 | 70 | 1.3355
Heavy Duty Trucks | Diesel | Rigid 28 - 32 t | Euro IV | SCR | CO |  | 0.04 | 0 | 12 | 86 | 0.00026025 | 0.075999 | 1.1324 | 8.73 | 0.00037909 | 0.063323 | 0.076863 | 0% | 0 | 70 | 1.2333
Heavy Duty Trucks | Diesel | Rigid 28 - 32 t | Euro IV | SCR | CO |  | 0.04 | 0.5 | 12 | 79 | 3.721e-05 | -0.0046069 | 0.050368 | 7.195 | 4.0912e-05 | -0.0060855 | 0.2337 | 0% | 0 | 70 | 1.5878
Heavy Duty Trucks | Diesel | Rigid 28 - 32 t | Euro IV | SCR | CO |  | 0.04 | 1 | 12 | 62 | -0.00064438 | -0.00058362 | 3.5345 | -10.6065 | -0.00064848 | 0.046744 | 0.1949 | 0% | 0 | 62 | 1.4165
Heavy Duty Trucks | Diesel | Rigid 28 - 32 t | Euro IV | SCR | CO |  | 0.06 | 0 | 12 | 84 | 0.0044058 | 0.98848 | 1.7259 | 4.129 | 0.0075888 | 0.43027 | -1.9018 | 0% | 0 | 70 | 1.4153
Heavy Duty Trucks | Diesel | Rigid 28 - 32 t | Euro IV | SCR | CO |  | 0.06 | 0.5 | 12 | 61 | -0.000525 | -0.018119 | 4.225 | -8.6069 | -0.00061307 | 0.042596 | 0.41491 | 0% | 0 | 61 | 1.4004
Heavy Duty Trucks | Diesel | Rigid 28 - 32 t | Euro IV | SCR | CO |  | 0.06 | 1 | 12 | 46 | 2.1627e-05 | -0.055105 | 2.9641 | -5.4753 | -0.00044626 | 0.020034 | 0.20949 | 0% | 0 | 46 | 1.906
Heavy Duty Trucks | Diesel | Rigid 28 - 32 t | Euro IV | SCR | NOx |  | -0.06 | 0 | 12 | 86 | -0.00047435 | 0.0089551 | 2.9594 | -0.034199 | 0.0027915 | -0.0058733 | 0.56724 | 0% | 0 | 70 | 0.091182
Heavy Duty Trucks | Diesel | Rigid 28 - 32 t | Euro IV | SCR | NOx |  | -0.06 | 0.5 | 12 | 86 | -0.00044375 | 0.0069171 | 2.8974 | 0.76544 | 0.0029885 | -0.012513 | 0.66834 | 0% | 0 | 70 | 0.084382
Heavy Duty Trucks | Diesel | Rigid 28 - 32 t | Euro IV | SCR | NOx |  | -0.06 | 1 | 12 | 86 | -0.00034229 | 0.00095032 | 2.8421 | 2.4976 | 0.0031227 | -0.028504 | 0.87475 | 0% | 0 | 70 | 0.089351
Heavy Duty Trucks | Diesel | Rigid 28 - 32 t | Euro IV | SCR | NOx |  | -0.04 | 0 | 12 | 86 | -0.00046029 | 0.024987 | 2.4222 | -2.174 | 0.00089134 | 0.023342 | 0.12802 | 0% | 0 | 70 | 0.30749
Heavy Duty Trucks | Diesel | Rigid 28 - 32 t | Euro IV | SCR | NOx |  | -0.04 | 0.5 | 12 | 86 | -0.00059353 | 0.025036 | 2.9072 | -1.8603 | 0.0009493 | 0.02172 | 0.25577 | 0% | 0 | 70 | 0.26834
Heavy Duty Trucks | Diesel | Rigid 28 - 32 t | Euro IV | SCR | NOx |  | -0.04 | 1 | 12 | 86 | -0.00075368 | 0.026503 | 4.1246 | -1.7528 | 0.0013341 | 0.01604 | 0.512 | 0% | 0 | 70 | 0.27676
Heavy Duty Trucks | Diesel | Rigid 28 - 32 t | Euro IV | SCR | NOx |  | -0.02 | 0 | 12 | 86 | 0.00050449 | -0.012375 | 2.2607 | 2.7741 | 0.00029945 | 0.012514 | 0.18839 | 0% | 0 | 70 | 1.5429
Heavy Duty Trucks | Diesel | Rigid 28 - 32 t | Euro IV | SCR | NOx |  | -0.02 | 0.5 | 12 | 86 | 9.0456e-06 | -0.009634 | 0.84495 | -6.5513 | -7.7617e-05 | 0.0075589 | -0.051776 | 0% | 0 | 70 | 1.2502
Heavy Duty Trucks | Diesel | Rigid 28 - 32 t | Euro IV | SCR | NOx |  | -0.02 | 1 | 12 | 86 | 2.0605e-05 | -0.01157 | 0.91692 | -5.9666 | -6.5315e-05 | 0.0063291 | -0.028451 | 0% | 0 | 70 | 1.2984
Heavy Duty Trucks | Diesel | Rigid 28 - 32 t | Euro IV | SCR | NOx |  | 0 | 0 | 12 | 86 | 6.7541e-05 | 0.050362 | 3.9633 | 16.7658 | -9.9384e-05 | 0.0313 | 0.33661 | 0% | 0 | 70 | 3.9493
Heavy Duty Trucks | Diesel | Rigid 28 - 32 t | Euro IV | SCR | NOx |  | 0 | 0.5 | 12 | 86 | 0.0015147 | -0.01212 | -0.54361 | 8.5763 | 0.00041932 | -0.012592 | 0.11483 | 0% | 0 | 70 | 4.7768
Heavy Duty Trucks | Diesel | Rigid 28 - 32 t | Euro IV | SCR | NOx |  | 0 | 1 | 12 | 86 | -0.00033989 | 0.020557 | 0.96976 | -8.7029 | -8.9584e-05 | 0.0086433 | -0.053222 | 0% | 0 | 70 | 5.485
Heavy Duty Trucks | Diesel | Rigid 28 - 32 t | Euro IV | SCR | NOx |  | 0.02 | 0 | 12 | 86 | 0.00040572 | 0.072327 | 1.7882 | 16.587 | 5.0249e-05 | 0.012555 | 0.21883 | 0% | 0 | 70 | 6.7537
Heavy Duty Trucks | Diesel | Rigid 28 - 32 t | Euro IV | SCR | NOx |  | 0.02 | 0.5 | 12 | 86 | -0.010362 | 0.92939 | 0.49081 | -98.9282 | -0.0012813 | 0.12823 | -1.2166 | 0% | 0 | 70 | 9.0236
Heavy Duty Trucks | Diesel | Rigid 28 - 32 t | Euro IV | SCR | NOx |  | 0.02 | 1 | 12 | 84 | 0.009082 | 0.087876 | -0.68545 | 17.7153 | 0.001104 | -0.012587 | 0.17601 | 0% | 0 | 70 | 10.675
Heavy Duty Trucks | Diesel | Rigid 28 - 32 t | Euro IV | SCR | NOx |  | 0.04 | 0 | 12 | 86 | 0.0028941 | 0.62932 | 2.4651 | 22.9292 | 0.0003519 | 0.066658 | 0.066816 | 0% | 0 | 70 | 9.4509
Heavy Duty Trucks | Diesel | Rigid 28 - 32 t | Euro IV | SCR | NOx |  | 0.04 | 0.5 | 12 | 79 | 0.0013722 | -0.11669 | 12.4701 | 0.3918 | 2.4071e-05 | 0.0022874 | 0.5908 | 0% | 0 | 70 | 12.6962
Heavy Duty Trucks | Diesel | Rigid 28 - 32 t | Euro IV | SCR | NOx |  | 0.04 | 1 | 12 | 62 | -0.0069449 | 0.42353 | 1.9617 | -29.7293 | -0.00047814 | 0.03353 | -0.17661 | 0% | 0 | 62 | 16.2672
Heavy Duty Trucks | Diesel | Rigid 28 - 32 t | Euro IV | SCR | NOx |  | 0.06 | 0 | 12 | 84 | 0.0021208 | 0.63781 | 16.0459 | 25.9745 | 0.00029985 | 0.055976 | 0.92071 | 0% | 0 | 70 | 11.3273
Heavy Duty Trucks | Diesel | Rigid 28 - 32 t | Euro IV | SCR | NOx |  | 0.06 | 0.5 | 12 | 61 | 0.0096165 | -0.29542 | 13.3654 | 13.5943 | 0.00050042 | -0.010763 | 0.60024 | 0% | 0 | 61 | 17.3619
Heavy Duty Trucks | Diesel | Rigid 28 - 32 t | Euro IV | SCR | NOx |  | 0.06 | 1 | 12 | 46 | -0.0032753 | 0.15524 | 1.5937 | -6.8104 | -0.00016632 | 0.0094206 | -0.0059787 | 0% | 0 | 46 | 21.9512
Heavy Duty Trucks | Diesel | Rigid 28 - 32 t | Euro IV | SCR | VOC |  | -0.06 | 0 | 12 | 86 | 1.3896e-05 | -0.0043717 | 0.40558 | 2.3403 | 0.0010751 | 0.26622 | 3.2223 | 0% | 0 | 70 | 0.0074128
Heavy Duty Trucks | Diesel | Rigid 28 - 32 t | Euro IV | SCR | VOC |  | -0.06 | 0.5 | 12 | 86 | 8.0264e-06 | -0.0027593 | 0.28759 | 1.8715 | 0.0007232 | 0.23331 | 2.4765 | 0% | 0 | 70 | 0.0071811
Heavy Duty Trucks | Diesel | Rigid 28 - 32 t | Euro IV | SCR | VOC |  | -0.06 | 1 | 12 | 86 | -1.275e-05 | 0.0052723 | 1.2579 | -4.5666 | 0.034144 | 0.52159 | 1.9493 | 0% | 0 | 70 | 0.0072862
Heavy Duty Trucks | Diesel | Rigid 28 - 32 t | Euro IV | SCR | VOC |  | -0.04 | 0 | 12 | 86 | 2.1993e-05 | -0.0069531 | 0.65327 | 3.4339 | 0.00078852 | 0.33966 | 4.4496 | 0% | 0 | 70 | 0.010077
Heavy Duty Trucks | Diesel | Rigid 28 - 32 t | Euro IV | SCR | VOC |  | -0.04 | 0.5 | 12 | 86 | 1.807e-05 | -0.0052752 | 0.4459 | 1.7812 | 0.00074689 | 0.20264 | 3.3652 | 0% | 0 | 70 | 0.0089876
Heavy Duty Trucks | Diesel | Rigid 28 - 32 t | Euro IV | SCR | VOC |  | -0.04 | 1 | 12 | 86 | 1.4066e-05 | -0.0049294 | 0.79556 | 0.21266 | 0.0070369 | 0.26493 | 4.5295 | 0% | 0 | 70 | 0.0090776
Heavy Duty Trucks | Diesel | Rigid 28 - 32 t | Euro IV | SCR | VOC |  | -0.02 | 0 | 12 | 86 | 2.0794e-13 | 2.6076e-11 | 2.2041 | 1.6084e-07 | -0.0047673 | 1.5812 | 0.2565 | 0% | 0 | 70 | 0.025167
Heavy Duty Trucks | Diesel | Rigid 28 - 32 t | Euro IV | SCR | VOC |  | -0.02 | 0.5 | 12 | 86 | 1.5102e-05 | -0.0046437 | 0.38159 | 1.8376 | -0.00086817 | 0.14536 | 2.6907 | 0% | 0 | 70 | 0.018206
Heavy Duty Trucks | Diesel | Rigid 28 - 32 t | Euro IV | SCR | VOC |  | -0.02 | 1 | 12 | 86 | 1.9083e-05 | -0.005695 | 0.49135 | 1.6291 | -0.00034669 | 0.14602 | 3.2592 | 0% | 0 | 70 | 0.017781
Heavy Duty Trucks | Diesel | Rigid 28 - 32 t | Euro IV | SCR | VOC |  | 0 | 0 | 12 | 86 | 6.0976e-05 | 0.025524 | 0.29997 | -1.9592 | 0.0071458 | 0.38169 | -2.3397 | 0% | 0 | 70 | 0.039693
Heavy Duty Trucks | Diesel | Rigid 28 - 32 t | Euro IV | SCR | VOC |  | 0 | 0.5 | 12 | 86 | 0.00012768 | 0.048468 | 0.28458 | -6.2232 | 0.011849 | 0.54637 | -5.6663 | 0% | 0 | 70 | 0.046492
Heavy Duty Trucks | Diesel | Rigid 28 - 32 t | Euro IV | SCR | VOC |  | 0 | 1 | 12 | 86 | 4.3776e-05 | 0.033776 | 1.1854 | 1.7203 | 0.0061523 | 0.55416 | 4.1045 | 0% | 0 | 70 | 0.051871
Heavy Duty Trucks | Diesel | Rigid 28 - 32 t | Euro IV | SCR | VOC |  | 0.02 | 0 | 12 | 86 | 1.4035e-05 | 0.0055448 | 0.49386 | 2.5264 | -0.00078945 | 0.24196 | 2.4161 | 0% | 0 | 70 | 0.06373
Heavy Duty Trucks | Diesel | Rigid 28 - 32 t | Euro IV | SCR | VOC |  | 0.02 | 0.5 | 12 | 86 | 0.00033277 | 0.062008 | -0.014359 | -2.8499 | 0.0076703 | 0.53216 | -4.2606 | 0% | 0 | 70 | 0.083826
Heavy Duty Trucks | Diesel | Rigid 28 - 32 t | Euro IV | SCR | VOC |  | 0.02 | 1 | 12 | 84 | -3.1771e-05 | 0.025727 | 0.75944 | 0.91903 | 0.0015026 | 0.24703 | 2.8969 | 0% | 0 | 70 | 0.087754
Heavy Duty Trucks | Diesel | Rigid 28 - 32 t | Euro IV | SCR | VOC |  | 0.04 | 0 | 12 | 86 | 0.0019584 | 0.1153 | 0.15175 | -0.50427 | 0.024363 | 1.169 | -7.0899 | 0% | 0 | 70 | 0.091756
Heavy Duty Trucks | Diesel | Rigid 28 - 32 t | Euro IV | SCR | VOC |  | 0.04 | 0.5 | 12 | 79 | -0.00058204 | 0.045136 | 0.52594 | -6.6457 | -0.0054203 | 0.54723 | -3.619 | 0% | 0 | 70 | 0.090865
Heavy Duty Trucks | Diesel | Rigid 28 - 32 t | Euro IV | SCR | VOC |  | 0.04 | 1 | 12 | 62 | -0.0010703 | 0.25814 | 1.2553 | -1.0328 | 0.01747 | 1.1543 | 1.542 | 0% | 0 | 62 | 0.093599
Heavy Duty Trucks | Diesel | Rigid 28 - 32 t | Euro IV | SCR | VOC |  | 0.06 | 0 | 12 | 84 | -0.00043719 | 0.03897 | 0.12994 | -4.3077 | -0.0040986 | 0.43212 | -3.6073 | 0% | 0 | 70 | 0.099738
Heavy Duty Trucks | Diesel | Rigid 28 - 32 t | Euro IV | SCR | VOC |  | 0.06 | 0.5 | 12 | 61 | 3.0729e-05 | -0.0083226 | 0.61844 | 0.21184 | -0.00019042 | 0.016823 | 2.1892 | 0% | 0 | 61 | 0.091184
Heavy Duty Trucks | Diesel | Rigid 28 - 32 t | Euro IV | SCR | VOC |  | 0.06 | 1 | 12 | 46 | 0.00032801 | -0.02427 | 1.2989 | 0.16634 | 0.00084894 | 0.028624 | 3.5666 | 0% | 0 | 46 | 0.13177
Heavy Duty Trucks | Diesel | Rigid 28 - 32 t | Euro IV | SCR | PM Exhaust |  | -0.06 | 0 | 12 | 86 | -1.9459e-15 | 5.2294e-13 | 0.58658 | 1.0402e-10 | 0.0095988 | 0.70215 | 5.6186 | 0% | 0 | 70 | 0.0057619
Heavy Duty Trucks | Diesel | Rigid 28 - 32 t | Euro IV | SCR | PM Exhaust |  | -0.06 | 0.5 | 12 | 86 | -3.3288e-15 | 8.9937e-13 | 0.49991 | 1.7448e-10 | 0.0081805 | 0.59709 | 5.0171 | 0% | 0 | 70 | 0.0057528
Heavy Duty Trucks | Diesel | Rigid 28 - 32 t | Euro IV | SCR | PM Exhaust |  | -0.06 | 1 | 12 | 86 | -2.079e-05 | 0.0080003 | -0.59408 | 4.9373 | 0.010132 | -0.9797 | 7.834 | 0% | 0 | 70 | 0.0058917
Heavy Duty Trucks | Diesel | Rigid 28 - 32 t | Euro IV | SCR | PM Exhaust |  | -0.04 | 0 | 12 | 86 | 1.4096e-05 | -0.0042715 | 0.37467 | 1.4821 | -0.00081302 | 0.31189 | 6.0035 | 0% | 0 | 70 | 0.0069556
Heavy Duty Trucks | Diesel | Rigid 28 - 32 t | Euro IV | SCR | PM Exhaust |  | -0.04 | 0.5 | 12 | 86 | 6.7559e-05 | -0.022991 | 1.6265 | -12.2936 | -0.020017 | 1.9285 | -13.017 | 0% | 0 | 70 | 0.0072203
Heavy Duty Trucks | Diesel | Rigid 28 - 32 t | Euro IV | SCR | PM Exhaust |  | -0.04 | 1 | 12 | 86 | 6.9315e-06 | -0.0021348 | 0.1449 | -1.039 | -0.0016249 | 0.15558 | -0.93939 | 0% | 0 | 70 | 0.0073311
Heavy Duty Trucks | Diesel | Rigid 28 - 32 t | Euro IV | SCR | PM Exhaust |  | -0.02 | 0 | 12 | 86 | 1.9403e-06 | 0.025938 | 1.7246 | -2.8593 | 0.024668 | 1.8754 | 5.0503 | 0% | 0 | 70 | 0.013643
Heavy Duty Trucks | Diesel | Rigid 28 - 32 t | Euro IV | SCR | PM Exhaust |  | -0.02 | 0.5 | 12 | 86 | 2.1221e-06 | -0.007333 | 0.68058 | -4.6509 | -0.0063017 | 0.607 | -3.0606 | 0% | 0 | 70 | 0.013007
Heavy Duty Trucks | Diesel | Rigid 28 - 32 t | Euro IV | SCR | PM Exhaust |  | -0.02 | 1 | 12 | 86 | 6.7773e-06 | -0.0052657 | 0.44105 | -2.7931 | -0.0034258 | 0.32918 | -1.3284 | 0% | 0 | 70 | 0.013344
Heavy Duty Trucks | Diesel | Rigid 28 - 32 t | Euro IV | SCR | PM Exhaust |  | 0 | 0 | 12 | 86 | -1.9086e-05 | 0.0051351 | 0.49753 | 1.8457 | -0.0016475 | 0.42093 | 5.0791 | 0% | 0 | 70 | 0.029837
Heavy Duty Trucks | Diesel | Rigid 28 - 32 t | Euro IV | SCR | PM Exhaust |  | 0 | 0.5 | 12 | 86 | 4.5885e-18 | 8.446e-17 | 0.74999 | 6.6785e-14 | -0.0018858 | 0.36772 | 4.7239 | 0% | 0 | 70 | 0.035337
Heavy Duty Trucks | Diesel | Rigid 28 - 32 t | Euro IV | SCR | PM Exhaust |  | 0 | 1 | 12 | 86 | 1.2549e-14 | 6.4865e-13 | 0.5035 | 2.0206e-10 | -0.00093798 | 0.21457 | 2.6979 | 0% | 0 | 70 | 0.038371
Heavy Duty Trucks | Diesel | Rigid 28 - 32 t | Euro IV | SCR | PM Exhaust |  | 0.02 | 0 | 12 | 86 | 0.00019287 | 0.036501 | 0.88763 | 1.8095 | 0.0022327 | 0.99312 | 5.0457 | 0% | 0 | 70 | 0.051619
Heavy Duty Trucks | Diesel | Rigid 28 - 32 t | Euro IV | SCR | PM Exhaust |  | 0.02 | 0.5 | 12 | 86 | 5.4158e-06 | 0.022014 | 0.65036 | 0.7705 | 0.001811 | 0.35036 | 4.4525 | 0% | 0 | 70 | 0.058885
Heavy Duty Trucks | Diesel | Rigid 28 - 32 t | Euro IV | SCR | PM Exhaust |  | 0.02 | 1 | 12 | 84 | -0.00017094 | 0.054561 | 0.63071 | 0.12861 | 0.0053266 | 0.51316 | 2.7944 | 0% | 0 | 70 | 0.055761
Heavy Duty Trucks | Diesel | Rigid 28 - 32 t | Euro IV | SCR | PM Exhaust |  | 0.04 | 0 | 12 | 86 | -0.00016141 | 0.015179 | -0.033405 | -1.3744 | -0.0024872 | 0.25868 | -2.6398 | 0% | 0 | 70 | 0.066646
Heavy Duty Trucks | Diesel | Rigid 28 - 32 t | Euro IV | SCR | PM Exhaust |  | 0.04 | 0.5 | 12 | 79 | -9.8317e-05 | 0.0024334 | 0.63192 | -1.0796 | -0.0017158 | 0.1662 | 2.2914 | 0% | 0 | 70 | 0.055286
Heavy Duty Trucks | Diesel | Rigid 28 - 32 t | Euro IV | SCR | PM Exhaust |  | 0.04 | 1 | 12 | 62 | -0.00014012 | 0.56838 | 0.080424 | 0.023979 | 0.1157 | 2.1445 | 0.32619 | 0% | 0 | 62 | 0.060172
Heavy Duty Trucks | Diesel | Rigid 28 - 32 t | Euro IV | SCR | PM Exhaust |  | 0.06 | 0 | 12 | 84 | -0.00040799 | 0.035034 | 0.49114 | -2.0333 | -0.004031 | 0.48334 | 0.37886 | 0% | 0 | 70 | 0.063295
Heavy Duty Trucks | Diesel | Rigid 28 - 32 t | Euro IV | SCR | PM Exhaust |  | 0.06 | 0.5 | 12 | 61 | 5.1238e-05 | -0.006971 | 0.55487 | 0.052081 | 0.00040173 | 0.023586 | 2.6052 | 0% | 0 | 61 | 0.057983
Heavy Duty Trucks | Diesel | Rigid 28 - 32 t | Euro IV | SCR | PM Exhaust |  | 0.06 | 1 | 12 | 46 | 0.00062489 | -0.02712 | 1.205 | 1.5394 | 0.0055041 | -0.037684 | 5.493 | 0% | 0 | 46 | 0.085236
Heavy Duty Trucks | Diesel | Rigid 28 - 32 t | Euro IV | SCR | EC |  | -0.06 | 0 | 12 | 86 | -0.0023707 | 0.061032 | 12.9068 | -5.4248 | 0.0049341 | 0.019637 | 1.1892 | 0% | 0 | 70 | 0.20511
Heavy Duty Trucks | Diesel | Rigid 28 - 32 t | Euro IV | SCR | EC |  | -0.06 | 0.5 | 12 | 86 | -0.0024027 | 0.05544 | 13.7092 | -2.8195 | 0.0057525 | 0.0067318 | 1.5903 | 0% | 0 | 70 | 0.19096
Heavy Duty Trucks | Diesel | Rigid 28 - 32 t | Euro IV | SCR | EC |  | -0.06 | 1 | 12 | 86 | 0.00013411 | -0.034619 | 3.7833 | -19.3793 | 0.0012919 | -0.0058336 | 0.22468 | 0% | 0 | 70 | 0.28313
Heavy Duty Trucks | Diesel | Rigid 28 - 32 t | Euro IV | SCR | EC |  | -0.04 | 0 | 12 | 86 | 0.00049727 | -0.12773 | 9.1439 | 22.6905 | 0.00030709 | 0.028973 | 0.68814 | 0% | 0 | 70 | 0.70207
Heavy Duty Trucks | Diesel | Rigid 28 - 32 t | Euro IV | SCR | EC |  | -0.04 | 0.5 | 12 | 82 | -0.0016454 | 0.19086 | -3.1914 | 23.7052 | 0.0010184 | -0.020869 | 0.20079 | 0% | 0 | 70 | 0.6555
Heavy Duty Trucks | Diesel | Rigid 28 - 32 t | Euro IV | SCR | EC |  | -0.04 | 1 | 12 | 82 | -0.0068041 | 0.7363 | -10.8199 | 62.4136 | 0.0031177 | -0.047192 | 0.36567 | 0% | 0 | 70 | 0.67048
Heavy Duty Trucks | Diesel | Rigid 28 - 32 t | Euro IV | SCR | EC |  | -0.02 | 0 | 12 | 86 | 5.9419e-05 | 0.090062 | 3.53 | 0.95351 | 0.00031824 | 0.02073 | 0.072851 | 0% | 0 | 70 | 3.2884
Heavy Duty Trucks | Diesel | Rigid 28 - 32 t | Euro IV | SCR | EC |  | -0.02 | 0.5 | 12 | 86 | 9.2784e-05 | -0.032198 | 2.1689 | -5.1452 | -6.9696e-05 | 0.0059002 | 0.037666 | 0% | 0 | 70 | 2.7133
Heavy Duty Trucks | Diesel | Rigid 28 - 32 t | Euro IV | SCR | EC |  | -0.02 | 1 | 12 | 86 | 2.4311e-05 | -0.011207 | 0.83953 | -3.7289 | -2.2527e-05 | 0.0021275 | 0.0036692 | 0% | 0 | 70 | 2.8644
Heavy Duty Trucks | Diesel | Rigid 28 - 32 t | Euro IV | SCR | EC |  | 0 | 0 | 12 | 86 | -5.9911e-06 | 0.0251 | 1.7894 | 6.2174 | -1.9604e-05 | 0.0062871 | 0.074568 | 0% | 0 | 70 | 8.614
Heavy Duty Trucks | Diesel | Rigid 28 - 32 t | Euro IV | SCR | EC |  | 0 | 0.5 | 12 | 86 | -0.00055087 | 0.055188 | 5.9623 | 17.2199 | -8.6037e-05 | 0.0127 | 0.23113 | 0% | 0 | 70 | 10.5538
Heavy Duty Trucks | Diesel | Rigid 28 - 32 t | Euro IV | SCR | EC |  | 0 | 1 | 12 | 86 | 0.0025601 | 0.026814 | 0.17792 | 12.126 | 0.00029686 | -0.0051234 | 0.093556 | 0% | 0 | 70 | 12.419
Heavy Duty Trucks | Diesel | Rigid 28 - 32 t | Euro IV | SCR | EC |  | 0.02 | 0 | 12 | 86 | 0.00012505 | 0.12167 | 6.031 | 14.4512 | -4.5405e-05 | 0.014852 | 0.21239 | 0% | 0 | 70 | 14.9258
Heavy Duty Trucks | Diesel | Rigid 28 - 32 t | Euro IV | SCR | EC |  | 0.02 | 0.5 | 12 | 86 | -5.4326e-05 | 0.14417 | 6.0759 | 10.0491 | -2.8841e-05 | 0.010355 | 0.1686 | 0% | 0 | 70 | 21.3333
Heavy Duty Trucks | Diesel | Rigid 28 - 32 t | Euro IV | SCR | EC |  | 0.02 | 1 | 12 | 84 | 0.0085818 | -0.31091 | 14.4715 | 18.902 | 0.00029628 | -0.0084487 | 0.42536 | 0% | 0 | 70 | 27.2441
Heavy Duty Trucks | Diesel | Rigid 28 - 32 t | Euro IV | SCR | EC |  | 0.04 | 0 | 12 | 86 | 0.00039851 | 0.28337 | 11.7703 | 21.2178 | -6.3724e-05 | 0.021618 | 0.3486 | 0% | 0 | 70 | 21.8521
Heavy Duty Trucks | Diesel | Rigid 28 - 32 t | Euro IV | SCR | EC |  | 0.04 | 0.5 | 12 | 79 | 0.08599 | 7.2459 | 14.112 | 9.7552 | 0.0027806 | 0.22707 | -0.24278 | 0% | 0 | 70 | 32.2033
Heavy Duty Trucks | Diesel | Rigid 28 - 32 t | Euro IV | SCR | EC |  | 0.04 | 1 | 12 | 62 | -0.026026 | 1.387 | 22.0578 | -17.548 | -0.0006795 | 0.040852 | 0.26722 | 0% | 0 | 62 | 41.0954
Heavy Duty Trucks | Diesel | Rigid 28 - 32 t | Euro IV | SCR | EC |  | 0.06 | 0 | 12 | 84 | 0.00015312 | 0.35905 | 12.4447 | 14.4547 | -4.6094e-05 | 0.017913 | 0.31811 | 0% | 0 | 70 | 28.625
Heavy Duty Trucks | Diesel | Rigid 28 - 32 t | Euro IV | SCR | EC |  | 0.06 | 0.5 | 12 | 61 | -0.0086468 | 0.90025 | -7.3288 | -24.1138 | -0.00020455 | 0.022093 | -0.23125 | 0% | 0 | 61 | 42.2626
Heavy Duty Trucks | Diesel | Rigid 28 - 32 t | Euro IV | SCR | EC |  | 0.06 | 1 | 12 | 46 | -0.040421 | 1.9441 | 9.0067 | -13.9218 | -0.00073716 | 0.037981 | 0.036394 | 0% | 0 | 46 | 56.3317
Heavy Duty Trucks | Diesel | Rigid 28 - 32 t | Euro IV | SCR | CH4 | Urban Peak |  |  | 10 | 130 | 0 | 0 | 175 | 0 | 0 | 0 | 1000 | 97% | 0 | 70 | 0.00525
Heavy Duty Trucks | Diesel | Rigid 28 - 32 t | Euro IV | SCR | CH4 | Urban Off Peak |  |  | 10 | 130 | 0 | 0 | 175 | 0 | 0 | 0 | 1000 | 97% | 0 | 70 | 0.00525
Heavy Duty Trucks | Diesel | Rigid 28 - 32 t | Euro IV | SCR | CH4 | Rural |  |  | 10 | 130 | 0 | 0 | 80 | 0 | 0 | 0 | 1000 | 93% | 0 | 70 | 0.0056
Heavy Duty Trucks | Diesel | Rigid 28 - 32 t | Euro IV | SCR | CH4 | Highway |  |  | 10 | 130 | 0 | 0 | 70 | 0 | 0 | 0 | 1000 | 94% | 0 | 70 | 0.0042
Heavy Duty Trucks | Diesel | Rigid 28 - 32 t | Euro IV | SCR | NH3 | Urban Peak |  |  | 10 | 130 | 0 | 0 | 0.0029 | 0 | 0 | 0 | 1 | 0% | 0 | 70 | 0.0029
Heavy Duty Trucks | Diesel | Rigid 28 - 32 t | Euro IV | SCR | NH3 | Urban Off Peak |  |  | 10 | 130 | 0 | 0 | 0.0029 | 0 | 0 | 0 | 1 | 0% | 0 | 70 | 0.0029
Heavy Duty Trucks | Diesel | Rigid 28 - 32 t | Euro IV | SCR | NH3 | Rural |  |  | 10 | 130 | 0 | 0 | 0.0029 | 0 | 0 | 0 | 1 | 0% | 0 | 70 | 0.0029
Heavy Duty Trucks | Diesel | Rigid 28 - 32 t | Euro IV | SCR | NH3 | Highway |  |  | 10 | 130 | 0 | 0 | 0.0029 | 0 | 0 | 0 | 1 | 0% | 0 | 70 | 0.0029
Heavy Duty Trucks | Diesel | Rigid 28 - 32 t | Euro IV | SCR | N2O | Urban Peak |  |  | 10 | 130 | 0 | 0 | 0.0174 | 0 | 0 | 0 | 1 | 0% | 0 | 70 | 0.0174
Heavy Duty Trucks | Diesel | Rigid 28 - 32 t | Euro IV | SCR | N2O | Urban Off Peak |  |  | 10 | 130 | 0 | 0 | 0.0174 | 0 | 0 | 0 | 1 | 0% | 0 | 70 | 0.0174
Heavy Duty Trucks | Diesel | Rigid 28 - 32 t | Euro IV | SCR | N2O | Rural |  |  | 10 | 130 | 0 | 0 | 0.0214 | 0 | 0 | 0 | 1 | 0% | 0 | 70 | 0.0214
Heavy Duty Trucks | Diesel | Rigid 28 - 32 t | Euro IV | SCR | N2O | Highway |  |  | 10 | 130 | 0 | 0 | 0.0174 | 0 | 0 | 0 | 1 | 0% | 0 | 70 | 0.0174
Heavy Duty Trucks | Diesel | Rigid 28 - 32 t | Euro IV | SCR | SPN23 | Urban Peak | -0.06 | 0 | 12 | 86 | -0.0023707 | 0.061032 | 12.9068 | -5.4248 | 0.0049341 | 0.019637 | 1.1892 | -1.3194e+13 | 0 | 70 | 2.7062e+12
Heavy Duty Trucks | Diesel | Rigid 28 - 32 t | Euro IV | SCR | SPN23 | Urban Peak | -0.06 | 0.5 | 12 | 86 | -0.0024027 | 0.05544 | 13.7092 | -2.8195 | 0.0057525 | 0.0067318 | 1.5903 | -1.3194e+13 | 0 | 70 | 2.5195e+12
Heavy Duty Trucks | Diesel | Rigid 28 - 32 t | Euro IV | SCR | SPN23 | Urban Peak | -0.06 | 1 | 12 | 86 | 0.00013411 | -0.034619 | 3.7833 | -19.3793 | 0.0012919 | -0.0058336 | 0.22468 | -1.3194e+13 | 0 | 70 | 3.7356e+12
Heavy Duty Trucks | Diesel | Rigid 28 - 32 t | Euro IV | SCR | SPN23 | Urban Peak | -0.04 | 0 | 12 | 86 | 0.00049727 | -0.12773 | 9.1439 | 22.6905 | 0.00030709 | 0.028973 | 0.68814 | -1.3194e+13 | 0 | 70 | 9.2629e+12
Heavy Duty Trucks | Diesel | Rigid 28 - 32 t | Euro IV | SCR | SPN23 | Urban Peak | -0.04 | 0.5 | 12 | 82 | -0.0016454 | 0.19086 | -3.1914 | 23.7052 | 0.0010184 | -0.020869 | 0.20079 | -1.3194e+13 | 0 | 70 | 8.6485e+12
Heavy Duty Trucks | Diesel | Rigid 28 - 32 t | Euro IV | SCR | SPN23 | Urban Peak | -0.04 | 1 | 12 | 82 | -0.0068041 | 0.7363 | -10.8199 | 62.4136 | 0.0031177 | -0.047192 | 0.36567 | -1.3194e+13 | 0 | 70 | 8.8461e+12
Heavy Duty Trucks | Diesel | Rigid 28 - 32 t | Euro IV | SCR | SPN23 | Urban Peak | -0.02 | 0 | 12 | 86 | 5.9419e-05 | 0.090062 | 3.53 | 0.95351 | 0.00031824 | 0.02073 | 0.072851 | -1.3194e+13 | 0 | 70 | 43385649577585
Heavy Duty Trucks | Diesel | Rigid 28 - 32 t | Euro IV | SCR | SPN23 | Urban Peak | -0.02 | 0.5 | 12 | 86 | 9.2784e-05 | -0.032198 | 2.1689 | -5.1452 | -6.9696e-05 | 0.0059002 | 0.037666 | -1.3194e+13 | 0 | 70 | 3.5798e+13
Heavy Duty Trucks | Diesel | Rigid 28 - 32 t | Euro IV | SCR | SPN23 | Urban Peak | -0.02 | 1 | 12 | 86 | 2.4311e-05 | -0.011207 | 0.83953 | -3.7289 | -2.2527e-05 | 0.0021275 | 0.0036692 | -1.3194e+13 | 0 | 70 | 3.7792e+13
Heavy Duty Trucks | Diesel | Rigid 28 - 32 t | Euro IV | SCR | SPN23 | Urban Peak | 0 | 0 | 12 | 86 | -5.9911e-06 | 0.0251 | 1.7894 | 6.2174 | -1.9604e-05 | 0.0062871 | 0.074568 | -1.3194e+13 | 0 | 70 | 113651048077787
Heavy Duty Trucks | Diesel | Rigid 28 - 32 t | Euro IV | SCR | SPN23 | Urban Peak | 0 | 0.5 | 12 | 86 | -0.00055087 | 0.055188 | 5.9623 | 17.2199 | -8.6037e-05 | 0.0127 | 0.23113 | -1.3194e+13 | 0 | 70 | 139243970083824
Heavy Duty Trucks | Diesel | Rigid 28 - 32 t | Euro IV | SCR | SPN23 | Urban Peak | 0 | 1 | 12 | 86 | 0.0025601 | 0.026814 | 0.17792 | 12.126 | 0.00029686 | -0.0051234 | 0.093556 | -1.3194e+13 | 0 | 70 | 163853013061630
Heavy Duty Trucks | Diesel | Rigid 28 - 32 t | Euro IV | SCR | SPN23 | Urban Peak | 0.02 | 0 | 12 | 86 | 0.00012505 | 0.12167 | 6.031 | 14.4512 | -4.5405e-05 | 0.014852 | 0.21239 | -1.3194e+13 | 0 | 70 | 196926663663881
Heavy Duty Trucks | Diesel | Rigid 28 - 32 t | Euro IV | SCR | SPN23 | Urban Peak | 0.02 | 0.5 | 12 | 86 | -5.4326e-05 | 0.14417 | 6.0759 | 10.0491 | -2.8841e-05 | 0.010355 | 0.1686 | -1.3194e+13 | 0 | 70 | 281464807521767
Heavy Duty Trucks | Diesel | Rigid 28 - 32 t | Euro IV | SCR | SPN23 | Urban Peak | 0.02 | 1 | 12 | 84 | 0.0085818 | -0.31091 | 14.4715 | 18.902 | 0.00029628 | -0.0084487 | 0.42536 | -1.3194e+13 | 0 | 70 | 359451035753554
Heavy Duty Trucks | Diesel | Rigid 28 - 32 t | Euro IV | SCR | SPN23 | Urban Peak | 0.04 | 0 | 12 | 86 | 0.00039851 | 0.28337 | 11.7703 | 21.2178 | -6.3724e-05 | 0.021618 | 0.3486 | -1.3194e+13 | 0 | 70 | 288310416157912
Heavy Duty Trucks | Diesel | Rigid 28 - 32 t | Euro IV | SCR | SPN23 | Urban Peak | 0.04 | 0.5 | 12 | 79 | 0.08599 | 7.2459 | 14.112 | 9.7552 | 0.0027806 | 0.22707 | -0.24278 | -1.3194e+13 | 0 | 70 | 424880815419414
Heavy Duty Trucks | Diesel | Rigid 28 - 32 t | Euro IV | SCR | SPN23 | Urban Peak | 0.04 | 1 | 12 | 62 | -0.026026 | 1.387 | 22.0578 | -17.548 | -0.0006795 | 0.040852 | 0.26722 | -1.3194e+13 | 0 | 62 | 542200746326436
Heavy Duty Trucks | Diesel | Rigid 28 - 32 t | Euro IV | SCR | SPN23 | Urban Peak | 0.06 | 0 | 12 | 84 | 0.00015312 | 0.35905 | 12.4447 | 14.4547 | -4.6094e-05 | 0.017913 | 0.31811 | -1.3194e+13 | 0 | 70 | 377669925997426
Heavy Duty Trucks | Diesel | Rigid 28 - 32 t | Euro IV | SCR | SPN23 | Urban Peak | 0.06 | 0.5 | 12 | 61 | -0.0086468 | 0.90025 | -7.3288 | -24.1138 | -0.00020455 | 0.022093 | -0.23125 | -1.3194e+13 | 0 | 61 | 557600828185738
Heavy Duty Trucks | Diesel | Rigid 28 - 32 t | Euro IV | SCR | SPN23 | Urban Peak | 0.06 | 1 | 12 | 46 | -0.040421 | 1.9441 | 9.0067 | -13.9218 | -0.00073716 | 0.037981 | 0.036394 | -1.3194e+13 | 0 | 46 | 743223553761829
Heavy Duty Trucks | Diesel | Rigid 28 - 32 t | Euro IV | SCR | SPN23 | Urban Off Peak | -0.06 | 0 | 12 | 86 | -0.0023707 | 0.061032 | 12.9068 | -5.4248 | 0.0049341 | 0.019637 | 1.1892 | -1.3194e+13 | 0 | 70 | 2.7062e+12
Heavy Duty Trucks | Diesel | Rigid 28 - 32 t | Euro IV | SCR | SPN23 | Urban Off Peak | -0.06 | 0.5 | 12 | 86 | -0.0024027 | 0.05544 | 13.7092 | -2.8195 | 0.0057525 | 0.0067318 | 1.5903 | -1.3194e+13 | 0 | 70 | 2.5195e+12
Heavy Duty Trucks | Diesel | Rigid 28 - 32 t | Euro IV | SCR | SPN23 | Urban Off Peak | -0.06 | 1 | 12 | 86 | 0.00013411 | -0.034619 | 3.7833 | -19.3793 | 0.0012919 | -0.0058336 | 0.22468 | -1.3194e+13 | 0 | 70 | 3.7356e+12
Heavy Duty Trucks | Diesel | Rigid 28 - 32 t | Euro IV | SCR | SPN23 | Urban Off Peak | -0.04 | 0 | 12 | 86 | 0.00049727 | -0.12773 | 9.1439 | 22.6905 | 0.00030709 | 0.028973 | 0.68814 | -1.3194e+13 | 0 | 70 | 9.2629e+12
Heavy Duty Trucks | Diesel | Rigid 28 - 32 t | Euro IV | SCR | SPN23 | Urban Off Peak | -0.04 | 0.5 | 12 | 82 | -0.0016454 | 0.19086 | -3.1914 | 23.7052 | 0.0010184 | -0.020869 | 0.20079 | -1.3194e+13 | 0 | 70 | 8.6485e+12
Heavy Duty Trucks | Diesel | Rigid 28 - 32 t | Euro IV | SCR | SPN23 | Urban Off Peak | -0.04 | 1 | 12 | 82 | -0.0068041 | 0.7363 | -10.8199 | 62.4136 | 0.0031177 | -0.047192 | 0.36567 | -1.3194e+13 | 0 | 70 | 8.8461e+12
Heavy Duty Trucks | Diesel | Rigid 28 - 32 t | Euro IV | SCR | SPN23 | Urban Off Peak | -0.02 | 0 | 12 | 86 | 5.9419e-05 | 0.090062 | 3.53 | 0.95351 | 0.00031824 | 0.02073 | 0.072851 | -1.3194e+13 | 0 | 70 | 43385649577585
Heavy Duty Trucks | Diesel | Rigid 28 - 32 t | Euro IV | SCR | SPN23 | Urban Off Peak | -0.02 | 0.5 | 12 | 86 | 9.2784e-05 | -0.032198 | 2.1689 | -5.1452 | -6.9696e-05 | 0.0059002 | 0.037666 | -1.3194e+13 | 0 | 70 | 3.5798e+13
Heavy Duty Trucks | Diesel | Rigid 28 - 32 t | Euro IV | SCR | SPN23 | Urban Off Peak | -0.02 | 1 | 12 | 86 | 2.4311e-05 | -0.011207 | 0.83953 | -3.7289 | -2.2527e-05 | 0.0021275 | 0.0036692 | -1.3194e+13 | 0 | 70 | 3.7792e+13
Heavy Duty Trucks | Diesel | Rigid 28 - 32 t | Euro IV | SCR | SPN23 | Urban Off Peak | 0 | 0 | 12 | 86 | -5.9911e-06 | 0.0251 | 1.7894 | 6.2174 | -1.9604e-05 | 0.0062871 | 0.074568 | -1.3194e+13 | 0 | 70 | 113651048077787
Heavy Duty Trucks | Diesel | Rigid 28 - 32 t | Euro IV | SCR | SPN23 | Urban Off Peak | 0 | 0.5 | 12 | 86 | -0.00055087 | 0.055188 | 5.9623 | 17.2199 | -8.6037e-05 | 0.0127 | 0.23113 | -1.3194e+13 | 0 | 70 | 139243970083824
Heavy Duty Trucks | Diesel | Rigid 28 - 32 t | Euro IV | SCR | SPN23 | Urban Off Peak | 0 | 1 | 12 | 86 | 0.0025601 | 0.026814 | 0.17792 | 12.126 | 0.00029686 | -0.0051234 | 0.093556 | -1.3194e+13 | 0 | 70 | 163853013061630
Heavy Duty Trucks | Diesel | Rigid 28 - 32 t | Euro IV | SCR | SPN23 | Urban Off Peak | 0.02 | 0 | 12 | 86 | 0.00012505 | 0.12167 | 6.031 | 14.4512 | -4.5405e-05 | 0.014852 | 0.21239 | -1.3194e+13 | 0 | 70 | 196926663663881
Heavy Duty Trucks | Diesel | Rigid 28 - 32 t | Euro IV | SCR | SPN23 | Urban Off Peak | 0.02 | 0.5 | 12 | 86 | -5.4326e-05 | 0.14417 | 6.0759 | 10.0491 | -2.8841e-05 | 0.010355 | 0.1686 | -1.3194e+13 | 0 | 70 | 281464807521767
Heavy Duty Trucks | Diesel | Rigid 28 - 32 t | Euro IV | SCR | SPN23 | Urban Off Peak | 0.02 | 1 | 12 | 84 | 0.0085818 | -0.31091 | 14.4715 | 18.902 | 0.00029628 | -0.0084487 | 0.42536 | -1.3194e+13 | 0 | 70 | 359451035753554
Heavy Duty Trucks | Diesel | Rigid 28 - 32 t | Euro IV | SCR | SPN23 | Urban Off Peak | 0.04 | 0 | 12 | 86 | 0.00039851 | 0.28337 | 11.7703 | 21.2178 | -6.3724e-05 | 0.021618 | 0.3486 | -1.3194e+13 | 0 | 70 | 288310416157912
Heavy Duty Trucks | Diesel | Rigid 28 - 32 t | Euro IV | SCR | SPN23 | Urban Off Peak | 0.04 | 0.5 | 12 | 79 | 0.08599 | 7.2459 | 14.112 | 9.7552 | 0.0027806 | 0.22707 | -0.24278 | -1.3194e+13 | 0 | 70 | 424880815419414
Heavy Duty Trucks | Diesel | Rigid 28 - 32 t | Euro IV | SCR | SPN23 | Urban Off Peak | 0.04 | 1 | 12 | 62 | -0.026026 | 1.387 | 22.0578 | -17.548 | -0.0006795 | 0.040852 | 0.26722 | -1.3194e+13 | 0 | 62 | 542200746326436
Heavy Duty Trucks | Diesel | Rigid 28 - 32 t | Euro IV | SCR | SPN23 | Urban Off Peak | 0.06 | 0 | 12 | 84 | 0.00015312 | 0.35905 | 12.4447 | 14.4547 | -4.6094e-05 | 0.017913 | 0.31811 | -1.3194e+13 | 0 | 70 | 377669925997426
Heavy Duty Trucks | Diesel | Rigid 28 - 32 t | Euro IV | SCR | SPN23 | Urban Off Peak | 0.06 | 0.5 | 12 | 61 | -0.0086468 | 0.90025 | -7.3288 | -24.1138 | -0.00020455 | 0.022093 | -0.23125 | -1.3194e+13 | 0 | 61 | 557600828185738
Heavy Duty Trucks | Diesel | Rigid 28 - 32 t | Euro IV | SCR | SPN23 | Urban Off Peak | 0.06 | 1 | 12 | 46 | -0.040421 | 1.9441 | 9.0067 | -13.9218 | -0.00073716 | 0.037981 | 0.036394 | -1.3194e+13 | 0 | 46 | 743223553761829
Heavy Duty Trucks | Diesel | Rigid 28 - 32 t | Euro IV | SCR | SPN23 | Rural | -0.06 | 0 | 12 | 86 | -0.0023707 | 0.061032 | 12.9068 | -5.4248 | 0.0049341 | 0.019637 | 1.1892 | -6.7527e+12 | 0 | 70 | 1.3851e+12
Heavy Duty Trucks | Diesel | Rigid 28 - 32 t | Euro IV | SCR | SPN23 | Rural | -0.06 | 0.5 | 12 | 86 | -0.0024027 | 0.05544 | 13.7092 | -2.8195 | 0.0057525 | 0.0067318 | 1.5903 | -6.7527e+12 | 0 | 70 | 1.2895e+12
Heavy Duty Trucks | Diesel | Rigid 28 - 32 t | Euro IV | SCR | SPN23 | Rural | -0.06 | 1 | 12 | 86 | 0.00013411 | -0.034619 | 3.7833 | -19.3793 | 0.0012919 | -0.0058336 | 0.22468 | -6.7527e+12 | 0 | 70 | 1.9119e+12
Heavy Duty Trucks | Diesel | Rigid 28 - 32 t | Euro IV | SCR | SPN23 | Rural | -0.04 | 0 | 12 | 86 | 0.00049727 | -0.12773 | 9.1439 | 22.6905 | 0.00030709 | 0.028973 | 0.68814 | -6.7527e+12 | 0 | 70 | 4.7409e+12
Heavy Duty Trucks | Diesel | Rigid 28 - 32 t | Euro IV | SCR | SPN23 | Rural | -0.04 | 0.5 | 12 | 82 | -0.0016454 | 0.19086 | -3.1914 | 23.7052 | 0.0010184 | -0.020869 | 0.20079 | -6.7527e+12 | 0 | 70 | 4.4264e+12
Heavy Duty Trucks | Diesel | Rigid 28 - 32 t | Euro IV | SCR | SPN23 | Rural | -0.04 | 1 | 12 | 82 | -0.0068041 | 0.7363 | -10.8199 | 62.4136 | 0.0031177 | -0.047192 | 0.36567 | -6.7527e+12 | 0 | 70 | 4.5276e+12
Heavy Duty Trucks | Diesel | Rigid 28 - 32 t | Euro IV | SCR | SPN23 | Rural | -0.02 | 0 | 12 | 86 | 5.9419e-05 | 0.090062 | 3.53 | 0.95351 | 0.00031824 | 0.02073 | 0.072851 | -6.7527e+12 | 0 | 70 | 2.2205e+13
Heavy Duty Trucks | Diesel | Rigid 28 - 32 t | Euro IV | SCR | SPN23 | Rural | -0.02 | 0.5 | 12 | 86 | 9.2784e-05 | -0.032198 | 2.1689 | -5.1452 | -6.9696e-05 | 0.0059002 | 0.037666 | -6.7527e+12 | 0 | 70 | 1.8322e+13
Heavy Duty Trucks | Diesel | Rigid 28 - 32 t | Euro IV | SCR | SPN23 | Rural | -0.02 | 1 | 12 | 86 | 2.4311e-05 | -0.011207 | 0.83953 | -3.7289 | -2.2527e-05 | 0.0021275 | 0.0036692 | -6.7527e+12 | 0 | 70 | 1.9342e+13
Heavy Duty Trucks | Diesel | Rigid 28 - 32 t | Euro IV | SCR | SPN23 | Rural | 0 | 0 | 12 | 86 | -5.9911e-06 | 0.0251 | 1.7894 | 6.2174 | -1.9604e-05 | 0.0062871 | 0.074568 | -6.7527e+12 | 0 | 70 | 5.8168e+13
Heavy Duty Trucks | Diesel | Rigid 28 - 32 t | Euro IV | SCR | SPN23 | Rural | 0 | 0.5 | 12 | 86 | -0.00055087 | 0.055188 | 5.9623 | 17.2199 | -8.6037e-05 | 0.0127 | 0.23113 | -6.7527e+12 | 0 | 70 | 7.1267e+13
Heavy Duty Trucks | Diesel | Rigid 28 - 32 t | Euro IV | SCR | SPN23 | Rural | 0 | 1 | 12 | 86 | 0.0025601 | 0.026814 | 0.17792 | 12.126 | 0.00029686 | -0.0051234 | 0.093556 | -6.7527e+12 | 0 | 70 | 8.3862e+13
Heavy Duty Trucks | Diesel | Rigid 28 - 32 t | Euro IV | SCR | SPN23 | Rural | 0.02 | 0 | 12 | 86 | 0.00012505 | 0.12167 | 6.031 | 14.4512 | -4.5405e-05 | 0.014852 | 0.21239 | -6.7527e+12 | 0 | 70 | 100789501262062
Heavy Duty Trucks | Diesel | Rigid 28 - 32 t | Euro IV | SCR | SPN23 | Rural | 0.02 | 0.5 | 12 | 86 | -5.4326e-05 | 0.14417 | 6.0759 | 10.0491 | -2.8841e-05 | 0.010355 | 0.1686 | -6.7527e+12 | 0 | 70 | 144057168517116
Heavy Duty Trucks | Diesel | Rigid 28 - 32 t | Euro IV | SCR | SPN23 | Rural | 0.02 | 1 | 12 | 84 | 0.0085818 | -0.31091 | 14.4715 | 18.902 | 0.00029628 | -0.0084487 | 0.42536 | -6.7527e+12 | 0 | 70 | 183971484346927
Heavy Duty Trucks | Diesel | Rigid 28 - 32 t | Euro IV | SCR | SPN23 | Rural | 0.04 | 0 | 12 | 86 | 0.00039851 | 0.28337 | 11.7703 | 21.2178 | -6.3724e-05 | 0.021618 | 0.3486 | -6.7527e+12 | 0 | 70 | 147560835656117
Heavy Duty Trucks | Diesel | Rigid 28 - 32 t | Euro IV | SCR | SPN23 | Rural | 0.04 | 0.5 | 12 | 79 | 0.08599 | 7.2459 | 14.112 | 9.7552 | 0.0027806 | 0.22707 | -0.24278 | -6.7527e+12 | 0 | 70 | 217459254552918
Heavy Duty Trucks | Diesel | Rigid 28 - 32 t | Euro IV | SCR | SPN23 | Rural | 0.04 | 1 | 12 | 62 | -0.026026 | 1.387 | 22.0578 | -17.548 | -0.0006795 | 0.040852 | 0.26722 | -6.7527e+12 | 0 | 62 | 277505045733339
Heavy Duty Trucks | Diesel | Rigid 28 - 32 t | Euro IV | SCR | SPN23 | Rural | 0.06 | 0 | 12 | 84 | 0.00015312 | 0.35905 | 12.4447 | 14.4547 | -4.6094e-05 | 0.017913 | 0.31811 | -6.7527e+12 | 0 | 70 | 193296137631879
Heavy Duty Trucks | Diesel | Rigid 28 - 32 t | Euro IV | SCR | SPN23 | Rural | 0.06 | 0.5 | 12 | 61 | -0.0086468 | 0.90025 | -7.3288 | -24.1138 | -0.00020455 | 0.022093 | -0.23125 | -6.7527e+12 | 0 | 61 | 285386998035355
Heavy Duty Trucks | Diesel | Rigid 28 - 32 t | Euro IV | SCR | SPN23 | Rural | 0.06 | 1 | 12 | 46 | -0.040421 | 1.9441 | 9.0067 | -13.9218 | -0.00073716 | 0.037981 | 0.036394 | -6.7527e+12 | 0 | 46 | 380391004022332
Heavy Duty Trucks | Diesel | Rigid 28 - 32 t | Euro IV | SCR | SPN23 | Highway | -0.06 | 0 | 12 | 86 | -0.0023707 | 0.061032 | 12.9068 | -5.4248 | 0.0049341 | 0.019637 | 1.1892 | -7.5405e+12 | 0 | 70 | 1.5467e+12
Heavy Duty Trucks | Diesel | Rigid 28 - 32 t | Euro IV | SCR | SPN23 | Highway | -0.06 | 0.5 | 12 | 86 | -0.0024027 | 0.05544 | 13.7092 | -2.8195 | 0.0057525 | 0.0067318 | 1.5903 | -7.5405e+12 | 0 | 70 | 1.44e+12
Heavy Duty Trucks | Diesel | Rigid 28 - 32 t | Euro IV | SCR | SPN23 | Highway | -0.06 | 1 | 12 | 86 | 0.00013411 | -0.034619 | 3.7833 | -19.3793 | 0.0012919 | -0.0058336 | 0.22468 | -7.5405e+12 | 0 | 70 | 2.135e+12
Heavy Duty Trucks | Diesel | Rigid 28 - 32 t | Euro IV | SCR | SPN23 | Highway | -0.04 | 0 | 12 | 86 | 0.00049727 | -0.12773 | 9.1439 | 22.6905 | 0.00030709 | 0.028973 | 0.68814 | -7.5405e+12 | 0 | 70 | 5.2939e+12
Heavy Duty Trucks | Diesel | Rigid 28 - 32 t | Euro IV | SCR | SPN23 | Highway | -0.04 | 0.5 | 12 | 82 | -0.0016454 | 0.19086 | -3.1914 | 23.7052 | 0.0010184 | -0.020869 | 0.20079 | -7.5405e+12 | 0 | 70 | 4.9428e+12
Heavy Duty Trucks | Diesel | Rigid 28 - 32 t | Euro IV | SCR | SPN23 | Highway | -0.04 | 1 | 12 | 82 | -0.0068041 | 0.7363 | -10.8199 | 62.4136 | 0.0031177 | -0.047192 | 0.36567 | -7.5405e+12 | 0 | 70 | 5.0557e+12
Heavy Duty Trucks | Diesel | Rigid 28 - 32 t | Euro IV | SCR | SPN23 | Highway | -0.02 | 0 | 12 | 86 | 5.9419e-05 | 0.090062 | 3.53 | 0.95351 | 0.00031824 | 0.02073 | 0.072851 | -7.5405e+12 | 0 | 70 | 2.4796e+13
Heavy Duty Trucks | Diesel | Rigid 28 - 32 t | Euro IV | SCR | SPN23 | Highway | -0.02 | 0.5 | 12 | 86 | 9.2784e-05 | -0.032198 | 2.1689 | -5.1452 | -6.9696e-05 | 0.0059002 | 0.037666 | -7.5405e+12 | 0 | 70 | 2.0459e+13
Heavy Duty Trucks | Diesel | Rigid 28 - 32 t | Euro IV | SCR | SPN23 | Highway | -0.02 | 1 | 12 | 86 | 2.4311e-05 | -0.011207 | 0.83953 | -3.7289 | -2.2527e-05 | 0.0021275 | 0.0036692 | -7.5405e+12 | 0 | 70 | 2.1599e+13
Heavy Duty Trucks | Diesel | Rigid 28 - 32 t | Euro IV | SCR | SPN23 | Highway | 0 | 0 | 12 | 86 | -5.9911e-06 | 0.0251 | 1.7894 | 6.2174 | -1.9604e-05 | 0.0062871 | 0.074568 | -7.5405e+12 | 0 | 70 | 64953801257175
Heavy Duty Trucks | Diesel | Rigid 28 - 32 t | Euro IV | SCR | SPN23 | Highway | 0 | 0.5 | 12 | 86 | -0.00055087 | 0.055188 | 5.9623 | 17.2199 | -8.6037e-05 | 0.0127 | 0.23113 | -7.5405e+12 | 0 | 70 | 7.9581e+13
Heavy Duty Trucks | Diesel | Rigid 28 - 32 t | Euro IV | SCR | SPN23 | Highway | 0 | 1 | 12 | 86 | 0.0025601 | 0.026814 | 0.17792 | 12.126 | 0.00029686 | -0.0051234 | 0.093556 | -7.5405e+12 | 0 | 70 | 9.3645e+13
Heavy Duty Trucks | Diesel | Rigid 28 - 32 t | Euro IV | SCR | SPN23 | Highway | 0.02 | 0 | 12 | 86 | 0.00012505 | 0.12167 | 6.031 | 14.4512 | -4.5405e-05 | 0.014852 | 0.21239 | -7.5405e+12 | 0 | 70 | 112547447561659
Heavy Duty Trucks | Diesel | Rigid 28 - 32 t | Euro IV | SCR | SPN23 | Highway | 0.02 | 0.5 | 12 | 86 | -5.4326e-05 | 0.14417 | 6.0759 | 10.0491 | -2.8841e-05 | 0.010355 | 0.1686 | -7.5405e+12 | 0 | 70 | 160862653515917
Heavy Duty Trucks | Diesel | Rigid 28 - 32 t | Euro IV | SCR | SPN23 | Highway | 0.02 | 1 | 12 | 84 | 0.0085818 | -0.31091 | 14.4715 | 18.902 | 0.00029628 | -0.0084487 | 0.42536 | -7.5405e+12 | 0 | 70 | 205433311288445
Heavy Duty Trucks | Diesel | Rigid 28 - 32 t | Euro IV | SCR | SPN23 | Highway | 0.04 | 0 | 12 | 86 | 0.00039851 | 0.28337 | 11.7703 | 21.2178 | -6.3724e-05 | 0.021618 | 0.3486 | -7.5405e+12 | 0 | 70 | 164775053008548
Heavy Duty Trucks | Diesel | Rigid 28 - 32 t | Euro IV | SCR | SPN23 | Highway | 0.04 | 0.5 | 12 | 79 | 0.08599 | 7.2459 | 14.112 | 9.7552 | 0.0027806 | 0.22707 | -0.24278 | -7.5405e+12 | 0 | 70 | 242827712630069
Heavy Duty Trucks | Diesel | Rigid 28 - 32 t | Euro IV | SCR | SPN23 | Highway | 0.04 | 1 | 12 | 62 | -0.026026 | 1.387 | 22.0578 | -17.548 | -0.0006795 | 0.040852 | 0.26722 | -7.5405e+12 | 0 | 62 | 309878352325222
Heavy Duty Trucks | Diesel | Rigid 28 - 32 t | Euro IV | SCR | SPN23 | Highway | 0.06 | 0 | 12 | 84 | 0.00015312 | 0.35905 | 12.4447 | 14.4547 | -4.6094e-05 | 0.017913 | 0.31811 | -7.5405e+12 | 0 | 70 | 215845764108209
Heavy Duty Trucks | Diesel | Rigid 28 - 32 t | Euro IV | SCR | SPN23 | Highway | 0.06 | 0.5 | 12 | 61 | -0.0086468 | 0.90025 | -7.3288 | -24.1138 | -0.00020455 | 0.022093 | -0.23125 | -7.5405e+12 | 0 | 61 | 318679800911500
Heavy Duty Trucks | Diesel | Rigid 28 - 32 t | Euro IV | SCR | SPN23 | Highway | 0.06 | 1 | 12 | 46 | -0.040421 | 1.9441 | 9.0067 | -13.9218 | -0.00073716 | 0.037981 | 0.036394 | -7.5405e+12 | 0 | 46 | 424766826326632
Heavy Duty Trucks | Diesel | Rigid 28 - 32 t | Euro IV | EGR | CO |  | -0.06 | 0 | 12 | 86 | 3.5871e-05 | -0.0072274 | 0.36951 | 3.1542 | 0.00038692 | 0.0071499 | 0.2815 | 0% | 0 | 70 | 0.031524
Heavy Duty Trucks | Diesel | Rigid 28 - 32 t | Euro IV | EGR | CO |  | -0.06 | 0.5 | 12 | 86 | 4.3294e-05 | -0.0090853 | 0.54713 | 2.8238 | 0.001056 | 0.0023863 | 0.39995 | 0% | 0 | 70 | 0.028502
Heavy Duty Trucks | Diesel | Rigid 28 - 32 t | Euro IV | EGR | CO |  | -0.06 | 1 | 12 | 86 | -0.00020301 | -0.00039632 | 1.585 | 1.5319 | 0.0063319 | -0.053547 | 1.2475 | 0% | 0 | 70 | 0.020487
Heavy Duty Trucks | Diesel | Rigid 28 - 32 t | Euro IV | EGR | CO |  | -0.04 | 0 | 12 | 86 | -4.6407e-05 | -0.01251 | 1.7688 | -3.2219 | 0.00057509 | 0.0658 | -0.059576 | 0% | 0 | 70 | 0.084151
Heavy Duty Trucks | Diesel | Rigid 28 - 32 t | Euro IV | EGR | CO |  | -0.04 | 0.5 | 12 | 86 | 5.2815e-05 | -0.012132 | 0.74874 | 3.7067 | 0.00036074 | 0.01669 | 0.36801 | 0% | 0 | 70 | 0.063932
Heavy Duty Trucks | Diesel | Rigid 28 - 32 t | Euro IV | EGR | CO |  | -0.04 | 1 | 12 | 86 | -0.0005006 | 0.014856 | 2.8275 | -1.3719 | 0.0049047 | 0.022685 | 1.0055 | 0% | 0 | 70 | 0.052384
Heavy Duty Trucks | Diesel | Rigid 28 - 32 t | Euro IV | EGR | CO |  | -0.02 | 0 | 12 | 86 | 0.00023569 | -0.0030797 | 0.71549 | 4.9764 | 0.000499 | 0.018071 | 0.25394 | 0% | 0 | 70 | 0.43539
Heavy Duty Trucks | Diesel | Rigid 28 - 32 t | Euro IV | EGR | CO |  | -0.02 | 0.5 | 12 | 86 | -0.00022535 | 0.030986 | 1.8388 | 0.69016 | 0.0013941 | 0.06821 | 0.12707 | 0% | 0 | 70 | 0.24832
Heavy Duty Trucks | Diesel | Rigid 28 - 32 t | Euro IV | EGR | CO |  | -0.02 | 1 | 12 | 86 | -0.00024834 | 0.020625 | 1.5529 | 1.598 | 0.00088628 | 0.053834 | 0.19073 | 0% | 0 | 70 | 0.21713
Heavy Duty Trucks | Diesel | Rigid 28 - 32 t | Euro IV | EGR | CO |  | 0 | 0 | 12 | 86 | 0.00037129 | 0.11897 | 1.9422 | -5.6694 | 0.0018041 | 0.12276 | -0.56802 | 0% | 0 | 70 | 0.71202
Heavy Duty Trucks | Diesel | Rigid 28 - 32 t | Euro IV | EGR | CO |  | 0 | 0.5 | 12 | 86 | 0.00034522 | 0.10871 | 1.6913 | -5.8764 | 0.0015132 | 0.10398 | -0.4704 | 0% | 0 | 70 | 0.76698
Heavy Duty Trucks | Diesel | Rigid 28 - 32 t | Euro IV | EGR | CO |  | 0 | 1 | 12 | 86 | 0.00014637 | 0.060423 | 1.1505 | -6.4709 | 0.00072651 | 0.057108 | -0.28144 | 0% | 0 | 70 | 0.8253
Heavy Duty Trucks | Diesel | Rigid 28 - 32 t | Euro IV | EGR | CO |  | 0.02 | 0 | 12 | 86 | 4.5905e-05 | 0.025962 | 0.81847 | 4.6373 | 9.2096e-05 | 0.034558 | 0.11627 | 0% | 0 | 70 | 0.98004
Heavy Duty Trucks | Diesel | Rigid 28 - 32 t | Euro IV | EGR | CO |  | 0.02 | 0.5 | 12 | 86 | 0.0015901 | 0.47462 | 4.3448 | -2.4952 | 0.0038523 | 0.29792 | -0.78993 | 0% | 0 | 70 | 1.1639
Heavy Duty Trucks | Diesel | Rigid 28 - 32 t | Euro IV | EGR | CO |  | 0.02 | 1 | 12 | 84 | 0.00075408 | 0.20647 | -0.19722 | -17.7361 | 0.0017791 | 0.077772 | -0.91021 | 0% | 0 | 70 | 1.3355
Heavy Duty Trucks | Diesel | Rigid 28 - 32 t | Euro IV | EGR | CO |  | 0.04 | 0 | 12 | 86 | 0.00026025 | 0.075999 | 1.1324 | 8.73 | 0.00037909 | 0.063323 | 0.076863 | 0% | 0 | 70 | 1.2333
Heavy Duty Trucks | Diesel | Rigid 28 - 32 t | Euro IV | EGR | CO |  | 0.04 | 0.5 | 12 | 79 | 3.721e-05 | -0.0046069 | 0.050368 | 7.195 | 4.0912e-05 | -0.0060855 | 0.2337 | 0% | 0 | 70 | 1.5878
Heavy Duty Trucks | Diesel | Rigid 28 - 32 t | Euro IV | EGR | CO |  | 0.04 | 1 | 12 | 62 | -0.00064438 | -0.00058362 | 3.5345 | -10.6065 | -0.00064848 | 0.046744 | 0.1949 | 0% | 0 | 62 | 1.4165
Heavy Duty Trucks | Diesel | Rigid 28 - 32 t | Euro IV | EGR | CO |  | 0.06 | 0 | 12 | 84 | 0.0044058 | 0.98848 | 1.7259 | 4.129 | 0.0075888 | 0.43027 | -1.9018 | 0% | 0 | 70 | 1.4153
Heavy Duty Trucks | Diesel | Rigid 28 - 32 t | Euro IV | EGR | CO |  | 0.06 | 0.5 | 12 | 61 | -0.000525 | -0.018119 | 4.225 | -8.6069 | -0.00061307 | 0.042596 | 0.41491 | 0% | 0 | 61 | 1.4004
Heavy Duty Trucks | Diesel | Rigid 28 - 32 t | Euro IV | EGR | CO |  | 0.06 | 1 | 12 | 46 | 2.1627e-05 | -0.055105 | 2.9641 | -5.4753 | -0.00044626 | 0.020034 | 0.20949 | 0% | 0 | 46 | 1.906
Heavy Duty Trucks | Diesel | Rigid 28 - 32 t | Euro IV | EGR | NOx |  | -0.06 | 0 | 12 | 86 | -0.00047435 | 0.0089551 | 2.9594 | -0.034199 | 0.0027915 | -0.0058733 | 0.56724 | 0% | 0 | 70 | 0.091182
Heavy Duty Trucks | Diesel | Rigid 28 - 32 t | Euro IV | EGR | NOx |  | -0.06 | 0.5 | 12 | 86 | -0.00044375 | 0.0069171 | 2.8974 | 0.76544 | 0.0029885 | -0.012513 | 0.66834 | 0% | 0 | 70 | 0.084382
Heavy Duty Trucks | Diesel | Rigid 28 - 32 t | Euro IV | EGR | NOx |  | -0.06 | 1 | 12 | 86 | -0.00034229 | 0.00095032 | 2.8421 | 2.4976 | 0.0031227 | -0.028504 | 0.87475 | 0% | 0 | 70 | 0.089351
Heavy Duty Trucks | Diesel | Rigid 28 - 32 t | Euro IV | EGR | NOx |  | -0.04 | 0 | 12 | 86 | -0.00046029 | 0.024987 | 2.4222 | -2.174 | 0.00089134 | 0.023342 | 0.12802 | 0% | 0 | 70 | 0.30749
Heavy Duty Trucks | Diesel | Rigid 28 - 32 t | Euro IV | EGR | NOx |  | -0.04 | 0.5 | 12 | 86 | -0.00059353 | 0.025036 | 2.9072 | -1.8603 | 0.0009493 | 0.02172 | 0.25577 | 0% | 0 | 70 | 0.26834
Heavy Duty Trucks | Diesel | Rigid 28 - 32 t | Euro IV | EGR | NOx |  | -0.04 | 1 | 12 | 86 | -0.00075368 | 0.026503 | 4.1246 | -1.7528 | 0.0013341 | 0.01604 | 0.512 | 0% | 0 | 70 | 0.27676
Heavy Duty Trucks | Diesel | Rigid 28 - 32 t | Euro IV | EGR | NOx |  | -0.02 | 0 | 12 | 86 | 0.00050449 | -0.012375 | 2.2607 | 2.7741 | 0.00029945 | 0.012514 | 0.18839 | 0% | 0 | 70 | 1.5429
Heavy Duty Trucks | Diesel | Rigid 28 - 32 t | Euro IV | EGR | NOx |  | -0.02 | 0.5 | 12 | 86 | 9.0456e-06 | -0.009634 | 0.84495 | -6.5513 | -7.7617e-05 | 0.0075589 | -0.051776 | 0% | 0 | 70 | 1.2502
Heavy Duty Trucks | Diesel | Rigid 28 - 32 t | Euro IV | EGR | NOx |  | -0.02 | 1 | 12 | 86 | 2.0605e-05 | -0.01157 | 0.91692 | -5.9666 | -6.5315e-05 | 0.0063291 | -0.028451 | 0% | 0 | 70 | 1.2984
Heavy Duty Trucks | Diesel | Rigid 28 - 32 t | Euro IV | EGR | NOx |  | 0 | 0 | 12 | 86 | 6.7541e-05 | 0.050362 | 3.9633 | 16.7658 | -9.9384e-05 | 0.0313 | 0.33661 | 0% | 0 | 70 | 3.9493
Heavy Duty Trucks | Diesel | Rigid 28 - 32 t | Euro IV | EGR | NOx |  | 0 | 0.5 | 12 | 86 | 0.0015147 | -0.01212 | -0.54361 | 8.5763 | 0.00041932 | -0.012592 | 0.11483 | 0% | 0 | 70 | 4.7768
Heavy Duty Trucks | Diesel | Rigid 28 - 32 t | Euro IV | EGR | NOx |  | 0 | 1 | 12 | 86 | -0.00033989 | 0.020557 | 0.96976 | -8.7029 | -8.9584e-05 | 0.0086433 | -0.053222 | 0% | 0 | 70 | 5.485
Heavy Duty Trucks | Diesel | Rigid 28 - 32 t | Euro IV | EGR | NOx |  | 0.02 | 0 | 12 | 86 | 0.00040572 | 0.072327 | 1.7882 | 16.587 | 5.0249e-05 | 0.012555 | 0.21883 | 0% | 0 | 70 | 6.7537
Heavy Duty Trucks | Diesel | Rigid 28 - 32 t | Euro IV | EGR | NOx |  | 0.02 | 0.5 | 12 | 86 | -0.010362 | 0.92939 | 0.49081 | -98.9282 | -0.0012813 | 0.12823 | -1.2166 | 0% | 0 | 70 | 9.0236
Heavy Duty Trucks | Diesel | Rigid 28 - 32 t | Euro IV | EGR | NOx |  | 0.02 | 1 | 12 | 84 | 0.009082 | 0.087876 | -0.68545 | 17.7153 | 0.001104 | -0.012587 | 0.17601 | 0% | 0 | 70 | 10.675
Heavy Duty Trucks | Diesel | Rigid 28 - 32 t | Euro IV | EGR | NOx |  | 0.04 | 0 | 12 | 86 | 0.0028941 | 0.62932 | 2.4651 | 22.9292 | 0.0003519 | 0.066658 | 0.066816 | 0% | 0 | 70 | 9.4509
Heavy Duty Trucks | Diesel | Rigid 28 - 32 t | Euro IV | EGR | NOx |  | 0.04 | 0.5 | 12 | 79 | 0.0013722 | -0.11669 | 12.4701 | 0.3918 | 2.4071e-05 | 0.0022874 | 0.5908 | 0% | 0 | 70 | 12.6962
Heavy Duty Trucks | Diesel | Rigid 28 - 32 t | Euro IV | EGR | NOx |  | 0.04 | 1 | 12 | 62 | -0.0069449 | 0.42353 | 1.9617 | -29.7293 | -0.00047814 | 0.03353 | -0.17661 | 0% | 0 | 62 | 16.2672
Heavy Duty Trucks | Diesel | Rigid 28 - 32 t | Euro IV | EGR | NOx |  | 0.06 | 0 | 12 | 84 | 0.0021208 | 0.63781 | 16.0459 | 25.9745 | 0.00029985 | 0.055976 | 0.92071 | 0% | 0 | 70 | 11.3273
Heavy Duty Trucks | Diesel | Rigid 28 - 32 t | Euro IV | EGR | NOx |  | 0.06 | 0.5 | 12 | 61 | 0.0096165 | -0.29542 | 13.3654 | 13.5943 | 0.00050042 | -0.010763 | 0.60024 | 0% | 0 | 61 | 17.3619
Heavy Duty Trucks | Diesel | Rigid 28 - 32 t | Euro IV | EGR | NOx |  | 0.06 | 1 | 12 | 46 | -0.0032753 | 0.15524 | 1.5937 | -6.8104 | -0.00016632 | 0.0094206 | -0.0059787 | 0% | 0 | 46 | 21.9512
Heavy Duty Trucks | Diesel | Rigid 28 - 32 t | Euro IV | EGR | VOC |  | -0.06 | 0 | 12 | 86 | 1.3896e-05 | -0.0043717 | 0.40558 | 2.3403 | 0.0010751 | 0.26622 | 3.2223 | 0% | 0 | 70 | 0.0074128
Heavy Duty Trucks | Diesel | Rigid 28 - 32 t | Euro IV | EGR | VOC |  | -0.06 | 0.5 | 12 | 86 | 8.0264e-06 | -0.0027593 | 0.28759 | 1.8715 | 0.0007232 | 0.23331 | 2.4765 | 0% | 0 | 70 | 0.0071811
Heavy Duty Trucks | Diesel | Rigid 28 - 32 t | Euro IV | EGR | VOC |  | -0.06 | 1 | 12 | 86 | -1.275e-05 | 0.0052723 | 1.2579 | -4.5666 | 0.034144 | 0.52159 | 1.9493 | 0% | 0 | 70 | 0.0072862
Heavy Duty Trucks | Diesel | Rigid 28 - 32 t | Euro IV | EGR | VOC |  | -0.04 | 0 | 12 | 86 | 2.1993e-05 | -0.0069531 | 0.65327 | 3.4339 | 0.00078852 | 0.33966 | 4.4496 | 0% | 0 | 70 | 0.010077
Heavy Duty Trucks | Diesel | Rigid 28 - 32 t | Euro IV | EGR | VOC |  | -0.04 | 0.5 | 12 | 86 | 1.807e-05 | -0.0052752 | 0.4459 | 1.7812 | 0.00074689 | 0.20264 | 3.3652 | 0% | 0 | 70 | 0.0089876
Heavy Duty Trucks | Diesel | Rigid 28 - 32 t | Euro IV | EGR | VOC |  | -0.04 | 1 | 12 | 86 | 1.4066e-05 | -0.0049294 | 0.79556 | 0.21266 | 0.0070369 | 0.26493 | 4.5295 | 0% | 0 | 70 | 0.0090776
Heavy Duty Trucks | Diesel | Rigid 28 - 32 t | Euro IV | EGR | VOC |  | -0.02 | 0 | 12 | 86 | 2.0794e-13 | 2.6076e-11 | 2.2041 | 1.6084e-07 | -0.0047673 | 1.5812 | 0.2565 | 0% | 0 | 70 | 0.025167
Heavy Duty Trucks | Diesel | Rigid 28 - 32 t | Euro IV | EGR | VOC |  | -0.02 | 0.5 | 12 | 86 | 1.5102e-05 | -0.0046437 | 0.38159 | 1.8376 | -0.00086817 | 0.14536 | 2.6907 | 0% | 0 | 70 | 0.018206
Heavy Duty Trucks | Diesel | Rigid 28 - 32 t | Euro IV | EGR | VOC |  | -0.02 | 1 | 12 | 86 | 1.9083e-05 | -0.005695 | 0.49135 | 1.6291 | -0.00034669 | 0.14602 | 3.2592 | 0% | 0 | 70 | 0.017781
Heavy Duty Trucks | Diesel | Rigid 28 - 32 t | Euro IV | EGR | VOC |  | 0 | 0 | 12 | 86 | 6.0976e-05 | 0.025524 | 0.29997 | -1.9592 | 0.0071458 | 0.38169 | -2.3397 | 0% | 0 | 70 | 0.039693
Heavy Duty Trucks | Diesel | Rigid 28 - 32 t | Euro IV | EGR | VOC |  | 0 | 0.5 | 12 | 86 | 0.00012768 | 0.048468 | 0.28458 | -6.2232 | 0.011849 | 0.54637 | -5.6663 | 0% | 0 | 70 | 0.046492
Heavy Duty Trucks | Diesel | Rigid 28 - 32 t | Euro IV | EGR | VOC |  | 0 | 1 | 12 | 86 | 4.3776e-05 | 0.033776 | 1.1854 | 1.7203 | 0.0061523 | 0.55416 | 4.1045 | 0% | 0 | 70 | 0.051871
Heavy Duty Trucks | Diesel | Rigid 28 - 32 t | Euro IV | EGR | VOC |  | 0.02 | 0 | 12 | 86 | 1.4035e-05 | 0.0055448 | 0.49386 | 2.5264 | -0.00078945 | 0.24196 | 2.4161 | 0% | 0 | 70 | 0.06373
Heavy Duty Trucks | Diesel | Rigid 28 - 32 t | Euro IV | EGR | VOC |  | 0.02 | 0.5 | 12 | 86 | 0.00033277 | 0.062008 | -0.014359 | -2.8499 | 0.0076703 | 0.53216 | -4.2606 | 0% | 0 | 70 | 0.083826
Heavy Duty Trucks | Diesel | Rigid 28 - 32 t | Euro IV | EGR | VOC |  | 0.02 | 1 | 12 | 84 | -3.1771e-05 | 0.025727 | 0.75944 | 0.91903 | 0.0015026 | 0.24703 | 2.8969 | 0% | 0 | 70 | 0.087754
Heavy Duty Trucks | Diesel | Rigid 28 - 32 t | Euro IV | EGR | VOC |  | 0.04 | 0 | 12 | 86 | 0.0019584 | 0.1153 | 0.15175 | -0.50427 | 0.024363 | 1.169 | -7.0899 | 0% | 0 | 70 | 0.091756
Heavy Duty Trucks | Diesel | Rigid 28 - 32 t | Euro IV | EGR | VOC |  | 0.04 | 0.5 | 12 | 79 | -0.00058204 | 0.045136 | 0.52594 | -6.6457 | -0.0054203 | 0.54723 | -3.619 | 0% | 0 | 70 | 0.090865
Heavy Duty Trucks | Diesel | Rigid 28 - 32 t | Euro IV | EGR | VOC |  | 0.04 | 1 | 12 | 62 | -0.0010703 | 0.25814 | 1.2553 | -1.0328 | 0.01747 | 1.1543 | 1.542 | 0% | 0 | 62 | 0.093599
Heavy Duty Trucks | Diesel | Rigid 28 - 32 t | Euro IV | EGR | VOC |  | 0.06 | 0 | 12 | 84 | -0.00043719 | 0.03897 | 0.12994 | -4.3077 | -0.0040986 | 0.43212 | -3.6073 | 0% | 0 | 70 | 0.099738
Heavy Duty Trucks | Diesel | Rigid 28 - 32 t | Euro IV | EGR | VOC |  | 0.06 | 0.5 | 12 | 61 | 3.0729e-05 | -0.0083226 | 0.61844 | 0.21184 | -0.00019042 | 0.016823 | 2.1892 | 0% | 0 | 61 | 0.091184
Heavy Duty Trucks | Diesel | Rigid 28 - 32 t | Euro IV | EGR | VOC |  | 0.06 | 1 | 12 | 46 | 0.00032801 | -0.02427 | 1.2989 | 0.16634 | 0.00084894 | 0.028624 | 3.5666 | 0% | 0 | 46 | 0.13177
Heavy Duty Trucks | Diesel | Rigid 28 - 32 t | Euro IV | EGR | PM Exhaust |  | -0.06 | 0 | 12 | 86 | -1.9459e-15 | 5.2294e-13 | 0.58658 | 1.0402e-10 | 0.0095988 | 0.70215 | 5.6186 | 0% | 0 | 70 | 0.0057619
Heavy Duty Trucks | Diesel | Rigid 28 - 32 t | Euro IV | EGR | PM Exhaust |  | -0.06 | 0.5 | 12 | 86 | -3.3288e-15 | 8.9937e-13 | 0.49991 | 1.7448e-10 | 0.0081805 | 0.59709 | 5.0171 | 0% | 0 | 70 | 0.0057528
Heavy Duty Trucks | Diesel | Rigid 28 - 32 t | Euro IV | EGR | PM Exhaust |  | -0.06 | 1 | 12 | 86 | -2.079e-05 | 0.0080003 | -0.59408 | 4.9373 | 0.010132 | -0.9797 | 7.834 | 0% | 0 | 70 | 0.0058917
Heavy Duty Trucks | Diesel | Rigid 28 - 32 t | Euro IV | EGR | PM Exhaust |  | -0.04 | 0 | 12 | 86 | 1.4096e-05 | -0.0042715 | 0.37467 | 1.4821 | -0.00081302 | 0.31189 | 6.0035 | 0% | 0 | 70 | 0.0069556
Heavy Duty Trucks | Diesel | Rigid 28 - 32 t | Euro IV | EGR | PM Exhaust |  | -0.04 | 0.5 | 12 | 86 | 6.7559e-05 | -0.022991 | 1.6265 | -12.2936 | -0.020017 | 1.9285 | -13.017 | 0% | 0 | 70 | 0.0072203
Heavy Duty Trucks | Diesel | Rigid 28 - 32 t | Euro IV | EGR | PM Exhaust |  | -0.04 | 1 | 12 | 86 | 6.9315e-06 | -0.0021348 | 0.1449 | -1.039 | -0.0016249 | 0.15558 | -0.93939 | 0% | 0 | 70 | 0.0073311
Heavy Duty Trucks | Diesel | Rigid 28 - 32 t | Euro IV | EGR | PM Exhaust |  | -0.02 | 0 | 12 | 86 | 1.9403e-06 | 0.025938 | 1.7246 | -2.8593 | 0.024668 | 1.8754 | 5.0503 | 0% | 0 | 70 | 0.013643
Heavy Duty Trucks | Diesel | Rigid 28 - 32 t | Euro IV | EGR | PM Exhaust |  | -0.02 | 0.5 | 12 | 86 | 2.1221e-06 | -0.007333 | 0.68058 | -4.6509 | -0.0063017 | 0.607 | -3.0606 | 0% | 0 | 70 | 0.013007
Heavy Duty Trucks | Diesel | Rigid 28 - 32 t | Euro IV | EGR | PM Exhaust |  | -0.02 | 1 | 12 | 86 | 6.7773e-06 | -0.0052657 | 0.44105 | -2.7931 | -0.0034258 | 0.32918 | -1.3284 | 0% | 0 | 70 | 0.013344
Heavy Duty Trucks | Diesel | Rigid 28 - 32 t | Euro IV | EGR | PM Exhaust |  | 0 | 0 | 12 | 86 | -1.9086e-05 | 0.0051351 | 0.49753 | 1.8457 | -0.0016475 | 0.42093 | 5.0791 | 0% | 0 | 70 | 0.029837
Heavy Duty Trucks | Diesel | Rigid 28 - 32 t | Euro IV | EGR | PM Exhaust |  | 0 | 0.5 | 12 | 86 | 4.5885e-18 | 8.446e-17 | 0.74999 | 6.6785e-14 | -0.0018858 | 0.36772 | 4.7239 | 0% | 0 | 70 | 0.035337
Heavy Duty Trucks | Diesel | Rigid 28 - 32 t | Euro IV | EGR | PM Exhaust |  | 0 | 1 | 12 | 86 | 1.2549e-14 | 6.4865e-13 | 0.5035 | 2.0206e-10 | -0.00093798 | 0.21457 | 2.6979 | 0% | 0 | 70 | 0.038371
Heavy Duty Trucks | Diesel | Rigid 28 - 32 t | Euro IV | EGR | PM Exhaust |  | 0.02 | 0 | 12 | 86 | 0.00019287 | 0.036501 | 0.88763 | 1.8095 | 0.0022327 | 0.99312 | 5.0457 | 0% | 0 | 70 | 0.051619
Heavy Duty Trucks | Diesel | Rigid 28 - 32 t | Euro IV | EGR | PM Exhaust |  | 0.02 | 0.5 | 12 | 86 | 5.4158e-06 | 0.022014 | 0.65036 | 0.7705 | 0.001811 | 0.35036 | 4.4525 | 0% | 0 | 70 | 0.058885
Heavy Duty Trucks | Diesel | Rigid 28 - 32 t | Euro IV | EGR | PM Exhaust |  | 0.02 | 1 | 12 | 84 | -0.00017094 | 0.054561 | 0.63071 | 0.12861 | 0.0053266 | 0.51316 | 2.7944 | 0% | 0 | 70 | 0.055761
Heavy Duty Trucks | Diesel | Rigid 28 - 32 t | Euro IV | EGR | PM Exhaust |  | 0.04 | 0 | 12 | 86 | -0.00016141 | 0.015179 | -0.033405 | -1.3744 | -0.0024872 | 0.25868 | -2.6398 | 0% | 0 | 70 | 0.066646
Heavy Duty Trucks | Diesel | Rigid 28 - 32 t | Euro IV | EGR | PM Exhaust |  | 0.04 | 0.5 | 12 | 79 | -9.8317e-05 | 0.0024334 | 0.63192 | -1.0796 | -0.0017158 | 0.1662 | 2.2914 | 0% | 0 | 70 | 0.055286
Heavy Duty Trucks | Diesel | Rigid 28 - 32 t | Euro IV | EGR | PM Exhaust |  | 0.04 | 1 | 12 | 62 | -0.00014012 | 0.56838 | 0.080424 | 0.023979 | 0.1157 | 2.1445 | 0.32619 | 0% | 0 | 62 | 0.060172
Heavy Duty Trucks | Diesel | Rigid 28 - 32 t | Euro IV | EGR | PM Exhaust |  | 0.06 | 0 | 12 | 84 | -0.00040799 | 0.035034 | 0.49114 | -2.0333 | -0.004031 | 0.48334 | 0.37886 | 0% | 0 | 70 | 0.063295
Heavy Duty Trucks | Diesel | Rigid 28 - 32 t | Euro IV | EGR | PM Exhaust |  | 0.06 | 0.5 | 12 | 61 | 5.1238e-05 | -0.006971 | 0.55487 | 0.052081 | 0.00040173 | 0.023586 | 2.6052 | 0% | 0 | 61 | 0.057983
Heavy Duty Trucks | Diesel | Rigid 28 - 32 t | Euro IV | EGR | PM Exhaust |  | 0.06 | 1 | 12 | 46 | 0.00062489 | -0.02712 | 1.205 | 1.5394 | 0.0055041 | -0.037684 | 5.493 | 0% | 0 | 46 | 0.085236
Heavy Duty Trucks | Diesel | Rigid 28 - 32 t | Euro IV | EGR | EC |  | -0.06 | 0 | 12 | 86 | -0.0023707 | 0.061032 | 12.9068 | -5.4248 | 0.0049341 | 0.019637 | 1.1892 | 0% | 0 | 70 | 0.20511
Heavy Duty Trucks | Diesel | Rigid 28 - 32 t | Euro IV | EGR | EC |  | -0.06 | 0.5 | 12 | 86 | -0.0024027 | 0.05544 | 13.7092 | -2.8195 | 0.0057525 | 0.0067318 | 1.5903 | 0% | 0 | 70 | 0.19096
Heavy Duty Trucks | Diesel | Rigid 28 - 32 t | Euro IV | EGR | EC |  | -0.06 | 1 | 12 | 86 | 0.00013411 | -0.034619 | 3.7833 | -19.3793 | 0.0012919 | -0.0058336 | 0.22468 | 0% | 0 | 70 | 0.28313
Heavy Duty Trucks | Diesel | Rigid 28 - 32 t | Euro IV | EGR | EC |  | -0.04 | 0 | 12 | 86 | 0.00049727 | -0.12773 | 9.1439 | 22.6905 | 0.00030709 | 0.028973 | 0.68814 | 0% | 0 | 70 | 0.70207
Heavy Duty Trucks | Diesel | Rigid 28 - 32 t | Euro IV | EGR | EC |  | -0.04 | 0.5 | 12 | 82 | -0.0016454 | 0.19086 | -3.1914 | 23.7052 | 0.0010184 | -0.020869 | 0.20079 | 0% | 0 | 70 | 0.6555
Heavy Duty Trucks | Diesel | Rigid 28 - 32 t | Euro IV | EGR | EC |  | -0.04 | 1 | 12 | 82 | -0.0068041 | 0.7363 | -10.8199 | 62.4136 | 0.0031177 | -0.047192 | 0.36567 | 0% | 0 | 70 | 0.67048
Heavy Duty Trucks | Diesel | Rigid 28 - 32 t | Euro IV | EGR | EC |  | -0.02 | 0 | 12 | 86 | 5.9419e-05 | 0.090062 | 3.53 | 0.95351 | 0.00031824 | 0.02073 | 0.072851 | 0% | 0 | 70 | 3.2884
Heavy Duty Trucks | Diesel | Rigid 28 - 32 t | Euro IV | EGR | EC |  | -0.02 | 0.5 | 12 | 86 | 9.2784e-05 | -0.032198 | 2.1689 | -5.1452 | -6.9696e-05 | 0.0059002 | 0.037666 | 0% | 0 | 70 | 2.7133
Heavy Duty Trucks | Diesel | Rigid 28 - 32 t | Euro IV | EGR | EC |  | -0.02 | 1 | 12 | 86 | 2.4311e-05 | -0.011207 | 0.83953 | -3.7289 | -2.2527e-05 | 0.0021275 | 0.0036692 | 0% | 0 | 70 | 2.8644
Heavy Duty Trucks | Diesel | Rigid 28 - 32 t | Euro IV | EGR | EC |  | 0 | 0 | 12 | 86 | -5.9911e-06 | 0.0251 | 1.7894 | 6.2174 | -1.9604e-05 | 0.0062871 | 0.074568 | 0% | 0 | 70 | 8.614
Heavy Duty Trucks | Diesel | Rigid 28 - 32 t | Euro IV | EGR | EC |  | 0 | 0.5 | 12 | 86 | -0.00055087 | 0.055188 | 5.9623 | 17.2199 | -8.6037e-05 | 0.0127 | 0.23113 | 0% | 0 | 70 | 10.5538
Heavy Duty Trucks | Diesel | Rigid 28 - 32 t | Euro IV | EGR | EC |  | 0 | 1 | 12 | 86 | 0.0025601 | 0.026814 | 0.17792 | 12.126 | 0.00029686 | -0.0051234 | 0.093556 | 0% | 0 | 70 | 12.419
Heavy Duty Trucks | Diesel | Rigid 28 - 32 t | Euro IV | EGR | EC |  | 0.02 | 0 | 12 | 86 | 0.00012505 | 0.12167 | 6.031 | 14.4512 | -4.5405e-05 | 0.014852 | 0.21239 | 0% | 0 | 70 | 14.9258
Heavy Duty Trucks | Diesel | Rigid 28 - 32 t | Euro IV | EGR | EC |  | 0.02 | 0.5 | 12 | 86 | -5.4326e-05 | 0.14417 | 6.0759 | 10.0491 | -2.8841e-05 | 0.010355 | 0.1686 | 0% | 0 | 70 | 21.3333
Heavy Duty Trucks | Diesel | Rigid 28 - 32 t | Euro IV | EGR | EC |  | 0.02 | 1 | 12 | 84 | 0.0085818 | -0.31091 | 14.4715 | 18.902 | 0.00029628 | -0.0084487 | 0.42536 | 0% | 0 | 70 | 27.2441
Heavy Duty Trucks | Diesel | Rigid 28 - 32 t | Euro IV | EGR | EC |  | 0.04 | 0 | 12 | 86 | 0.00039851 | 0.28337 | 11.7703 | 21.2178 | -6.3724e-05 | 0.021618 | 0.3486 | 0% | 0 | 70 | 21.8521
Heavy Duty Trucks | Diesel | Rigid 28 - 32 t | Euro IV | EGR | EC |  | 0.04 | 0.5 | 12 | 79 | 0.08599 | 7.2459 | 14.112 | 9.7552 | 0.0027806 | 0.22707 | -0.24278 | 0% | 0 | 70 | 32.2033
Heavy Duty Trucks | Diesel | Rigid 28 - 32 t | Euro IV | EGR | EC |  | 0.04 | 1 | 12 | 62 | -0.026026 | 1.387 | 22.0578 | -17.548 | -0.0006795 | 0.040852 | 0.26722 | 0% | 0 | 62 | 41.0954
Heavy Duty Trucks | Diesel | Rigid 28 - 32 t | Euro IV | EGR | EC |  | 0.06 | 0 | 12 | 84 | 0.00015312 | 0.35905 | 12.4447 | 14.4547 | -4.6094e-05 | 0.017913 | 0.31811 | 0% | 0 | 70 | 28.625
Heavy Duty Trucks | Diesel | Rigid 28 - 32 t | Euro IV | EGR | EC |  | 0.06 | 0.5 | 12 | 61 | -0.0086468 | 0.90025 | -7.3288 | -24.1138 | -0.00020455 | 0.022093 | -0.23125 | 0% | 0 | 61 | 42.2626
Heavy Duty Trucks | Diesel | Rigid 28 - 32 t | Euro IV | EGR | EC |  | 0.06 | 1 | 12 | 46 | -0.040421 | 1.9441 | 9.0067 | -13.9218 | -0.00073716 | 0.037981 | 0.036394 | 0% | 0 | 46 | 56.3317
Heavy Duty Trucks | Diesel | Rigid 28 - 32 t | Euro IV | EGR | CH4 | Urban Peak |  |  | 10 | 130 | 0 | 0 | 175 | 0 | 0 | 0 | 1000 | 97% | 0 | 70 | 0.00525
Heavy Duty Trucks | Diesel | Rigid 28 - 32 t | Euro IV | EGR | CH4 | Urban Off Peak |  |  | 10 | 130 | 0 | 0 | 175 | 0 | 0 | 0 | 1000 | 97% | 0 | 70 | 0.00525
Heavy Duty Trucks | Diesel | Rigid 28 - 32 t | Euro IV | EGR | CH4 | Rural |  |  | 10 | 130 | 0 | 0 | 80 | 0 | 0 | 0 | 1000 | 93% | 0 | 70 | 0.0056
Heavy Duty Trucks | Diesel | Rigid 28 - 32 t | Euro IV | EGR | CH4 | Highway |  |  | 10 | 130 | 0 | 0 | 70 | 0 | 0 | 0 | 1000 | 94% | 0 | 70 | 0.0042
Heavy Duty Trucks | Diesel | Rigid 28 - 32 t | Euro IV | EGR | NH3 | Urban Peak |  |  | 10 | 130 | 0 | 0 | 0.0029 | 0 | 0 | 0 | 1 | 0% | 0 | 70 | 0.0029
Heavy Duty Trucks | Diesel | Rigid 28 - 32 t | Euro IV | EGR | NH3 | Urban Off Peak |  |  | 10 | 130 | 0 | 0 | 0.0029 | 0 | 0 | 0 | 1 | 0% | 0 | 70 | 0.0029
Heavy Duty Trucks | Diesel | Rigid 28 - 32 t | Euro IV | EGR | NH3 | Rural |  |  | 10 | 130 | 0 | 0 | 0.0029 | 0 | 0 | 0 | 1 | 0% | 0 | 70 | 0.0029
Heavy Duty Trucks | Diesel | Rigid 28 - 32 t | Euro IV | EGR | NH3 | Highway |  |  | 10 | 130 | 0 | 0 | 0.0029 | 0 | 0 | 0 | 1 | 0% | 0 | 70 | 0.0029
Heavy Duty Trucks | Diesel | Rigid 28 - 32 t | Euro IV | EGR | N2O | Urban Peak |  |  | 10 | 130 | 0 | 0 | 0.0174 | 0 | 0 | 0 | 1 | 0% | 0 | 70 | 0.0174
Heavy Duty Trucks | Diesel | Rigid 28 - 32 t | Euro IV | EGR | N2O | Urban Off Peak |  |  | 10 | 130 | 0 | 0 | 0.0174 | 0 | 0 | 0 | 1 | 0% | 0 | 70 | 0.0174
Heavy Duty Trucks | Diesel | Rigid 28 - 32 t | Euro IV | EGR | N2O | Rural |  |  | 10 | 130 | 0 | 0 | 0.0214 | 0 | 0 | 0 | 1 | 0% | 0 | 70 | 0.0214
Heavy Duty Trucks | Diesel | Rigid 28 - 32 t | Euro IV | EGR | N2O | Highway |  |  | 10 | 130 | 0 | 0 | 0.0174 | 0 | 0 | 0 | 1 | 0% | 0 | 70 | 0.0174
Heavy Duty Trucks | Diesel | Rigid 28 - 32 t | Euro IV | EGR | SPN23 | Urban Peak | -0.06 | 0 | 12 | 86 | -0.0023707 | 0.061032 | 12.9068 | -5.4248 | 0.0049341 | 0.019637 | 1.1892 | -1.3194e+13 | 0 | 70 | 2.7062e+12
Heavy Duty Trucks | Diesel | Rigid 28 - 32 t | Euro IV | EGR | SPN23 | Urban Peak | -0.06 | 0.5 | 12 | 86 | -0.0024027 | 0.05544 | 13.7092 | -2.8195 | 0.0057525 | 0.0067318 | 1.5903 | -1.3194e+13 | 0 | 70 | 2.5195e+12
Heavy Duty Trucks | Diesel | Rigid 28 - 32 t | Euro IV | EGR | SPN23 | Urban Peak | -0.06 | 1 | 12 | 86 | 0.00013411 | -0.034619 | 3.7833 | -19.3793 | 0.0012919 | -0.0058336 | 0.22468 | -1.3194e+13 | 0 | 70 | 3.7356e+12
Heavy Duty Trucks | Diesel | Rigid 28 - 32 t | Euro IV | EGR | SPN23 | Urban Peak | -0.04 | 0 | 12 | 86 | 0.00049727 | -0.12773 | 9.1439 | 22.6905 | 0.00030709 | 0.028973 | 0.68814 | -1.3194e+13 | 0 | 70 | 9.2629e+12
Heavy Duty Trucks | Diesel | Rigid 28 - 32 t | Euro IV | EGR | SPN23 | Urban Peak | -0.04 | 0.5 | 12 | 82 | -0.0016454 | 0.19086 | -3.1914 | 23.7052 | 0.0010184 | -0.020869 | 0.20079 | -1.3194e+13 | 0 | 70 | 8.6485e+12
Heavy Duty Trucks | Diesel | Rigid 28 - 32 t | Euro IV | EGR | SPN23 | Urban Peak | -0.04 | 1 | 12 | 82 | -0.0068041 | 0.7363 | -10.8199 | 62.4136 | 0.0031177 | -0.047192 | 0.36567 | -1.3194e+13 | 0 | 70 | 8.8461e+12
Heavy Duty Trucks | Diesel | Rigid 28 - 32 t | Euro IV | EGR | SPN23 | Urban Peak | -0.02 | 0 | 12 | 86 | 5.9419e-05 | 0.090062 | 3.53 | 0.95351 | 0.00031824 | 0.02073 | 0.072851 | -1.3194e+13 | 0 | 70 | 43385649577585
Heavy Duty Trucks | Diesel | Rigid 28 - 32 t | Euro IV | EGR | SPN23 | Urban Peak | -0.02 | 0.5 | 12 | 86 | 9.2784e-05 | -0.032198 | 2.1689 | -5.1452 | -6.9696e-05 | 0.0059002 | 0.037666 | -1.3194e+13 | 0 | 70 | 3.5798e+13
Heavy Duty Trucks | Diesel | Rigid 28 - 32 t | Euro IV | EGR | SPN23 | Urban Peak | -0.02 | 1 | 12 | 86 | 2.4311e-05 | -0.011207 | 0.83953 | -3.7289 | -2.2527e-05 | 0.0021275 | 0.0036692 | -1.3194e+13 | 0 | 70 | 3.7792e+13
Heavy Duty Trucks | Diesel | Rigid 28 - 32 t | Euro IV | EGR | SPN23 | Urban Peak | 0 | 0 | 12 | 86 | -5.9911e-06 | 0.0251 | 1.7894 | 6.2174 | -1.9604e-05 | 0.0062871 | 0.074568 | -1.3194e+13 | 0 | 70 | 113651048077787
Heavy Duty Trucks | Diesel | Rigid 28 - 32 t | Euro IV | EGR | SPN23 | Urban Peak | 0 | 0.5 | 12 | 86 | -0.00055087 | 0.055188 | 5.9623 | 17.2199 | -8.6037e-05 | 0.0127 | 0.23113 | -1.3194e+13 | 0 | 70 | 139243970083824
Heavy Duty Trucks | Diesel | Rigid 28 - 32 t | Euro IV | EGR | SPN23 | Urban Peak | 0 | 1 | 12 | 86 | 0.0025601 | 0.026814 | 0.17792 | 12.126 | 0.00029686 | -0.0051234 | 0.093556 | -1.3194e+13 | 0 | 70 | 163853013061630
Heavy Duty Trucks | Diesel | Rigid 28 - 32 t | Euro IV | EGR | SPN23 | Urban Peak | 0.02 | 0 | 12 | 86 | 0.00012505 | 0.12167 | 6.031 | 14.4512 | -4.5405e-05 | 0.014852 | 0.21239 | -1.3194e+13 | 0 | 70 | 196926663663881
Heavy Duty Trucks | Diesel | Rigid 28 - 32 t | Euro IV | EGR | SPN23 | Urban Peak | 0.02 | 0.5 | 12 | 86 | -5.4326e-05 | 0.14417 | 6.0759 | 10.0491 | -2.8841e-05 | 0.010355 | 0.1686 | -1.3194e+13 | 0 | 70 | 281464807521767
Heavy Duty Trucks | Diesel | Rigid 28 - 32 t | Euro IV | EGR | SPN23 | Urban Peak | 0.02 | 1 | 12 | 84 | 0.0085818 | -0.31091 | 14.4715 | 18.902 | 0.00029628 | -0.0084487 | 0.42536 | -1.3194e+13 | 0 | 70 | 359451035753554
Heavy Duty Trucks | Diesel | Rigid 28 - 32 t | Euro IV | EGR | SPN23 | Urban Peak | 0.04 | 0 | 12 | 86 | 0.00039851 | 0.28337 | 11.7703 | 21.2178 | -6.3724e-05 | 0.021618 | 0.3486 | -1.3194e+13 | 0 | 70 | 288310416157912
Heavy Duty Trucks | Diesel | Rigid 28 - 32 t | Euro IV | EGR | SPN23 | Urban Peak | 0.04 | 0.5 | 12 | 79 | 0.08599 | 7.2459 | 14.112 | 9.7552 | 0.0027806 | 0.22707 | -0.24278 | -1.3194e+13 | 0 | 70 | 424880815419414
Heavy Duty Trucks | Diesel | Rigid 28 - 32 t | Euro IV | EGR | SPN23 | Urban Peak | 0.04 | 1 | 12 | 62 | -0.026026 | 1.387 | 22.0578 | -17.548 | -0.0006795 | 0.040852 | 0.26722 | -1.3194e+13 | 0 | 62 | 542200746326436
Heavy Duty Trucks | Diesel | Rigid 28 - 32 t | Euro IV | EGR | SPN23 | Urban Peak | 0.06 | 0 | 12 | 84 | 0.00015312 | 0.35905 | 12.4447 | 14.4547 | -4.6094e-05 | 0.017913 | 0.31811 | -1.3194e+13 | 0 | 70 | 377669925997426
Heavy Duty Trucks | Diesel | Rigid 28 - 32 t | Euro IV | EGR | SPN23 | Urban Peak | 0.06 | 0.5 | 12 | 61 | -0.0086468 | 0.90025 | -7.3288 | -24.1138 | -0.00020455 | 0.022093 | -0.23125 | -1.3194e+13 | 0 | 61 | 557600828185738
Heavy Duty Trucks | Diesel | Rigid 28 - 32 t | Euro IV | EGR | SPN23 | Urban Peak | 0.06 | 1 | 12 | 46 | -0.040421 | 1.9441 | 9.0067 | -13.9218 | -0.00073716 | 0.037981 | 0.036394 | -1.3194e+13 | 0 | 46 | 743223553761829
Heavy Duty Trucks | Diesel | Rigid 28 - 32 t | Euro IV | EGR | SPN23 | Urban Off Peak | -0.06 | 0 | 12 | 86 | -0.0023707 | 0.061032 | 12.9068 | -5.4248 | 0.0049341 | 0.019637 | 1.1892 | -1.3194e+13 | 0 | 70 | 2.7062e+12
Heavy Duty Trucks | Diesel | Rigid 28 - 32 t | Euro IV | EGR | SPN23 | Urban Off Peak | -0.06 | 0.5 | 12 | 86 | -0.0024027 | 0.05544 | 13.7092 | -2.8195 | 0.0057525 | 0.0067318 | 1.5903 | -1.3194e+13 | 0 | 70 | 2.5195e+12
Heavy Duty Trucks | Diesel | Rigid 28 - 32 t | Euro IV | EGR | SPN23 | Urban Off Peak | -0.06 | 1 | 12 | 86 | 0.00013411 | -0.034619 | 3.7833 | -19.3793 | 0.0012919 | -0.0058336 | 0.22468 | -1.3194e+13 | 0 | 70 | 3.7356e+12
Heavy Duty Trucks | Diesel | Rigid 28 - 32 t | Euro IV | EGR | SPN23 | Urban Off Peak | -0.04 | 0 | 12 | 86 | 0.00049727 | -0.12773 | 9.1439 | 22.6905 | 0.00030709 | 0.028973 | 0.68814 | -1.3194e+13 | 0 | 70 | 9.2629e+12
Heavy Duty Trucks | Diesel | Rigid 28 - 32 t | Euro IV | EGR | SPN23 | Urban Off Peak | -0.04 | 0.5 | 12 | 82 | -0.0016454 | 0.19086 | -3.1914 | 23.7052 | 0.0010184 | -0.020869 | 0.20079 | -1.3194e+13 | 0 | 70 | 8.6485e+12
Heavy Duty Trucks | Diesel | Rigid 28 - 32 t | Euro IV | EGR | SPN23 | Urban Off Peak | -0.04 | 1 | 12 | 82 | -0.0068041 | 0.7363 | -10.8199 | 62.4136 | 0.0031177 | -0.047192 | 0.36567 | -1.3194e+13 | 0 | 70 | 8.8461e+12
Heavy Duty Trucks | Diesel | Rigid 28 - 32 t | Euro IV | EGR | SPN23 | Urban Off Peak | -0.02 | 0 | 12 | 86 | 5.9419e-05 | 0.090062 | 3.53 | 0.95351 | 0.00031824 | 0.02073 | 0.072851 | -1.3194e+13 | 0 | 70 | 43385649577585
Heavy Duty Trucks | Diesel | Rigid 28 - 32 t | Euro IV | EGR | SPN23 | Urban Off Peak | -0.02 | 0.5 | 12 | 86 | 9.2784e-05 | -0.032198 | 2.1689 | -5.1452 | -6.9696e-05 | 0.0059002 | 0.037666 | -1.3194e+13 | 0 | 70 | 3.5798e+13
Heavy Duty Trucks | Diesel | Rigid 28 - 32 t | Euro IV | EGR | SPN23 | Urban Off Peak | -0.02 | 1 | 12 | 86 | 2.4311e-05 | -0.011207 | 0.83953 | -3.7289 | -2.2527e-05 | 0.0021275 | 0.0036692 | -1.3194e+13 | 0 | 70 | 3.7792e+13
Heavy Duty Trucks | Diesel | Rigid 28 - 32 t | Euro IV | EGR | SPN23 | Urban Off Peak | 0 | 0 | 12 | 86 | -5.9911e-06 | 0.0251 | 1.7894 | 6.2174 | -1.9604e-05 | 0.0062871 | 0.074568 | -1.3194e+13 | 0 | 70 | 113651048077787
Heavy Duty Trucks | Diesel | Rigid 28 - 32 t | Euro IV | EGR | SPN23 | Urban Off Peak | 0 | 0.5 | 12 | 86 | -0.00055087 | 0.055188 | 5.9623 | 17.2199 | -8.6037e-05 | 0.0127 | 0.23113 | -1.3194e+13 | 0 | 70 | 139243970083824
Heavy Duty Trucks | Diesel | Rigid 28 - 32 t | Euro IV | EGR | SPN23 | Urban Off Peak | 0 | 1 | 12 | 86 | 0.0025601 | 0.026814 | 0.17792 | 12.126 | 0.00029686 | -0.0051234 | 0.093556 | -1.3194e+13 | 0 | 70 | 163853013061630
Heavy Duty Trucks | Diesel | Rigid 28 - 32 t | Euro IV | EGR | SPN23 | Urban Off Peak | 0.02 | 0 | 12 | 86 | 0.00012505 | 0.12167 | 6.031 | 14.4512 | -4.5405e-05 | 0.014852 | 0.21239 | -1.3194e+13 | 0 | 70 | 196926663663881
Heavy Duty Trucks | Diesel | Rigid 28 - 32 t | Euro IV | EGR | SPN23 | Urban Off Peak | 0.02 | 0.5 | 12 | 86 | -5.4326e-05 | 0.14417 | 6.0759 | 10.0491 | -2.8841e-05 | 0.010355 | 0.1686 | -1.3194e+13 | 0 | 70 | 281464807521767
Heavy Duty Trucks | Diesel | Rigid 28 - 32 t | Euro IV | EGR | SPN23 | Urban Off Peak | 0.02 | 1 | 12 | 84 | 0.0085818 | -0.31091 | 14.4715 | 18.902 | 0.00029628 | -0.0084487 | 0.42536 | -1.3194e+13 | 0 | 70 | 359451035753554
Heavy Duty Trucks | Diesel | Rigid 28 - 32 t | Euro IV | EGR | SPN23 | Urban Off Peak | 0.04 | 0 | 12 | 86 | 0.00039851 | 0.28337 | 11.7703 | 21.2178 | -6.3724e-05 | 0.021618 | 0.3486 | -1.3194e+13 | 0 | 70 | 288310416157912
Heavy Duty Trucks | Diesel | Rigid 28 - 32 t | Euro IV | EGR | SPN23 | Urban Off Peak | 0.04 | 0.5 | 12 | 79 | 0.08599 | 7.2459 | 14.112 | 9.7552 | 0.0027806 | 0.22707 | -0.24278 | -1.3194e+13 | 0 | 70 | 424880815419414
Heavy Duty Trucks | Diesel | Rigid 28 - 32 t | Euro IV | EGR | SPN23 | Urban Off Peak | 0.04 | 1 | 12 | 62 | -0.026026 | 1.387 | 22.0578 | -17.548 | -0.0006795 | 0.040852 | 0.26722 | -1.3194e+13 | 0 | 62 | 542200746326436
Heavy Duty Trucks | Diesel | Rigid 28 - 32 t | Euro IV | EGR | SPN23 | Urban Off Peak | 0.06 | 0 | 12 | 84 | 0.00015312 | 0.35905 | 12.4447 | 14.4547 | -4.6094e-05 | 0.017913 | 0.31811 | -1.3194e+13 | 0 | 70 | 377669925997426
Heavy Duty Trucks | Diesel | Rigid 28 - 32 t | Euro IV | EGR | SPN23 | Urban Off Peak | 0.06 | 0.5 | 12 | 61 | -0.0086468 | 0.90025 | -7.3288 | -24.1138 | -0.00020455 | 0.022093 | -0.23125 | -1.3194e+13 | 0 | 61 | 557600828185738
Heavy Duty Trucks | Diesel | Rigid 28 - 32 t | Euro IV | EGR | SPN23 | Urban Off Peak | 0.06 | 1 | 12 | 46 | -0.040421 | 1.9441 | 9.0067 | -13.9218 | -0.00073716 | 0.037981 | 0.036394 | -1.3194e+13 | 0 | 46 | 743223553761829
Heavy Duty Trucks | Diesel | Rigid 28 - 32 t | Euro IV | EGR | SPN23 | Rural | -0.06 | 0 | 12 | 86 | -0.0023707 | 0.061032 | 12.9068 | -5.4248 | 0.0049341 | 0.019637 | 1.1892 | -6.7527e+12 | 0 | 70 | 1.3851e+12
Heavy Duty Trucks | Diesel | Rigid 28 - 32 t | Euro IV | EGR | SPN23 | Rural | -0.06 | 0.5 | 12 | 86 | -0.0024027 | 0.05544 | 13.7092 | -2.8195 | 0.0057525 | 0.0067318 | 1.5903 | -6.7527e+12 | 0 | 70 | 1.2895e+12
Heavy Duty Trucks | Diesel | Rigid 28 - 32 t | Euro IV | EGR | SPN23 | Rural | -0.06 | 1 | 12 | 86 | 0.00013411 | -0.034619 | 3.7833 | -19.3793 | 0.0012919 | -0.0058336 | 0.22468 | -6.7527e+12 | 0 | 70 | 1.9119e+12
Heavy Duty Trucks | Diesel | Rigid 28 - 32 t | Euro IV | EGR | SPN23 | Rural | -0.04 | 0 | 12 | 86 | 0.00049727 | -0.12773 | 9.1439 | 22.6905 | 0.00030709 | 0.028973 | 0.68814 | -6.7527e+12 | 0 | 70 | 4.7409e+12
Heavy Duty Trucks | Diesel | Rigid 28 - 32 t | Euro IV | EGR | SPN23 | Rural | -0.04 | 0.5 | 12 | 82 | -0.0016454 | 0.19086 | -3.1914 | 23.7052 | 0.0010184 | -0.020869 | 0.20079 | -6.7527e+12 | 0 | 70 | 4.4264e+12
Heavy Duty Trucks | Diesel | Rigid 28 - 32 t | Euro IV | EGR | SPN23 | Rural | -0.04 | 1 | 12 | 82 | -0.0068041 | 0.7363 | -10.8199 | 62.4136 | 0.0031177 | -0.047192 | 0.36567 | -6.7527e+12 | 0 | 70 | 4.5276e+12
Heavy Duty Trucks | Diesel | Rigid 28 - 32 t | Euro IV | EGR | SPN23 | Rural | -0.02 | 0 | 12 | 86 | 5.9419e-05 | 0.090062 | 3.53 | 0.95351 | 0.00031824 | 0.02073 | 0.072851 | -6.7527e+12 | 0 | 70 | 2.2205e+13
Heavy Duty Trucks | Diesel | Rigid 28 - 32 t | Euro IV | EGR | SPN23 | Rural | -0.02 | 0.5 | 12 | 86 | 9.2784e-05 | -0.032198 | 2.1689 | -5.1452 | -6.9696e-05 | 0.0059002 | 0.037666 | -6.7527e+12 | 0 | 70 | 1.8322e+13
Heavy Duty Trucks | Diesel | Rigid 28 - 32 t | Euro IV | EGR | SPN23 | Rural | -0.02 | 1 | 12 | 86 | 2.4311e-05 | -0.011207 | 0.83953 | -3.7289 | -2.2527e-05 | 0.0021275 | 0.0036692 | -6.7527e+12 | 0 | 70 | 1.9342e+13
Heavy Duty Trucks | Diesel | Rigid 28 - 32 t | Euro IV | EGR | SPN23 | Rural | 0 | 0 | 12 | 86 | -5.9911e-06 | 0.0251 | 1.7894 | 6.2174 | -1.9604e-05 | 0.0062871 | 0.074568 | -6.7527e+12 | 0 | 70 | 5.8168e+13
Heavy Duty Trucks | Diesel | Rigid 28 - 32 t | Euro IV | EGR | SPN23 | Rural | 0 | 0.5 | 12 | 86 | -0.00055087 | 0.055188 | 5.9623 | 17.2199 | -8.6037e-05 | 0.0127 | 0.23113 | -6.7527e+12 | 0 | 70 | 7.1267e+13
Heavy Duty Trucks | Diesel | Rigid 28 - 32 t | Euro IV | EGR | SPN23 | Rural | 0 | 1 | 12 | 86 | 0.0025601 | 0.026814 | 0.17792 | 12.126 | 0.00029686 | -0.0051234 | 0.093556 | -6.7527e+12 | 0 | 70 | 8.3862e+13
Heavy Duty Trucks | Diesel | Rigid 28 - 32 t | Euro IV | EGR | SPN23 | Rural | 0.02 | 0 | 12 | 86 | 0.00012505 | 0.12167 | 6.031 | 14.4512 | -4.5405e-05 | 0.014852 | 0.21239 | -6.7527e+12 | 0 | 70 | 100789501262062
Heavy Duty Trucks | Diesel | Rigid 28 - 32 t | Euro IV | EGR | SPN23 | Rural | 0.02 | 0.5 | 12 | 86 | -5.4326e-05 | 0.14417 | 6.0759 | 10.0491 | -2.8841e-05 | 0.010355 | 0.1686 | -6.7527e+12 | 0 | 70 | 144057168517116
Heavy Duty Trucks | Diesel | Rigid 28 - 32 t | Euro IV | EGR | SPN23 | Rural | 0.02 | 1 | 12 | 84 | 0.0085818 | -0.31091 | 14.4715 | 18.902 | 0.00029628 | -0.0084487 | 0.42536 | -6.7527e+12 | 0 | 70 | 183971484346927
Heavy Duty Trucks | Diesel | Rigid 28 - 32 t | Euro IV | EGR | SPN23 | Rural | 0.04 | 0 | 12 | 86 | 0.00039851 | 0.28337 | 11.7703 | 21.2178 | -6.3724e-05 | 0.021618 | 0.3486 | -6.7527e+12 | 0 | 70 | 147560835656117
Heavy Duty Trucks | Diesel | Rigid 28 - 32 t | Euro IV | EGR | SPN23 | Rural | 0.04 | 0.5 | 12 | 79 | 0.08599 | 7.2459 | 14.112 | 9.7552 | 0.0027806 | 0.22707 | -0.24278 | -6.7527e+12 | 0 | 70 | 217459254552918
Heavy Duty Trucks | Diesel | Rigid 28 - 32 t | Euro IV | EGR | SPN23 | Rural | 0.04 | 1 | 12 | 62 | -0.026026 | 1.387 | 22.0578 | -17.548 | -0.0006795 | 0.040852 | 0.26722 | -6.7527e+12 | 0 | 62 | 277505045733339
Heavy Duty Trucks | Diesel | Rigid 28 - 32 t | Euro IV | EGR | SPN23 | Rural | 0.06 | 0 | 12 | 84 | 0.00015312 | 0.35905 | 12.4447 | 14.4547 | -4.6094e-05 | 0.017913 | 0.31811 | -6.7527e+12 | 0 | 70 | 193296137631879
Heavy Duty Trucks | Diesel | Rigid 28 - 32 t | Euro IV | EGR | SPN23 | Rural | 0.06 | 0.5 | 12 | 61 | -0.0086468 | 0.90025 | -7.3288 | -24.1138 | -0.00020455 | 0.022093 | -0.23125 | -6.7527e+12 | 0 | 61 | 285386998035355
Heavy Duty Trucks | Diesel | Rigid 28 - 32 t | Euro IV | EGR | SPN23 | Rural | 0.06 | 1 | 12 | 46 | -0.040421 | 1.9441 | 9.0067 | -13.9218 | -0.00073716 | 0.037981 | 0.036394 | -6.7527e+12 | 0 | 46 | 380391004022332
Heavy Duty Trucks | Diesel | Rigid 28 - 32 t | Euro IV | EGR | SPN23 | Highway | -0.06 | 0 | 12 | 86 | -0.0023707 | 0.061032 | 12.9068 | -5.4248 | 0.0049341 | 0.019637 | 1.1892 | -7.5405e+12 | 0 | 70 | 1.5467e+12
Heavy Duty Trucks | Diesel | Rigid 28 - 32 t | Euro IV | EGR | SPN23 | Highway | -0.06 | 0.5 | 12 | 86 | -0.0024027 | 0.05544 | 13.7092 | -2.8195 | 0.0057525 | 0.0067318 | 1.5903 | -7.5405e+12 | 0 | 70 | 1.44e+12
Heavy Duty Trucks | Diesel | Rigid 28 - 32 t | Euro IV | EGR | SPN23 | Highway | -0.06 | 1 | 12 | 86 | 0.00013411 | -0.034619 | 3.7833 | -19.3793 | 0.0012919 | -0.0058336 | 0.22468 | -7.5405e+12 | 0 | 70 | 2.135e+12
Heavy Duty Trucks | Diesel | Rigid 28 - 32 t | Euro IV | EGR | SPN23 | Highway | -0.04 | 0 | 12 | 86 | 0.00049727 | -0.12773 | 9.1439 | 22.6905 | 0.00030709 | 0.028973 | 0.68814 | -7.5405e+12 | 0 | 70 | 5.2939e+12
Heavy Duty Trucks | Diesel | Rigid 28 - 32 t | Euro IV | EGR | SPN23 | Highway | -0.04 | 0.5 | 12 | 82 | -0.0016454 | 0.19086 | -3.1914 | 23.7052 | 0.0010184 | -0.020869 | 0.20079 | -7.5405e+12 | 0 | 70 | 4.9428e+12
Heavy Duty Trucks | Diesel | Rigid 28 - 32 t | Euro IV | EGR | SPN23 | Highway | -0.04 | 1 | 12 | 82 | -0.0068041 | 0.7363 | -10.8199 | 62.4136 | 0.0031177 | -0.047192 | 0.36567 | -7.5405e+12 | 0 | 70 | 5.0557e+12
Heavy Duty Trucks | Diesel | Rigid 28 - 32 t | Euro IV | EGR | SPN23 | Highway | -0.02 | 0 | 12 | 86 | 5.9419e-05 | 0.090062 | 3.53 | 0.95351 | 0.00031824 | 0.02073 | 0.072851 | -7.5405e+12 | 0 | 70 | 2.4796e+13
Heavy Duty Trucks | Diesel | Rigid 28 - 32 t | Euro IV | EGR | SPN23 | Highway | -0.02 | 0.5 | 12 | 86 | 9.2784e-05 | -0.032198 | 2.1689 | -5.1452 | -6.9696e-05 | 0.0059002 | 0.037666 | -7.5405e+12 | 0 | 70 | 2.0459e+13
Heavy Duty Trucks | Diesel | Rigid 28 - 32 t | Euro IV | EGR | SPN23 | Highway | -0.02 | 1 | 12 | 86 | 2.4311e-05 | -0.011207 | 0.83953 | -3.7289 | -2.2527e-05 | 0.0021275 | 0.0036692 | -7.5405e+12 | 0 | 70 | 2.1599e+13
Heavy Duty Trucks | Diesel | Rigid 28 - 32 t | Euro IV | EGR | SPN23 | Highway | 0 | 0 | 12 | 86 | -5.9911e-06 | 0.0251 | 1.7894 | 6.2174 | -1.9604e-05 | 0.0062871 | 0.074568 | -7.5405e+12 | 0 | 70 | 64953801257175
Heavy Duty Trucks | Diesel | Rigid 28 - 32 t | Euro IV | EGR | SPN23 | Highway | 0 | 0.5 | 12 | 86 | -0.00055087 | 0.055188 | 5.9623 | 17.2199 | -8.6037e-05 | 0.0127 | 0.23113 | -7.5405e+12 | 0 | 70 | 7.9581e+13
Heavy Duty Trucks | Diesel | Rigid 28 - 32 t | Euro IV | EGR | SPN23 | Highway | 0 | 1 | 12 | 86 | 0.0025601 | 0.026814 | 0.17792 | 12.126 | 0.00029686 | -0.0051234 | 0.093556 | -7.5405e+12 | 0 | 70 | 9.3645e+13
Heavy Duty Trucks | Diesel | Rigid 28 - 32 t | Euro IV | EGR | SPN23 | Highway | 0.02 | 0 | 12 | 86 | 0.00012505 | 0.12167 | 6.031 | 14.4512 | -4.5405e-05 | 0.014852 | 0.21239 | -7.5405e+12 | 0 | 70 | 112547447561659
Heavy Duty Trucks | Diesel | Rigid 28 - 32 t | Euro IV | EGR | SPN23 | Highway | 0.02 | 0.5 | 12 | 86 | -5.4326e-05 | 0.14417 | 6.0759 | 10.0491 | -2.8841e-05 | 0.010355 | 0.1686 | -7.5405e+12 | 0 | 70 | 160862653515917
Heavy Duty Trucks | Diesel | Rigid 28 - 32 t | Euro IV | EGR | SPN23 | Highway | 0.02 | 1 | 12 | 84 | 0.0085818 | -0.31091 | 14.4715 | 18.902 | 0.00029628 | -0.0084487 | 0.42536 | -7.5405e+12 | 0 | 70 | 205433311288445
Heavy Duty Trucks | Diesel | Rigid 28 - 32 t | Euro IV | EGR | SPN23 | Highway | 0.04 | 0 | 12 | 86 | 0.00039851 | 0.28337 | 11.7703 | 21.2178 | -6.3724e-05 | 0.021618 | 0.3486 | -7.5405e+12 | 0 | 70 | 164775053008548
Heavy Duty Trucks | Diesel | Rigid 28 - 32 t | Euro IV | EGR | SPN23 | Highway | 0.04 | 0.5 | 12 | 79 | 0.08599 | 7.2459 | 14.112 | 9.7552 | 0.0027806 | 0.22707 | -0.24278 | -7.5405e+12 | 0 | 70 | 242827712630069
Heavy Duty Trucks | Diesel | Rigid 28 - 32 t | Euro IV | EGR | SPN23 | Highway | 0.04 | 1 | 12 | 62 | -0.026026 | 1.387 | 22.0578 | -17.548 | -0.0006795 | 0.040852 | 0.26722 | -7.5405e+12 | 0 | 62 | 309878352325222
Heavy Duty Trucks | Diesel | Rigid 28 - 32 t | Euro IV | EGR | SPN23 | Highway | 0.06 | 0 | 12 | 84 | 0.00015312 | 0.35905 | 12.4447 | 14.4547 | -4.6094e-05 | 0.017913 | 0.31811 | -7.5405e+12 | 0 | 70 | 215845764108209
Heavy Duty Trucks | Diesel | Rigid 28 - 32 t | Euro IV | EGR | SPN23 | Highway | 0.06 | 0.5 | 12 | 61 | -0.0086468 | 0.90025 | -7.3288 | -24.1138 | -0.00020455 | 0.022093 | -0.23125 | -7.5405e+12 | 0 | 61 | 318679800911500
Heavy Duty Trucks | Diesel | Rigid 28 - 32 t | Euro IV | EGR | SPN23 | Highway | 0.06 | 1 | 12 | 46 | -0.040421 | 1.9441 | 9.0067 | -13.9218 | -0.00073716 | 0.037981 | 0.036394 | -7.5405e+12 | 0 | 46 | 424766826326632
Heavy Duty Trucks | Diesel | Rigid 28 - 32 t | Euro V | SCR | CO |  | -0.06 | 0 | 5 | 70 | -0.001727 | 0.14019 | -1.1059 | 2.3571 | 0.0050659 | -0.044652 | 0.1008 | 0% | 0 | 70 | 0.012782
Heavy Duty Trucks | Diesel | Rigid 28 - 32 t | Euro V | SCR | CO |  | -0.06 | 0.5 | 5 | 65 | -0.0016321 | 0.12364 | -0.96346 | 2.0567 | 0.0044387 | -0.039138 | 0.089266 | 0% | 0 | 65 | 0.012828
Heavy Duty Trucks | Diesel | Rigid 28 - 32 t | Euro V | SCR | CO |  | -0.06 | 1 | 5 | 75 | -0.00073495 | 0.063061 | -0.51479 | 2.9567 | 0.0032486 | -0.036076 | 0.16971 | 0% | 0 | 70 | 0.025105
Heavy Duty Trucks | Diesel | Rigid 28 - 32 t | Euro V | SCR | CO |  | -0.04 | 0 | 5 | 85 | -0.0030425 | 0.32385 | -2.0559 | 3.9065 | 0.010149 | -0.071376 | 0.14821 | 0% | 0 | 70 | 0.12837
Heavy Duty Trucks | Diesel | Rigid 28 - 32 t | Euro V | SCR | CO |  | -0.04 | 0.5 | 5 | 80 | -0.0045709 | 0.38938 | -1.6482 | 1.2426 | 0.010295 | -0.039353 | 0.011592 | 0% | 0 | 70 | 0.06769
Heavy Duty Trucks | Diesel | Rigid 28 - 32 t | Euro V | SCR | CO |  | -0.04 | 1 | 5 | 85 | -0.0021068 | 0.19792 | -1.1902 | 2.3594 | 0.0056119 | -0.03925 | 0.090303 | 0% | 0 | 70 | 0.095587
Heavy Duty Trucks | Diesel | Rigid 28 - 32 t | Euro V | SCR | CO |  | -0.02 | 0 | 5 | 85 | 0.0012868 | 0.28567 | -1.7275 | 3.4559 | 0.0091936 | -0.058779 | 0.12424 | 0% | 0 | 70 | 0.59974
Heavy Duty Trucks | Diesel | Rigid 28 - 32 t | Euro V | SCR | CO |  | -0.02 | 0.5 | 5 | 85 | -0.0010016 | 0.36641 | -1.8974 | 3.3157 | 0.0090623 | -0.049189 | 0.098423 | 0% | 0 | 70 | 0.46007
Heavy Duty Trucks | Diesel | Rigid 28 - 32 t | Euro V | SCR | CO |  | -0.02 | 1 | 5 | 85 | -0.0037032 | 0.63009 | -2.5652 | 1.6183 | 0.011679 | -0.032181 | -0.026282 | 0% | 0 | 70 | 0.4262
Heavy Duty Trucks | Diesel | Rigid 28 - 32 t | Euro V | SCR | CO |  | 0 | 0 | 5 | 85 | 0.0087701 | 0.31829 | -1.638 | 4.2818 | 0.011154 | -0.063243 | 0.16447 | 0% | 0 | 70 | 1.2636
Heavy Duty Trucks | Diesel | Rigid 28 - 32 t | Euro V | SCR | CO |  | 0 | 0.5 | 5 | 85 | 0.011463 | 0.58098 | -2.7627 | 1.7374 | 0.013539 | -0.050192 | 1.1696e-13 | 0% | 0 | 70 | 1.4978
Heavy Duty Trucks | Diesel | Rigid 28 - 32 t | Euro V | SCR | CO |  | 0 | 1 | 5 | 85 | 0.011808 | 0.73583 | -3.4117 | 2.4774 | 0.013984 | -0.048911 | -5.621e-12 | 0% | 0 | 70 | 1.6282
Heavy Duty Trucks | Diesel | Rigid 28 - 32 t | Euro V | SCR | CO |  | 0.02 | 0 | 5 | 85 | 0.01306 | -0.0011677 | 9.097 | 0.73211 | 0.0047304 | 0.11297 | 0.37374 | 0% | 0 | 70 | 2.3209
Heavy Duty Trucks | Diesel | Rigid 28 - 32 t | Euro V | SCR | CO |  | 0.02 | 0.5 | 5 | 85 | 0.019141 | 0.048531 | -0.30399 | 9.7782 | 0.0075619 | -0.062381 | 0.34345 | 0% | 0 | 70 | 2.9375
Heavy Duty Trucks | Diesel | Rigid 28 - 32 t | Euro V | SCR | CO |  | 0.02 | 1 | 5 | 85 | -0.0014402 | 0.10218 | 3.9314 | -1.2327 | -0.00056797 | 0.061657 | 0.036546 | 0% | 0 | 70 | 2.5548
Heavy Duty Trucks | Diesel | Rigid 28 - 32 t | Euro V | SCR | CO |  | 0.04 | 0 | 5 | 85 | 0.025354 | -0.19868 | 2.1619 | 19.9845 | 0.0078723 | -0.077724 | 0.76239 | 0% | 0 | 70 | 3.327
Heavy Duty Trucks | Diesel | Rigid 28 - 32 t | Euro V | SCR | CO |  | 0.04 | 0.5 | 5 | 75 | -0.0032263 | 0.2383 | 4.4194 | -1.4838 | -0.00075532 | 0.085071 | 2.8685e-11 | 0% | 0 | 70 | 2.3383
Heavy Duty Trucks | Diesel | Rigid 28 - 32 t | Euro V | SCR | CO |  | 0.04 | 1 | 5 | 60 | 0.00014024 | -0.017028 | 0.55324 | 6.7104 | 1.8525e-06 | -0.0012615 | 0.12015 | 0% | 0 | 60 | 2.8989
Heavy Duty Trucks | Diesel | Rigid 28 - 32 t | Euro V | SCR | CO |  | 0.06 | 0 | 5 | 80 | 5.8378e-05 | -0.0083405 | 0.25727 | 4.7704 | 2.0564e-05 | -0.0030107 | 0.12015 | 0% | 0 | 70 | 2.7208
Heavy Duty Trucks | Diesel | Rigid 28 - 32 t | Euro V | SCR | CO |  | 0.06 | 0.5 | 5 | 60 | 0.000188 | -0.0053332 | 0.11868 | 6.6102 | 0.00010578 | -0.0045318 | 0.11183 | 0% | 0 | 60 | 2.6532
Heavy Duty Trucks | Diesel | Rigid 28 - 32 t | Euro V | SCR | CO |  | 0.06 | 1 | 5 | 45 | 0.04007 | 2.0679 | -6.2396 | 0.41695 | 0.023459 | -0.066098 | -4.3599e-12 | 0% | 0 | 45 | 3.772
Heavy Duty Trucks | Diesel | Rigid 28 - 32 t | Euro V | SCR | NOx |  | -0.06 | 0 | 5 | 80 | -0.0011485 | 0.11123 | -1.5772 | 7.8747 | 0.0012023 | -0.019657 | 0.098295 | 0% | 0 | 70 | 0.15032
Heavy Duty Trucks | Diesel | Rigid 28 - 32 t | Euro V | SCR | NOx |  | -0.06 | 0.5 | 5 | 80 | -0.00047625 | 0.047908 | -0.72469 | 3.7056 | 0.00056008 | -0.0096113 | 0.04795 | 0% | 0 | 70 | 0.16427
Heavy Duty Trucks | Diesel | Rigid 28 - 32 t | Euro V | SCR | NOx |  | -0.06 | 1 | 5 | 85 | -0.00049673 | 0.051593 | -0.76135 | 3.9881 | 0.00064226 | -0.010723 | 0.053152 | 0% | 0 | 70 | 0.19316
Heavy Duty Trucks | Diesel | Rigid 28 - 32 t | Euro V | SCR | NOx |  | -0.04 | 0 | 5 | 85 | -0.0036323 | 0.39017 | -2.1244 | 4.38 | 0.0030445 | -0.017508 | 0.041835 | 0% | 0 | 70 | 0.54255
Heavy Duty Trucks | Diesel | Rigid 28 - 32 t | Euro V | SCR | NOx |  | -0.04 | 0.5 | 5 | 85 | -0.0040329 | 0.41386 | -2.3311 | 4.8757 | 0.003044 | -0.018701 | 0.046954 | 0% | 0 | 70 | 0.50884
Heavy Duty Trucks | Diesel | Rigid 28 - 32 t | Euro V | SCR | NOx |  | -0.04 | 1 | 5 | 85 | -0.0054524 | 0.56436 | -3.234 | 6.7834 | 0.0039112 | -0.025038 | 0.064582 | 0% | 0 | 70 | 0.55223
Heavy Duty Trucks | Diesel | Rigid 28 - 32 t | Euro V | SCR | NOx |  | -0.02 | 0 | 5 | 85 | 0.0055817 | 1.0713 | -4.9976 | 15.0072 | 0.0081616 | -0.03939 | 0.14015 | 0% | 0 | 70 | 2.6103
Heavy Duty Trucks | Diesel | Rigid 28 - 32 t | Euro V | SCR | NOx |  | -0.02 | 0.5 | 5 | 85 | -0.0058259 | 1.6403 | -5.1222 | 7.4637 | 0.0079426 | -0.0082254 | 0.021559 | 0% | 0 | 70 | 2.1181
Heavy Duty Trucks | Diesel | Rigid 28 - 32 t | Euro V | SCR | NOx |  | -0.02 | 1 | 5 | 85 | -0.0029201 | 0.57088 | -1.6463 | 2.1556 | 0.0023097 | -0.00014201 | 0.0031837 | 0% | 0 | 70 | 2.1251
Heavy Duty Trucks | Diesel | Rigid 28 - 32 t | Euro V | SCR | NOx |  | 0 | 0 | 5 | 85 | -0.0003566 | 0.021212 | 1.3682 | 3.2087 | -1.3164e-06 | 0.0060264 | 0.046519 | 0% | 0 | 70 | 2.4931
Heavy Duty Trucks | Diesel | Rigid 28 - 32 t | Euro V | SCR | NOx |  | 0 | 0.5 | 5 | 85 | -0.0095009 | 1.068 | -1.0005 | 2.4547 | 0.0028824 | 0.015748 | 6.5026e-15 | 0% | 0 | 70 | 1.789
Heavy Duty Trucks | Diesel | Rigid 28 - 32 t | Euro V | SCR | NOx |  | 0 | 1 | 5 | 85 | 8.6971e-05 | -0.001683 | 1.1502 | 2.3883 | 0.00014954 | 0.001017 | 0.040726 | 0% | 0 | 70 | 1.7672
Heavy Duty Trucks | Diesel | Rigid 28 - 32 t | Euro V | SCR | NOx |  | 0.02 | 0 | 5 | 85 | 0.00018038 | -0.018047 | 0.60601 | 2.591 | 2.5733e-05 | -0.00027975 | 0.033859 | 0% | 0 | 70 | 1.8777
Heavy Duty Trucks | Diesel | Rigid 28 - 32 t | Euro V | SCR | NOx |  | 0.02 | 0.5 | 5 | 85 | 0.000663 | -0.029657 | 0.98063 | 2.3706 | 0.00017129 | -0.000549 | 0.03521 | 0% | 0 | 70 | 2.6159
Heavy Duty Trucks | Diesel | Rigid 28 - 32 t | Euro V | SCR | NOx |  | 0.02 | 1 | 5 | 85 | 0.00216 | -0.012009 | 0.86184 | 2.5661 | 0.00073152 | -0.004186 | 0.037806 | 0% | 0 | 70 | 3.1964
Heavy Duty Trucks | Diesel | Rigid 28 - 32 t | Euro V | SCR | NOx |  | 0.04 | 0 | 5 | 85 | 0.00054168 | -0.026942 | 0.67352 | 2.9924 | 0.0001256 | -0.0015793 | 0.037343 | 0% | 0 | 70 | 2.7378
Heavy Duty Trucks | Diesel | Rigid 28 - 32 t | Euro V | SCR | NOx |  | 0.04 | 0.5 | 5 | 75 | 0.0032942 | -0.060947 | 1.5526 | 1.5132 | 0.00069126 | -0.001842 | 0.032546 | 0% | 0 | 70 | 4.087
Heavy Duty Trucks | Diesel | Rigid 28 - 32 t | Euro V | SCR | NOx |  | 0.04 | 1 | 5 | 60 | 0.036755 | -0.34126 | 5.6214 | 9.1037 | 0.0065476 | -0.02912 | 0.15069 | 0% | 0 | 60 | 5.3522
Heavy Duty Trucks | Diesel | Rigid 28 - 32 t | Euro V | SCR | NOx |  | 0.06 | 0 | 5 | 80 | 0.0015311 | -0.044891 | 1.1441 | 2.2095 | 0.00033005 | -0.0012703 | 0.033953 | 0% | 0 | 70 | 3.5433
Heavy Duty Trucks | Diesel | Rigid 28 - 32 t | Euro V | SCR | NOx |  | 0.06 | 0.5 | 5 | 60 | 0.040041 | -0.49207 | 7.7475 | 8.9037 | 0.0065219 | -0.024978 | 0.1623 | 0% | 0 | 60 | 5.5333
Heavy Duty Trucks | Diesel | Rigid 28 - 32 t | Euro V | SCR | NOx |  | 0.06 | 1 | 5 | 45 | 0.02227 | -0.17873 | 1.1877 | 7.4837 | 0.0027351 | -0.01112 | 0.057909 | 0% | 0 | 45 | 7.5366
Heavy Duty Trucks | Diesel | Rigid 28 - 32 t | Euro V | SCR | VOC |  | -0.06 | 0 | 5 | 85 | -0.002138 | 0.26497 | -1.1054 | 2.0043 | 0.45072 | -1.7776 | 4.6173 | 0% | 0 | 70 | 0.0033491
Heavy Duty Trucks | Diesel | Rigid 28 - 32 t | Euro V | SCR | VOC |  | -0.06 | 0.5 | 5 | 85 | -0.00094352 | 0.127 | -0.66856 | 1.4475 | 0.24942 | -1.4717 | 4.0827 | 0% | 0 | 70 | 0.0032218
Heavy Duty Trucks | Diesel | Rigid 28 - 32 t | Euro V | SCR | VOC |  | -0.06 | 1 | 5 | 85 | -0.00088554 | 0.12794 | -0.74269 | 1.8642 | 0.27345 | -1.9064 | 5.8791 | 0% | 0 | 70 | 0.0032176
Heavy Duty Trucks | Diesel | Rigid 28 - 32 t | Euro V | SCR | VOC |  | -0.04 | 0 | 5 | 85 | -0.0026224 | 0.34473 | -0.9885 | 1.2524 | 0.44573 | -0.3537 | 1.003 | 0% | 0 | 70 | 0.0047729
Heavy Duty Trucks | Diesel | Rigid 28 - 32 t | Euro V | SCR | VOC |  | -0.04 | 0.5 | 5 | 85 | -0.0012746 | 0.14684 | -0.41565 | -0.24581 | 0.17941 | 0.24084 | -2.9828 | 0% | 0 | 70 | 0.0040469
Heavy Duty Trucks | Diesel | Rigid 28 - 32 t | Euro V | SCR | VOC |  | -0.04 | 1 | 5 | 85 | -0.0021423 | 0.28052 | -1.0986 | 1.9007 | 0.40838 | -1.3479 | 3.8242 | 0% | 0 | 70 | 0.004223
Heavy Duty Trucks | Diesel | Rigid 28 - 32 t | Euro V | SCR | VOC |  | -0.02 | 0 | 5 | 85 | 1.1193e-05 | -0.0061972 | 0.48715 | 0.14507 | -0.0059673 | 0.51432 | 2.269 | 0% | 0 | 70 | 0.012209
Heavy Duty Trucks | Diesel | Rigid 28 - 32 t | Euro V | SCR | VOC |  | -0.02 | 0.5 | 5 | 85 | -0.0017319 | 0.46194 | -1.2578 | 1.3897 | 0.51604 | -0.018166 | -1.7799e-06 | 0% | 0 | 70 | 0.0089468
Heavy Duty Trucks | Diesel | Rigid 28 - 32 t | Euro V | SCR | VOC |  | -0.02 | 1 | 5 | 85 | -0.0023082 | 0.46625 | -1.2638 | 1.3938 | 0.47887 | 0.17054 | -2.9753e-07 | 0% | 0 | 70 | 0.0085155
Heavy Duty Trucks | Diesel | Rigid 28 - 32 t | Euro V | SCR | VOC |  | 0 | 0 | 5 | 85 | 0.0001222 | 0.027867 | 0.86896 | -0.064225 | 0.02009 | 1.0293 | 2.8914 | 0% | 0 | 70 | 0.019711
Heavy Duty Trucks | Diesel | Rigid 28 - 32 t | Euro V | SCR | VOC |  | 0 | 0.5 | 5 | 85 | -2.918e-05 | 0.0068387 | 0.79198 | -0.037174 | -0.0016328 | 0.8249 | 2.7102 | 0% | 0 | 70 | 0.02149
Heavy Duty Trucks | Diesel | Rigid 28 - 32 t | Euro V | SCR | VOC |  | 0 | 1 | 5 | 85 | -7.6103e-05 | 0.0061655 | 1.0856 | 0.059778 | -0.0052531 | 0.99794 | 4.1478 | 0% | 0 | 70 | 0.023727
Heavy Duty Trucks | Diesel | Rigid 28 - 32 t | Euro V | SCR | VOC |  | 0.02 | 0 | 5 | 85 | -0.00011724 | 0.0017584 | 0.76717 | -0.153 | -0.0090147 | 0.77156 | 2.1513 | 0% | 0 | 70 | 0.026157
Heavy Duty Trucks | Diesel | Rigid 28 - 32 t | Euro V | SCR | VOC |  | 0.02 | 0.5 | 5 | 85 | 0.0095642 | 0.29413 | -1.2649 | 0.58362 | 0.39372 | -0.81525 | -1.6956 | 0% | 0 | 70 | 0.035391
Heavy Duty Trucks | Diesel | Rigid 28 - 32 t | Euro V | SCR | VOC |  | 0.02 | 1 | 5 | 85 | -0.00038714 | 0.024692 | 1.5639 | -0.10282 | -0.014746 | 1.3903 | 4.8329 | 0% | 0 | 70 | 0.046618
Heavy Duty Trucks | Diesel | Rigid 28 - 32 t | Euro V | SCR | VOC |  | 0.04 | 0 | 5 | 85 | -2.5565e-05 | 0.022945 | 1.8786 | -0.48055 | -0.0082135 | 1.8306 | 4.9457 | 0% | 0 | 70 | 0.036111
Heavy Duty Trucks | Diesel | Rigid 28 - 32 t | Euro V | SCR | VOC |  | 0.04 | 0.5 | 5 | 75 | -0.00071325 | 0.047102 | 1.3131 | -0.6571 | -0.018384 | 1.5502 | 2.045 | 0% | 0 | 70 | 0.054011
Heavy Duty Trucks | Diesel | Rigid 28 - 32 t | Euro V | SCR | VOC |  | 0.04 | 1 | 5 | 60 | 0.00010559 | 0.0097078 | 0.67196 | 0.35825 | -0.0018684 | 0.40651 | 2.8346 | 0% | 0 | 60 | 0.080031
Heavy Duty Trucks | Diesel | Rigid 28 - 32 t | Euro V | SCR | VOC |  | 0.06 | 0 | 5 | 80 | -0.00015536 | 0.01747 | 0.90396 | -0.27628 | -0.0077891 | 0.91489 | 2.0958 | 0% | 0 | 70 | 0.048681
Heavy Duty Trucks | Diesel | Rigid 28 - 32 t | Euro V | SCR | VOC |  | 0.06 | 0.5 | 5 | 60 | 0.00024196 | 0.0082878 | 0.5917 | 0.37228 | 0.00010231 | 0.35816 | 2.577 | 0% | 0 | 60 | 0.080469
Heavy Duty Trucks | Diesel | Rigid 28 - 32 t | Euro V | SCR | VOC |  | 0.06 | 1 | 5 | 45 | 0.0024681 | -0.046271 | 0.59907 | 1.4464 | 0.020573 | -0.338 | 5.0666 | 0% | 0 | 45 | 0.11254
Heavy Duty Trucks | Diesel | Rigid 28 - 32 t | Euro V | SCR | PM Exhaust | Urban Peak | -0.06 | 0 | 5 | 75 | -0.0028405 | 0.24016 | -1.5268 | 3.8089 | 0.0023604 | -0.018405 | 0.055582 | 99.51% | 0 | 70 | 0.00067585
Heavy Duty Trucks | Diesel | Rigid 28 - 32 t | Euro V | SCR | PM Exhaust | Urban Peak | -0.06 | 0.5 | 5 | 85 | -0.00069776 | 0.06664 | -0.55457 | 2.2992 | 0.0008546 | -0.0099047 | 0.041962 | 99.51% | 0 | 70 | 0.0010067
Heavy Duty Trucks | Diesel | Rigid 28 - 32 t | Euro V | SCR | PM Exhaust | Urban Peak | -0.06 | 1 | 5 | 85 | -0.00079282 | 0.081475 | -0.69865 | 3.1687 | 0.0011492 | -0.014123 | 0.061262 | 99.51% | 0 | 70 | 0.0012178
Heavy Duty Trucks | Diesel | Rigid 28 - 32 t | Euro V | SCR | PM Exhaust | Urban Peak | -0.04 | 0 | 5 | 85 | -0.003621 | 0.3983 | -1.7107 | 3.1808 | 0.0026579 | -0.010751 | 0.031197 | 99.51% | 0 | 70 | 0.0033861
Heavy Duty Trucks | Diesel | Rigid 28 - 32 t | Euro V | SCR | PM Exhaust | Urban Peak | -0.04 | 0.5 | 5 | 85 | -0.0046945 | 0.50116 | -2.4387 | 4.6574 | 0.0032485 | -0.016996 | 0.048901 | 99.51% | 0 | 70 | 0.0032292
Heavy Duty Trucks | Diesel | Rigid 28 - 32 t | Euro V | SCR | PM Exhaust | Urban Peak | -0.04 | 1 | 5 | 85 | -0.0027669 | 0.30172 | -1.546 | 2.9563 | 0.0018606 | -0.010886 | 0.031217 | 99.51% | 0 | 70 | 0.003552
Heavy Duty Trucks | Diesel | Rigid 28 - 32 t | Euro V | SCR | PM Exhaust | Urban Peak | -0.02 | 0 | 5 | 85 | 0.0023901 | 0.43502 | -1.4334 | 3.4424 | 0.0026981 | -0.0075741 | 0.034325 | 99.51% | 0 | 70 | 0.015756
Heavy Duty Trucks | Diesel | Rigid 28 - 32 t | Euro V | SCR | PM Exhaust | Urban Peak | -0.02 | 0.5 | 5 | 85 | -0.0022059 | 0.60568 | -2.0312 | 2.6243 | 0.0023034 | -0.00022227 | 2.5344e-13 | 99.51% | 0 | 70 | 0.01291
Heavy Duty Trucks | Diesel | Rigid 28 - 32 t | Euro V | SCR | PM Exhaust | Urban Peak | -0.02 | 1 | 5 | 85 | -0.0055395 | 1.0851 | -3.6548 | 4.31 | 0.0032816 | 0.0025866 | -3.6081e-15 | 99.51% | 0 | 70 | 0.013673
Heavy Duty Trucks | Diesel | Rigid 28 - 32 t | Euro V | SCR | PM Exhaust | Urban Peak | 0 | 0 | 5 | 85 | 0.016824 | 0.26004 | 0.29769 | 6.5943 | 0.0026768 | -0.011967 | 0.11172 | 99.51% | 0 | 70 | 0.040091
Heavy Duty Trucks | Diesel | Rigid 28 - 32 t | Euro V | SCR | PM Exhaust | Urban Peak | 0 | 0.5 | 5 | 85 | 0.058987 | 1.5582 | -4.471 | 11.8064 | 0.0082197 | -0.018788 | 0.11256 | 99.51% | 0 | 70 | 0.049552
Heavy Duty Trucks | Diesel | Rigid 28 - 32 t | Euro V | SCR | PM Exhaust | Urban Peak | 0 | 1 | 5 | 85 | 0.042762 | 1.7176 | -4.9409 | 6.9295 | 0.0055029 | 0.0029058 | 0.018241 | 99.51% | 0 | 70 | 0.058762
Heavy Duty Trucks | Diesel | Rigid 28 - 32 t | Euro V | SCR | PM Exhaust | Urban Peak | 0.02 | 0 | 5 | 85 | -0.0023825 | 0.31535 | 10.8537 | 0.60972 | -0.00031986 | 0.041259 | 0.17918 | 99.51% | 0 | 70 | 0.069695
Heavy Duty Trucks | Diesel | Rigid 28 - 32 t | Euro V | SCR | PM Exhaust | Urban Peak | 0.02 | 0.5 | 5 | 85 | 0.083123 | -0.32023 | 4.0268 | 12.1061 | 0.00438 | -0.036956 | 0.24967 | 99.51% | 0 | 70 | 0.10003
Heavy Duty Trucks | Diesel | Rigid 28 - 32 t | Euro V | SCR | PM Exhaust | Urban Peak | 0.02 | 1 | 5 | 85 | 0.31465 | -0.48783 | 7.2327 | 25.8422 | 0.012805 | -0.085635 | 0.49077 | 99.51% | 0 | 70 | 0.13015
Heavy Duty Trucks | Diesel | Rigid 28 - 32 t | Euro V | SCR | PM Exhaust | Urban Peak | 0.04 | 0 | 5 | 85 | 0.0029159 | 0.55088 | 13.623 | 0.71698 | -1.1749e-05 | 0.04319 | 0.21976 | 99.51% | 0 | 70 | 0.10261
Heavy Duty Trucks | Diesel | Rigid 28 - 32 t | Euro V | SCR | PM Exhaust | Urban Peak | 0.04 | 0.5 | 5 | 75 | 0.16335 | -1.5968 | 14.8286 | 17.4847 | 0.0052838 | -0.056907 | 0.45151 | 99.51% | 0 | 70 | 0.15475
Heavy Duty Trucks | Diesel | Rigid 28 - 32 t | Euro V | SCR | PM Exhaust | Urban Peak | 0.04 | 1 | 5 | 60 | 0.44296 | 1.5055 | -1.7552 | -0.39949 | 0.011195 | 0.0010417 | -0.0023642 | 99.51% | 0 | 60 | 0.20504
Heavy Duty Trucks | Diesel | Rigid 28 - 32 t | Euro V | SCR | PM Exhaust | Urban Peak | 0.06 | 0 | 5 | 80 | -0.00136 | 0.88012 | 11.9759 | -1.1075 | -0.00017511 | 0.044256 | 0.15534 | 99.51% | 0 | 70 | 0.13733
Heavy Duty Trucks | Diesel | Rigid 28 - 32 t | Euro V | SCR | PM Exhaust | Urban Peak | 0.06 | 0.5 | 5 | 60 | 0.033559 | -0.34122 | 2.7394 | 2.8077 | 0.00080284 | -0.0088059 | 0.066426 | 99.51% | 0 | 60 | 0.2088
Heavy Duty Trucks | Diesel | Rigid 28 - 32 t | Euro V | SCR | PM Exhaust | Urban Peak | 0.06 | 1 | 5 | 45 | 0.18018 | -1.7497 | 9.9328 | 8.8265 | 0.0031816 | -0.033962 | 0.19423 | 99.51% | 0 | 45 | 0.28511
Heavy Duty Trucks | Diesel | Rigid 28 - 32 t | Euro V | SCR | PM Exhaust | Urban Off Peak | -0.06 | 0 | 5 | 75 | -0.0028405 | 0.24016 | -1.5268 | 3.8089 | 0.0023604 | -0.018405 | 0.055582 | 99.51% | 0 | 70 | 0.00067585
Heavy Duty Trucks | Diesel | Rigid 28 - 32 t | Euro V | SCR | PM Exhaust | Urban Off Peak | -0.06 | 0.5 | 5 | 85 | -0.00069776 | 0.06664 | -0.55457 | 2.2992 | 0.0008546 | -0.0099047 | 0.041962 | 99.51% | 0 | 70 | 0.0010067
Heavy Duty Trucks | Diesel | Rigid 28 - 32 t | Euro V | SCR | PM Exhaust | Urban Off Peak | -0.06 | 1 | 5 | 85 | -0.00079282 | 0.081475 | -0.69865 | 3.1687 | 0.0011492 | -0.014123 | 0.061262 | 99.51% | 0 | 70 | 0.0012178
Heavy Duty Trucks | Diesel | Rigid 28 - 32 t | Euro V | SCR | PM Exhaust | Urban Off Peak | -0.04 | 0 | 5 | 85 | -0.003621 | 0.3983 | -1.7107 | 3.1808 | 0.0026579 | -0.010751 | 0.031197 | 99.51% | 0 | 70 | 0.0033861
Heavy Duty Trucks | Diesel | Rigid 28 - 32 t | Euro V | SCR | PM Exhaust | Urban Off Peak | -0.04 | 0.5 | 5 | 85 | -0.0046945 | 0.50116 | -2.4387 | 4.6574 | 0.0032485 | -0.016996 | 0.048901 | 99.51% | 0 | 70 | 0.0032292
Heavy Duty Trucks | Diesel | Rigid 28 - 32 t | Euro V | SCR | PM Exhaust | Urban Off Peak | -0.04 | 1 | 5 | 85 | -0.0027669 | 0.30172 | -1.546 | 2.9563 | 0.0018606 | -0.010886 | 0.031217 | 99.51% | 0 | 70 | 0.003552
Heavy Duty Trucks | Diesel | Rigid 28 - 32 t | Euro V | SCR | PM Exhaust | Urban Off Peak | -0.02 | 0 | 5 | 85 | 0.0023901 | 0.43502 | -1.4334 | 3.4424 | 0.0026981 | -0.0075741 | 0.034325 | 99.51% | 0 | 70 | 0.015756
Heavy Duty Trucks | Diesel | Rigid 28 - 32 t | Euro V | SCR | PM Exhaust | Urban Off Peak | -0.02 | 0.5 | 5 | 85 | -0.0022059 | 0.60568 | -2.0312 | 2.6243 | 0.0023034 | -0.00022227 | 2.5344e-13 | 99.51% | 0 | 70 | 0.01291
Heavy Duty Trucks | Diesel | Rigid 28 - 32 t | Euro V | SCR | PM Exhaust | Urban Off Peak | -0.02 | 1 | 5 | 85 | -0.0055395 | 1.0851 | -3.6548 | 4.31 | 0.0032816 | 0.0025866 | -3.6081e-15 | 99.51% | 0 | 70 | 0.013673
Heavy Duty Trucks | Diesel | Rigid 28 - 32 t | Euro V | SCR | PM Exhaust | Urban Off Peak | 0 | 0 | 5 | 85 | 0.016824 | 0.26004 | 0.29769 | 6.5943 | 0.0026768 | -0.011967 | 0.11172 | 99.51% | 0 | 70 | 0.040091
Heavy Duty Trucks | Diesel | Rigid 28 - 32 t | Euro V | SCR | PM Exhaust | Urban Off Peak | 0 | 0.5 | 5 | 85 | 0.058987 | 1.5582 | -4.471 | 11.8064 | 0.0082197 | -0.018788 | 0.11256 | 99.51% | 0 | 70 | 0.049552
Heavy Duty Trucks | Diesel | Rigid 28 - 32 t | Euro V | SCR | PM Exhaust | Urban Off Peak | 0 | 1 | 5 | 85 | 0.042762 | 1.7176 | -4.9409 | 6.9295 | 0.0055029 | 0.0029058 | 0.018241 | 99.51% | 0 | 70 | 0.058762
Heavy Duty Trucks | Diesel | Rigid 28 - 32 t | Euro V | SCR | PM Exhaust | Urban Off Peak | 0.02 | 0 | 5 | 85 | -0.0023825 | 0.31535 | 10.8537 | 0.60972 | -0.00031986 | 0.041259 | 0.17918 | 99.51% | 0 | 70 | 0.069695
Heavy Duty Trucks | Diesel | Rigid 28 - 32 t | Euro V | SCR | PM Exhaust | Urban Off Peak | 0.02 | 0.5 | 5 | 85 | 0.083123 | -0.32023 | 4.0268 | 12.1061 | 0.00438 | -0.036956 | 0.24967 | 99.51% | 0 | 70 | 0.10003
Heavy Duty Trucks | Diesel | Rigid 28 - 32 t | Euro V | SCR | PM Exhaust | Urban Off Peak | 0.02 | 1 | 5 | 85 | 0.31465 | -0.48783 | 7.2327 | 25.8422 | 0.012805 | -0.085635 | 0.49077 | 99.51% | 0 | 70 | 0.13015
Heavy Duty Trucks | Diesel | Rigid 28 - 32 t | Euro V | SCR | PM Exhaust | Urban Off Peak | 0.04 | 0 | 5 | 85 | 0.0029159 | 0.55088 | 13.623 | 0.71698 | -1.1749e-05 | 0.04319 | 0.21976 | 99.51% | 0 | 70 | 0.10261
Heavy Duty Trucks | Diesel | Rigid 28 - 32 t | Euro V | SCR | PM Exhaust | Urban Off Peak | 0.04 | 0.5 | 5 | 75 | 0.16335 | -1.5968 | 14.8286 | 17.4847 | 0.0052838 | -0.056907 | 0.45151 | 99.51% | 0 | 70 | 0.15475
Heavy Duty Trucks | Diesel | Rigid 28 - 32 t | Euro V | SCR | PM Exhaust | Urban Off Peak | 0.04 | 1 | 5 | 60 | 0.44296 | 1.5055 | -1.7552 | -0.39949 | 0.011195 | 0.0010417 | -0.0023642 | 99.51% | 0 | 60 | 0.20504
Heavy Duty Trucks | Diesel | Rigid 28 - 32 t | Euro V | SCR | PM Exhaust | Urban Off Peak | 0.06 | 0 | 5 | 80 | -0.00136 | 0.88012 | 11.9759 | -1.1075 | -0.00017511 | 0.044256 | 0.15534 | 99.51% | 0 | 70 | 0.13733
Heavy Duty Trucks | Diesel | Rigid 28 - 32 t | Euro V | SCR | PM Exhaust | Urban Off Peak | 0.06 | 0.5 | 5 | 60 | 0.033559 | -0.34122 | 2.7394 | 2.8077 | 0.00080284 | -0.0088059 | 0.066426 | 99.51% | 0 | 60 | 0.2088
Heavy Duty Trucks | Diesel | Rigid 28 - 32 t | Euro V | SCR | PM Exhaust | Urban Off Peak | 0.06 | 1 | 5 | 45 | 0.18018 | -1.7497 | 9.9328 | 8.8265 | 0.0031816 | -0.033962 | 0.19423 | 99.51% | 0 | 45 | 0.28511
Heavy Duty Trucks | Diesel | Rigid 28 - 32 t | Euro V | SCR | PM Exhaust | Rural | -0.06 | 0 | 5 | 75 | -0.0028405 | 0.24016 | -1.5268 | 3.8089 | 0.0023604 | -0.018405 | 0.055582 | 99.71% | 0 | 70 | 0.00039327
Heavy Duty Trucks | Diesel | Rigid 28 - 32 t | Euro V | SCR | PM Exhaust | Rural | -0.06 | 0.5 | 5 | 85 | -0.00069776 | 0.06664 | -0.55457 | 2.2992 | 0.0008546 | -0.0099047 | 0.041962 | 99.71% | 0 | 70 | 0.0005858
Heavy Duty Trucks | Diesel | Rigid 28 - 32 t | Euro V | SCR | PM Exhaust | Rural | -0.06 | 1 | 5 | 85 | -0.00079282 | 0.081475 | -0.69865 | 3.1687 | 0.0011492 | -0.014123 | 0.061262 | 99.71% | 0 | 70 | 0.00070865
Heavy Duty Trucks | Diesel | Rigid 28 - 32 t | Euro V | SCR | PM Exhaust | Rural | -0.04 | 0 | 5 | 85 | -0.003621 | 0.3983 | -1.7107 | 3.1808 | 0.0026579 | -0.010751 | 0.031197 | 99.71% | 0 | 70 | 0.0019703
Heavy Duty Trucks | Diesel | Rigid 28 - 32 t | Euro V | SCR | PM Exhaust | Rural | -0.04 | 0.5 | 5 | 85 | -0.0046945 | 0.50116 | -2.4387 | 4.6574 | 0.0032485 | -0.016996 | 0.048901 | 99.71% | 0 | 70 | 0.001879
Heavy Duty Trucks | Diesel | Rigid 28 - 32 t | Euro V | SCR | PM Exhaust | Rural | -0.04 | 1 | 5 | 85 | -0.0027669 | 0.30172 | -1.546 | 2.9563 | 0.0018606 | -0.010886 | 0.031217 | 99.71% | 0 | 70 | 0.0020669
Heavy Duty Trucks | Diesel | Rigid 28 - 32 t | Euro V | SCR | PM Exhaust | Rural | -0.02 | 0 | 5 | 85 | 0.0023901 | 0.43502 | -1.4334 | 3.4424 | 0.0026981 | -0.0075741 | 0.034325 | 99.71% | 0 | 70 | 0.0091681
Heavy Duty Trucks | Diesel | Rigid 28 - 32 t | Euro V | SCR | PM Exhaust | Rural | -0.02 | 0.5 | 5 | 85 | -0.0022059 | 0.60568 | -2.0312 | 2.6243 | 0.0023034 | -0.00022227 | 2.5344e-13 | 99.71% | 0 | 70 | 0.007512
Heavy Duty Trucks | Diesel | Rigid 28 - 32 t | Euro V | SCR | PM Exhaust | Rural | -0.02 | 1 | 5 | 85 | -0.0055395 | 1.0851 | -3.6548 | 4.31 | 0.0032816 | 0.0025866 | -3.6081e-15 | 99.71% | 0 | 70 | 0.0079559
Heavy Duty Trucks | Diesel | Rigid 28 - 32 t | Euro V | SCR | PM Exhaust | Rural | 0 | 0 | 5 | 85 | 0.016824 | 0.26004 | 0.29769 | 6.5943 | 0.0026768 | -0.011967 | 0.11172 | 99.71% | 0 | 70 | 0.023328
Heavy Duty Trucks | Diesel | Rigid 28 - 32 t | Euro V | SCR | PM Exhaust | Rural | 0 | 0.5 | 5 | 85 | 0.058987 | 1.5582 | -4.471 | 11.8064 | 0.0082197 | -0.018788 | 0.11256 | 99.71% | 0 | 70 | 0.028834
Heavy Duty Trucks | Diesel | Rigid 28 - 32 t | Euro V | SCR | PM Exhaust | Rural | 0 | 1 | 5 | 85 | 0.042762 | 1.7176 | -4.9409 | 6.9295 | 0.0055029 | 0.0029058 | 0.018241 | 99.71% | 0 | 70 | 0.034193
Heavy Duty Trucks | Diesel | Rigid 28 - 32 t | Euro V | SCR | PM Exhaust | Rural | 0.02 | 0 | 5 | 85 | -0.0023825 | 0.31535 | 10.8537 | 0.60972 | -0.00031986 | 0.041259 | 0.17918 | 99.71% | 0 | 70 | 0.040555
Heavy Duty Trucks | Diesel | Rigid 28 - 32 t | Euro V | SCR | PM Exhaust | Rural | 0.02 | 0.5 | 5 | 85 | 0.083123 | -0.32023 | 4.0268 | 12.1061 | 0.00438 | -0.036956 | 0.24967 | 99.71% | 0 | 70 | 0.058204
Heavy Duty Trucks | Diesel | Rigid 28 - 32 t | Euro V | SCR | PM Exhaust | Rural | 0.02 | 1 | 5 | 85 | 0.31465 | -0.48783 | 7.2327 | 25.8422 | 0.012805 | -0.085635 | 0.49077 | 99.71% | 0 | 70 | 0.075733
Heavy Duty Trucks | Diesel | Rigid 28 - 32 t | Euro V | SCR | PM Exhaust | Rural | 0.04 | 0 | 5 | 85 | 0.0029159 | 0.55088 | 13.623 | 0.71698 | -1.1749e-05 | 0.04319 | 0.21976 | 99.71% | 0 | 70 | 0.059709
Heavy Duty Trucks | Diesel | Rigid 28 - 32 t | Euro V | SCR | PM Exhaust | Rural | 0.04 | 0.5 | 5 | 75 | 0.16335 | -1.5968 | 14.8286 | 17.4847 | 0.0052838 | -0.056907 | 0.45151 | 99.71% | 0 | 70 | 0.090044
Heavy Duty Trucks | Diesel | Rigid 28 - 32 t | Euro V | SCR | PM Exhaust | Rural | 0.04 | 1 | 5 | 60 | 0.44296 | 1.5055 | -1.7552 | -0.39949 | 0.011195 | 0.0010417 | -0.0023642 | 99.71% | 0 | 60 | 0.11931
Heavy Duty Trucks | Diesel | Rigid 28 - 32 t | Euro V | SCR | PM Exhaust | Rural | 0.06 | 0 | 5 | 80 | -0.00136 | 0.88012 | 11.9759 | -1.1075 | -0.00017511 | 0.044256 | 0.15534 | 99.71% | 0 | 70 | 0.079913
Heavy Duty Trucks | Diesel | Rigid 28 - 32 t | Euro V | SCR | PM Exhaust | Rural | 0.06 | 0.5 | 5 | 60 | 0.033559 | -0.34122 | 2.7394 | 2.8077 | 0.00080284 | -0.0088059 | 0.066426 | 99.71% | 0 | 60 | 0.1215
Heavy Duty Trucks | Diesel | Rigid 28 - 32 t | Euro V | SCR | PM Exhaust | Rural | 0.06 | 1 | 5 | 45 | 0.18018 | -1.7497 | 9.9328 | 8.8265 | 0.0031816 | -0.033962 | 0.19423 | 99.71% | 0 | 45 | 0.1659
Heavy Duty Trucks | Diesel | Rigid 28 - 32 t | Euro V | SCR | PM Exhaust | Highway | -0.06 | 0 | 5 | 75 | -0.0028405 | 0.24016 | -1.5268 | 3.8089 | 0.0023604 | -0.018405 | 0.055582 | 99.74% | 0 | 70 | 0.00035875
Heavy Duty Trucks | Diesel | Rigid 28 - 32 t | Euro V | SCR | PM Exhaust | Highway | -0.06 | 0.5 | 5 | 85 | -0.00069776 | 0.06664 | -0.55457 | 2.2992 | 0.0008546 | -0.0099047 | 0.041962 | 99.74% | 0 | 70 | 0.00053439
Heavy Duty Trucks | Diesel | Rigid 28 - 32 t | Euro V | SCR | PM Exhaust | Highway | -0.06 | 1 | 5 | 85 | -0.00079282 | 0.081475 | -0.69865 | 3.1687 | 0.0011492 | -0.014123 | 0.061262 | 99.74% | 0 | 70 | 0.00064645
Heavy Duty Trucks | Diesel | Rigid 28 - 32 t | Euro V | SCR | PM Exhaust | Highway | -0.04 | 0 | 5 | 85 | -0.003621 | 0.3983 | -1.7107 | 3.1808 | 0.0026579 | -0.010751 | 0.031197 | 99.74% | 0 | 70 | 0.0017974
Heavy Duty Trucks | Diesel | Rigid 28 - 32 t | Euro V | SCR | PM Exhaust | Highway | -0.04 | 0.5 | 5 | 85 | -0.0046945 | 0.50116 | -2.4387 | 4.6574 | 0.0032485 | -0.016996 | 0.048901 | 99.74% | 0 | 70 | 0.0017141
Heavy Duty Trucks | Diesel | Rigid 28 - 32 t | Euro V | SCR | PM Exhaust | Highway | -0.04 | 1 | 5 | 85 | -0.0027669 | 0.30172 | -1.546 | 2.9563 | 0.0018606 | -0.010886 | 0.031217 | 99.74% | 0 | 70 | 0.0018855
Heavy Duty Trucks | Diesel | Rigid 28 - 32 t | Euro V | SCR | PM Exhaust | Highway | -0.02 | 0 | 5 | 85 | 0.0023901 | 0.43502 | -1.4334 | 3.4424 | 0.0026981 | -0.0075741 | 0.034325 | 99.74% | 0 | 70 | 0.0083635
Heavy Duty Trucks | Diesel | Rigid 28 - 32 t | Euro V | SCR | PM Exhaust | Highway | -0.02 | 0.5 | 5 | 85 | -0.0022059 | 0.60568 | -2.0312 | 2.6243 | 0.0023034 | -0.00022227 | 2.5344e-13 | 99.74% | 0 | 70 | 0.0068527
Heavy Duty Trucks | Diesel | Rigid 28 - 32 t | Euro V | SCR | PM Exhaust | Highway | -0.02 | 1 | 5 | 85 | -0.0055395 | 1.0851 | -3.6548 | 4.31 | 0.0032816 | 0.0025866 | -3.6081e-15 | 99.74% | 0 | 70 | 0.0072577
Heavy Duty Trucks | Diesel | Rigid 28 - 32 t | Euro V | SCR | PM Exhaust | Highway | 0 | 0 | 5 | 85 | 0.016824 | 0.26004 | 0.29769 | 6.5943 | 0.0026768 | -0.011967 | 0.11172 | 99.74% | 0 | 70 | 0.021281
Heavy Duty Trucks | Diesel | Rigid 28 - 32 t | Euro V | SCR | PM Exhaust | Highway | 0 | 0.5 | 5 | 85 | 0.058987 | 1.5582 | -4.471 | 11.8064 | 0.0082197 | -0.018788 | 0.11256 | 99.74% | 0 | 70 | 0.026303
Heavy Duty Trucks | Diesel | Rigid 28 - 32 t | Euro V | SCR | PM Exhaust | Highway | 0 | 1 | 5 | 85 | 0.042762 | 1.7176 | -4.9409 | 6.9295 | 0.0055029 | 0.0029058 | 0.018241 | 99.74% | 0 | 70 | 0.031192
Heavy Duty Trucks | Diesel | Rigid 28 - 32 t | Euro V | SCR | PM Exhaust | Highway | 0.02 | 0 | 5 | 85 | -0.0023825 | 0.31535 | 10.8537 | 0.60972 | -0.00031986 | 0.041259 | 0.17918 | 99.74% | 0 | 70 | 0.036995
Heavy Duty Trucks | Diesel | Rigid 28 - 32 t | Euro V | SCR | PM Exhaust | Highway | 0.02 | 0.5 | 5 | 85 | 0.083123 | -0.32023 | 4.0268 | 12.1061 | 0.00438 | -0.036956 | 0.24967 | 99.74% | 0 | 70 | 0.053096
Heavy Duty Trucks | Diesel | Rigid 28 - 32 t | Euro V | SCR | PM Exhaust | Highway | 0.02 | 1 | 5 | 85 | 0.31465 | -0.48783 | 7.2327 | 25.8422 | 0.012805 | -0.085635 | 0.49077 | 99.74% | 0 | 70 | 0.069087
Heavy Duty Trucks | Diesel | Rigid 28 - 32 t | Euro V | SCR | PM Exhaust | Highway | 0.04 | 0 | 5 | 85 | 0.0029159 | 0.55088 | 13.623 | 0.71698 | -1.1749e-05 | 0.04319 | 0.21976 | 99.74% | 0 | 70 | 0.054469
Heavy Duty Trucks | Diesel | Rigid 28 - 32 t | Euro V | SCR | PM Exhaust | Highway | 0.04 | 0.5 | 5 | 75 | 0.16335 | -1.5968 | 14.8286 | 17.4847 | 0.0052838 | -0.056907 | 0.45151 | 99.74% | 0 | 70 | 0.082142
Heavy Duty Trucks | Diesel | Rigid 28 - 32 t | Euro V | SCR | PM Exhaust | Highway | 0.04 | 1 | 5 | 60 | 0.44296 | 1.5055 | -1.7552 | -0.39949 | 0.011195 | 0.0010417 | -0.0023642 | 99.74% | 0 | 60 | 0.10884
Heavy Duty Trucks | Diesel | Rigid 28 - 32 t | Euro V | SCR | PM Exhaust | Highway | 0.06 | 0 | 5 | 80 | -0.00136 | 0.88012 | 11.9759 | -1.1075 | -0.00017511 | 0.044256 | 0.15534 | 99.74% | 0 | 70 | 0.0729
Heavy Duty Trucks | Diesel | Rigid 28 - 32 t | Euro V | SCR | PM Exhaust | Highway | 0.06 | 0.5 | 5 | 60 | 0.033559 | -0.34122 | 2.7394 | 2.8077 | 0.00080284 | -0.0088059 | 0.066426 | 99.74% | 0 | 60 | 0.11083
Heavy Duty Trucks | Diesel | Rigid 28 - 32 t | Euro V | SCR | PM Exhaust | Highway | 0.06 | 1 | 5 | 45 | 0.18018 | -1.7497 | 9.9328 | 8.8265 | 0.0031816 | -0.033962 | 0.19423 | 99.74% | 0 | 45 | 0.15134
Heavy Duty Trucks | Diesel | Rigid 28 - 32 t | Euro V | SCR | EC |  | -0.06 | 0 | 5 | 75 | -0.0028405 | 0.24016 | -1.5268 | 3.8089 | 0.0023604 | -0.018405 | 0.055582 | 0% | 0 | 70 | 0.13746
Heavy Duty Trucks | Diesel | Rigid 28 - 32 t | Euro V | SCR | EC |  | -0.06 | 0.5 | 5 | 85 | -0.00069776 | 0.06664 | -0.55457 | 2.2992 | 0.0008546 | -0.0099047 | 0.041962 | 0% | 0 | 70 | 0.20476
Heavy Duty Trucks | Diesel | Rigid 28 - 32 t | Euro V | SCR | EC |  | -0.06 | 1 | 5 | 85 | -0.00079282 | 0.081475 | -0.69865 | 3.1687 | 0.0011492 | -0.014123 | 0.061262 | 0% | 0 | 70 | 0.2477
Heavy Duty Trucks | Diesel | Rigid 28 - 32 t | Euro V | SCR | EC |  | -0.04 | 0 | 5 | 85 | -0.003621 | 0.3983 | -1.7107 | 3.1808 | 0.0026579 | -0.010751 | 0.031197 | 0% | 0 | 70 | 0.6887
Heavy Duty Trucks | Diesel | Rigid 28 - 32 t | Euro V | SCR | EC |  | -0.04 | 0.5 | 5 | 85 | -0.0046945 | 0.50116 | -2.4387 | 4.6574 | 0.0032485 | -0.016996 | 0.048901 | 0% | 0 | 70 | 0.6568
Heavy Duty Trucks | Diesel | Rigid 28 - 32 t | Euro V | SCR | EC |  | -0.04 | 1 | 5 | 85 | -0.0027669 | 0.30172 | -1.546 | 2.9563 | 0.0018606 | -0.010886 | 0.031217 | 0% | 0 | 70 | 0.72246
Heavy Duty Trucks | Diesel | Rigid 28 - 32 t | Euro V | SCR | EC |  | -0.02 | 0 | 5 | 85 | 0.0023901 | 0.43502 | -1.4334 | 3.4424 | 0.0026981 | -0.0075741 | 0.034325 | 0% | 0 | 70 | 3.2046
Heavy Duty Trucks | Diesel | Rigid 28 - 32 t | Euro V | SCR | EC |  | -0.02 | 0.5 | 5 | 85 | -0.0022059 | 0.60568 | -2.0312 | 2.6243 | 0.0023034 | -0.00022227 | 2.5344e-13 | 0% | 0 | 70 | 2.6257
Heavy Duty Trucks | Diesel | Rigid 28 - 32 t | Euro V | SCR | EC |  | -0.02 | 1 | 5 | 85 | -0.0055395 | 1.0851 | -3.6548 | 4.31 | 0.0032816 | 0.0025866 | -3.6081e-15 | 0% | 0 | 70 | 2.7809
Heavy Duty Trucks | Diesel | Rigid 28 - 32 t | Euro V | SCR | EC |  | 0 | 0 | 5 | 85 | 0.016824 | 0.26004 | 0.29769 | 6.5943 | 0.0026768 | -0.011967 | 0.11172 | 0% | 0 | 70 | 8.1543
Heavy Duty Trucks | Diesel | Rigid 28 - 32 t | Euro V | SCR | EC |  | 0 | 0.5 | 5 | 85 | 0.058987 | 1.5582 | -4.471 | 11.8064 | 0.0082197 | -0.018788 | 0.11256 | 0% | 0 | 70 | 10.0785
Heavy Duty Trucks | Diesel | Rigid 28 - 32 t | Euro V | SCR | EC |  | 0 | 1 | 5 | 85 | 0.042762 | 1.7176 | -4.9409 | 6.9295 | 0.0055029 | 0.0029058 | 0.018241 | 0% | 0 | 70 | 11.9518
Heavy Duty Trucks | Diesel | Rigid 28 - 32 t | Euro V | SCR | EC |  | 0.02 | 0 | 5 | 85 | -0.0023825 | 0.31535 | 10.8537 | 0.60972 | -0.00031986 | 0.041259 | 0.17918 | 0% | 0 | 70 | 14.1755
Heavy Duty Trucks | Diesel | Rigid 28 - 32 t | Euro V | SCR | EC |  | 0.02 | 0.5 | 5 | 85 | 0.083123 | -0.32023 | 4.0268 | 12.1061 | 0.00438 | -0.036956 | 0.24967 | 0% | 0 | 70 | 20.3446
Heavy Duty Trucks | Diesel | Rigid 28 - 32 t | Euro V | SCR | EC |  | 0.02 | 1 | 5 | 85 | 0.31465 | -0.48783 | 7.2327 | 25.8422 | 0.012805 | -0.085635 | 0.49077 | 0% | 0 | 70 | 26.4719
Heavy Duty Trucks | Diesel | Rigid 28 - 32 t | Euro V | SCR | EC |  | 0.04 | 0 | 5 | 85 | 0.0029159 | 0.55088 | 13.623 | 0.71698 | -1.1749e-05 | 0.04319 | 0.21976 | 0% | 0 | 70 | 20.8707
Heavy Duty Trucks | Diesel | Rigid 28 - 32 t | Euro V | SCR | EC |  | 0.04 | 0.5 | 5 | 75 | 0.16335 | -1.5968 | 14.8286 | 17.4847 | 0.0052838 | -0.056907 | 0.45151 | 0% | 0 | 70 | 31.4742
Heavy Duty Trucks | Diesel | Rigid 28 - 32 t | Euro V | SCR | EC |  | 0.04 | 1 | 5 | 60 | 0.44296 | 1.5055 | -1.7552 | -0.39949 | 0.011195 | 0.0010417 | -0.0023642 | 0% | 0 | 60 | 41.7035
Heavy Duty Trucks | Diesel | Rigid 28 - 32 t | Euro V | SCR | EC |  | 0.06 | 0 | 5 | 80 | -0.00136 | 0.88012 | 11.9759 | -1.1075 | -0.00017511 | 0.044256 | 0.15534 | 0% | 0 | 70 | 27.9329
Heavy Duty Trucks | Diesel | Rigid 28 - 32 t | Euro V | SCR | EC |  | 0.06 | 0.5 | 5 | 60 | 0.033559 | -0.34122 | 2.7394 | 2.8077 | 0.00080284 | -0.0088059 | 0.066426 | 0% | 0 | 60 | 42.4679
Heavy Duty Trucks | Diesel | Rigid 28 - 32 t | Euro V | SCR | EC |  | 0.06 | 1 | 5 | 45 | 0.18018 | -1.7497 | 9.9328 | 8.8265 | 0.0031816 | -0.033962 | 0.19423 | 0% | 0 | 45 | 57.9894
Heavy Duty Trucks | Diesel | Rigid 28 - 32 t | Euro V | SCR | CH4 | Urban Peak |  |  | 10 | 130 | 0 | 0 | 175 | 0 | 0 | 0 | 1000 | 97% | 0 | 70 | 0.00525
Heavy Duty Trucks | Diesel | Rigid 28 - 32 t | Euro V | SCR | CH4 | Urban Off Peak |  |  | 10 | 130 | 0 | 0 | 175 | 0 | 0 | 0 | 1000 | 97% | 0 | 70 | 0.00525
Heavy Duty Trucks | Diesel | Rigid 28 - 32 t | Euro V | SCR | CH4 | Rural |  |  | 10 | 130 | 0 | 0 | 80 | 0 | 0 | 0 | 1000 | 93% | 0 | 70 | 0.0056
Heavy Duty Trucks | Diesel | Rigid 28 - 32 t | Euro V | SCR | CH4 | Highway |  |  | 10 | 130 | 0 | 0 | 70 | 0 | 0 | 0 | 1000 | 94% | 0 | 70 | 0.0042
Heavy Duty Trucks | Diesel | Rigid 28 - 32 t | Euro V | SCR | NH3 | Urban Peak |  |  | 10 | 130 | 0 | 0 | 0.011 | 0 | 0 | 0 | 1 | 0% | 0 | 70 | 0.011
Heavy Duty Trucks | Diesel | Rigid 28 - 32 t | Euro V | SCR | NH3 | Urban Off Peak |  |  | 10 | 130 | 0 | 0 | 0.011 | 0 | 0 | 0 | 1 | 0% | 0 | 70 | 0.011
Heavy Duty Trucks | Diesel | Rigid 28 - 32 t | Euro V | SCR | NH3 | Rural |  |  | 10 | 130 | 0 | 0 | 0.011 | 0 | 0 | 0 | 1 | 0% | 0 | 70 | 0.011
Heavy Duty Trucks | Diesel | Rigid 28 - 32 t | Euro V | SCR | NH3 | Highway |  |  | 10 | 130 | 0 | 0 | 0.011 | 0 | 0 | 0 | 1 | 0% | 0 | 70 | 0.011
Heavy Duty Trucks | Diesel | Rigid 28 - 32 t | Euro V | SCR | N2O | Urban Peak |  |  | 10 | 130 | 0 | 0 | 0.0456 | 0 | 0 | 0 | 1 | 0% | 0 | 70 | 0.0456
Heavy Duty Trucks | Diesel | Rigid 28 - 32 t | Euro V | SCR | N2O | Urban Off Peak |  |  | 10 | 130 | 0 | 0 | 0.0456 | 0 | 0 | 0 | 1 | 0% | 0 | 70 | 0.0456
Heavy Duty Trucks | Diesel | Rigid 28 - 32 t | Euro V | SCR | N2O | Rural |  |  | 10 | 130 | 0 | 0 | 0.0616 | 0 | 0 | 0 | 1 | 0% | 0 | 70 | 0.0616
Heavy Duty Trucks | Diesel | Rigid 28 - 32 t | Euro V | SCR | N2O | Highway |  |  | 10 | 130 | 0 | 0 | 0.0516 | 0 | 0 | 0 | 1 | 0% | 0 | 70 | 0.0516
Heavy Duty Trucks | Diesel | Rigid 28 - 32 t | Euro V | SCR | SPN23 | Urban Peak | -0.06 | 0 | 5 | 75 | -0.0028405 | 0.24016 | -1.5268 | 3.8089 | 0.0023604 | -0.018405 | 0.055582 | -1.3194e+13 | 0 | 70 | 1.8136e+12
Heavy Duty Trucks | Diesel | Rigid 28 - 32 t | Euro V | SCR | SPN23 | Urban Peak | -0.06 | 0.5 | 5 | 85 | -0.00069776 | 0.06664 | -0.55457 | 2.2992 | 0.0008546 | -0.0099047 | 0.041962 | -1.3194e+13 | 0 | 70 | 2.7016e+12
Heavy Duty Trucks | Diesel | Rigid 28 - 32 t | Euro V | SCR | SPN23 | Urban Peak | -0.06 | 1 | 5 | 85 | -0.00079282 | 0.081475 | -0.69865 | 3.1687 | 0.0011492 | -0.014123 | 0.061262 | -1.3194e+13 | 0 | 70 | 3.2681e+12
Heavy Duty Trucks | Diesel | Rigid 28 - 32 t | Euro V | SCR | SPN23 | Urban Peak | -0.04 | 0 | 5 | 85 | -0.003621 | 0.3983 | -1.7107 | 3.1808 | 0.0026579 | -0.010751 | 0.031197 | -1.3194e+13 | 0 | 70 | 9.0866e+12
Heavy Duty Trucks | Diesel | Rigid 28 - 32 t | Euro V | SCR | SPN23 | Urban Peak | -0.04 | 0.5 | 5 | 85 | -0.0046945 | 0.50116 | -2.4387 | 4.6574 | 0.0032485 | -0.016996 | 0.048901 | -1.3194e+13 | 0 | 70 | 8.6656e+12
Heavy Duty Trucks | Diesel | Rigid 28 - 32 t | Euro V | SCR | SPN23 | Urban Peak | -0.04 | 1 | 5 | 85 | -0.0027669 | 0.30172 | -1.546 | 2.9563 | 0.0018606 | -0.010886 | 0.031217 | -1.3194e+13 | 0 | 70 | 9.5319e+12
Heavy Duty Trucks | Diesel | Rigid 28 - 32 t | Euro V | SCR | SPN23 | Urban Peak | -0.02 | 0 | 5 | 85 | 0.0023901 | 0.43502 | -1.4334 | 3.4424 | 0.0026981 | -0.0075741 | 0.034325 | -1.3194e+13 | 0 | 70 | 4.2281e+13
Heavy Duty Trucks | Diesel | Rigid 28 - 32 t | Euro V | SCR | SPN23 | Urban Peak | -0.02 | 0.5 | 5 | 85 | -0.0022059 | 0.60568 | -2.0312 | 2.6243 | 0.0023034 | -0.00022227 | 2.5344e-13 | -1.3194e+13 | 0 | 70 | 34643289314393
Heavy Duty Trucks | Diesel | Rigid 28 - 32 t | Euro V | SCR | SPN23 | Urban Peak | -0.02 | 1 | 5 | 85 | -0.0055395 | 1.0851 | -3.6548 | 4.31 | 0.0032816 | 0.0025866 | -3.6081e-15 | -1.3194e+13 | 0 | 70 | 3.6691e+13
Heavy Duty Trucks | Diesel | Rigid 28 - 32 t | Euro V | SCR | SPN23 | Urban Peak | 0 | 0 | 5 | 85 | 0.016824 | 0.26004 | 0.29769 | 6.5943 | 0.0026768 | -0.011967 | 0.11172 | -1.3194e+13 | 0 | 70 | 107584944439728
Heavy Duty Trucks | Diesel | Rigid 28 - 32 t | Euro V | SCR | SPN23 | Urban Peak | 0 | 0.5 | 5 | 85 | 0.058987 | 1.5582 | -4.471 | 11.8064 | 0.0082197 | -0.018788 | 0.11256 | -1.3194e+13 | 0 | 70 | 132973009158178
Heavy Duty Trucks | Diesel | Rigid 28 - 32 t | Euro V | SCR | SPN23 | Urban Peak | 0 | 1 | 5 | 85 | 0.042762 | 1.7176 | -4.9409 | 6.9295 | 0.0055029 | 0.0029058 | 0.018241 | -1.3194e+13 | 0 | 70 | 157688558200726
Heavy Duty Trucks | Diesel | Rigid 28 - 32 t | Euro V | SCR | SPN23 | Urban Peak | 0.02 | 0 | 5 | 85 | -0.0023825 | 0.31535 | 10.8537 | 0.60972 | -0.00031986 | 0.041259 | 0.17918 | -1.3194e+13 | 0 | 70 | 187027274640602
Heavy Duty Trucks | Diesel | Rigid 28 - 32 t | Euro V | SCR | SPN23 | Urban Peak | 0.02 | 0.5 | 5 | 85 | 0.083123 | -0.32023 | 4.0268 | 12.1061 | 0.00438 | -0.036956 | 0.24967 | -1.3194e+13 | 0 | 70 | 268421004402145
Heavy Duty Trucks | Diesel | Rigid 28 - 32 t | Euro V | SCR | SPN23 | Urban Peak | 0.02 | 1 | 5 | 85 | 0.31465 | -0.48783 | 7.2327 | 25.8422 | 0.012805 | -0.085635 | 0.49077 | -1.3194e+13 | 0 | 70 | 349262054037255
Heavy Duty Trucks | Diesel | Rigid 28 - 32 t | Euro V | SCR | SPN23 | Urban Peak | 0.04 | 0 | 5 | 85 | 0.0029159 | 0.55088 | 13.623 | 0.71698 | -1.1749e-05 | 0.04319 | 0.21976 | -1.3194e+13 | 0 | 70 | 275361658507280
Heavy Duty Trucks | Diesel | Rigid 28 - 32 t | Euro V | SCR | SPN23 | Urban Peak | 0.04 | 0.5 | 5 | 75 | 0.16335 | -1.5968 | 14.8286 | 17.4847 | 0.0052838 | -0.056907 | 0.45151 | -1.3194e+13 | 0 | 70 | 415261754972560
Heavy Duty Trucks | Diesel | Rigid 28 - 32 t | Euro V | SCR | SPN23 | Urban Peak | 0.04 | 1 | 5 | 60 | 0.44296 | 1.5055 | -1.7552 | -0.39949 | 0.011195 | 0.0010417 | -0.0023642 | -1.3194e+13 | 0 | 60 | 550223317736776
Heavy Duty Trucks | Diesel | Rigid 28 - 32 t | Euro V | SCR | SPN23 | Urban Peak | 0.06 | 0 | 5 | 80 | -0.00136 | 0.88012 | 11.9759 | -1.1075 | -0.00017511 | 0.044256 | 0.15534 | -1.3194e+13 | 0 | 70 | 368538086692341
Heavy Duty Trucks | Diesel | Rigid 28 - 32 t | Euro V | SCR | SPN23 | Urban Peak | 0.06 | 0.5 | 5 | 60 | 0.033559 | -0.34122 | 2.7394 | 2.8077 | 0.00080284 | -0.0088059 | 0.066426 | -1.3194e+13 | 0 | 60 | 560309742870768
Heavy Duty Trucks | Diesel | Rigid 28 - 32 t | Euro V | SCR | SPN23 | Urban Peak | 0.06 | 1 | 5 | 45 | 0.18018 | -1.7497 | 9.9328 | 8.8265 | 0.0031816 | -0.033962 | 0.19423 | -1.3194e+13 | 0 | 45 | 765095873998345
Heavy Duty Trucks | Diesel | Rigid 28 - 32 t | Euro V | SCR | SPN23 | Urban Off Peak | -0.06 | 0 | 5 | 75 | -0.0028405 | 0.24016 | -1.5268 | 3.8089 | 0.0023604 | -0.018405 | 0.055582 | -1.3194e+13 | 0 | 70 | 1.8136e+12
Heavy Duty Trucks | Diesel | Rigid 28 - 32 t | Euro V | SCR | SPN23 | Urban Off Peak | -0.06 | 0.5 | 5 | 85 | -0.00069776 | 0.06664 | -0.55457 | 2.2992 | 0.0008546 | -0.0099047 | 0.041962 | -1.3194e+13 | 0 | 70 | 2.7016e+12
Heavy Duty Trucks | Diesel | Rigid 28 - 32 t | Euro V | SCR | SPN23 | Urban Off Peak | -0.06 | 1 | 5 | 85 | -0.00079282 | 0.081475 | -0.69865 | 3.1687 | 0.0011492 | -0.014123 | 0.061262 | -1.3194e+13 | 0 | 70 | 3.2681e+12
Heavy Duty Trucks | Diesel | Rigid 28 - 32 t | Euro V | SCR | SPN23 | Urban Off Peak | -0.04 | 0 | 5 | 85 | -0.003621 | 0.3983 | -1.7107 | 3.1808 | 0.0026579 | -0.010751 | 0.031197 | -1.3194e+13 | 0 | 70 | 9.0866e+12
Heavy Duty Trucks | Diesel | Rigid 28 - 32 t | Euro V | SCR | SPN23 | Urban Off Peak | -0.04 | 0.5 | 5 | 85 | -0.0046945 | 0.50116 | -2.4387 | 4.6574 | 0.0032485 | -0.016996 | 0.048901 | -1.3194e+13 | 0 | 70 | 8.6656e+12
Heavy Duty Trucks | Diesel | Rigid 28 - 32 t | Euro V | SCR | SPN23 | Urban Off Peak | -0.04 | 1 | 5 | 85 | -0.0027669 | 0.30172 | -1.546 | 2.9563 | 0.0018606 | -0.010886 | 0.031217 | -1.3194e+13 | 0 | 70 | 9.5319e+12
Heavy Duty Trucks | Diesel | Rigid 28 - 32 t | Euro V | SCR | SPN23 | Urban Off Peak | -0.02 | 0 | 5 | 85 | 0.0023901 | 0.43502 | -1.4334 | 3.4424 | 0.0026981 | -0.0075741 | 0.034325 | -1.3194e+13 | 0 | 70 | 4.2281e+13
Heavy Duty Trucks | Diesel | Rigid 28 - 32 t | Euro V | SCR | SPN23 | Urban Off Peak | -0.02 | 0.5 | 5 | 85 | -0.0022059 | 0.60568 | -2.0312 | 2.6243 | 0.0023034 | -0.00022227 | 2.5344e-13 | -1.3194e+13 | 0 | 70 | 34643289314393
Heavy Duty Trucks | Diesel | Rigid 28 - 32 t | Euro V | SCR | SPN23 | Urban Off Peak | -0.02 | 1 | 5 | 85 | -0.0055395 | 1.0851 | -3.6548 | 4.31 | 0.0032816 | 0.0025866 | -3.6081e-15 | -1.3194e+13 | 0 | 70 | 3.6691e+13
Heavy Duty Trucks | Diesel | Rigid 28 - 32 t | Euro V | SCR | SPN23 | Urban Off Peak | 0 | 0 | 5 | 85 | 0.016824 | 0.26004 | 0.29769 | 6.5943 | 0.0026768 | -0.011967 | 0.11172 | -1.3194e+13 | 0 | 70 | 107584944439728
Heavy Duty Trucks | Diesel | Rigid 28 - 32 t | Euro V | SCR | SPN23 | Urban Off Peak | 0 | 0.5 | 5 | 85 | 0.058987 | 1.5582 | -4.471 | 11.8064 | 0.0082197 | -0.018788 | 0.11256 | -1.3194e+13 | 0 | 70 | 132973009158178
Heavy Duty Trucks | Diesel | Rigid 28 - 32 t | Euro V | SCR | SPN23 | Urban Off Peak | 0 | 1 | 5 | 85 | 0.042762 | 1.7176 | -4.9409 | 6.9295 | 0.0055029 | 0.0029058 | 0.018241 | -1.3194e+13 | 0 | 70 | 157688558200726
Heavy Duty Trucks | Diesel | Rigid 28 - 32 t | Euro V | SCR | SPN23 | Urban Off Peak | 0.02 | 0 | 5 | 85 | -0.0023825 | 0.31535 | 10.8537 | 0.60972 | -0.00031986 | 0.041259 | 0.17918 | -1.3194e+13 | 0 | 70 | 187027274640602
Heavy Duty Trucks | Diesel | Rigid 28 - 32 t | Euro V | SCR | SPN23 | Urban Off Peak | 0.02 | 0.5 | 5 | 85 | 0.083123 | -0.32023 | 4.0268 | 12.1061 | 0.00438 | -0.036956 | 0.24967 | -1.3194e+13 | 0 | 70 | 268421004402145
Heavy Duty Trucks | Diesel | Rigid 28 - 32 t | Euro V | SCR | SPN23 | Urban Off Peak | 0.02 | 1 | 5 | 85 | 0.31465 | -0.48783 | 7.2327 | 25.8422 | 0.012805 | -0.085635 | 0.49077 | -1.3194e+13 | 0 | 70 | 349262054037255
Heavy Duty Trucks | Diesel | Rigid 28 - 32 t | Euro V | SCR | SPN23 | Urban Off Peak | 0.04 | 0 | 5 | 85 | 0.0029159 | 0.55088 | 13.623 | 0.71698 | -1.1749e-05 | 0.04319 | 0.21976 | -1.3194e+13 | 0 | 70 | 275361658507280
Heavy Duty Trucks | Diesel | Rigid 28 - 32 t | Euro V | SCR | SPN23 | Urban Off Peak | 0.04 | 0.5 | 5 | 75 | 0.16335 | -1.5968 | 14.8286 | 17.4847 | 0.0052838 | -0.056907 | 0.45151 | -1.3194e+13 | 0 | 70 | 415261754972560
Heavy Duty Trucks | Diesel | Rigid 28 - 32 t | Euro V | SCR | SPN23 | Urban Off Peak | 0.04 | 1 | 5 | 60 | 0.44296 | 1.5055 | -1.7552 | -0.39949 | 0.011195 | 0.0010417 | -0.0023642 | -1.3194e+13 | 0 | 60 | 550223317736776
Heavy Duty Trucks | Diesel | Rigid 28 - 32 t | Euro V | SCR | SPN23 | Urban Off Peak | 0.06 | 0 | 5 | 80 | -0.00136 | 0.88012 | 11.9759 | -1.1075 | -0.00017511 | 0.044256 | 0.15534 | -1.3194e+13 | 0 | 70 | 368538086692341
Heavy Duty Trucks | Diesel | Rigid 28 - 32 t | Euro V | SCR | SPN23 | Urban Off Peak | 0.06 | 0.5 | 5 | 60 | 0.033559 | -0.34122 | 2.7394 | 2.8077 | 0.00080284 | -0.0088059 | 0.066426 | -1.3194e+13 | 0 | 60 | 560309742870768
Heavy Duty Trucks | Diesel | Rigid 28 - 32 t | Euro V | SCR | SPN23 | Urban Off Peak | 0.06 | 1 | 5 | 45 | 0.18018 | -1.7497 | 9.9328 | 8.8265 | 0.0031816 | -0.033962 | 0.19423 | -1.3194e+13 | 0 | 45 | 765095873998345
Heavy Duty Trucks | Diesel | Rigid 28 - 32 t | Euro V | SCR | SPN23 | Rural | -0.06 | 0 | 5 | 75 | -0.0028405 | 0.24016 | -1.5268 | 3.8089 | 0.0023604 | -0.018405 | 0.055582 | -6.7527e+12 | 0 | 70 | 928248128140.604
Heavy Duty Trucks | Diesel | Rigid 28 - 32 t | Euro V | SCR | SPN23 | Rural | -0.06 | 0.5 | 5 | 85 | -0.00069776 | 0.06664 | -0.55457 | 2.2992 | 0.0008546 | -0.0099047 | 0.041962 | -6.7527e+12 | 0 | 70 | 1.3827e+12
Heavy Duty Trucks | Diesel | Rigid 28 - 32 t | Euro V | SCR | SPN23 | Rural | -0.06 | 1 | 5 | 85 | -0.00079282 | 0.081475 | -0.69865 | 3.1687 | 0.0011492 | -0.014123 | 0.061262 | -6.7527e+12 | 0 | 70 | 1.6727e+12
Heavy Duty Trucks | Diesel | Rigid 28 - 32 t | Euro V | SCR | SPN23 | Rural | -0.04 | 0 | 5 | 85 | -0.003621 | 0.3983 | -1.7107 | 3.1808 | 0.0026579 | -0.010751 | 0.031197 | -6.7527e+12 | 0 | 70 | 4.6506e+12
Heavy Duty Trucks | Diesel | Rigid 28 - 32 t | Euro V | SCR | SPN23 | Rural | -0.04 | 0.5 | 5 | 85 | -0.0046945 | 0.50116 | -2.4387 | 4.6574 | 0.0032485 | -0.016996 | 0.048901 | -6.7527e+12 | 0 | 70 | 4.4352e+12
Heavy Duty Trucks | Diesel | Rigid 28 - 32 t | Euro V | SCR | SPN23 | Rural | -0.04 | 1 | 5 | 85 | -0.0027669 | 0.30172 | -1.546 | 2.9563 | 0.0018606 | -0.010886 | 0.031217 | -6.7527e+12 | 0 | 70 | 4.8786e+12
Heavy Duty Trucks | Diesel | Rigid 28 - 32 t | Euro V | SCR | SPN23 | Rural | -0.02 | 0 | 5 | 85 | 0.0023901 | 0.43502 | -1.4334 | 3.4424 | 0.0026981 | -0.0075741 | 0.034325 | -6.7527e+12 | 0 | 70 | 2.164e+13
Heavy Duty Trucks | Diesel | Rigid 28 - 32 t | Euro V | SCR | SPN23 | Rural | -0.02 | 0.5 | 5 | 85 | -0.0022059 | 0.60568 | -2.0312 | 2.6243 | 0.0023034 | -0.00022227 | 2.5344e-13 | -6.7527e+12 | 0 | 70 | 1.7731e+13
Heavy Duty Trucks | Diesel | Rigid 28 - 32 t | Euro V | SCR | SPN23 | Rural | -0.02 | 1 | 5 | 85 | -0.0055395 | 1.0851 | -3.6548 | 4.31 | 0.0032816 | 0.0025866 | -3.6081e-15 | -6.7527e+12 | 0 | 70 | 1.8779e+13
Heavy Duty Trucks | Diesel | Rigid 28 - 32 t | Euro V | SCR | SPN23 | Rural | 0 | 0 | 5 | 85 | 0.016824 | 0.26004 | 0.29769 | 6.5943 | 0.0026768 | -0.011967 | 0.11172 | -6.7527e+12 | 0 | 70 | 5.5063e+13
Heavy Duty Trucks | Diesel | Rigid 28 - 32 t | Euro V | SCR | SPN23 | Rural | 0 | 0.5 | 5 | 85 | 0.058987 | 1.5582 | -4.471 | 11.8064 | 0.0082197 | -0.018788 | 0.11256 | -6.7527e+12 | 0 | 70 | 6.8057e+13
Heavy Duty Trucks | Diesel | Rigid 28 - 32 t | Euro V | SCR | SPN23 | Rural | 0 | 1 | 5 | 85 | 0.042762 | 1.7176 | -4.9409 | 6.9295 | 0.0055029 | 0.0029058 | 0.018241 | -6.7527e+12 | 0 | 70 | 8.0707e+13
Heavy Duty Trucks | Diesel | Rigid 28 - 32 t | Euro V | SCR | SPN23 | Rural | 0.02 | 0 | 5 | 85 | -0.0023825 | 0.31535 | 10.8537 | 0.60972 | -0.00031986 | 0.041259 | 0.17918 | -6.7527e+12 | 0 | 70 | 9.5723e+13
Heavy Duty Trucks | Diesel | Rigid 28 - 32 t | Euro V | SCR | SPN23 | Rural | 0.02 | 0.5 | 5 | 85 | 0.083123 | -0.32023 | 4.0268 | 12.1061 | 0.00438 | -0.036956 | 0.24967 | -6.7527e+12 | 0 | 70 | 137381188807069
Heavy Duty Trucks | Diesel | Rigid 28 - 32 t | Euro V | SCR | SPN23 | Rural | 0.02 | 1 | 5 | 85 | 0.31465 | -0.48783 | 7.2327 | 25.8422 | 0.012805 | -0.085635 | 0.49077 | -6.7527e+12 | 0 | 70 | 178756637528078
Heavy Duty Trucks | Diesel | Rigid 28 - 32 t | Euro V | SCR | SPN23 | Rural | 0.04 | 0 | 5 | 85 | 0.0029159 | 0.55088 | 13.623 | 0.71698 | -1.1749e-05 | 0.04319 | 0.21976 | -6.7527e+12 | 0 | 70 | 140933501392241
Heavy Duty Trucks | Diesel | Rigid 28 - 32 t | Euro V | SCR | SPN23 | Rural | 0.04 | 0.5 | 5 | 75 | 0.16335 | -1.5968 | 14.8286 | 17.4847 | 0.0052838 | -0.056907 | 0.45151 | -6.7527e+12 | 0 | 70 | 212536100486271
Heavy Duty Trucks | Diesel | Rigid 28 - 32 t | Euro V | SCR | SPN23 | Rural | 0.04 | 1 | 5 | 60 | 0.44296 | 1.5055 | -1.7552 | -0.39949 | 0.011195 | 0.0010417 | -0.0023642 | -6.7527e+12 | 0 | 60 | 281611096972127
Heavy Duty Trucks | Diesel | Rigid 28 - 32 t | Euro V | SCR | SPN23 | Rural | 0.06 | 0 | 5 | 80 | -0.00136 | 0.88012 | 11.9759 | -1.1075 | -0.00017511 | 0.044256 | 0.15534 | -6.7527e+12 | 0 | 70 | 188622349369586
Heavy Duty Trucks | Diesel | Rigid 28 - 32 t | Euro V | SCR | SPN23 | Rural | 0.06 | 0.5 | 5 | 60 | 0.033559 | -0.34122 | 2.7394 | 2.8077 | 0.00080284 | -0.0088059 | 0.066426 | -6.7527e+12 | 0 | 60 | 286773454064142
Heavy Duty Trucks | Diesel | Rigid 28 - 32 t | Euro V | SCR | SPN23 | Rural | 0.06 | 1 | 5 | 45 | 0.18018 | -1.7497 | 9.9328 | 8.8265 | 0.0031816 | -0.033962 | 0.19423 | -6.7527e+12 | 0 | 45 | 391585527948484
Heavy Duty Trucks | Diesel | Rigid 28 - 32 t | Euro V | SCR | SPN23 | Highway | -0.06 | 0 | 5 | 75 | -0.0028405 | 0.24016 | -1.5268 | 3.8089 | 0.0023604 | -0.018405 | 0.055582 | -7.5405e+12 | 0 | 70 | 1.0365e+12
Heavy Duty Trucks | Diesel | Rigid 28 - 32 t | Euro V | SCR | SPN23 | Highway | -0.06 | 0.5 | 5 | 85 | -0.00069776 | 0.06664 | -0.55457 | 2.2992 | 0.0008546 | -0.0099047 | 0.041962 | -7.5405e+12 | 0 | 70 | 1.544e+12
Heavy Duty Trucks | Diesel | Rigid 28 - 32 t | Euro V | SCR | SPN23 | Highway | -0.06 | 1 | 5 | 85 | -0.00079282 | 0.081475 | -0.69865 | 3.1687 | 0.0011492 | -0.014123 | 0.061262 | -7.5405e+12 | 0 | 70 | 1.8678e+12
Heavy Duty Trucks | Diesel | Rigid 28 - 32 t | Euro V | SCR | SPN23 | Highway | -0.04 | 0 | 5 | 85 | -0.003621 | 0.3983 | -1.7107 | 3.1808 | 0.0026579 | -0.010751 | 0.031197 | -7.5405e+12 | 0 | 70 | 5.1932e+12
Heavy Duty Trucks | Diesel | Rigid 28 - 32 t | Euro V | SCR | SPN23 | Highway | -0.04 | 0.5 | 5 | 85 | -0.0046945 | 0.50116 | -2.4387 | 4.6574 | 0.0032485 | -0.016996 | 0.048901 | -7.5405e+12 | 0 | 70 | 4.9525e+12
Heavy Duty Trucks | Diesel | Rigid 28 - 32 t | Euro V | SCR | SPN23 | Highway | -0.04 | 1 | 5 | 85 | -0.0027669 | 0.30172 | -1.546 | 2.9563 | 0.0018606 | -0.010886 | 0.031217 | -7.5405e+12 | 0 | 70 | 5.4477e+12
Heavy Duty Trucks | Diesel | Rigid 28 - 32 t | Euro V | SCR | SPN23 | Highway | -0.02 | 0 | 5 | 85 | 0.0023901 | 0.43502 | -1.4334 | 3.4424 | 0.0026981 | -0.0075741 | 0.034325 | -7.5405e+12 | 0 | 70 | 2.4164e+13
Heavy Duty Trucks | Diesel | Rigid 28 - 32 t | Euro V | SCR | SPN23 | Highway | -0.02 | 0.5 | 5 | 85 | -0.0022059 | 0.60568 | -2.0312 | 2.6243 | 0.0023034 | -0.00022227 | 2.5344e-13 | -7.5405e+12 | 0 | 70 | 1.9799e+13
Heavy Duty Trucks | Diesel | Rigid 28 - 32 t | Euro V | SCR | SPN23 | Highway | -0.02 | 1 | 5 | 85 | -0.0055395 | 1.0851 | -3.6548 | 4.31 | 0.0032816 | 0.0025866 | -3.6081e-15 | -7.5405e+12 | 0 | 70 | 2.0969e+13
Heavy Duty Trucks | Diesel | Rigid 28 - 32 t | Euro V | SCR | SPN23 | Highway | 0 | 0 | 5 | 85 | 0.016824 | 0.26004 | 0.29769 | 6.5943 | 0.0026768 | -0.011967 | 0.11172 | -7.5405e+12 | 0 | 70 | 6.1487e+13
Heavy Duty Trucks | Diesel | Rigid 28 - 32 t | Euro V | SCR | SPN23 | Highway | 0 | 0.5 | 5 | 85 | 0.058987 | 1.5582 | -4.471 | 11.8064 | 0.0082197 | -0.018788 | 0.11256 | -7.5405e+12 | 0 | 70 | 7.5997e+13
Heavy Duty Trucks | Diesel | Rigid 28 - 32 t | Euro V | SCR | SPN23 | Highway | 0 | 1 | 5 | 85 | 0.042762 | 1.7176 | -4.9409 | 6.9295 | 0.0055029 | 0.0029058 | 0.018241 | -7.5405e+12 | 0 | 70 | 9.0122e+13
Heavy Duty Trucks | Diesel | Rigid 28 - 32 t | Euro V | SCR | SPN23 | Highway | 0.02 | 0 | 5 | 85 | -0.0023825 | 0.31535 | 10.8537 | 0.60972 | -0.00031986 | 0.041259 | 0.17918 | -7.5405e+12 | 0 | 70 | 106889752731203
Heavy Duty Trucks | Diesel | Rigid 28 - 32 t | Euro V | SCR | SPN23 | Highway | 0.02 | 0.5 | 5 | 85 | 0.083123 | -0.32023 | 4.0268 | 12.1061 | 0.00438 | -0.036956 | 0.24967 | -7.5405e+12 | 0 | 70 | 153407864406627
Heavy Duty Trucks | Diesel | Rigid 28 - 32 t | Euro V | SCR | SPN23 | Highway | 0.02 | 1 | 5 | 85 | 0.31465 | -0.48783 | 7.2327 | 25.8422 | 0.012805 | -0.085635 | 0.49077 | -7.5405e+12 | 0 | 70 | 199610108558625
Heavy Duty Trucks | Diesel | Rigid 28 - 32 t | Euro V | SCR | SPN23 | Highway | 0.04 | 0 | 5 | 85 | 0.0029159 | 0.55088 | 13.623 | 0.71698 | -1.1749e-05 | 0.04319 | 0.21976 | -7.5405e+12 | 0 | 70 | 157374584247443
Heavy Duty Trucks | Diesel | Rigid 28 - 32 t | Euro V | SCR | SPN23 | Highway | 0.04 | 0.5 | 5 | 75 | 0.16335 | -1.5968 | 14.8286 | 17.4847 | 0.0052838 | -0.056907 | 0.45151 | -7.5405e+12 | 0 | 70 | 237330231074790
Heavy Duty Trucks | Diesel | Rigid 28 - 32 t | Euro V | SCR | SPN23 | Highway | 0.04 | 1 | 5 | 60 | 0.44296 | 1.5055 | -1.7552 | -0.39949 | 0.011195 | 0.0010417 | -0.0023642 | -7.5405e+12 | 0 | 60 | 314463409108878
Heavy Duty Trucks | Diesel | Rigid 28 - 32 t | Euro V | SCR | SPN23 | Highway | 0.06 | 0 | 5 | 80 | -0.00136 | 0.88012 | 11.9759 | -1.1075 | -0.00017511 | 0.044256 | 0.15534 | -7.5405e+12 | 0 | 70 | 210626738983787
Heavy Duty Trucks | Diesel | Rigid 28 - 32 t | Euro V | SCR | SPN23 | Highway | 0.06 | 0.5 | 5 | 60 | 0.033559 | -0.34122 | 2.7394 | 2.8077 | 0.00080284 | -0.0088059 | 0.066426 | -7.5405e+12 | 0 | 60 | 320227998742053
Heavy Duty Trucks | Diesel | Rigid 28 - 32 t | Euro V | SCR | SPN23 | Highway | 0.06 | 1 | 5 | 45 | 0.18018 | -1.7497 | 9.9328 | 8.8265 | 0.0031816 | -0.033962 | 0.19423 | -7.5405e+12 | 0 | 45 | 437267285985425
Heavy Duty Trucks | Diesel | Rigid 28 - 32 t | Euro V | EGR | CO |  | -0.06 | 0 | 5 | 85 | -0.0024969 | 0.28867 | -1.8525 | 3.491 | 0.028712 | -0.21726 | 0.48045 | 0% | 0 | 70 | 0.04898
Heavy Duty Trucks | Diesel | Rigid 28 - 32 t | Euro V | EGR | CO |  | -0.06 | 0.5 | 5 | 70 | -0.0036429 | 0.28828 | -1.6468 | 1.5486 | 0.019986 | -0.088545 | -0.049236 | 0% | 0 | 70 | 0.007684
Heavy Duty Trucks | Diesel | Rigid 28 - 32 t | Euro V | EGR | CO |  | -0.06 | 1 | 5 | 85 | -0.0012936 | 0.14868 | -1.0962 | 2.2319 | 0.017056 | -0.1484 | 0.34285 | 0% | 0 | 70 | 0.040861
Heavy Duty Trucks | Diesel | Rigid 28 - 32 t | Euro V | EGR | CO |  | -0.04 | 0 | 5 | 85 | -0.002825 | 0.38459 | -1.8425 | 2.8419 | 0.027217 | -0.14188 | 0.28608 | 0% | 0 | 70 | 0.091146
Heavy Duty Trucks | Diesel | Rigid 28 - 32 t | Euro V | EGR | CO |  | -0.04 | 0.5 | 5 | 85 | -0.0024216 | 0.30419 | -1.6242 | 2.6965 | 0.022886 | -0.14419 | 0.30605 | 0% | 0 | 70 | 0.076613
Heavy Duty Trucks | Diesel | Rigid 28 - 32 t | Euro V | EGR | CO |  | -0.04 | 1 | 5 | 85 | -0.0031736 | 0.3757 | -2.0779 | 3.553 | 0.028228 | -0.19076 | 0.41729 | 0% | 0 | 70 | 0.069558
Heavy Duty Trucks | Diesel | Rigid 28 - 32 t | Euro V | EGR | CO |  | -0.02 | 0 | 5 | 85 | 0.002496 | 0.44754 | -1.932 | 2.814 | 0.030916 | -0.13943 | 0.26145 | 0% | 0 | 70 | 0.29345
Heavy Duty Trucks | Diesel | Rigid 28 - 32 t | Euro V | EGR | CO |  | -0.02 | 0.5 | 5 | 85 | -0.0012518 | 0.42127 | -1.9027 | 2.8316 | 0.024185 | -0.11629 | 0.23157 | 0% | 0 | 70 | 0.19433
Heavy Duty Trucks | Diesel | Rigid 28 - 32 t | Euro V | EGR | CO |  | -0.02 | 1 | 5 | 85 | -0.0017389 | 0.37062 | -1.6926 | 2.5622 | 0.020353 | -0.10716 | 0.2258 | 0% | 0 | 70 | 0.17054
Heavy Duty Trucks | Diesel | Rigid 28 - 32 t | Euro V | EGR | CO |  | 0 | 0 | 5 | 85 | 0.0076902 | 0.67316 | -2.1009 | 2.1801 | 0.035413 | -0.085431 | 0.12647 | 0% | 0 | 70 | 0.49343
Heavy Duty Trucks | Diesel | Rigid 28 - 32 t | Euro V | EGR | CO |  | 0 | 0.5 | 5 | 85 | 0.0033258 | 0.3917 | -2.0075 | 2.1151 | 0.018628 | -0.07548 | 0.035411 | 0% | 0 | 70 | 0.48517
Heavy Duty Trucks | Diesel | Rigid 28 - 32 t | Euro V | EGR | CO |  | 0 | 1 | 5 | 85 | 0.00045591 | 0.19873 | -1.7225 | 2.1365 | 0.0073749 | -0.05428 | 0.015125 | 0% | 0 | 70 | 0.44674
Heavy Duty Trucks | Diesel | Rigid 28 - 32 t | Euro V | EGR | CO |  | 0.02 | 0 | 5 | 85 | 0.014239 | 1.0377 | -2.5879 | 2.3716 | 0.048668 | -0.095534 | 0.17593 | 0% | 0 | 70 | 0.60292
Heavy Duty Trucks | Diesel | Rigid 28 - 32 t | Euro V | EGR | CO |  | 0.02 | 0.5 | 5 | 85 | 0.0072241 | 0.53989 | -2.1672 | 3.5084 | 0.024513 | -0.10431 | 0.21813 | 0% | 0 | 70 | 0.62878
Heavy Duty Trucks | Diesel | Rigid 28 - 32 t | Euro V | EGR | CO |  | 0.02 | 1 | 5 | 85 | 0.0029556 | 0.52605 | -2.1389 | 3.1152 | 0.018431 | -0.07501 | 0.1336 | 0% | 0 | 70 | 0.57763
Heavy Duty Trucks | Diesel | Rigid 28 - 32 t | Euro V | EGR | CO |  | 0.04 | 0 | 5 | 85 | 0.0023291 | 0.21251 | -1.8877 | 1.9534 | 0.0084496 | -0.05979 | 7.3606e-15 | 0% | 0 | 70 | 0.65637
Heavy Duty Trucks | Diesel | Rigid 28 - 32 t | Euro V | EGR | CO |  | 0.04 | 0.5 | 5 | 75 | -0.00016364 | -0.015124 | 2.656 | -2.0408 | -0.00081948 | 0.077653 | 0.026593 | 0% | 0 | 70 | 0.52964
Heavy Duty Trucks | Diesel | Rigid 28 - 32 t | Euro V | EGR | CO |  | 0.04 | 1 | 5 | 60 | -0.00051307 | 1.041 | -3.5091 | 1.6835 | 0.027018 | -0.076042 | -7.7898e-14 | 0% | 0 | 60 | 0.61629
Heavy Duty Trucks | Diesel | Rigid 28 - 32 t | Euro V | EGR | CO |  | 0.06 | 0 | 5 | 80 | -0.00026676 | 0.0034931 | 2.1124 | -1.525 | -0.00066196 | 0.070387 | 0.038958 | 0% | 0 | 70 | 0.59684
Heavy Duty Trucks | Diesel | Rigid 28 - 32 t | Euro V | EGR | CO |  | 0.06 | 0.5 | 5 | 60 | 0.00062181 | 0.79238 | -2.5865 | 1.1233 | 0.021469 | -0.059146 | -7.0036e-14 | 0% | 0 | 60 | 0.64027
Heavy Duty Trucks | Diesel | Rigid 28 - 32 t | Euro V | EGR | CO |  | 0.06 | 1 | 5 | 45 | -0.00097878 | 0.37664 | -2.4434 | 1.2914 | 0.0091249 | -0.061511 | 0.040045 | 0% | 0 | 45 | 0.79695
Heavy Duty Trucks | Diesel | Rigid 28 - 32 t | Euro V | EGR | NOx |  | -0.06 | 0 | 5 | 80 | -0.0054014 | 0.49087 | -3.379 | 6.6929 | 0.0068582 | -0.051563 | 0.10834 | 0% | 0 | 70 | 0.15315
Heavy Duty Trucks | Diesel | Rigid 28 - 32 t | Euro V | EGR | NOx |  | -0.06 | 0.5 | 5 | 85 | -0.00042096 | 0.048078 | -0.55341 | 3.0502 | 0.0008802 | -0.011903 | 0.060874 | 0% | 0 | 70 | 0.22394
Heavy Duty Trucks | Diesel | Rigid 28 - 32 t | Euro V | EGR | NOx |  | -0.06 | 1 | 5 | 85 | -0.00044853 | 0.052906 | -0.5682 | 3.2337 | 0.001042 | -0.013532 | 0.068311 | 0% | 0 | 70 | 0.23271
Heavy Duty Trucks | Diesel | Rigid 28 - 32 t | Euro V | EGR | NOx |  | -0.04 | 0 | 5 | 85 | -0.0036408 | 0.4255 | -2.3707 | 4.5859 | 0.0052273 | -0.030962 | 0.066616 | 0% | 0 | 70 | 0.40999
Heavy Duty Trucks | Diesel | Rigid 28 - 32 t | Euro V | EGR | NOx |  | -0.04 | 0.5 | 5 | 85 | -0.0022849 | 0.25089 | -1.426 | 2.764 | 0.0030146 | -0.01855 | 0.040554 | 0% | 0 | 70 | 0.36848
Heavy Duty Trucks | Diesel | Rigid 28 - 32 t | Euro V | EGR | NOx |  | -0.04 | 1 | 5 | 85 | -0.0029962 | 0.3257 | -1.8958 | 3.7835 | 0.0037983 | -0.024434 | 0.056013 | 0% | 0 | 70 | 0.3701
Heavy Duty Trucks | Diesel | Rigid 28 - 32 t | Euro V | EGR | NOx |  | -0.02 | 0 | 5 | 85 | 0.0010026 | 0.39845 | -1.8453 | 3.8739 | 0.0048797 | -0.023177 | 0.054477 | 0% | 0 | 70 | 1.3881
Heavy Duty Trucks | Diesel | Rigid 28 - 32 t | Euro V | EGR | NOx |  | -0.02 | 0.5 | 5 | 85 | -0.0016751 | 0.45769 | -1.5937 | 2.5168 | 0.0043061 | -0.011953 | 0.024396 | 0% | 0 | 70 | 1.0978
Heavy Duty Trucks | Diesel | Rigid 28 - 32 t | Euro V | EGR | NOx |  | -0.02 | 1 | 5 | 85 | -0.0027315 | 0.57305 | -1.8005 | 2.6624 | 0.0047468 | -0.0099668 | 0.022506 | 0% | 0 | 70 | 1.1055
Heavy Duty Trucks | Diesel | Rigid 28 - 32 t | Euro V | EGR | NOx |  | 0 | 0 | 5 | 85 | 0.005898 | 0.21594 | 2.2151 | 4.2263 | 0.0028495 | 0.012949 | 0.10857 | 0% | 0 | 70 | 3.0907
Heavy Duty Trucks | Diesel | Rigid 28 - 32 t | Euro V | EGR | NOx |  | 0 | 0.5 | 5 | 85 | 0.032567 | 1.3726 | 1.0194 | 8.2915 | 0.014611 | -0.00085137 | 0.18143 | 0% | 0 | 70 | 3.5806
Heavy Duty Trucks | Diesel | Rigid 28 - 32 t | Euro V | EGR | NOx |  | 0 | 1 | 5 | 85 | 0.023977 | 1.2133 | -6.2287 | 4.1433 | 0.010604 | -0.035591 | -0.025889 | 0% | 0 | 70 | 3.9692
Heavy Duty Trucks | Diesel | Rigid 28 - 32 t | Euro V | EGR | NOx |  | 0.02 | 0 | 5 | 85 | 0.0047607 | 0.20711 | 6.2588 | -3.7373 | 0.0010154 | 0.057783 | 0.025134 | 0% | 0 | 70 | 4.8676
Heavy Duty Trucks | Diesel | Rigid 28 - 32 t | Euro V | EGR | NOx |  | 0.02 | 0.5 | 5 | 85 | 0.012462 | 0.1928 | 5.8319 | 8.5544 | 0.0020465 | 0.029053 | 0.19225 | 0% | 0 | 70 | 6.5704
Heavy Duty Trucks | Diesel | Rigid 28 - 32 t | Euro V | EGR | NOx |  | 0.02 | 1 | 5 | 85 | -0.0015069 | 0.12773 | 3.0741 | -0.25331 | -0.0002419 | 0.025714 | 0.018674 | 0% | 0 | 70 | 7.3069
Heavy Duty Trucks | Diesel | Rigid 28 - 32 t | Euro V | EGR | NOx |  | 0.04 | 0 | 5 | 85 | 0.011687 | 0.16346 | 7.0779 | 7.6161 | 0.0015996 | 0.041716 | 0.19005 | 0% | 0 | 70 | 6.9321
Heavy Duty Trucks | Diesel | Rigid 28 - 32 t | Euro V | EGR | NOx |  | 0.04 | 0.5 | 5 | 75 | -0.0034324 | 0.26258 | 4.2963 | -1.3974 | -0.00044216 | 0.041313 | 3.3062e-14 | 0% | 0 | 70 | 8.0491
Heavy Duty Trucks | Diesel | Rigid 28 - 32 t | Euro V | EGR | NOx |  | 0.04 | 1 | 5 | 60 | 0.0025058 | 0.64852 | 5.9201 | -0.56673 | 0.00059801 | 0.054589 | -6.021e-13 | 0% | 0 | 60 | 9.9191
Heavy Duty Trucks | Diesel | Rigid 28 - 32 t | Euro V | EGR | NOx |  | 0.06 | 0 | 5 | 80 | -0.011969 | 0.99815 | 13.0852 | -24.6515 | -0.0016923 | 0.16596 | -0.26509 | 0% | 0 | 70 | 7.8282
Heavy Duty Trucks | Diesel | Rigid 28 - 32 t | Euro V | EGR | NOx |  | 0.06 | 0.5 | 5 | 60 | -6.5749e-05 | 0.23894 | 1.3589 | -7.035 | 0.00010864 | 0.020405 | -0.068084 | 0% | 0 | 60 | 9.9145
Heavy Duty Trucks | Diesel | Rigid 28 - 32 t | Euro V | EGR | NOx |  | 0.06 | 1 | 5 | 45 | 0.035034 | 1.0907 | 2.4248 | 2.4582 | 0.0038518 | 0.029749 | -1.1747e-13 | 0% | 0 | 45 | 13.4055
Heavy Duty Trucks | Diesel | Rigid 28 - 32 t | Euro V | EGR | VOC |  | -0.06 | 0 | 5 | 75 | -0.003737 | 0.32106 | -1.8348 | 3.7514 | 0.12376 | -0.75209 | 1.6997 | 0% | 0 | 70 | 0.0042868
Heavy Duty Trucks | Diesel | Rigid 28 - 32 t | Euro V | EGR | VOC |  | -0.06 | 0.5 | 5 | 75 | -0.0050601 | 0.40024 | -1.5391 | 0.94301 | 0.17004 | -0.63217 | 0.25309 | 0% | 0 | 70 | 0.0021504
Heavy Duty Trucks | Diesel | Rigid 28 - 32 t | Euro V | EGR | VOC |  | -0.06 | 1 | 5 | 70 | -0.0032903 | 0.25701 | -1.1737 | 1.211 | 0.11443 | -0.53417 | 0.52489 | 0% | 0 | 70 | 0.0013593
Heavy Duty Trucks | Diesel | Rigid 28 - 32 t | Euro V | EGR | VOC |  | -0.04 | 0 | 5 | 85 | -0.0042036 | 0.41299 | -0.73031 | 1.7088 | 0.12177 | -0.016498 | 0.46408 | 0% | 0 | 70 | 0.012762
Heavy Duty Trucks | Diesel | Rigid 28 - 32 t | Euro V | EGR | VOC |  | -0.04 | 0.5 | 5 | 85 | -0.0025332 | 0.22013 | 0.039958 | -2.5417 | 0.067106 | 0.23795 | -1.5796 | 0% | 0 | 70 | 0.0087234
Heavy Duty Trucks | Diesel | Rigid 28 - 32 t | Euro V | EGR | VOC |  | -0.04 | 1 | 5 | 85 | -0.0024155 | 0.2271 | -1.0637 | 2.2678 | 0.078542 | -0.36686 | 0.96258 | 0% | 0 | 70 | 0.0084138
Heavy Duty Trucks | Diesel | Rigid 28 - 32 t | Euro V | EGR | VOC |  | -0.02 | 0 | 5 | 85 | 2.1856e-05 | -0.012944 | 1.0533 | 2.9756 | -0.0030896 | 0.26734 | 1.6169 | 0% | 0 | 70 | 0.057176
Heavy Duty Trucks | Diesel | Rigid 28 - 32 t | Euro V | EGR | VOC |  | -0.02 | 0.5 | 5 | 85 | -0.0039686 | 0.69662 | 0.33256 | 1.1893 | 0.17393 | 0.6659 | -5.9075e-08 | 0% | 0 | 70 | 0.033005
Heavy Duty Trucks | Diesel | Rigid 28 - 32 t | Euro V | EGR | VOC |  | -0.02 | 1 | 5 | 85 | 8.6206e-05 | -0.020891 | 1.1367 | 3.1651 | -0.0031121 | 0.25994 | 2.0993 | 0% | 0 | 70 | 0.028136
Heavy Duty Trucks | Diesel | Rigid 28 - 32 t | Euro V | EGR | VOC |  | 0 | 0 | 5 | 85 | 5.5867e-06 | 0.083891 | 2.0575 | -1.0983 | 0.0086823 | 0.66986 | -6.9655e-10 | 0% | 0 | 70 | 0.088798
Heavy Duty Trucks | Diesel | Rigid 28 - 32 t | Euro V | EGR | VOC |  | 0 | 0.5 | 5 | 85 | 1.2657e-06 | 0.063403 | 1.926 | -1.0261 | 0.0054656 | 0.61473 | -1.0328e-10 | 0% | 0 | 70 | 0.091041
Heavy Duty Trucks | Diesel | Rigid 28 - 32 t | Euro V | EGR | VOC |  | 0 | 1 | 5 | 85 | 7.7829e-05 | 0.082749 | 2.0003 | -0.98178 | 0.0085062 | 0.65111 | -5.8588e-10 | 0% | 0 | 70 | 0.093516
Heavy Duty Trucks | Diesel | Rigid 28 - 32 t | Euro V | EGR | VOC |  | 0.02 | 0 | 5 | 85 | 0.0027371 | 0.42351 | 1.0147 | -4.0118 | 0.075482 | 0.66665 | -1.7232 | 0% | 0 | 70 | 0.10611
Heavy Duty Trucks | Diesel | Rigid 28 - 32 t | Euro V | EGR | VOC |  | 0.02 | 0.5 | 5 | 85 | 0.013168 | 0.56907 | -2.0355 | 1.0377 | 0.16593 | -0.45367 | -5.6472e-11 | 0% | 0 | 70 | 0.13098
Heavy Duty Trucks | Diesel | Rigid 28 - 32 t | Euro V | EGR | VOC |  | 0.02 | 1 | 5 | 85 | 4.4076e-05 | 0.077809 | 2.031 | -0.98128 | 0.0028465 | 0.58892 | -2.0548e-07 | 0% | 0 | 70 | 0.13919
Heavy Duty Trucks | Diesel | Rigid 28 - 32 t | Euro V | EGR | VOC |  | 0.04 | 0 | 5 | 85 | 0.011238 | 0.46398 | -1.9695 | 1.4942 | 0.13467 | -0.46097 | 0.19371 | 0% | 0 | 70 | 0.13634
Heavy Duty Trucks | Diesel | Rigid 28 - 32 t | Euro V | EGR | VOC |  | 0.04 | 0.5 | 5 | 75 | -0.00075453 | 0.075525 | 2.656 | -1.3965 | -0.0045759 | 0.72802 | 1.5546e-12 | 0% | 0 | 70 | 0.14806
Heavy Duty Trucks | Diesel | Rigid 28 - 32 t | Euro V | EGR | VOC |  | 0.04 | 1 | 5 | 60 | 0.02414 | 0.63561 | -2.9471 | 1.3211 | 0.18772 | -0.66826 | -3.7368e-09 | 0% | 0 | 60 | 0.1921
Heavy Duty Trucks | Diesel | Rigid 28 - 32 t | Euro V | EGR | VOC |  | 0.06 | 0 | 5 | 80 | -0.0005573 | 0.043783 | 2.0536 | -1.2522 | -0.004494 | 0.54308 | -5.0481e-14 | 0% | 0 | 70 | 0.14815
Heavy Duty Trucks | Diesel | Rigid 28 - 32 t | Euro V | EGR | VOC |  | 0.06 | 0.5 | 5 | 60 | 0.0023937 | 0.17929 | 1.9822 | -0.81101 | 0.021595 | 0.56347 | 6.3522e-11 | 0% | 0 | 60 | 0.19133
Heavy Duty Trucks | Diesel | Rigid 28 - 32 t | Euro V | EGR | VOC |  | 0.06 | 1 | 5 | 45 | 0.038132 | 0.45966 | -4.0505 | 3.4438 | 0.19823 | -1.1945 | 0.88906 | 0% | 0 | 45 | 0.26947
Heavy Duty Trucks | Diesel | Rigid 28 - 32 t | Euro V | EGR | PM Exhaust | Urban Peak | -0.06 | 0 | 5 | 75 | -0.0051916 | 0.43966 | -2.6712 | 5.6745 | 0.0042955 | -0.030908 | 0.081133 | 99.51% | 0 | 70 | 0.0007123
Heavy Duty Trucks | Diesel | Rigid 28 - 32 t | Euro V | EGR | PM Exhaust | Urban Peak | -0.06 | 0.5 | 5 | 80 | -0.0011832 | 0.10935 | -0.80396 | 2.7833 | 0.0013439 | -0.013931 | 0.053255 | 99.51% | 0 | 70 | 0.00094815
Heavy Duty Trucks | Diesel | Rigid 28 - 32 t | Euro V | EGR | PM Exhaust | Urban Peak | -0.06 | 1 | 5 | 85 | -0.00075145 | 0.076499 | -0.58313 | 2.449 | 0.0010744 | -0.012385 | 0.051558 | 99.51% | 0 | 70 | 0.0012428
Heavy Duty Trucks | Diesel | Rigid 28 - 32 t | Euro V | EGR | PM Exhaust | Urban Peak | -0.04 | 0 | 5 | 85 | -0.0036933 | 0.41268 | -1.7831 | 3.0593 | 0.0027097 | -0.01044 | 0.028629 | 99.51% | 0 | 70 | 0.0035385
Heavy Duty Trucks | Diesel | Rigid 28 - 32 t | Euro V | EGR | PM Exhaust | Urban Peak | -0.04 | 0.5 | 5 | 85 | -0.004745 | 0.5134 | -2.4645 | 4.3897 | 0.0032468 | -0.016195 | 0.044777 | 99.51% | 0 | 70 | 0.0034124
Heavy Duty Trucks | Diesel | Rigid 28 - 32 t | Euro V | EGR | PM Exhaust | Urban Peak | -0.04 | 1 | 5 | 85 | -0.0031375 | 0.34595 | -1.7341 | 3.119 | 0.0020714 | -0.011594 | 0.032379 | 99.51% | 0 | 70 | 0.003753
Heavy Duty Trucks | Diesel | Rigid 28 - 32 t | Euro V | EGR | PM Exhaust | Urban Peak | -0.02 | 0 | 5 | 85 | 0.0022003 | 0.45162 | -1.4569 | 2.6336 | 0.002619 | -0.0053123 | 0.022893 | 99.51% | 0 | 70 | 0.016137
Heavy Duty Trucks | Diesel | Rigid 28 - 32 t | Euro V | EGR | PM Exhaust | Urban Peak | -0.02 | 0.5 | 5 | 85 | -0.0033886 | 0.89637 | -3.0325 | 3.6149 | 0.003212 | 0.0013125 | -1.5649e-13 | 99.51% | 0 | 70 | 0.013405
Heavy Duty Trucks | Diesel | Rigid 28 - 32 t | Euro V | EGR | PM Exhaust | Urban Peak | -0.02 | 1 | 5 | 85 | -0.0056375 | 1.1217 | -3.9125 | 4.5684 | 0.0032593 | 0.0026058 | 1.6363e-14 | 99.51% | 0 | 70 | 0.014321
Heavy Duty Trucks | Diesel | Rigid 28 - 32 t | Euro V | EGR | PM Exhaust | Urban Peak | 0 | 0 | 5 | 85 | -0.0017624 | 0.084228 | 8.9211 | -2.6474 | -0.00037721 | 0.034412 | 0.16357 | 99.51% | 0 | 70 | 0.041714
Heavy Duty Trucks | Diesel | Rigid 28 - 32 t | Euro V | EGR | PM Exhaust | Urban Peak | 0 | 0.5 | 5 | 85 | 0.052608 | 1.446 | -3.4004 | 7.2875 | 0.0069688 | -0.0089404 | 0.081743 | 99.51% | 0 | 70 | 0.052044
Heavy Duty Trucks | Diesel | Rigid 28 - 32 t | Euro V | EGR | PM Exhaust | Urban Peak | 0 | 1 | 5 | 85 | 0.043878 | 1.8266 | -5.0399 | 5.8819 | 0.0054135 | 0.0067329 | -3.4789e-14 | 99.51% | 0 | 70 | 0.061538
Heavy Duty Trucks | Diesel | Rigid 28 - 32 t | Euro V | EGR | PM Exhaust | Urban Peak | 0.02 | 0 | 5 | 85 | -0.0031957 | 0.35878 | 10.0395 | -6.5667 | -0.00034733 | 0.041058 | 0.13072 | 99.51% | 0 | 70 | 0.073213
Heavy Duty Trucks | Diesel | Rigid 28 - 32 t | Euro V | EGR | PM Exhaust | Urban Peak | 0.02 | 0.5 | 5 | 85 | -0.0033275 | 0.5044 | 13.3629 | -5.894 | -0.00025693 | 0.036803 | 0.19143 | 99.51% | 0 | 70 | 0.1052
Heavy Duty Trucks | Diesel | Rigid 28 - 32 t | Euro V | EGR | PM Exhaust | Urban Peak | 0.02 | 1 | 5 | 85 | 0.45155 | 0.7701 | 1.7779 | 24.424 | 0.018001 | -0.082809 | 0.4245 | 99.51% | 0 | 70 | 0.13466
Heavy Duty Trucks | Diesel | Rigid 28 - 32 t | Euro V | EGR | PM Exhaust | Urban Peak | 0.04 | 0 | 5 | 85 | -0.0010764 | 0.68976 | 13.9799 | -5.0499 | -0.00020217 | 0.048345 | 0.19834 | 99.51% | 0 | 70 | 0.10797
Heavy Duty Trucks | Diesel | Rigid 28 - 32 t | Euro V | EGR | PM Exhaust | Urban Peak | 0.04 | 0.5 | 5 | 75 | 0.47898 | -2.7982 | 33.0484 | 30.1996 | 0.015159 | -0.11436 | 0.94699 | 99.51% | 0 | 70 | 0.15978
Heavy Duty Trucks | Diesel | Rigid 28 - 32 t | Euro V | EGR | PM Exhaust | Urban Peak | 0.04 | 1 | 5 | 60 | -0.0083081 | 0.51434 | 5.1017 | -1.0194 | -0.00020894 | 0.014027 | 0.054781 | 99.51% | 0 | 60 | 0.20578
Heavy Duty Trucks | Diesel | Rigid 28 - 32 t | Euro V | EGR | PM Exhaust | Urban Peak | 0.06 | 0 | 5 | 80 | 0.016632 | 0.51408 | 13.0987 | 0.27501 | 0.00048167 | 0.02773 | 0.21957 | 99.51% | 0 | 70 | 0.14202
Heavy Duty Trucks | Diesel | Rigid 28 - 32 t | Euro V | EGR | PM Exhaust | Urban Peak | 0.06 | 0.5 | 5 | 60 | -0.0081905 | 0.56009 | 2.1932 | -2.1209 | -0.0001987 | 0.014243 | 0.0074446 | 99.51% | 0 | 60 | 0.21038
Heavy Duty Trucks | Diesel | Rigid 28 - 32 t | Euro V | EGR | PM Exhaust | Urban Peak | 0.06 | 1 | 5 | 45 | -0.0075803 | 0.35483 | 2.6183 | -0.42103 | -0.00013712 | 0.0068853 | 0.024043 | 99.51% | 0 | 45 | 0.28217
Heavy Duty Trucks | Diesel | Rigid 28 - 32 t | Euro V | EGR | PM Exhaust | Urban Off Peak | -0.06 | 0 | 5 | 75 | -0.0051916 | 0.43966 | -2.6712 | 5.6745 | 0.0042955 | -0.030908 | 0.081133 | 99.51% | 0 | 70 | 0.0007123
Heavy Duty Trucks | Diesel | Rigid 28 - 32 t | Euro V | EGR | PM Exhaust | Urban Off Peak | -0.06 | 0.5 | 5 | 80 | -0.0011832 | 0.10935 | -0.80396 | 2.7833 | 0.0013439 | -0.013931 | 0.053255 | 99.51% | 0 | 70 | 0.00094815
Heavy Duty Trucks | Diesel | Rigid 28 - 32 t | Euro V | EGR | PM Exhaust | Urban Off Peak | -0.06 | 1 | 5 | 85 | -0.00075145 | 0.076499 | -0.58313 | 2.449 | 0.0010744 | -0.012385 | 0.051558 | 99.51% | 0 | 70 | 0.0012428
Heavy Duty Trucks | Diesel | Rigid 28 - 32 t | Euro V | EGR | PM Exhaust | Urban Off Peak | -0.04 | 0 | 5 | 85 | -0.0036933 | 0.41268 | -1.7831 | 3.0593 | 0.0027097 | -0.01044 | 0.028629 | 99.51% | 0 | 70 | 0.0035385
Heavy Duty Trucks | Diesel | Rigid 28 - 32 t | Euro V | EGR | PM Exhaust | Urban Off Peak | -0.04 | 0.5 | 5 | 85 | -0.004745 | 0.5134 | -2.4645 | 4.3897 | 0.0032468 | -0.016195 | 0.044777 | 99.51% | 0 | 70 | 0.0034124
Heavy Duty Trucks | Diesel | Rigid 28 - 32 t | Euro V | EGR | PM Exhaust | Urban Off Peak | -0.04 | 1 | 5 | 85 | -0.0031375 | 0.34595 | -1.7341 | 3.119 | 0.0020714 | -0.011594 | 0.032379 | 99.51% | 0 | 70 | 0.003753
Heavy Duty Trucks | Diesel | Rigid 28 - 32 t | Euro V | EGR | PM Exhaust | Urban Off Peak | -0.02 | 0 | 5 | 85 | 0.0022003 | 0.45162 | -1.4569 | 2.6336 | 0.002619 | -0.0053123 | 0.022893 | 99.51% | 0 | 70 | 0.016137
Heavy Duty Trucks | Diesel | Rigid 28 - 32 t | Euro V | EGR | PM Exhaust | Urban Off Peak | -0.02 | 0.5 | 5 | 85 | -0.0033886 | 0.89637 | -3.0325 | 3.6149 | 0.003212 | 0.0013125 | -1.5649e-13 | 99.51% | 0 | 70 | 0.013405
Heavy Duty Trucks | Diesel | Rigid 28 - 32 t | Euro V | EGR | PM Exhaust | Urban Off Peak | -0.02 | 1 | 5 | 85 | -0.0056375 | 1.1217 | -3.9125 | 4.5684 | 0.0032593 | 0.0026058 | 1.6363e-14 | 99.51% | 0 | 70 | 0.014321
Heavy Duty Trucks | Diesel | Rigid 28 - 32 t | Euro V | EGR | PM Exhaust | Urban Off Peak | 0 | 0 | 5 | 85 | -0.0017624 | 0.084228 | 8.9211 | -2.6474 | -0.00037721 | 0.034412 | 0.16357 | 99.51% | 0 | 70 | 0.041714
Heavy Duty Trucks | Diesel | Rigid 28 - 32 t | Euro V | EGR | PM Exhaust | Urban Off Peak | 0 | 0.5 | 5 | 85 | 0.052608 | 1.446 | -3.4004 | 7.2875 | 0.0069688 | -0.0089404 | 0.081743 | 99.51% | 0 | 70 | 0.052044
Heavy Duty Trucks | Diesel | Rigid 28 - 32 t | Euro V | EGR | PM Exhaust | Urban Off Peak | 0 | 1 | 5 | 85 | 0.043878 | 1.8266 | -5.0399 | 5.8819 | 0.0054135 | 0.0067329 | -3.4789e-14 | 99.51% | 0 | 70 | 0.061538
Heavy Duty Trucks | Diesel | Rigid 28 - 32 t | Euro V | EGR | PM Exhaust | Urban Off Peak | 0.02 | 0 | 5 | 85 | -0.0031957 | 0.35878 | 10.0395 | -6.5667 | -0.00034733 | 0.041058 | 0.13072 | 99.51% | 0 | 70 | 0.073213
Heavy Duty Trucks | Diesel | Rigid 28 - 32 t | Euro V | EGR | PM Exhaust | Urban Off Peak | 0.02 | 0.5 | 5 | 85 | -0.0033275 | 0.5044 | 13.3629 | -5.894 | -0.00025693 | 0.036803 | 0.19143 | 99.51% | 0 | 70 | 0.1052
Heavy Duty Trucks | Diesel | Rigid 28 - 32 t | Euro V | EGR | PM Exhaust | Urban Off Peak | 0.02 | 1 | 5 | 85 | 0.45155 | 0.7701 | 1.7779 | 24.424 | 0.018001 | -0.082809 | 0.4245 | 99.51% | 0 | 70 | 0.13466
Heavy Duty Trucks | Diesel | Rigid 28 - 32 t | Euro V | EGR | PM Exhaust | Urban Off Peak | 0.04 | 0 | 5 | 85 | -0.0010764 | 0.68976 | 13.9799 | -5.0499 | -0.00020217 | 0.048345 | 0.19834 | 99.51% | 0 | 70 | 0.10797
Heavy Duty Trucks | Diesel | Rigid 28 - 32 t | Euro V | EGR | PM Exhaust | Urban Off Peak | 0.04 | 0.5 | 5 | 75 | 0.47898 | -2.7982 | 33.0484 | 30.1996 | 0.015159 | -0.11436 | 0.94699 | 99.51% | 0 | 70 | 0.15978
Heavy Duty Trucks | Diesel | Rigid 28 - 32 t | Euro V | EGR | PM Exhaust | Urban Off Peak | 0.04 | 1 | 5 | 60 | -0.0083081 | 0.51434 | 5.1017 | -1.0194 | -0.00020894 | 0.014027 | 0.054781 | 99.51% | 0 | 60 | 0.20578
Heavy Duty Trucks | Diesel | Rigid 28 - 32 t | Euro V | EGR | PM Exhaust | Urban Off Peak | 0.06 | 0 | 5 | 80 | 0.016632 | 0.51408 | 13.0987 | 0.27501 | 0.00048167 | 0.02773 | 0.21957 | 99.51% | 0 | 70 | 0.14202
Heavy Duty Trucks | Diesel | Rigid 28 - 32 t | Euro V | EGR | PM Exhaust | Urban Off Peak | 0.06 | 0.5 | 5 | 60 | -0.0081905 | 0.56009 | 2.1932 | -2.1209 | -0.0001987 | 0.014243 | 0.0074446 | 99.51% | 0 | 60 | 0.21038
Heavy Duty Trucks | Diesel | Rigid 28 - 32 t | Euro V | EGR | PM Exhaust | Urban Off Peak | 0.06 | 1 | 5 | 45 | -0.0075803 | 0.35483 | 2.6183 | -0.42103 | -0.00013712 | 0.0068853 | 0.024043 | 99.51% | 0 | 45 | 0.28217
Heavy Duty Trucks | Diesel | Rigid 28 - 32 t | Euro V | EGR | PM Exhaust | Rural | -0.06 | 0 | 5 | 75 | -0.0051916 | 0.43966 | -2.6712 | 5.6745 | 0.0042955 | -0.030908 | 0.081133 | 99.71% | 0 | 70 | 0.00041448
Heavy Duty Trucks | Diesel | Rigid 28 - 32 t | Euro V | EGR | PM Exhaust | Rural | -0.06 | 0.5 | 5 | 80 | -0.0011832 | 0.10935 | -0.80396 | 2.7833 | 0.0013439 | -0.013931 | 0.053255 | 99.71% | 0 | 70 | 0.00055171
Heavy Duty Trucks | Diesel | Rigid 28 - 32 t | Euro V | EGR | PM Exhaust | Rural | -0.06 | 1 | 5 | 85 | -0.00075145 | 0.076499 | -0.58313 | 2.449 | 0.0010744 | -0.012385 | 0.051558 | 99.71% | 0 | 70 | 0.00072315
Heavy Duty Trucks | Diesel | Rigid 28 - 32 t | Euro V | EGR | PM Exhaust | Rural | -0.04 | 0 | 5 | 85 | -0.0036933 | 0.41268 | -1.7831 | 3.0593 | 0.0027097 | -0.01044 | 0.028629 | 99.71% | 0 | 70 | 0.002059
Heavy Duty Trucks | Diesel | Rigid 28 - 32 t | Euro V | EGR | PM Exhaust | Rural | -0.04 | 0.5 | 5 | 85 | -0.004745 | 0.5134 | -2.4645 | 4.3897 | 0.0032468 | -0.016195 | 0.044777 | 99.71% | 0 | 70 | 0.0019856
Heavy Duty Trucks | Diesel | Rigid 28 - 32 t | Euro V | EGR | PM Exhaust | Rural | -0.04 | 1 | 5 | 85 | -0.0031375 | 0.34595 | -1.7341 | 3.119 | 0.0020714 | -0.011594 | 0.032379 | 99.71% | 0 | 70 | 0.0021838
Heavy Duty Trucks | Diesel | Rigid 28 - 32 t | Euro V | EGR | PM Exhaust | Rural | -0.02 | 0 | 5 | 85 | 0.0022003 | 0.45162 | -1.4569 | 2.6336 | 0.002619 | -0.0053123 | 0.022893 | 99.71% | 0 | 70 | 0.0093901
Heavy Duty Trucks | Diesel | Rigid 28 - 32 t | Euro V | EGR | PM Exhaust | Rural | -0.02 | 0.5 | 5 | 85 | -0.0033886 | 0.89637 | -3.0325 | 3.6149 | 0.003212 | 0.0013125 | -1.5649e-13 | 99.71% | 0 | 70 | 0.0078
Heavy Duty Trucks | Diesel | Rigid 28 - 32 t | Euro V | EGR | PM Exhaust | Rural | -0.02 | 1 | 5 | 85 | -0.0056375 | 1.1217 | -3.9125 | 4.5684 | 0.0032593 | 0.0026058 | 1.6363e-14 | 99.71% | 0 | 70 | 0.0083334
Heavy Duty Trucks | Diesel | Rigid 28 - 32 t | Euro V | EGR | PM Exhaust | Rural | 0 | 0 | 5 | 85 | -0.0017624 | 0.084228 | 8.9211 | -2.6474 | -0.00037721 | 0.034412 | 0.16357 | 99.71% | 0 | 70 | 0.024273
Heavy Duty Trucks | Diesel | Rigid 28 - 32 t | Euro V | EGR | PM Exhaust | Rural | 0 | 0.5 | 5 | 85 | 0.052608 | 1.446 | -3.4004 | 7.2875 | 0.0069688 | -0.0089404 | 0.081743 | 99.71% | 0 | 70 | 0.030284
Heavy Duty Trucks | Diesel | Rigid 28 - 32 t | Euro V | EGR | PM Exhaust | Rural | 0 | 1 | 5 | 85 | 0.043878 | 1.8266 | -5.0399 | 5.8819 | 0.0054135 | 0.0067329 | -3.4789e-14 | 99.71% | 0 | 70 | 0.035808
Heavy Duty Trucks | Diesel | Rigid 28 - 32 t | Euro V | EGR | PM Exhaust | Rural | 0.02 | 0 | 5 | 85 | -0.0031957 | 0.35878 | 10.0395 | -6.5667 | -0.00034733 | 0.041058 | 0.13072 | 99.71% | 0 | 70 | 0.042601
Heavy Duty Trucks | Diesel | Rigid 28 - 32 t | Euro V | EGR | PM Exhaust | Rural | 0.02 | 0.5 | 5 | 85 | -0.0033275 | 0.5044 | 13.3629 | -5.894 | -0.00025693 | 0.036803 | 0.19143 | 99.71% | 0 | 70 | 0.061216
Heavy Duty Trucks | Diesel | Rigid 28 - 32 t | Euro V | EGR | PM Exhaust | Rural | 0.02 | 1 | 5 | 85 | 0.45155 | 0.7701 | 1.7779 | 24.424 | 0.018001 | -0.082809 | 0.4245 | 99.71% | 0 | 70 | 0.078355
Heavy Duty Trucks | Diesel | Rigid 28 - 32 t | Euro V | EGR | PM Exhaust | Rural | 0.04 | 0 | 5 | 85 | -0.0010764 | 0.68976 | 13.9799 | -5.0499 | -0.00020217 | 0.048345 | 0.19834 | 99.71% | 0 | 70 | 0.062825
Heavy Duty Trucks | Diesel | Rigid 28 - 32 t | Euro V | EGR | PM Exhaust | Rural | 0.04 | 0.5 | 5 | 75 | 0.47898 | -2.7982 | 33.0484 | 30.1996 | 0.015159 | -0.11436 | 0.94699 | 99.71% | 0 | 70 | 0.092975
Heavy Duty Trucks | Diesel | Rigid 28 - 32 t | Euro V | EGR | PM Exhaust | Rural | 0.04 | 1 | 5 | 60 | -0.0083081 | 0.51434 | 5.1017 | -1.0194 | -0.00020894 | 0.014027 | 0.054781 | 99.71% | 0 | 60 | 0.11974
Heavy Duty Trucks | Diesel | Rigid 28 - 32 t | Euro V | EGR | PM Exhaust | Rural | 0.06 | 0 | 5 | 80 | 0.016632 | 0.51408 | 13.0987 | 0.27501 | 0.00048167 | 0.02773 | 0.21957 | 99.71% | 0 | 70 | 0.082639
Heavy Duty Trucks | Diesel | Rigid 28 - 32 t | Euro V | EGR | PM Exhaust | Rural | 0.06 | 0.5 | 5 | 60 | -0.0081905 | 0.56009 | 2.1932 | -2.1209 | -0.0001987 | 0.014243 | 0.0074446 | 99.71% | 0 | 60 | 0.12241
Heavy Duty Trucks | Diesel | Rigid 28 - 32 t | Euro V | EGR | PM Exhaust | Rural | 0.06 | 1 | 5 | 45 | -0.0075803 | 0.35483 | 2.6183 | -0.42103 | -0.00013712 | 0.0068853 | 0.024043 | 99.71% | 0 | 45 | 0.16419
Heavy Duty Trucks | Diesel | Rigid 28 - 32 t | Euro V | EGR | PM Exhaust | Highway | -0.06 | 0 | 5 | 75 | -0.0051916 | 0.43966 | -2.6712 | 5.6745 | 0.0042955 | -0.030908 | 0.081133 | 99.74% | 0 | 70 | 0.0003781
Heavy Duty Trucks | Diesel | Rigid 28 - 32 t | Euro V | EGR | PM Exhaust | Highway | -0.06 | 0.5 | 5 | 80 | -0.0011832 | 0.10935 | -0.80396 | 2.7833 | 0.0013439 | -0.013931 | 0.053255 | 99.74% | 0 | 70 | 0.00050329
Heavy Duty Trucks | Diesel | Rigid 28 - 32 t | Euro V | EGR | PM Exhaust | Highway | -0.06 | 1 | 5 | 85 | -0.00075145 | 0.076499 | -0.58313 | 2.449 | 0.0010744 | -0.012385 | 0.051558 | 99.74% | 0 | 70 | 0.00065969
Heavy Duty Trucks | Diesel | Rigid 28 - 32 t | Euro V | EGR | PM Exhaust | Highway | -0.04 | 0 | 5 | 85 | -0.0036933 | 0.41268 | -1.7831 | 3.0593 | 0.0027097 | -0.01044 | 0.028629 | 99.74% | 0 | 70 | 0.0018783
Heavy Duty Trucks | Diesel | Rigid 28 - 32 t | Euro V | EGR | PM Exhaust | Highway | -0.04 | 0.5 | 5 | 85 | -0.004745 | 0.5134 | -2.4645 | 4.3897 | 0.0032468 | -0.016195 | 0.044777 | 99.74% | 0 | 70 | 0.0018113
Heavy Duty Trucks | Diesel | Rigid 28 - 32 t | Euro V | EGR | PM Exhaust | Highway | -0.04 | 1 | 5 | 85 | -0.0031375 | 0.34595 | -1.7341 | 3.119 | 0.0020714 | -0.011594 | 0.032379 | 99.74% | 0 | 70 | 0.0019922
Heavy Duty Trucks | Diesel | Rigid 28 - 32 t | Euro V | EGR | PM Exhaust | Highway | -0.02 | 0 | 5 | 85 | 0.0022003 | 0.45162 | -1.4569 | 2.6336 | 0.002619 | -0.0053123 | 0.022893 | 99.74% | 0 | 70 | 0.008566
Heavy Duty Trucks | Diesel | Rigid 28 - 32 t | Euro V | EGR | PM Exhaust | Highway | -0.02 | 0.5 | 5 | 85 | -0.0033886 | 0.89637 | -3.0325 | 3.6149 | 0.003212 | 0.0013125 | -1.5649e-13 | 99.74% | 0 | 70 | 0.0071154
Heavy Duty Trucks | Diesel | Rigid 28 - 32 t | Euro V | EGR | PM Exhaust | Highway | -0.02 | 1 | 5 | 85 | -0.0056375 | 1.1217 | -3.9125 | 4.5684 | 0.0032593 | 0.0026058 | 1.6363e-14 | 99.74% | 0 | 70 | 0.007602
Heavy Duty Trucks | Diesel | Rigid 28 - 32 t | Euro V | EGR | PM Exhaust | Highway | 0 | 0 | 5 | 85 | -0.0017624 | 0.084228 | 8.9211 | -2.6474 | -0.00037721 | 0.034412 | 0.16357 | 99.74% | 0 | 70 | 0.022143
Heavy Duty Trucks | Diesel | Rigid 28 - 32 t | Euro V | EGR | PM Exhaust | Highway | 0 | 0.5 | 5 | 85 | 0.052608 | 1.446 | -3.4004 | 7.2875 | 0.0069688 | -0.0089404 | 0.081743 | 99.74% | 0 | 70 | 0.027626
Heavy Duty Trucks | Diesel | Rigid 28 - 32 t | Euro V | EGR | PM Exhaust | Highway | 0 | 1 | 5 | 85 | 0.043878 | 1.8266 | -5.0399 | 5.8819 | 0.0054135 | 0.0067329 | -3.4789e-14 | 99.74% | 0 | 70 | 0.032665
Heavy Duty Trucks | Diesel | Rigid 28 - 32 t | Euro V | EGR | PM Exhaust | Highway | 0.02 | 0 | 5 | 85 | -0.0031957 | 0.35878 | 10.0395 | -6.5667 | -0.00034733 | 0.041058 | 0.13072 | 99.74% | 0 | 70 | 0.038863
Heavy Duty Trucks | Diesel | Rigid 28 - 32 t | Euro V | EGR | PM Exhaust | Highway | 0.02 | 0.5 | 5 | 85 | -0.0033275 | 0.5044 | 13.3629 | -5.894 | -0.00025693 | 0.036803 | 0.19143 | 99.74% | 0 | 70 | 0.055843
Heavy Duty Trucks | Diesel | Rigid 28 - 32 t | Euro V | EGR | PM Exhaust | Highway | 0.02 | 1 | 5 | 85 | 0.45155 | 0.7701 | 1.7779 | 24.424 | 0.018001 | -0.082809 | 0.4245 | 99.74% | 0 | 70 | 0.071478
Heavy Duty Trucks | Diesel | Rigid 28 - 32 t | Euro V | EGR | PM Exhaust | Highway | 0.04 | 0 | 5 | 85 | -0.0010764 | 0.68976 | 13.9799 | -5.0499 | -0.00020217 | 0.048345 | 0.19834 | 99.74% | 0 | 70 | 0.057311
Heavy Duty Trucks | Diesel | Rigid 28 - 32 t | Euro V | EGR | PM Exhaust | Highway | 0.04 | 0.5 | 5 | 75 | 0.47898 | -2.7982 | 33.0484 | 30.1996 | 0.015159 | -0.11436 | 0.94699 | 99.74% | 0 | 70 | 0.084816
Heavy Duty Trucks | Diesel | Rigid 28 - 32 t | Euro V | EGR | PM Exhaust | Highway | 0.04 | 1 | 5 | 60 | -0.0083081 | 0.51434 | 5.1017 | -1.0194 | -0.00020894 | 0.014027 | 0.054781 | 99.74% | 0 | 60 | 0.10923
Heavy Duty Trucks | Diesel | Rigid 28 - 32 t | Euro V | EGR | PM Exhaust | Highway | 0.06 | 0 | 5 | 80 | 0.016632 | 0.51408 | 13.0987 | 0.27501 | 0.00048167 | 0.02773 | 0.21957 | 99.74% | 0 | 70 | 0.075386
Heavy Duty Trucks | Diesel | Rigid 28 - 32 t | Euro V | EGR | PM Exhaust | Highway | 0.06 | 0.5 | 5 | 60 | -0.0081905 | 0.56009 | 2.1932 | -2.1209 | -0.0001987 | 0.014243 | 0.0074446 | 99.74% | 0 | 60 | 0.11167
Heavy Duty Trucks | Diesel | Rigid 28 - 32 t | Euro V | EGR | PM Exhaust | Highway | 0.06 | 1 | 5 | 45 | -0.0075803 | 0.35483 | 2.6183 | -0.42103 | -0.00013712 | 0.0068853 | 0.024043 | 99.74% | 0 | 45 | 0.14978
Heavy Duty Trucks | Diesel | Rigid 28 - 32 t | Euro V | EGR | EC |  | -0.06 | 0 | 5 | 75 | -0.0051916 | 0.43966 | -2.6712 | 5.6745 | 0.0042955 | -0.030908 | 0.081133 | 0% | 0 | 70 | 0.14488
Heavy Duty Trucks | Diesel | Rigid 28 - 32 t | Euro V | EGR | EC |  | -0.06 | 0.5 | 5 | 80 | -0.0011832 | 0.10935 | -0.80396 | 2.7833 | 0.0013439 | -0.013931 | 0.053255 | 0% | 0 | 70 | 0.19285
Heavy Duty Trucks | Diesel | Rigid 28 - 32 t | Euro V | EGR | EC |  | -0.06 | 1 | 5 | 85 | -0.00075145 | 0.076499 | -0.58313 | 2.449 | 0.0010744 | -0.012385 | 0.051558 | 0% | 0 | 70 | 0.25277
Heavy Duty Trucks | Diesel | Rigid 28 - 32 t | Euro V | EGR | EC |  | -0.04 | 0 | 5 | 85 | -0.0036933 | 0.41268 | -1.7831 | 3.0593 | 0.0027097 | -0.01044 | 0.028629 | 0% | 0 | 70 | 0.71971
Heavy Duty Trucks | Diesel | Rigid 28 - 32 t | Euro V | EGR | EC |  | -0.04 | 0.5 | 5 | 85 | -0.004745 | 0.5134 | -2.4645 | 4.3897 | 0.0032468 | -0.016195 | 0.044777 | 0% | 0 | 70 | 0.69405
Heavy Duty Trucks | Diesel | Rigid 28 - 32 t | Euro V | EGR | EC |  | -0.04 | 1 | 5 | 85 | -0.0031375 | 0.34595 | -1.7341 | 3.119 | 0.0020714 | -0.011594 | 0.032379 | 0% | 0 | 70 | 0.76334
Heavy Duty Trucks | Diesel | Rigid 28 - 32 t | Euro V | EGR | EC |  | -0.02 | 0 | 5 | 85 | 0.0022003 | 0.45162 | -1.4569 | 2.6336 | 0.002619 | -0.0053123 | 0.022893 | 0% | 0 | 70 | 3.2822
Heavy Duty Trucks | Diesel | Rigid 28 - 32 t | Euro V | EGR | EC |  | -0.02 | 0.5 | 5 | 85 | -0.0033886 | 0.89637 | -3.0325 | 3.6149 | 0.003212 | 0.0013125 | -1.5649e-13 | 0% | 0 | 70 | 2.7264
Heavy Duty Trucks | Diesel | Rigid 28 - 32 t | Euro V | EGR | EC |  | -0.02 | 1 | 5 | 85 | -0.0056375 | 1.1217 | -3.9125 | 4.5684 | 0.0032593 | 0.0026058 | 1.6363e-14 | 0% | 0 | 70 | 2.9129
Heavy Duty Trucks | Diesel | Rigid 28 - 32 t | Euro V | EGR | EC |  | 0 | 0 | 5 | 85 | -0.0017624 | 0.084228 | 8.9211 | -2.6474 | -0.00037721 | 0.034412 | 0.16357 | 0% | 0 | 70 | 8.4844
Heavy Duty Trucks | Diesel | Rigid 28 - 32 t | Euro V | EGR | EC |  | 0 | 0.5 | 5 | 85 | 0.052608 | 1.446 | -3.4004 | 7.2875 | 0.0069688 | -0.0089404 | 0.081743 | 0% | 0 | 70 | 10.5854
Heavy Duty Trucks | Diesel | Rigid 28 - 32 t | Euro V | EGR | EC |  | 0 | 1 | 5 | 85 | 0.043878 | 1.8266 | -5.0399 | 5.8819 | 0.0054135 | 0.0067329 | -3.4789e-14 | 0% | 0 | 70 | 12.5163
Heavy Duty Trucks | Diesel | Rigid 28 - 32 t | Euro V | EGR | EC |  | 0.02 | 0 | 5 | 85 | -0.0031957 | 0.35878 | 10.0395 | -6.5667 | -0.00034733 | 0.041058 | 0.13072 | 0% | 0 | 70 | 14.8909
Heavy Duty Trucks | Diesel | Rigid 28 - 32 t | Euro V | EGR | EC |  | 0.02 | 0.5 | 5 | 85 | -0.0033275 | 0.5044 | 13.3629 | -5.894 | -0.00025693 | 0.036803 | 0.19143 | 0% | 0 | 70 | 21.3973
Heavy Duty Trucks | Diesel | Rigid 28 - 32 t | Euro V | EGR | EC |  | 0.02 | 1 | 5 | 85 | 0.45155 | 0.7701 | 1.7779 | 24.424 | 0.018001 | -0.082809 | 0.4245 | 0% | 0 | 70 | 27.3882
Heavy Duty Trucks | Diesel | Rigid 28 - 32 t | Euro V | EGR | EC |  | 0.04 | 0 | 5 | 85 | -0.0010764 | 0.68976 | 13.9799 | -5.0499 | -0.00020217 | 0.048345 | 0.19834 | 0% | 0 | 70 | 21.9599
Heavy Duty Trucks | Diesel | Rigid 28 - 32 t | Euro V | EGR | EC |  | 0.04 | 0.5 | 5 | 75 | 0.47898 | -2.7982 | 33.0484 | 30.1996 | 0.015159 | -0.11436 | 0.94699 | 0% | 0 | 70 | 32.4987
Heavy Duty Trucks | Diesel | Rigid 28 - 32 t | Euro V | EGR | EC |  | 0.04 | 1 | 5 | 60 | -0.0083081 | 0.51434 | 5.1017 | -1.0194 | -0.00020894 | 0.014027 | 0.054781 | 0% | 0 | 60 | 41.8541
Heavy Duty Trucks | Diesel | Rigid 28 - 32 t | Euro V | EGR | EC |  | 0.06 | 0 | 5 | 80 | 0.016632 | 0.51408 | 13.0987 | 0.27501 | 0.00048167 | 0.02773 | 0.21957 | 0% | 0 | 70 | 28.8857
Heavy Duty Trucks | Diesel | Rigid 28 - 32 t | Euro V | EGR | EC |  | 0.06 | 0.5 | 5 | 60 | -0.0081905 | 0.56009 | 2.1932 | -2.1209 | -0.0001987 | 0.014243 | 0.0074446 | 0% | 0 | 60 | 42.7889
Heavy Duty Trucks | Diesel | Rigid 28 - 32 t | Euro V | EGR | EC |  | 0.06 | 1 | 5 | 45 | -0.0075803 | 0.35483 | 2.6183 | -0.42103 | -0.00013712 | 0.0068853 | 0.024043 | 0% | 0 | 45 | 57.3909
Heavy Duty Trucks | Diesel | Rigid 28 - 32 t | Euro V | EGR | CH4 | Urban Peak |  |  | 10 | 130 | 0 | 0 | 175 | 0 | 0 | 0 | 1000 | 97% | 0 | 70 | 0.00525
Heavy Duty Trucks | Diesel | Rigid 28 - 32 t | Euro V | EGR | CH4 | Urban Off Peak |  |  | 10 | 130 | 0 | 0 | 175 | 0 | 0 | 0 | 1000 | 97% | 0 | 70 | 0.00525
Heavy Duty Trucks | Diesel | Rigid 28 - 32 t | Euro V | EGR | CH4 | Rural |  |  | 10 | 130 | 0 | 0 | 80 | 0 | 0 | 0 | 1000 | 93% | 0 | 70 | 0.0056
Heavy Duty Trucks | Diesel | Rigid 28 - 32 t | Euro V | EGR | CH4 | Highway |  |  | 10 | 130 | 0 | 0 | 70 | 0 | 0 | 0 | 1000 | 94% | 0 | 70 | 0.0042
Heavy Duty Trucks | Diesel | Rigid 28 - 32 t | Euro V | EGR | NH3 | Urban Peak |  |  | 10 | 130 | 0 | 0 | 0.011 | 0 | 0 | 0 | 1 | 0% | 0 | 70 | 0.011
Heavy Duty Trucks | Diesel | Rigid 28 - 32 t | Euro V | EGR | NH3 | Urban Off Peak |  |  | 10 | 130 | 0 | 0 | 0.011 | 0 | 0 | 0 | 1 | 0% | 0 | 70 | 0.011
Heavy Duty Trucks | Diesel | Rigid 28 - 32 t | Euro V | EGR | NH3 | Rural |  |  | 10 | 130 | 0 | 0 | 0.011 | 0 | 0 | 0 | 1 | 0% | 0 | 70 | 0.011
Heavy Duty Trucks | Diesel | Rigid 28 - 32 t | Euro V | EGR | NH3 | Highway |  |  | 10 | 130 | 0 | 0 | 0.011 | 0 | 0 | 0 | 1 | 0% | 0 | 70 | 0.011
Heavy Duty Trucks | Diesel | Rigid 28 - 32 t | Euro V | EGR | N2O | Urban Peak |  |  | 10 | 130 | 0 | 0 | 0.0456 | 0 | 0 | 0 | 1 | 0% | 0 | 70 | 0.0456
Heavy Duty Trucks | Diesel | Rigid 28 - 32 t | Euro V | EGR | N2O | Urban Off Peak |  |  | 10 | 130 | 0 | 0 | 0.0456 | 0 | 0 | 0 | 1 | 0% | 0 | 70 | 0.0456
Heavy Duty Trucks | Diesel | Rigid 28 - 32 t | Euro V | EGR | N2O | Rural |  |  | 10 | 130 | 0 | 0 | 0.0616 | 0 | 0 | 0 | 1 | 0% | 0 | 70 | 0.0616
Heavy Duty Trucks | Diesel | Rigid 28 - 32 t | Euro V | EGR | N2O | Highway |  |  | 10 | 130 | 0 | 0 | 0.0516 | 0 | 0 | 0 | 1 | 0% | 0 | 70 | 0.0516
Heavy Duty Trucks | Diesel | Rigid 28 - 32 t | Euro V | EGR | SPN23 | Urban Peak | -0.06 | 0 | 5 | 75 | -0.0051916 | 0.43966 | -2.6712 | 5.6745 | 0.0042955 | -0.030908 | 0.081133 | -1.3194e+13 | 0 | 70 | 1911465872052
Heavy Duty Trucks | Diesel | Rigid 28 - 32 t | Euro V | EGR | SPN23 | Urban Peak | -0.06 | 0.5 | 5 | 80 | -0.0011832 | 0.10935 | -0.80396 | 2.7833 | 0.0013439 | -0.013931 | 0.053255 | -1.3194e+13 | 0 | 70 | 2.5444e+12
Heavy Duty Trucks | Diesel | Rigid 28 - 32 t | Euro V | EGR | SPN23 | Urban Peak | -0.06 | 1 | 5 | 85 | -0.00075145 | 0.076499 | -0.58313 | 2.449 | 0.0010744 | -0.012385 | 0.051558 | -1.3194e+13 | 0 | 70 | 3.335e+12
Heavy Duty Trucks | Diesel | Rigid 28 - 32 t | Euro V | EGR | SPN23 | Urban Peak | -0.04 | 0 | 5 | 85 | -0.0036933 | 0.41268 | -1.7831 | 3.0593 | 0.0027097 | -0.01044 | 0.028629 | -1.3194e+13 | 0 | 70 | 9.4956e+12
Heavy Duty Trucks | Diesel | Rigid 28 - 32 t | Euro V | EGR | SPN23 | Urban Peak | -0.04 | 0.5 | 5 | 85 | -0.004745 | 0.5134 | -2.4645 | 4.3897 | 0.0032468 | -0.016195 | 0.044777 | -1.3194e+13 | 0 | 70 | 9.1571e+12
Heavy Duty Trucks | Diesel | Rigid 28 - 32 t | Euro V | EGR | SPN23 | Urban Peak | -0.04 | 1 | 5 | 85 | -0.0031375 | 0.34595 | -1.7341 | 3.119 | 0.0020714 | -0.011594 | 0.032379 | -1.3194e+13 | 0 | 70 | 1.0071e+13
Heavy Duty Trucks | Diesel | Rigid 28 - 32 t | Euro V | EGR | SPN23 | Urban Peak | -0.02 | 0 | 5 | 85 | 0.0022003 | 0.45162 | -1.4569 | 2.6336 | 0.002619 | -0.0053123 | 0.022893 | -1.3194e+13 | 0 | 70 | 4.3305e+13
Heavy Duty Trucks | Diesel | Rigid 28 - 32 t | Euro V | EGR | SPN23 | Urban Peak | -0.02 | 0.5 | 5 | 85 | -0.0033886 | 0.89637 | -3.0325 | 3.6149 | 0.003212 | 0.0013125 | -1.5649e-13 | -1.3194e+13 | 0 | 70 | 3.5972e+13
Heavy Duty Trucks | Diesel | Rigid 28 - 32 t | Euro V | EGR | SPN23 | Urban Peak | -0.02 | 1 | 5 | 85 | -0.0056375 | 1.1217 | -3.9125 | 4.5684 | 0.0032593 | 0.0026058 | 1.6363e-14 | -1.3194e+13 | 0 | 70 | 3.8431e+13
Heavy Duty Trucks | Diesel | Rigid 28 - 32 t | Euro V | EGR | SPN23 | Urban Peak | 0 | 0 | 5 | 85 | -0.0017624 | 0.084228 | 8.9211 | -2.6474 | -0.00037721 | 0.034412 | 0.16357 | -1.3194e+13 | 0 | 70 | 111940098360560
Heavy Duty Trucks | Diesel | Rigid 28 - 32 t | Euro V | EGR | SPN23 | Urban Peak | 0 | 0.5 | 5 | 85 | 0.052608 | 1.446 | -3.4004 | 7.2875 | 0.0069688 | -0.0089404 | 0.081743 | -1.3194e+13 | 0 | 70 | 139660046563954
Heavy Duty Trucks | Diesel | Rigid 28 - 32 t | Euro V | EGR | SPN23 | Urban Peak | 0 | 1 | 5 | 85 | 0.043878 | 1.8266 | -5.0399 | 5.8819 | 0.0054135 | 0.0067329 | -3.4789e-14 | -1.3194e+13 | 0 | 70 | 165136218861377
Heavy Duty Trucks | Diesel | Rigid 28 - 32 t | Euro V | EGR | SPN23 | Urban Peak | 0.02 | 0 | 5 | 85 | -0.0031957 | 0.35878 | 10.0395 | -6.5667 | -0.00034733 | 0.041058 | 0.13072 | -1.3194e+13 | 0 | 70 | 196466403195029
Heavy Duty Trucks | Diesel | Rigid 28 - 32 t | Euro V | EGR | SPN23 | Urban Peak | 0.02 | 0.5 | 5 | 85 | -0.0033275 | 0.5044 | 13.3629 | -5.894 | -0.00025693 | 0.036803 | 0.19143 | -1.3194e+13 | 0 | 70 | 282310243475403
Heavy Duty Trucks | Diesel | Rigid 28 - 32 t | Euro V | EGR | SPN23 | Urban Peak | 0.02 | 1 | 5 | 85 | 0.45155 | 0.7701 | 1.7779 | 24.424 | 0.018001 | -0.082809 | 0.4245 | -1.3194e+13 | 0 | 70 | 361352280862094
Heavy Duty Trucks | Diesel | Rigid 28 - 32 t | Euro V | EGR | SPN23 | Urban Peak | 0.04 | 0 | 5 | 85 | -0.0010764 | 0.68976 | 13.9799 | -5.0499 | -0.00020217 | 0.048345 | 0.19834 | -1.3194e+13 | 0 | 70 | 289733052624432
Heavy Duty Trucks | Diesel | Rigid 28 - 32 t | Euro V | EGR | SPN23 | Urban Peak | 0.04 | 0.5 | 5 | 75 | 0.47898 | -2.7982 | 33.0484 | 30.1996 | 0.015159 | -0.11436 | 0.94699 | -1.3194e+13 | 0 | 70 | 428778197353825
Heavy Duty Trucks | Diesel | Rigid 28 - 32 t | Euro V | EGR | SPN23 | Urban Peak | 0.04 | 1 | 5 | 60 | -0.0083081 | 0.51434 | 5.1017 | -1.0194 | -0.00020894 | 0.014027 | 0.054781 | -1.3194e+13 | 0 | 60 | 552211295349032
Heavy Duty Trucks | Diesel | Rigid 28 - 32 t | Euro V | EGR | SPN23 | Urban Peak | 0.06 | 0 | 5 | 80 | 0.016632 | 0.51408 | 13.0987 | 0.27501 | 0.00048167 | 0.02773 | 0.21957 | -1.3194e+13 | 0 | 70 | 381109304814314
Heavy Duty Trucks | Diesel | Rigid 28 - 32 t | Euro V | EGR | SPN23 | Urban Peak | 0.06 | 0.5 | 5 | 60 | -0.0081905 | 0.56009 | 2.1932 | -2.1209 | -0.0001987 | 0.014243 | 0.0074446 | -1.3194e+13 | 0 | 60 | 564543856528545
Heavy Duty Trucks | Diesel | Rigid 28 - 32 t | Euro V | EGR | SPN23 | Urban Peak | 0.06 | 1 | 5 | 45 | -0.0075803 | 0.35483 | 2.6183 | -0.42103 | -0.00013712 | 0.0068853 | 0.024043 | -1.3194e+13 | 0 | 45 | 757198273404478
Heavy Duty Trucks | Diesel | Rigid 28 - 32 t | Euro V | EGR | SPN23 | Urban Off Peak | -0.06 | 0 | 5 | 75 | -0.0051916 | 0.43966 | -2.6712 | 5.6745 | 0.0042955 | -0.030908 | 0.081133 | -1.3194e+13 | 0 | 70 | 1911465872052
Heavy Duty Trucks | Diesel | Rigid 28 - 32 t | Euro V | EGR | SPN23 | Urban Off Peak | -0.06 | 0.5 | 5 | 80 | -0.0011832 | 0.10935 | -0.80396 | 2.7833 | 0.0013439 | -0.013931 | 0.053255 | -1.3194e+13 | 0 | 70 | 2.5444e+12
Heavy Duty Trucks | Diesel | Rigid 28 - 32 t | Euro V | EGR | SPN23 | Urban Off Peak | -0.06 | 1 | 5 | 85 | -0.00075145 | 0.076499 | -0.58313 | 2.449 | 0.0010744 | -0.012385 | 0.051558 | -1.3194e+13 | 0 | 70 | 3.335e+12
Heavy Duty Trucks | Diesel | Rigid 28 - 32 t | Euro V | EGR | SPN23 | Urban Off Peak | -0.04 | 0 | 5 | 85 | -0.0036933 | 0.41268 | -1.7831 | 3.0593 | 0.0027097 | -0.01044 | 0.028629 | -1.3194e+13 | 0 | 70 | 9.4956e+12
Heavy Duty Trucks | Diesel | Rigid 28 - 32 t | Euro V | EGR | SPN23 | Urban Off Peak | -0.04 | 0.5 | 5 | 85 | -0.004745 | 0.5134 | -2.4645 | 4.3897 | 0.0032468 | -0.016195 | 0.044777 | -1.3194e+13 | 0 | 70 | 9.1571e+12
Heavy Duty Trucks | Diesel | Rigid 28 - 32 t | Euro V | EGR | SPN23 | Urban Off Peak | -0.04 | 1 | 5 | 85 | -0.0031375 | 0.34595 | -1.7341 | 3.119 | 0.0020714 | -0.011594 | 0.032379 | -1.3194e+13 | 0 | 70 | 1.0071e+13
Heavy Duty Trucks | Diesel | Rigid 28 - 32 t | Euro V | EGR | SPN23 | Urban Off Peak | -0.02 | 0 | 5 | 85 | 0.0022003 | 0.45162 | -1.4569 | 2.6336 | 0.002619 | -0.0053123 | 0.022893 | -1.3194e+13 | 0 | 70 | 4.3305e+13
Heavy Duty Trucks | Diesel | Rigid 28 - 32 t | Euro V | EGR | SPN23 | Urban Off Peak | -0.02 | 0.5 | 5 | 85 | -0.0033886 | 0.89637 | -3.0325 | 3.6149 | 0.003212 | 0.0013125 | -1.5649e-13 | -1.3194e+13 | 0 | 70 | 3.5972e+13
Heavy Duty Trucks | Diesel | Rigid 28 - 32 t | Euro V | EGR | SPN23 | Urban Off Peak | -0.02 | 1 | 5 | 85 | -0.0056375 | 1.1217 | -3.9125 | 4.5684 | 0.0032593 | 0.0026058 | 1.6363e-14 | -1.3194e+13 | 0 | 70 | 3.8431e+13
Heavy Duty Trucks | Diesel | Rigid 28 - 32 t | Euro V | EGR | SPN23 | Urban Off Peak | 0 | 0 | 5 | 85 | -0.0017624 | 0.084228 | 8.9211 | -2.6474 | -0.00037721 | 0.034412 | 0.16357 | -1.3194e+13 | 0 | 70 | 111940098360560
Heavy Duty Trucks | Diesel | Rigid 28 - 32 t | Euro V | EGR | SPN23 | Urban Off Peak | 0 | 0.5 | 5 | 85 | 0.052608 | 1.446 | -3.4004 | 7.2875 | 0.0069688 | -0.0089404 | 0.081743 | -1.3194e+13 | 0 | 70 | 139660046563954
Heavy Duty Trucks | Diesel | Rigid 28 - 32 t | Euro V | EGR | SPN23 | Urban Off Peak | 0 | 1 | 5 | 85 | 0.043878 | 1.8266 | -5.0399 | 5.8819 | 0.0054135 | 0.0067329 | -3.4789e-14 | -1.3194e+13 | 0 | 70 | 165136218861377
Heavy Duty Trucks | Diesel | Rigid 28 - 32 t | Euro V | EGR | SPN23 | Urban Off Peak | 0.02 | 0 | 5 | 85 | -0.0031957 | 0.35878 | 10.0395 | -6.5667 | -0.00034733 | 0.041058 | 0.13072 | -1.3194e+13 | 0 | 70 | 196466403195029
Heavy Duty Trucks | Diesel | Rigid 28 - 32 t | Euro V | EGR | SPN23 | Urban Off Peak | 0.02 | 0.5 | 5 | 85 | -0.0033275 | 0.5044 | 13.3629 | -5.894 | -0.00025693 | 0.036803 | 0.19143 | -1.3194e+13 | 0 | 70 | 282310243475403
Heavy Duty Trucks | Diesel | Rigid 28 - 32 t | Euro V | EGR | SPN23 | Urban Off Peak | 0.02 | 1 | 5 | 85 | 0.45155 | 0.7701 | 1.7779 | 24.424 | 0.018001 | -0.082809 | 0.4245 | -1.3194e+13 | 0 | 70 | 361352280862094
Heavy Duty Trucks | Diesel | Rigid 28 - 32 t | Euro V | EGR | SPN23 | Urban Off Peak | 0.04 | 0 | 5 | 85 | -0.0010764 | 0.68976 | 13.9799 | -5.0499 | -0.00020217 | 0.048345 | 0.19834 | -1.3194e+13 | 0 | 70 | 289733052624432
Heavy Duty Trucks | Diesel | Rigid 28 - 32 t | Euro V | EGR | SPN23 | Urban Off Peak | 0.04 | 0.5 | 5 | 75 | 0.47898 | -2.7982 | 33.0484 | 30.1996 | 0.015159 | -0.11436 | 0.94699 | -1.3194e+13 | 0 | 70 | 428778197353825
Heavy Duty Trucks | Diesel | Rigid 28 - 32 t | Euro V | EGR | SPN23 | Urban Off Peak | 0.04 | 1 | 5 | 60 | -0.0083081 | 0.51434 | 5.1017 | -1.0194 | -0.00020894 | 0.014027 | 0.054781 | -1.3194e+13 | 0 | 60 | 552211295349032
Heavy Duty Trucks | Diesel | Rigid 28 - 32 t | Euro V | EGR | SPN23 | Urban Off Peak | 0.06 | 0 | 5 | 80 | 0.016632 | 0.51408 | 13.0987 | 0.27501 | 0.00048167 | 0.02773 | 0.21957 | -1.3194e+13 | 0 | 70 | 381109304814314
Heavy Duty Trucks | Diesel | Rigid 28 - 32 t | Euro V | EGR | SPN23 | Urban Off Peak | 0.06 | 0.5 | 5 | 60 | -0.0081905 | 0.56009 | 2.1932 | -2.1209 | -0.0001987 | 0.014243 | 0.0074446 | -1.3194e+13 | 0 | 60 | 564543856528545
Heavy Duty Trucks | Diesel | Rigid 28 - 32 t | Euro V | EGR | SPN23 | Urban Off Peak | 0.06 | 1 | 5 | 45 | -0.0075803 | 0.35483 | 2.6183 | -0.42103 | -0.00013712 | 0.0068853 | 0.024043 | -1.3194e+13 | 0 | 45 | 757198273404478
Heavy Duty Trucks | Diesel | Rigid 28 - 32 t | Euro V | EGR | SPN23 | Rural | -0.06 | 0 | 5 | 75 | -0.0051916 | 0.43966 | -2.6712 | 5.6745 | 0.0042955 | -0.030908 | 0.081133 | -6.7527e+12 | 0 | 70 | 978311866657.134
Heavy Duty Trucks | Diesel | Rigid 28 - 32 t | Euro V | EGR | SPN23 | Rural | -0.06 | 0.5 | 5 | 80 | -0.0011832 | 0.10935 | -0.80396 | 2.7833 | 0.0013439 | -0.013931 | 0.053255 | -6.7527e+12 | 0 | 70 | 1.3022e+12
Heavy Duty Trucks | Diesel | Rigid 28 - 32 t | Euro V | EGR | SPN23 | Rural | -0.06 | 1 | 5 | 85 | -0.00075145 | 0.076499 | -0.58313 | 2.449 | 0.0010744 | -0.012385 | 0.051558 | -6.7527e+12 | 0 | 70 | 1.7069e+12
Heavy Duty Trucks | Diesel | Rigid 28 - 32 t | Euro V | EGR | SPN23 | Rural | -0.04 | 0 | 5 | 85 | -0.0036933 | 0.41268 | -1.7831 | 3.0593 | 0.0027097 | -0.01044 | 0.028629 | -6.7527e+12 | 0 | 70 | 4.86e+12
Heavy Duty Trucks | Diesel | Rigid 28 - 32 t | Euro V | EGR | SPN23 | Rural | -0.04 | 0.5 | 5 | 85 | -0.004745 | 0.5134 | -2.4645 | 4.3897 | 0.0032468 | -0.016195 | 0.044777 | -6.7527e+12 | 0 | 70 | 4.6867e+12
Heavy Duty Trucks | Diesel | Rigid 28 - 32 t | Euro V | EGR | SPN23 | Rural | -0.04 | 1 | 5 | 85 | -0.0031375 | 0.34595 | -1.7341 | 3.119 | 0.0020714 | -0.011594 | 0.032379 | -6.7527e+12 | 0 | 70 | 5.1546e+12
Heavy Duty Trucks | Diesel | Rigid 28 - 32 t | Euro V | EGR | SPN23 | Rural | -0.02 | 0 | 5 | 85 | 0.0022003 | 0.45162 | -1.4569 | 2.6336 | 0.002619 | -0.0053123 | 0.022893 | -6.7527e+12 | 0 | 70 | 2.2164e+13
Heavy Duty Trucks | Diesel | Rigid 28 - 32 t | Euro V | EGR | SPN23 | Rural | -0.02 | 0.5 | 5 | 85 | -0.0033886 | 0.89637 | -3.0325 | 3.6149 | 0.003212 | 0.0013125 | -1.5649e-13 | -6.7527e+12 | 0 | 70 | 1.8411e+13
Heavy Duty Trucks | Diesel | Rigid 28 - 32 t | Euro V | EGR | SPN23 | Rural | -0.02 | 1 | 5 | 85 | -0.0056375 | 1.1217 | -3.9125 | 4.5684 | 0.0032593 | 0.0026058 | 1.6363e-14 | -6.7527e+12 | 0 | 70 | 1.967e+13
Heavy Duty Trucks | Diesel | Rigid 28 - 32 t | Euro V | EGR | SPN23 | Rural | 0 | 0 | 5 | 85 | -0.0017624 | 0.084228 | 8.9211 | -2.6474 | -0.00037721 | 0.034412 | 0.16357 | -6.7527e+12 | 0 | 70 | 5.7292e+13
Heavy Duty Trucks | Diesel | Rigid 28 - 32 t | Euro V | EGR | SPN23 | Rural | 0 | 0.5 | 5 | 85 | 0.052608 | 1.446 | -3.4004 | 7.2875 | 0.0069688 | -0.0089404 | 0.081743 | -6.7527e+12 | 0 | 70 | 7.148e+13
Heavy Duty Trucks | Diesel | Rigid 28 - 32 t | Euro V | EGR | SPN23 | Rural | 0 | 1 | 5 | 85 | 0.043878 | 1.8266 | -5.0399 | 5.8819 | 0.0054135 | 0.0067329 | -3.4789e-14 | -6.7527e+12 | 0 | 70 | 8.4519e+13
Heavy Duty Trucks | Diesel | Rigid 28 - 32 t | Euro V | EGR | SPN23 | Rural | 0.02 | 0 | 5 | 85 | -0.0031957 | 0.35878 | 10.0395 | -6.5667 | -0.00034733 | 0.041058 | 0.13072 | -6.7527e+12 | 0 | 70 | 100553934263448
Heavy Duty Trucks | Diesel | Rigid 28 - 32 t | Euro V | EGR | SPN23 | Rural | 0.02 | 0.5 | 5 | 85 | -0.0033275 | 0.5044 | 13.3629 | -5.894 | -0.00025693 | 0.036803 | 0.19143 | -6.7527e+12 | 0 | 70 | 144489873091146
Heavy Duty Trucks | Diesel | Rigid 28 - 32 t | Euro V | EGR | SPN23 | Rural | 0.02 | 1 | 5 | 85 | 0.45155 | 0.7701 | 1.7779 | 24.424 | 0.018001 | -0.082809 | 0.4245 | -6.7527e+12 | 0 | 70 | 184944565100449
Heavy Duty Trucks | Diesel | Rigid 28 - 32 t | Euro V | EGR | SPN23 | Rural | 0.04 | 0 | 5 | 85 | -0.0010764 | 0.68976 | 13.9799 | -5.0499 | -0.00020217 | 0.048345 | 0.19834 | -6.7527e+12 | 0 | 70 | 148288958589142
Heavy Duty Trucks | Diesel | Rigid 28 - 32 t | Euro V | EGR | SPN23 | Rural | 0.04 | 0.5 | 5 | 75 | 0.47898 | -2.7982 | 33.0484 | 30.1996 | 0.015159 | -0.11436 | 0.94699 | -6.7527e+12 | 0 | 70 | 219453982814133
Heavy Duty Trucks | Diesel | Rigid 28 - 32 t | Euro V | EGR | SPN23 | Rural | 0.04 | 1 | 5 | 60 | -0.0083081 | 0.51434 | 5.1017 | -1.0194 | -0.00020894 | 0.014027 | 0.054781 | -6.7527e+12 | 0 | 60 | 282628568493410
Heavy Duty Trucks | Diesel | Rigid 28 - 32 t | Euro V | EGR | SPN23 | Rural | 0.06 | 0 | 5 | 80 | 0.016632 | 0.51408 | 13.0987 | 0.27501 | 0.00048167 | 0.02773 | 0.21957 | -6.7527e+12 | 0 | 70 | 195056454234801
Heavy Duty Trucks | Diesel | Rigid 28 - 32 t | Euro V | EGR | SPN23 | Rural | 0.06 | 0.5 | 5 | 60 | -0.0081905 | 0.56009 | 2.1932 | -2.1209 | -0.0001987 | 0.014243 | 0.0074446 | -6.7527e+12 | 0 | 60 | 288940525784722
Heavy Duty Trucks | Diesel | Rigid 28 - 32 t | Euro V | EGR | SPN23 | Rural | 0.06 | 1 | 5 | 45 | -0.0075803 | 0.35483 | 2.6183 | -0.42103 | -0.00013712 | 0.0068853 | 0.024043 | -6.7527e+12 | 0 | 45 | 387543438318705
Heavy Duty Trucks | Diesel | Rigid 28 - 32 t | Euro V | EGR | SPN23 | Highway | -0.06 | 0 | 5 | 75 | -0.0051916 | 0.43966 | -2.6712 | 5.6745 | 0.0042955 | -0.030908 | 0.081133 | -7.5405e+12 | 0 | 70 | 1.0924e+12
Heavy Duty Trucks | Diesel | Rigid 28 - 32 t | Euro V | EGR | SPN23 | Highway | -0.06 | 0.5 | 5 | 80 | -0.0011832 | 0.10935 | -0.80396 | 2.7833 | 0.0013439 | -0.013931 | 0.053255 | -7.5405e+12 | 0 | 70 | 1.4542e+12
Heavy Duty Trucks | Diesel | Rigid 28 - 32 t | Euro V | EGR | SPN23 | Highway | -0.06 | 1 | 5 | 85 | -0.00075145 | 0.076499 | -0.58313 | 2.449 | 0.0010744 | -0.012385 | 0.051558 | -7.5405e+12 | 0 | 70 | 1.906e+12
Heavy Duty Trucks | Diesel | Rigid 28 - 32 t | Euro V | EGR | SPN23 | Highway | -0.04 | 0 | 5 | 85 | -0.0036933 | 0.41268 | -1.7831 | 3.0593 | 0.0027097 | -0.01044 | 0.028629 | -7.5405e+12 | 0 | 70 | 5.4269e+12
Heavy Duty Trucks | Diesel | Rigid 28 - 32 t | Euro V | EGR | SPN23 | Highway | -0.04 | 0.5 | 5 | 85 | -0.004745 | 0.5134 | -2.4645 | 4.3897 | 0.0032468 | -0.016195 | 0.044777 | -7.5405e+12 | 0 | 70 | 5.2334e+12
Heavy Duty Trucks | Diesel | Rigid 28 - 32 t | Euro V | EGR | SPN23 | Highway | -0.04 | 1 | 5 | 85 | -0.0031375 | 0.34595 | -1.7341 | 3.119 | 0.0020714 | -0.011594 | 0.032379 | -7.5405e+12 | 0 | 70 | 5.7559e+12
Heavy Duty Trucks | Diesel | Rigid 28 - 32 t | Euro V | EGR | SPN23 | Highway | -0.02 | 0 | 5 | 85 | 0.0022003 | 0.45162 | -1.4569 | 2.6336 | 0.002619 | -0.0053123 | 0.022893 | -7.5405e+12 | 0 | 70 | 2.475e+13
Heavy Duty Trucks | Diesel | Rigid 28 - 32 t | Euro V | EGR | SPN23 | Highway | -0.02 | 0.5 | 5 | 85 | -0.0033886 | 0.89637 | -3.0325 | 3.6149 | 0.003212 | 0.0013125 | -1.5649e-13 | -7.5405e+12 | 0 | 70 | 2.0558e+13
Heavy Duty Trucks | Diesel | Rigid 28 - 32 t | Euro V | EGR | SPN23 | Highway | -0.02 | 1 | 5 | 85 | -0.0056375 | 1.1217 | -3.9125 | 4.5684 | 0.0032593 | 0.0026058 | 1.6363e-14 | -7.5405e+12 | 0 | 70 | 2.1964e+13
Heavy Duty Trucks | Diesel | Rigid 28 - 32 t | Euro V | EGR | SPN23 | Highway | 0 | 0 | 5 | 85 | -0.0017624 | 0.084228 | 8.9211 | -2.6474 | -0.00037721 | 0.034412 | 0.16357 | -7.5405e+12 | 0 | 70 | 6.3976e+13
Heavy Duty Trucks | Diesel | Rigid 28 - 32 t | Euro V | EGR | SPN23 | Highway | 0 | 0.5 | 5 | 85 | 0.052608 | 1.446 | -3.4004 | 7.2875 | 0.0069688 | -0.0089404 | 0.081743 | -7.5405e+12 | 0 | 70 | 7.9818e+13
Heavy Duty Trucks | Diesel | Rigid 28 - 32 t | Euro V | EGR | SPN23 | Highway | 0 | 1 | 5 | 85 | 0.043878 | 1.8266 | -5.0399 | 5.8819 | 0.0054135 | 0.0067329 | -3.4789e-14 | -7.5405e+12 | 0 | 70 | 9.4379e+13
Heavy Duty Trucks | Diesel | Rigid 28 - 32 t | Euro V | EGR | SPN23 | Highway | 0.02 | 0 | 5 | 85 | -0.0031957 | 0.35878 | 10.0395 | -6.5667 | -0.00034733 | 0.041058 | 0.13072 | -7.5405e+12 | 0 | 70 | 112284399683737
Heavy Duty Trucks | Diesel | Rigid 28 - 32 t | Euro V | EGR | SPN23 | Highway | 0.02 | 0.5 | 5 | 85 | -0.0033275 | 0.5044 | 13.3629 | -5.894 | -0.00025693 | 0.036803 | 0.19143 | -7.5405e+12 | 0 | 70 | 161345836731882
Heavy Duty Trucks | Diesel | Rigid 28 - 32 t | Euro V | EGR | SPN23 | Highway | 0.02 | 1 | 5 | 85 | 0.45155 | 0.7701 | 1.7779 | 24.424 | 0.018001 | -0.082809 | 0.4245 | -7.5405e+12 | 0 | 70 | 206519910127698
Heavy Duty Trucks | Diesel | Rigid 28 - 32 t | Euro V | EGR | SPN23 | Highway | 0.04 | 0 | 5 | 85 | -0.0010764 | 0.68976 | 13.9799 | -5.0499 | -0.00020217 | 0.048345 | 0.19834 | -7.5405e+12 | 0 | 70 | 165588117629336
Heavy Duty Trucks | Diesel | Rigid 28 - 32 t | Euro V | EGR | SPN23 | Highway | 0.04 | 0.5 | 5 | 75 | 0.47898 | -2.7982 | 33.0484 | 30.1996 | 0.015159 | -0.11436 | 0.94699 | -7.5405e+12 | 0 | 70 | 245055142784675
Heavy Duty Trucks | Diesel | Rigid 28 - 32 t | Euro V | EGR | SPN23 | Highway | 0.04 | 1 | 5 | 60 | -0.0083081 | 0.51434 | 5.1017 | -1.0194 | -0.00020894 | 0.014027 | 0.054781 | -7.5405e+12 | 0 | 60 | 315599577273749
Heavy Duty Trucks | Diesel | Rigid 28 - 32 t | Euro V | EGR | SPN23 | Highway | 0.06 | 0 | 5 | 80 | 0.016632 | 0.51408 | 13.0987 | 0.27501 | 0.00048167 | 0.02773 | 0.21957 | -7.5405e+12 | 0 | 70 | 217811436505417
Heavy Duty Trucks | Diesel | Rigid 28 - 32 t | Euro V | EGR | SPN23 | Highway | 0.06 | 0.5 | 5 | 60 | -0.0081905 | 0.56009 | 2.1932 | -2.1209 | -0.0001987 | 0.014243 | 0.0074446 | -7.5405e+12 | 0 | 60 | 322647877675675
Heavy Duty Trucks | Diesel | Rigid 28 - 32 t | Euro V | EGR | SPN23 | Highway | 0.06 | 1 | 5 | 45 | -0.0075803 | 0.35483 | 2.6183 | -0.42103 | -0.00013712 | 0.0068853 | 0.024043 | -7.5405e+12 | 0 | 45 | 432753652472504
Heavy Duty Trucks | Diesel | Rigid 28 - 32 t | Euro VI A/B/C | DPF+SCR | CO |  | -0.06 | 0 | 5 | 80 | -0.0042607 | 0.37781 | -1.7088 | 2.4539 | 0.12479 | -0.58843 | 1.2893 | 0% | 0 | 70 | 0.0068146
Heavy Duty Trucks | Diesel | Rigid 28 - 32 t | Euro VI A/B/C | DPF+SCR | CO |  | -0.06 | 0.5 | 5 | 80 | -0.0025447 | 0.22884 | -1.1619 | 1.9103 | 0.096429 | -0.60859 | 1.4465 | 0% | 0 | 70 | 0.0056002
Heavy Duty Trucks | Diesel | Rigid 28 - 32 t | Euro VI A/B/C | DPF+SCR | CO |  | -0.06 | 1 | 5 | 80 | -0.0025516 | 0.22292 | -1.1117 | 1.9386 | 0.10362 | -0.69924 | 1.8055 | 0% | 0 | 70 | 0.0043806
Heavy Duty Trucks | Diesel | Rigid 28 - 32 t | Euro VI A/B/C | DPF+SCR | CO |  | -0.04 | 0 | 5 | 85 | -0.004956 | 0.51802 | -1.851 | 1.9874 | 0.10376 | -0.09927 | 0.12521 | 0% | 0 | 70 | 0.020245
Heavy Duty Trucks | Diesel | Rigid 28 - 32 t | Euro VI A/B/C | DPF+SCR | CO |  | -0.04 | 0.5 | 5 | 85 | -0.0050262 | 0.45629 | -1.979 | 1.681 | 0.087303 | -0.026535 | -0.94347 | 0% | 0 | 70 | 0.012605
Heavy Duty Trucks | Diesel | Rigid 28 - 32 t | Euro VI A/B/C | DPF+SCR | CO |  | -0.04 | 1 | 5 | 80 | -0.0035523 | 0.31243 | -1.4135 | 1.4042 | 0.064853 | -0.11773 | -0.31901 | 0% | 0 | 70 | 0.009929
Heavy Duty Trucks | Diesel | Rigid 28 - 32 t | Euro VI A/B/C | DPF+SCR | CO |  | -0.02 | 0 | 5 | 85 | 0.00010009 | -0.048625 | 3.7418 | -3.767 | -0.0061811 | 0.52415 | 2.2035 | 0% | 0 | 70 | 0.090014
Heavy Duty Trucks | Diesel | Rigid 28 - 32 t | Euro VI A/B/C | DPF+SCR | CO |  | -0.02 | 0.5 | 5 | 85 | -0.0025026 | 0.32986 | -1.5745 | 0.86314 | 0.038713 | 0.12171 | -1.2546 | 0% | 0 | 70 | 0.047043
Heavy Duty Trucks | Diesel | Rigid 28 - 32 t | Euro VI A/B/C | DPF+SCR | CO |  | -0.02 | 1 | 5 | 85 | -0.0031128 | 0.35645 | -1.7556 | 1.2786 | 0.044928 | 0.054296 | -1.0558 | 0% | 0 | 70 | 0.035721
Heavy Duty Trucks | Diesel | Rigid 28 - 32 t | Euro VI A/B/C | DPF+SCR | CO |  | 0 | 0 | 5 | 85 | -9.5291e-05 | -0.021563 | 2.6748 | -2.3603 | -0.0034492 | 0.28318 | 1.5711 | 0% | 0 | 70 | 0.14798
Heavy Duty Trucks | Diesel | Rigid 28 - 32 t | Euro VI A/B/C | DPF+SCR | CO |  | 0 | 0.5 | 5 | 85 | -0.00010963 | -0.020653 | 2.68 | -2.7052 | -0.0038963 | 0.32718 | 0.99985 | 0% | 0 | 70 | 0.13687
Heavy Duty Trucks | Diesel | Rigid 28 - 32 t | Euro VI A/B/C | DPF+SCR | CO |  | 0 | 1 | 5 | 85 | -0.0003731 | -0.03367 | 5.8175 | -7.1174 | -0.0099528 | 0.85318 | 0.77115 | 0% | 0 | 70 | 0.13055
Heavy Duty Trucks | Diesel | Rigid 28 - 32 t | Euro VI A/B/C | DPF+SCR | CO |  | 0.02 | 0 | 5 | 85 | -0.0011356 | 0.11173 | 2.0533 | -3.1319 | 0.00014923 | 0.43668 | 0.097104 | 0% | 0 | 70 | 0.13585
Heavy Duty Trucks | Diesel | Rigid 28 - 32 t | Euro VI A/B/C | DPF+SCR | CO |  | 0.02 | 0.5 | 5 | 85 | -0.0035699 | 0.7193 | -2.169 | -3.3432 | 0.051728 | 0.38308 | -2.5503 | 0% | 0 | 70 | 0.11033
Heavy Duty Trucks | Diesel | Rigid 28 - 32 t | Euro VI A/B/C | DPF+SCR | CO |  | 0.02 | 1 | 5 | 85 | 0.0005061 | 0.5217 | -1.6717 | 1.3536 | 0.065085 | -0.12126 | -1.142e-12 | 0% | 0 | 70 | 0.12031
Heavy Duty Trucks | Diesel | Rigid 28 - 32 t | Euro VI A/B/C | DPF+SCR | CO |  | 0.04 | 0 | 5 | 85 | -0.0013204 | 0.15624 | 2.392 | 0.34867 | 0.0084655 | 0.31807 | 1.3743 | 0% | 0 | 70 | 0.1054
Heavy Duty Trucks | Diesel | Rigid 28 - 32 t | Euro VI A/B/C | DPF+SCR | CO |  | 0.04 | 0.5 | 5 | 80 | 0.0014432 | 0.72649 | -2.3741 | 1.5131 | 0.091109 | -0.21499 | 1.2983e-12 | 0% | 0 | 70 | 0.12883
Heavy Duty Trucks | Diesel | Rigid 28 - 32 t | Euro VI A/B/C | DPF+SCR | CO |  | 0.04 | 1 | 5 | 60 | 0.010733 | 1.056 | -2.6356 | -1.1054 | 0.16062 | -0.45344 | -2.1133e-09 | 0% | 0 | 60 | 0.18029
Heavy Duty Trucks | Diesel | Rigid 28 - 32 t | Euro VI A/B/C | DPF+SCR | CO |  | 0.06 | 0 | 5 | 85 | -0.0021675 | 0.56476 | -1.4764 | 1.8059 | 0.050606 | 0.024607 | -1.024e-11 | 0% | 0 | 70 | 0.10998
Heavy Duty Trucks | Diesel | Rigid 28 - 32 t | Euro VI A/B/C | DPF+SCR | CO |  | 0.06 | 0.5 | 5 | 60 | 0.0098412 | 1.0354 | -2.6382 | -0.8753 | 0.15032 | -0.42226 | 2.7132e-09 | 0% | 0 | 60 | 0.18397
Heavy Duty Trucks | Diesel | Rigid 28 - 32 t | Euro VI A/B/C | DPF+SCR | CO |  | 0.06 | 1 | 5 | 45 | 0.0068674 | 0.91512 | -3.8143 | -2.4205 | 0.11121 | -0.51171 | 9.1353e-12 | 0% | 0 | 45 | 0.25333
Heavy Duty Trucks | Diesel | Rigid 28 - 32 t | Euro VI A/B/C | DPF+SCR | NOx |  | -0.06 | 0 | 5 | 80 | -0.0041388 | 0.33929 | -0.5083 | 2.4209 | 0.0043595 | 0.0082998 | 0.042075 | 0% | 0 | 70 | 0.13631
Heavy Duty Trucks | Diesel | Rigid 28 - 32 t | Euro VI A/B/C | DPF+SCR | NOx |  | -0.06 | 0.5 | 5 | 80 | -0.0027129 | 0.22033 | -0.18298 | 2.2694 | 0.0035352 | 0.0069647 | 0.052849 | 0% | 0 | 70 | 0.11083
Heavy Duty Trucks | Diesel | Rigid 28 - 32 t | Euro VI A/B/C | DPF+SCR | NOx |  | -0.06 | 1 | 5 | 80 | -0.0040935 | 0.32988 | 0.28785 | -3.4783 | 0.0058763 | 0.031757 | -0.13882 | 0% | 0 | 70 | 0.10595
Heavy Duty Trucks | Diesel | Rigid 28 - 32 t | Euro VI A/B/C | DPF+SCR | NOx |  | -0.04 | 0 | 5 | 85 | -0.00091213 | 0.084134 | 0.43467 | 2.5808 | 0.00067705 | 0.014885 | 0.063598 | 0% | 0 | 70 | 0.42764
Heavy Duty Trucks | Diesel | Rigid 28 - 32 t | Euro VI A/B/C | DPF+SCR | NOx |  | -0.04 | 0.5 | 5 | 85 | -0.00035627 | 0.033428 | -0.12703 | 2.1693 | 0.00030472 | 0.001713 | 0.042019 | 0% | 0 | 70 | 0.30103
Heavy Duty Trucks | Diesel | Rigid 28 - 32 t | Euro VI A/B/C | DPF+SCR | NOx |  | -0.04 | 1 | 5 | 85 | -0.00015842 | 0.035196 | -0.71402 | 3.8447 | 0.0007197 | -0.016642 | 0.097339 | 0% | 0 | 70 | 0.41822
Heavy Duty Trucks | Diesel | Rigid 28 - 32 t | Euro VI A/B/C | DPF+SCR | NOx |  | -0.02 | 0 | 5 | 85 | 0.0029158 | 0.30383 | -1.6078 | 2.2704 | 0.0071863 | -0.037688 | 0.053769 | 0% | 0 | 70 | 1.0414
Heavy Duty Trucks | Diesel | Rigid 28 - 32 t | Euro VI A/B/C | DPF+SCR | NOx |  | -0.02 | 0.5 | 5 | 85 | -0.00074949 | 0.95228 | -4.8706 | 1.4348 | 0.022898 | -0.11736 | 0.034853 | 0% | 0 | 70 | 0.55891
Heavy Duty Trucks | Diesel | Rigid 28 - 32 t | Euro VI A/B/C | DPF+SCR | NOx |  | -0.02 | 1 | 5 | 85 | -0.00015243 | 0.091263 | -1.2251 | 4.375 | 0.0028178 | -0.034774 | 0.11623 | 0% | 0 | 70 | 0.38983
Heavy Duty Trucks | Diesel | Rigid 28 - 32 t | Euro VI A/B/C | DPF+SCR | NOx |  | 0 | 0 | 5 | 85 | -0.0012075 | 0.15533 | -0.8697 | 1.966 | 0.0045108 | -0.029073 | 0.060548 | 0% | 0 | 70 | 0.20443
Heavy Duty Trucks | Diesel | Rigid 28 - 32 t | Euro VI A/B/C | DPF+SCR | NOx |  | 0 | 0.5 | 5 | 85 | -6.6023e-05 | 0.064383 | -0.56041 | 2.2312 | 0.0040726 | -0.030825 | 0.077686 | 0% | 0 | 70 | 0.20445
Heavy Duty Trucks | Diesel | Rigid 28 - 32 t | Euro VI A/B/C | DPF+SCR | NOx |  | 0 | 1 | 5 | 85 | 0.00070152 | 0.072851 | -0.57764 | 2.7092 | 0.0082366 | -0.053397 | 0.11725 | 0% | 0 | 70 | 0.2177
Heavy Duty Trucks | Diesel | Rigid 28 - 32 t | Euro VI A/B/C | DPF+SCR | NOx |  | 0.02 | 0 | 5 | 85 | 0.00049864 | 0.093169 | -0.44567 | 3.0956 | 0.0080511 | -0.052881 | 0.13607 | 0% | 0 | 70 | 0.23865
Heavy Duty Trucks | Diesel | Rigid 28 - 32 t | Euro VI A/B/C | DPF+SCR | NOx |  | 0.02 | 0.5 | 5 | 85 | 0.00051185 | 0.046443 | -0.47505 | 2.1344 | 0.0044851 | -0.030069 | 0.071387 | 0% | 0 | 70 | 0.26648
Heavy Duty Trucks | Diesel | Rigid 28 - 32 t | Euro VI A/B/C | DPF+SCR | NOx |  | 0.02 | 1 | 5 | 85 | 0.00046267 | 0.1375 | -1.3424 | 4.1553 | 0.0095261 | -0.062381 | 0.12736 | 0% | 0 | 70 | 0.24999
Heavy Duty Trucks | Diesel | Rigid 28 - 32 t | Euro VI A/B/C | DPF+SCR | NOx |  | 0.04 | 0 | 5 | 85 | 0.0013953 | 0.12345 | -1.2675 | 6.7231 | 0.011756 | -0.082673 | 0.21915 | 0% | 0 | 70 | 0.27495
Heavy Duty Trucks | Diesel | Rigid 28 - 32 t | Euro VI A/B/C | DPF+SCR | NOx |  | 0.04 | 0.5 | 5 | 80 | 0.0010043 | 0.11209 | -1.1677 | 3.8684 | 0.0082995 | -0.05334 | 0.11158 | 0% | 0 | 70 | 0.31461
Heavy Duty Trucks | Diesel | Rigid 28 - 32 t | Euro VI A/B/C | DPF+SCR | NOx |  | 0.04 | 1 | 5 | 60 | 0.011196 | -0.26487 | 2.9072 | -7.889 | 0.014937 | -0.053527 | 1.5633e-13 | 0% | 0 | 60 | 0.53776
Heavy Duty Trucks | Diesel | Rigid 28 - 32 t | Euro VI A/B/C | DPF+SCR | NOx |  | 0.06 | 0 | 5 | 85 | 0.00071454 | 0.040094 | -0.4707 | 2.1053 | 0.0039758 | -0.026541 | 0.063809 | 0% | 0 | 70 | 0.33172
Heavy Duty Trucks | Diesel | Rigid 28 - 32 t | Euro VI A/B/C | DPF+SCR | NOx |  | 0.06 | 0.5 | 5 | 60 | 0.00055832 | 0.0865 | -1.0773 | 4.0236 | 0.0048663 | -0.026001 | 0.06775 | 0% | 0 | 60 | 0.38622
Heavy Duty Trucks | Diesel | Rigid 28 - 32 t | Euro VI A/B/C | DPF+SCR | NOx |  | 0.06 | 1 | 5 | 45 | 0.048956 | -0.2176 | 2.1139 | -6.5975 | 0.083799 | -0.42586 | 0.4894 | 0% | 0 | 45 | 0.60464
Heavy Duty Trucks | Diesel | Rigid 28 - 32 t | Euro VI A/B/C | DPF+SCR | VOC |  | -0.06 | 0 | 5 | 75 | -0.0022074 | 0.18965 | -1.0841 | 2.217 | 0.24369 | -1.4814 | 3.3484 | 0% | 0 | 70 | 0.0012861
Heavy Duty Trucks | Diesel | Rigid 28 - 32 t | Euro VI A/B/C | DPF+SCR | VOC |  | -0.06 | 0.5 | 5 | 75 | -0.0096599 | 0.72437 | 0.055214 | 0.21145 | 1.0815 | 0.41339 | 0.59425 | 0% | 0 | 70 | 0.00064378
Heavy Duty Trucks | Diesel | Rigid 28 - 32 t | Euro VI A/B/C | DPF+SCR | VOC |  | -0.06 | 1 | 5 | 85 | -0.000182 | 0.018341 | -0.22615 | 1.2564 | 0.033325 | -0.48191 | 2.586 | 0% | 0 | 70 | 0.0013914
Heavy Duty Trucks | Diesel | Rigid 28 - 32 t | Euro VI A/B/C | DPF+SCR | VOC |  | -0.04 | 0 | 5 | 85 | -0.0031974 | 0.31431 | -0.56231 | 1.307 | 0.30904 | -0.052288 | 1.1868 | 0% | 0 | 70 | 0.0038303
Heavy Duty Trucks | Diesel | Rigid 28 - 32 t | Euro VI A/B/C | DPF+SCR | VOC |  | -0.04 | 0.5 | 5 | 85 | -0.0025011 | 0.23457 | -0.78568 | 1.523 | 0.25486 | -0.67456 | 1.8129 | 0% | 0 | 70 | 0.002826
Heavy Duty Trucks | Diesel | Rigid 28 - 32 t | Euro VI A/B/C | DPF+SCR | VOC |  | -0.04 | 1 | 5 | 85 | -0.0018808 | 0.1769 | -0.83193 | 1.7756 | 0.20396 | -0.95825 | 2.5148 | 0% | 0 | 70 | 0.0025249
Heavy Duty Trucks | Diesel | Rigid 28 - 32 t | Euro VI A/B/C | DPF+SCR | VOC |  | -0.02 | 0 | 5 | 85 | 1.2386e-05 | -0.0074033 | 0.60342 | 1.6889 | -0.005906 | 0.51122 | 3.0645 | 0% | 0 | 70 | 0.017153
Heavy Duty Trucks | Diesel | Rigid 28 - 32 t | Euro VI A/B/C | DPF+SCR | VOC |  | -0.02 | 0.5 | 5 | 85 | -0.0024892 | 0.4378 | 0.18966 | 0.75186 | 0.36472 | 1.3688 | 5.0781e-06 | 0% | 0 | 70 | 0.0099041
Heavy Duty Trucks | Diesel | Rigid 28 - 32 t | Euro VI A/B/C | DPF+SCR | VOC |  | -0.02 | 1 | 5 | 85 | 3.9413e-05 | -0.0095424 | 0.519 | 1.4342 | -0.0047387 | 0.39572 | 3.1779 | 0% | 0 | 70 | 0.008441
Heavy Duty Trucks | Diesel | Rigid 28 - 32 t | Euro VI A/B/C | DPF+SCR | VOC |  | 0 | 0 | 5 | 85 | 5.3074e-06 | 0.076507 | 1.8765 | -1.0021 | 0.026404 | 2.0363 | 3.1014e-08 | 0% | 0 | 70 | 0.02664
Heavy Duty Trucks | Diesel | Rigid 28 - 32 t | Euro VI A/B/C | DPF+SCR | VOC |  | 0 | 0.5 | 5 | 85 | 1.3084e-06 | 0.064763 | 1.9741 | -1.0545 | 0.018582 | 2.0984 | 1.2627e-08 | 0% | 0 | 70 | 0.027313
Heavy Duty Trucks | Diesel | Rigid 28 - 32 t | Euro VI A/B/C | DPF+SCR | VOC |  | 0 | 1 | 5 | 85 | 7.1389e-05 | 0.076037 | 1.8521 | -0.91504 | 0.025985 | 2.0053 | 3.9997e-11 | 0% | 0 | 70 | 0.02806
Heavy Duty Trucks | Diesel | Rigid 28 - 32 t | Euro VI A/B/C | DPF+SCR | VOC |  | 0.02 | 0 | 5 | 85 | 4.7463e-05 | 0.050273 | 1.4384 | -1.0227 | 0.013685 | 1.3615 | 1.3572e-11 | 0% | 0 | 70 | 0.031877
Heavy Duty Trucks | Diesel | Rigid 28 - 32 t | Euro VI A/B/C | DPF+SCR | VOC |  | 0.02 | 0.5 | 5 | 85 | 0.010509 | 0.45526 | -1.6302 | 0.83298 | 0.44192 | -1.2092 | 2.2175e-10 | 0% | 0 | 70 | 0.039287
Heavy Duty Trucks | Diesel | Rigid 28 - 32 t | Euro VI A/B/C | DPF+SCR | VOC |  | 0.02 | 1 | 5 | 85 | 2.5956e-05 | 0.084389 | 2.2673 | -1.1116 | 0.0092903 | 2.1802 | 6.7719e-09 | 0% | 0 | 70 | 0.04182
Heavy Duty Trucks | Diesel | Rigid 28 - 32 t | Euro VI A/B/C | DPF+SCR | VOC |  | 0.04 | 0 | 5 | 85 | 0.0090452 | 0.37339 | -1.5875 | 1.2075 | 0.36131 | -1.2394 | 0.52513 | 0% | 0 | 70 | 0.040903
Heavy Duty Trucks | Diesel | Rigid 28 - 32 t | Euro VI A/B/C | DPF+SCR | VOC |  | 0.04 | 0.5 | 5 | 80 | -0.00068607 | 0.076053 | 2.6026 | -1.375 | -0.013202 | 2.3761 | 2.3767e-10 | 0% | 0 | 70 | 0.044716
Heavy Duty Trucks | Diesel | Rigid 28 - 32 t | Euro VI A/B/C | DPF+SCR | VOC |  | 0.04 | 1 | 5 | 60 | 0.029402 | 0.76123 | -3.4373 | 1.5095 | 0.75253 | -2.6114 | 1.2224e-11 | 0% | 0 | 60 | 0.058028
Heavy Duty Trucks | Diesel | Rigid 28 - 32 t | Euro VI A/B/C | DPF+SCR | VOC |  | 0.06 | 0 | 5 | 85 | -0.00052324 | 0.043323 | 1.9906 | -1.2147 | -0.013872 | 1.7552 | 1.4465e-13 | 0% | 0 | 70 | 0.044489
Heavy Duty Trucks | Diesel | Rigid 28 - 32 t | Euro VI A/B/C | DPF+SCR | VOC |  | 0.06 | 0.5 | 5 | 60 | 0.0019335 | 0.12813 | 1.3566 | -0.57421 | 0.05536 | 1.2771 | 3.5003e-10 | 0% | 0 | 60 | 0.05797
Heavy Duty Trucks | Diesel | Rigid 28 - 32 t | Euro VI A/B/C | DPF+SCR | VOC |  | 0.06 | 1 | 5 | 45 | -0.0006806 | 0.023838 | 1.0635 | 1.4158 | -0.013908 | 0.79664 | 1.8583 | 0% | 0 | 45 | 0.08272
Heavy Duty Trucks | Diesel | Rigid 28 - 32 t | Euro VI A/B/C | DPF+SCR | PM Exhaust | Urban Peak | -0.06 | 0 | 5 | 75 | -0.0051197 | 0.43187 | -2.6024 | 5.5343 | 0.0041565 | -0.029615 | 0.07806 | 99.95% | 0 | 70 | 6.5916e-05
Heavy Duty Trucks | Diesel | Rigid 28 - 32 t | Euro VI A/B/C | DPF+SCR | PM Exhaust | Urban Peak | -0.06 | 0.5 | 5 | 80 | -0.0012143 | 0.11104 | -0.81392 | 2.7775 | 0.0013379 | -0.013732 | 0.052085 | 99.95% | 0 | 70 | 8.5803e-05
Heavy Duty Trucks | Diesel | Rigid 28 - 32 t | Euro VI A/B/C | DPF+SCR | PM Exhaust | Urban Peak | -0.06 | 1 | 5 | 85 | -0.00075833 | 0.076726 | -0.59326 | 2.4998 | 0.0010683 | -0.012392 | 0.051791 | 99.95% | 0 | 70 | 0.00011474
Heavy Duty Trucks | Diesel | Rigid 28 - 32 t | Euro VI A/B/C | DPF+SCR | PM Exhaust | Urban Peak | -0.04 | 0 | 5 | 85 | -0.0037335 | 0.41423 | -1.7887 | 3.0985 | 0.0027088 | -0.010482 | 0.029012 | 99.95% | 0 | 70 | 0.00032931
Heavy Duty Trucks | Diesel | Rigid 28 - 32 t | Euro VI A/B/C | DPF+SCR | PM Exhaust | Urban Peak | -0.04 | 0.5 | 5 | 85 | -0.0046737 | 0.50092 | -2.396 | 4.2554 | 0.0031596 | -0.015594 | 0.042827 | 99.95% | 0 | 70 | 0.00031461
Heavy Duty Trucks | Diesel | Rigid 28 - 32 t | Euro VI A/B/C | DPF+SCR | PM Exhaust | Urban Peak | -0.04 | 1 | 5 | 85 | -0.0031203 | 0.34084 | -1.7086 | 3.0872 | 0.0020463 | -0.01144 | 0.031953 | 99.95% | 0 | 70 | 0.00034462
Heavy Duty Trucks | Diesel | Rigid 28 - 32 t | Euro VI A/B/C | DPF+SCR | PM Exhaust | Urban Peak | -0.02 | 0 | 5 | 85 | 0.0018066 | 1.1345 | -3.7616 | -0.32214 | 0.0053583 | 0.0070849 | -0.086153 | 99.95% | 0 | 70 | 0.0014642
Heavy Duty Trucks | Diesel | Rigid 28 - 32 t | Euro VI A/B/C | DPF+SCR | PM Exhaust | Urban Peak | -0.02 | 0.5 | 5 | 85 | -0.0036264 | 0.90516 | -2.9753 | 3.5387 | 0.0032393 | 0.0019225 | -3.9761e-15 | 99.95% | 0 | 70 | 0.0012316
Heavy Duty Trucks | Diesel | Rigid 28 - 32 t | Euro VI A/B/C | DPF+SCR | PM Exhaust | Urban Peak | -0.02 | 1 | 5 | 85 | -0.0057253 | 1.1129 | -3.8554 | 4.5095 | 0.0032695 | 0.002633 | 1.6027e-14 | 99.95% | 0 | 70 | 0.0013132
Heavy Duty Trucks | Diesel | Rigid 28 - 32 t | Euro VI A/B/C | DPF+SCR | PM Exhaust | Urban Peak | 0 | 0 | 5 | 85 | -0.0016047 | 0.071646 | 8.3515 | -2.2517 | -0.00035416 | 0.032019 | 0.15429 | 99.95% | 0 | 70 | 0.003829
Heavy Duty Trucks | Diesel | Rigid 28 - 32 t | Euro VI A/B/C | DPF+SCR | PM Exhaust | Urban Peak | 0 | 0.5 | 5 | 85 | 0.05226 | 1.5226 | -3.2893 | 7.4827 | 0.0072015 | -0.0076878 | 0.087705 | 99.95% | 0 | 70 | 0.0047676
Heavy Duty Trucks | Diesel | Rigid 28 - 32 t | Euro VI A/B/C | DPF+SCR | PM Exhaust | Urban Peak | 0 | 1 | 5 | 85 | 0.072369 | 3.1197 | -8.5125 | 9.773 | 0.009279 | 0.012139 | 1.1443e-14 | 99.95% | 0 | 70 | 0.0056325
Heavy Duty Trucks | Diesel | Rigid 28 - 32 t | Euro VI A/B/C | DPF+SCR | PM Exhaust | Urban Peak | 0.02 | 0 | 5 | 85 | 0.11681 | 0.90303 | -5.8834 | 5.7984 | 0.0094685 | -0.031224 | 1.16e-11 | 99.95% | 0 | 70 | 0.006582
Heavy Duty Trucks | Diesel | Rigid 28 - 32 t | Euro VI A/B/C | DPF+SCR | PM Exhaust | Urban Peak | 0.02 | 0.5 | 5 | 85 | -0.0030909 | 0.48951 | 13.3273 | -5.7434 | -0.00025004 | 0.037012 | 0.19176 | 99.95% | 0 | 70 | 0.0096019
Heavy Duty Trucks | Diesel | Rigid 28 - 32 t | Euro VI A/B/C | DPF+SCR | PM Exhaust | Urban Peak | 0.02 | 1 | 5 | 85 | 0.59997 | 5.9133 | -15.7198 | 8.1715 | 0.02543 | 0.02001 | -0.091287 | 99.95% | 0 | 70 | 0.012249
Heavy Duty Trucks | Diesel | Rigid 28 - 32 t | Euro VI A/B/C | DPF+SCR | PM Exhaust | Urban Peak | 0.04 | 0 | 5 | 85 | -0.00099618 | 0.71494 | 15.5013 | -5.029 | -0.00021243 | 0.052229 | 0.22795 | 99.95% | 0 | 70 | 0.0098473
Heavy Duty Trucks | Diesel | Rigid 28 - 32 t | Euro VI A/B/C | DPF+SCR | PM Exhaust | Urban Peak | 0.04 | 0.5 | 5 | 80 | 0.52179 | -3.0326 | 39.2087 | 34.5035 | 0.016939 | -0.12609 | 1.1129 | 99.95% | 0 | 70 | 0.014632
Heavy Duty Trucks | Diesel | Rigid 28 - 32 t | Euro VI A/B/C | DPF+SCR | PM Exhaust | Urban Peak | 0.04 | 1 | 5 | 60 | 0.11001 | 0.49862 | -0.5077 | 2.2273 | 0.0028783 | -0.001091 | 0.0202 | 99.95% | 0 | 60 | 0.019057
Heavy Duty Trucks | Diesel | Rigid 28 - 32 t | Euro VI A/B/C | DPF+SCR | PM Exhaust | Urban Peak | 0.06 | 0 | 5 | 85 | 0.021591 | 1.2529 | 26.8273 | -1.4995 | 0.0005578 | 0.066722 | 0.42571 | 99.95% | 0 | 70 | 0.013001
Heavy Duty Trucks | Diesel | Rigid 28 - 32 t | Euro VI A/B/C | DPF+SCR | PM Exhaust | Urban Peak | 0.06 | 0.5 | 5 | 60 | 0.32426 | 1.1325 | -2.2348 | 0.43629 | 0.0081513 | 0.0011326 | -0.011329 | 99.95% | 0 | 60 | 0.019378
Heavy Duty Trucks | Diesel | Rigid 28 - 32 t | Euro VI A/B/C | DPF+SCR | PM Exhaust | Urban Peak | 0.06 | 1 | 5 | 45 | 0.028363 | 0.5906 | -1.9354 | -1.4688 | 0.0005625 | 0.0077691 | -0.033486 | 99.95% | 0 | 45 | 0.02605
Heavy Duty Trucks | Diesel | Rigid 28 - 32 t | Euro VI A/B/C | DPF+SCR | PM Exhaust | Urban Off Peak | -0.06 | 0 | 5 | 75 | -0.0051197 | 0.43187 | -2.6024 | 5.5343 | 0.0041565 | -0.029615 | 0.07806 | 99.95% | 0 | 70 | 6.5916e-05
Heavy Duty Trucks | Diesel | Rigid 28 - 32 t | Euro VI A/B/C | DPF+SCR | PM Exhaust | Urban Off Peak | -0.06 | 0.5 | 5 | 80 | -0.0012143 | 0.11104 | -0.81392 | 2.7775 | 0.0013379 | -0.013732 | 0.052085 | 99.95% | 0 | 70 | 8.5803e-05
Heavy Duty Trucks | Diesel | Rigid 28 - 32 t | Euro VI A/B/C | DPF+SCR | PM Exhaust | Urban Off Peak | -0.06 | 1 | 5 | 85 | -0.00075833 | 0.076726 | -0.59326 | 2.4998 | 0.0010683 | -0.012392 | 0.051791 | 99.95% | 0 | 70 | 0.00011474
Heavy Duty Trucks | Diesel | Rigid 28 - 32 t | Euro VI A/B/C | DPF+SCR | PM Exhaust | Urban Off Peak | -0.04 | 0 | 5 | 85 | -0.0037335 | 0.41423 | -1.7887 | 3.0985 | 0.0027088 | -0.010482 | 0.029012 | 99.95% | 0 | 70 | 0.00032931
Heavy Duty Trucks | Diesel | Rigid 28 - 32 t | Euro VI A/B/C | DPF+SCR | PM Exhaust | Urban Off Peak | -0.04 | 0.5 | 5 | 85 | -0.0046737 | 0.50092 | -2.396 | 4.2554 | 0.0031596 | -0.015594 | 0.042827 | 99.95% | 0 | 70 | 0.00031461
Heavy Duty Trucks | Diesel | Rigid 28 - 32 t | Euro VI A/B/C | DPF+SCR | PM Exhaust | Urban Off Peak | -0.04 | 1 | 5 | 85 | -0.0031203 | 0.34084 | -1.7086 | 3.0872 | 0.0020463 | -0.01144 | 0.031953 | 99.95% | 0 | 70 | 0.00034462
Heavy Duty Trucks | Diesel | Rigid 28 - 32 t | Euro VI A/B/C | DPF+SCR | PM Exhaust | Urban Off Peak | -0.02 | 0 | 5 | 85 | 0.0018066 | 1.1345 | -3.7616 | -0.32214 | 0.0053583 | 0.0070849 | -0.086153 | 99.95% | 0 | 70 | 0.0014642
Heavy Duty Trucks | Diesel | Rigid 28 - 32 t | Euro VI A/B/C | DPF+SCR | PM Exhaust | Urban Off Peak | -0.02 | 0.5 | 5 | 85 | -0.0036264 | 0.90516 | -2.9753 | 3.5387 | 0.0032393 | 0.0019225 | -3.9761e-15 | 99.95% | 0 | 70 | 0.0012316
Heavy Duty Trucks | Diesel | Rigid 28 - 32 t | Euro VI A/B/C | DPF+SCR | PM Exhaust | Urban Off Peak | -0.02 | 1 | 5 | 85 | -0.0057253 | 1.1129 | -3.8554 | 4.5095 | 0.0032695 | 0.002633 | 1.6027e-14 | 99.95% | 0 | 70 | 0.0013132
Heavy Duty Trucks | Diesel | Rigid 28 - 32 t | Euro VI A/B/C | DPF+SCR | PM Exhaust | Urban Off Peak | 0 | 0 | 5 | 85 | -0.0016047 | 0.071646 | 8.3515 | -2.2517 | -0.00035416 | 0.032019 | 0.15429 | 99.95% | 0 | 70 | 0.003829
Heavy Duty Trucks | Diesel | Rigid 28 - 32 t | Euro VI A/B/C | DPF+SCR | PM Exhaust | Urban Off Peak | 0 | 0.5 | 5 | 85 | 0.05226 | 1.5226 | -3.2893 | 7.4827 | 0.0072015 | -0.0076878 | 0.087705 | 99.95% | 0 | 70 | 0.0047676
Heavy Duty Trucks | Diesel | Rigid 28 - 32 t | Euro VI A/B/C | DPF+SCR | PM Exhaust | Urban Off Peak | 0 | 1 | 5 | 85 | 0.072369 | 3.1197 | -8.5125 | 9.773 | 0.009279 | 0.012139 | 1.1443e-14 | 99.95% | 0 | 70 | 0.0056325
Heavy Duty Trucks | Diesel | Rigid 28 - 32 t | Euro VI A/B/C | DPF+SCR | PM Exhaust | Urban Off Peak | 0.02 | 0 | 5 | 85 | 0.11681 | 0.90303 | -5.8834 | 5.7984 | 0.0094685 | -0.031224 | 1.16e-11 | 99.95% | 0 | 70 | 0.006582
Heavy Duty Trucks | Diesel | Rigid 28 - 32 t | Euro VI A/B/C | DPF+SCR | PM Exhaust | Urban Off Peak | 0.02 | 0.5 | 5 | 85 | -0.0030909 | 0.48951 | 13.3273 | -5.7434 | -0.00025004 | 0.037012 | 0.19176 | 99.95% | 0 | 70 | 0.0096019
Heavy Duty Trucks | Diesel | Rigid 28 - 32 t | Euro VI A/B/C | DPF+SCR | PM Exhaust | Urban Off Peak | 0.02 | 1 | 5 | 85 | 0.59997 | 5.9133 | -15.7198 | 8.1715 | 0.02543 | 0.02001 | -0.091287 | 99.95% | 0 | 70 | 0.012249
Heavy Duty Trucks | Diesel | Rigid 28 - 32 t | Euro VI A/B/C | DPF+SCR | PM Exhaust | Urban Off Peak | 0.04 | 0 | 5 | 85 | -0.00099618 | 0.71494 | 15.5013 | -5.029 | -0.00021243 | 0.052229 | 0.22795 | 99.95% | 0 | 70 | 0.0098473
Heavy Duty Trucks | Diesel | Rigid 28 - 32 t | Euro VI A/B/C | DPF+SCR | PM Exhaust | Urban Off Peak | 0.04 | 0.5 | 5 | 80 | 0.52179 | -3.0326 | 39.2087 | 34.5035 | 0.016939 | -0.12609 | 1.1129 | 99.95% | 0 | 70 | 0.014632
Heavy Duty Trucks | Diesel | Rigid 28 - 32 t | Euro VI A/B/C | DPF+SCR | PM Exhaust | Urban Off Peak | 0.04 | 1 | 5 | 60 | 0.11001 | 0.49862 | -0.5077 | 2.2273 | 0.0028783 | -0.001091 | 0.0202 | 99.95% | 0 | 60 | 0.019057
Heavy Duty Trucks | Diesel | Rigid 28 - 32 t | Euro VI A/B/C | DPF+SCR | PM Exhaust | Urban Off Peak | 0.06 | 0 | 5 | 85 | 0.021591 | 1.2529 | 26.8273 | -1.4995 | 0.0005578 | 0.066722 | 0.42571 | 99.95% | 0 | 70 | 0.013001
Heavy Duty Trucks | Diesel | Rigid 28 - 32 t | Euro VI A/B/C | DPF+SCR | PM Exhaust | Urban Off Peak | 0.06 | 0.5 | 5 | 60 | 0.32426 | 1.1325 | -2.2348 | 0.43629 | 0.0081513 | 0.0011326 | -0.011329 | 99.95% | 0 | 60 | 0.019378
Heavy Duty Trucks | Diesel | Rigid 28 - 32 t | Euro VI A/B/C | DPF+SCR | PM Exhaust | Urban Off Peak | 0.06 | 1 | 5 | 45 | 0.028363 | 0.5906 | -1.9354 | -1.4688 | 0.0005625 | 0.0077691 | -0.033486 | 99.95% | 0 | 45 | 0.02605
Heavy Duty Trucks | Diesel | Rigid 28 - 32 t | Euro VI A/B/C | DPF+SCR | PM Exhaust | Rural | -0.06 | 0 | 5 | 75 | -0.0051197 | 0.43187 | -2.6024 | 5.5343 | 0.0041565 | -0.029615 | 0.07806 | 99.97% | 0 | 70 | 3.955e-05
Heavy Duty Trucks | Diesel | Rigid 28 - 32 t | Euro VI A/B/C | DPF+SCR | PM Exhaust | Rural | -0.06 | 0.5 | 5 | 80 | -0.0012143 | 0.11104 | -0.81392 | 2.7775 | 0.0013379 | -0.013732 | 0.052085 | 99.97% | 0 | 70 | 5.1482e-05
Heavy Duty Trucks | Diesel | Rigid 28 - 32 t | Euro VI A/B/C | DPF+SCR | PM Exhaust | Rural | -0.06 | 1 | 5 | 85 | -0.00075833 | 0.076726 | -0.59326 | 2.4998 | 0.0010683 | -0.012392 | 0.051791 | 99.97% | 0 | 70 | 6.8844e-05
Heavy Duty Trucks | Diesel | Rigid 28 - 32 t | Euro VI A/B/C | DPF+SCR | PM Exhaust | Rural | -0.04 | 0 | 5 | 85 | -0.0037335 | 0.41423 | -1.7887 | 3.0985 | 0.0027088 | -0.010482 | 0.029012 | 99.97% | 0 | 70 | 0.00019758
Heavy Duty Trucks | Diesel | Rigid 28 - 32 t | Euro VI A/B/C | DPF+SCR | PM Exhaust | Rural | -0.04 | 0.5 | 5 | 85 | -0.0046737 | 0.50092 | -2.396 | 4.2554 | 0.0031596 | -0.015594 | 0.042827 | 99.97% | 0 | 70 | 0.00018876
Heavy Duty Trucks | Diesel | Rigid 28 - 32 t | Euro VI A/B/C | DPF+SCR | PM Exhaust | Rural | -0.04 | 1 | 5 | 85 | -0.0031203 | 0.34084 | -1.7086 | 3.0872 | 0.0020463 | -0.01144 | 0.031953 | 99.97% | 0 | 70 | 0.00020677
Heavy Duty Trucks | Diesel | Rigid 28 - 32 t | Euro VI A/B/C | DPF+SCR | PM Exhaust | Rural | -0.02 | 0 | 5 | 85 | 0.0018066 | 1.1345 | -3.7616 | -0.32214 | 0.0053583 | 0.0070849 | -0.086153 | 99.97% | 0 | 70 | 0.00087851
Heavy Duty Trucks | Diesel | Rigid 28 - 32 t | Euro VI A/B/C | DPF+SCR | PM Exhaust | Rural | -0.02 | 0.5 | 5 | 85 | -0.0036264 | 0.90516 | -2.9753 | 3.5387 | 0.0032393 | 0.0019225 | -3.9761e-15 | 99.97% | 0 | 70 | 0.00073893
Heavy Duty Trucks | Diesel | Rigid 28 - 32 t | Euro VI A/B/C | DPF+SCR | PM Exhaust | Rural | -0.02 | 1 | 5 | 85 | -0.0057253 | 1.1129 | -3.8554 | 4.5095 | 0.0032695 | 0.002633 | 1.6027e-14 | 99.97% | 0 | 70 | 0.00078789
Heavy Duty Trucks | Diesel | Rigid 28 - 32 t | Euro VI A/B/C | DPF+SCR | PM Exhaust | Rural | 0 | 0 | 5 | 85 | -0.0016047 | 0.071646 | 8.3515 | -2.2517 | -0.00035416 | 0.032019 | 0.15429 | 99.97% | 0 | 70 | 0.0022974
Heavy Duty Trucks | Diesel | Rigid 28 - 32 t | Euro VI A/B/C | DPF+SCR | PM Exhaust | Rural | 0 | 0.5 | 5 | 85 | 0.05226 | 1.5226 | -3.2893 | 7.4827 | 0.0072015 | -0.0076878 | 0.087705 | 99.97% | 0 | 70 | 0.0028606
Heavy Duty Trucks | Diesel | Rigid 28 - 32 t | Euro VI A/B/C | DPF+SCR | PM Exhaust | Rural | 0 | 1 | 5 | 85 | 0.072369 | 3.1197 | -8.5125 | 9.773 | 0.009279 | 0.012139 | 1.1443e-14 | 99.97% | 0 | 70 | 0.0033795
Heavy Duty Trucks | Diesel | Rigid 28 - 32 t | Euro VI A/B/C | DPF+SCR | PM Exhaust | Rural | 0.02 | 0 | 5 | 85 | 0.11681 | 0.90303 | -5.8834 | 5.7984 | 0.0094685 | -0.031224 | 1.16e-11 | 99.97% | 0 | 70 | 0.0039492
Heavy Duty Trucks | Diesel | Rigid 28 - 32 t | Euro VI A/B/C | DPF+SCR | PM Exhaust | Rural | 0.02 | 0.5 | 5 | 85 | -0.0030909 | 0.48951 | 13.3273 | -5.7434 | -0.00025004 | 0.037012 | 0.19176 | 99.97% | 0 | 70 | 0.0057611
Heavy Duty Trucks | Diesel | Rigid 28 - 32 t | Euro VI A/B/C | DPF+SCR | PM Exhaust | Rural | 0.02 | 1 | 5 | 85 | 0.59997 | 5.9133 | -15.7198 | 8.1715 | 0.02543 | 0.02001 | -0.091287 | 99.97% | 0 | 70 | 0.0073495
Heavy Duty Trucks | Diesel | Rigid 28 - 32 t | Euro VI A/B/C | DPF+SCR | PM Exhaust | Rural | 0.04 | 0 | 5 | 85 | -0.00099618 | 0.71494 | 15.5013 | -5.029 | -0.00021243 | 0.052229 | 0.22795 | 99.97% | 0 | 70 | 0.0059084
Heavy Duty Trucks | Diesel | Rigid 28 - 32 t | Euro VI A/B/C | DPF+SCR | PM Exhaust | Rural | 0.04 | 0.5 | 5 | 80 | 0.52179 | -3.0326 | 39.2087 | 34.5035 | 0.016939 | -0.12609 | 1.1129 | 99.97% | 0 | 70 | 0.0087791
Heavy Duty Trucks | Diesel | Rigid 28 - 32 t | Euro VI A/B/C | DPF+SCR | PM Exhaust | Rural | 0.04 | 1 | 5 | 60 | 0.11001 | 0.49862 | -0.5077 | 2.2273 | 0.0028783 | -0.001091 | 0.0202 | 99.97% | 0 | 60 | 0.011434
Heavy Duty Trucks | Diesel | Rigid 28 - 32 t | Euro VI A/B/C | DPF+SCR | PM Exhaust | Rural | 0.06 | 0 | 5 | 85 | 0.021591 | 1.2529 | 26.8273 | -1.4995 | 0.0005578 | 0.066722 | 0.42571 | 99.97% | 0 | 70 | 0.0078005
Heavy Duty Trucks | Diesel | Rigid 28 - 32 t | Euro VI A/B/C | DPF+SCR | PM Exhaust | Rural | 0.06 | 0.5 | 5 | 60 | 0.32426 | 1.1325 | -2.2348 | 0.43629 | 0.0081513 | 0.0011326 | -0.011329 | 99.97% | 0 | 60 | 0.011627
Heavy Duty Trucks | Diesel | Rigid 28 - 32 t | Euro VI A/B/C | DPF+SCR | PM Exhaust | Rural | 0.06 | 1 | 5 | 45 | 0.028363 | 0.5906 | -1.9354 | -1.4688 | 0.0005625 | 0.0077691 | -0.033486 | 99.97% | 0 | 45 | 0.01563
Heavy Duty Trucks | Diesel | Rigid 28 - 32 t | Euro VI A/B/C | DPF+SCR | PM Exhaust | Highway | -0.06 | 0 | 5 | 75 | -0.0051197 | 0.43187 | -2.6024 | 5.5343 | 0.0041565 | -0.029615 | 0.07806 | 99.97% | 0 | 70 | 3.955e-05
Heavy Duty Trucks | Diesel | Rigid 28 - 32 t | Euro VI A/B/C | DPF+SCR | PM Exhaust | Highway | -0.06 | 0.5 | 5 | 80 | -0.0012143 | 0.11104 | -0.81392 | 2.7775 | 0.0013379 | -0.013732 | 0.052085 | 99.97% | 0 | 70 | 5.1482e-05
Heavy Duty Trucks | Diesel | Rigid 28 - 32 t | Euro VI A/B/C | DPF+SCR | PM Exhaust | Highway | -0.06 | 1 | 5 | 85 | -0.00075833 | 0.076726 | -0.59326 | 2.4998 | 0.0010683 | -0.012392 | 0.051791 | 99.97% | 0 | 70 | 6.8844e-05
Heavy Duty Trucks | Diesel | Rigid 28 - 32 t | Euro VI A/B/C | DPF+SCR | PM Exhaust | Highway | -0.04 | 0 | 5 | 85 | -0.0037335 | 0.41423 | -1.7887 | 3.0985 | 0.0027088 | -0.010482 | 0.029012 | 99.97% | 0 | 70 | 0.00019758
Heavy Duty Trucks | Diesel | Rigid 28 - 32 t | Euro VI A/B/C | DPF+SCR | PM Exhaust | Highway | -0.04 | 0.5 | 5 | 85 | -0.0046737 | 0.50092 | -2.396 | 4.2554 | 0.0031596 | -0.015594 | 0.042827 | 99.97% | 0 | 70 | 0.00018876
Heavy Duty Trucks | Diesel | Rigid 28 - 32 t | Euro VI A/B/C | DPF+SCR | PM Exhaust | Highway | -0.04 | 1 | 5 | 85 | -0.0031203 | 0.34084 | -1.7086 | 3.0872 | 0.0020463 | -0.01144 | 0.031953 | 99.97% | 0 | 70 | 0.00020677
Heavy Duty Trucks | Diesel | Rigid 28 - 32 t | Euro VI A/B/C | DPF+SCR | PM Exhaust | Highway | -0.02 | 0 | 5 | 85 | 0.0018066 | 1.1345 | -3.7616 | -0.32214 | 0.0053583 | 0.0070849 | -0.086153 | 99.97% | 0 | 70 | 0.00087851
Heavy Duty Trucks | Diesel | Rigid 28 - 32 t | Euro VI A/B/C | DPF+SCR | PM Exhaust | Highway | -0.02 | 0.5 | 5 | 85 | -0.0036264 | 0.90516 | -2.9753 | 3.5387 | 0.0032393 | 0.0019225 | -3.9761e-15 | 99.97% | 0 | 70 | 0.00073893
Heavy Duty Trucks | Diesel | Rigid 28 - 32 t | Euro VI A/B/C | DPF+SCR | PM Exhaust | Highway | -0.02 | 1 | 5 | 85 | -0.0057253 | 1.1129 | -3.8554 | 4.5095 | 0.0032695 | 0.002633 | 1.6027e-14 | 99.97% | 0 | 70 | 0.00078789
Heavy Duty Trucks | Diesel | Rigid 28 - 32 t | Euro VI A/B/C | DPF+SCR | PM Exhaust | Highway | 0 | 0 | 5 | 85 | -0.0016047 | 0.071646 | 8.3515 | -2.2517 | -0.00035416 | 0.032019 | 0.15429 | 99.97% | 0 | 70 | 0.0022974
Heavy Duty Trucks | Diesel | Rigid 28 - 32 t | Euro VI A/B/C | DPF+SCR | PM Exhaust | Highway | 0 | 0.5 | 5 | 85 | 0.05226 | 1.5226 | -3.2893 | 7.4827 | 0.0072015 | -0.0076878 | 0.087705 | 99.97% | 0 | 70 | 0.0028606
Heavy Duty Trucks | Diesel | Rigid 28 - 32 t | Euro VI A/B/C | DPF+SCR | PM Exhaust | Highway | 0 | 1 | 5 | 85 | 0.072369 | 3.1197 | -8.5125 | 9.773 | 0.009279 | 0.012139 | 1.1443e-14 | 99.97% | 0 | 70 | 0.0033795
Heavy Duty Trucks | Diesel | Rigid 28 - 32 t | Euro VI A/B/C | DPF+SCR | PM Exhaust | Highway | 0.02 | 0 | 5 | 85 | 0.11681 | 0.90303 | -5.8834 | 5.7984 | 0.0094685 | -0.031224 | 1.16e-11 | 99.97% | 0 | 70 | 0.0039492
Heavy Duty Trucks | Diesel | Rigid 28 - 32 t | Euro VI A/B/C | DPF+SCR | PM Exhaust | Highway | 0.02 | 0.5 | 5 | 85 | -0.0030909 | 0.48951 | 13.3273 | -5.7434 | -0.00025004 | 0.037012 | 0.19176 | 99.97% | 0 | 70 | 0.0057611
Heavy Duty Trucks | Diesel | Rigid 28 - 32 t | Euro VI A/B/C | DPF+SCR | PM Exhaust | Highway | 0.02 | 1 | 5 | 85 | 0.59997 | 5.9133 | -15.7198 | 8.1715 | 0.02543 | 0.02001 | -0.091287 | 99.97% | 0 | 70 | 0.0073495
Heavy Duty Trucks | Diesel | Rigid 28 - 32 t | Euro VI A/B/C | DPF+SCR | PM Exhaust | Highway | 0.04 | 0 | 5 | 85 | -0.00099618 | 0.71494 | 15.5013 | -5.029 | -0.00021243 | 0.052229 | 0.22795 | 99.97% | 0 | 70 | 0.0059084
Heavy Duty Trucks | Diesel | Rigid 28 - 32 t | Euro VI A/B/C | DPF+SCR | PM Exhaust | Highway | 0.04 | 0.5 | 5 | 80 | 0.52179 | -3.0326 | 39.2087 | 34.5035 | 0.016939 | -0.12609 | 1.1129 | 99.97% | 0 | 70 | 0.0087791
Heavy Duty Trucks | Diesel | Rigid 28 - 32 t | Euro VI A/B/C | DPF+SCR | PM Exhaust | Highway | 0.04 | 1 | 5 | 60 | 0.11001 | 0.49862 | -0.5077 | 2.2273 | 0.0028783 | -0.001091 | 0.0202 | 99.97% | 0 | 60 | 0.011434
Heavy Duty Trucks | Diesel | Rigid 28 - 32 t | Euro VI A/B/C | DPF+SCR | PM Exhaust | Highway | 0.06 | 0 | 5 | 85 | 0.021591 | 1.2529 | 26.8273 | -1.4995 | 0.0005578 | 0.066722 | 0.42571 | 99.97% | 0 | 70 | 0.0078005
Heavy Duty Trucks | Diesel | Rigid 28 - 32 t | Euro VI A/B/C | DPF+SCR | PM Exhaust | Highway | 0.06 | 0.5 | 5 | 60 | 0.32426 | 1.1325 | -2.2348 | 0.43629 | 0.0081513 | 0.0011326 | -0.011329 | 99.97% | 0 | 60 | 0.011627
Heavy Duty Trucks | Diesel | Rigid 28 - 32 t | Euro VI A/B/C | DPF+SCR | PM Exhaust | Highway | 0.06 | 1 | 5 | 45 | 0.028363 | 0.5906 | -1.9354 | -1.4688 | 0.0005625 | 0.0077691 | -0.033486 | 99.97% | 0 | 45 | 0.01563
Heavy Duty Trucks | Diesel | Rigid 28 - 32 t | Euro VI A/B/C | DPF+SCR | EC |  | -0.06 | 0 | 5 | 75 | -0.0051197 | 0.43187 | -2.6024 | 5.5343 | 0.0041565 | -0.029615 | 0.07806 | 0% | 0 | 70 | 0.14266
Heavy Duty Trucks | Diesel | Rigid 28 - 32 t | Euro VI A/B/C | DPF+SCR | EC |  | -0.06 | 0.5 | 5 | 80 | -0.0012143 | 0.11104 | -0.81392 | 2.7775 | 0.0013379 | -0.013732 | 0.052085 | 0% | 0 | 70 | 0.1857
Heavy Duty Trucks | Diesel | Rigid 28 - 32 t | Euro VI A/B/C | DPF+SCR | EC |  | -0.06 | 1 | 5 | 85 | -0.00075833 | 0.076726 | -0.59326 | 2.4998 | 0.0010683 | -0.012392 | 0.051791 | 0% | 0 | 70 | 0.24833
Heavy Duty Trucks | Diesel | Rigid 28 - 32 t | Euro VI A/B/C | DPF+SCR | EC |  | -0.04 | 0 | 5 | 85 | -0.0037335 | 0.41423 | -1.7887 | 3.0985 | 0.0027088 | -0.010482 | 0.029012 | 0% | 0 | 70 | 0.71272
Heavy Duty Trucks | Diesel | Rigid 28 - 32 t | Euro VI A/B/C | DPF+SCR | EC |  | -0.04 | 0.5 | 5 | 85 | -0.0046737 | 0.50092 | -2.396 | 4.2554 | 0.0031596 | -0.015594 | 0.042827 | 0% | 0 | 70 | 0.6809
Heavy Duty Trucks | Diesel | Rigid 28 - 32 t | Euro VI A/B/C | DPF+SCR | EC |  | -0.04 | 1 | 5 | 85 | -0.0031203 | 0.34084 | -1.7086 | 3.0872 | 0.0020463 | -0.01144 | 0.031953 | 0% | 0 | 70 | 0.74586
Heavy Duty Trucks | Diesel | Rigid 28 - 32 t | Euro VI A/B/C | DPF+SCR | EC |  | -0.02 | 0 | 5 | 85 | 0.0018066 | 1.1345 | -3.7616 | -0.32214 | 0.0053583 | 0.0070849 | -0.086153 | 0% | 0 | 70 | 3.1689
Heavy Duty Trucks | Diesel | Rigid 28 - 32 t | Euro VI A/B/C | DPF+SCR | EC |  | -0.02 | 0.5 | 5 | 85 | -0.0036264 | 0.90516 | -2.9753 | 3.5387 | 0.0032393 | 0.0019225 | -3.9761e-15 | 0% | 0 | 70 | 2.6655
Heavy Duty Trucks | Diesel | Rigid 28 - 32 t | Euro VI A/B/C | DPF+SCR | EC |  | -0.02 | 1 | 5 | 85 | -0.0057253 | 1.1129 | -3.8554 | 4.5095 | 0.0032695 | 0.002633 | 1.6027e-14 | 0% | 0 | 70 | 2.8421
Heavy Duty Trucks | Diesel | Rigid 28 - 32 t | Euro VI A/B/C | DPF+SCR | EC |  | 0 | 0 | 5 | 85 | -0.0016047 | 0.071646 | 8.3515 | -2.2517 | -0.00035416 | 0.032019 | 0.15429 | 0% | 0 | 70 | 8.2871
Heavy Duty Trucks | Diesel | Rigid 28 - 32 t | Euro VI A/B/C | DPF+SCR | EC |  | 0 | 0.5 | 5 | 85 | 0.05226 | 1.5226 | -3.2893 | 7.4827 | 0.0072015 | -0.0076878 | 0.087705 | 0% | 0 | 70 | 10.3186
Heavy Duty Trucks | Diesel | Rigid 28 - 32 t | Euro VI A/B/C | DPF+SCR | EC |  | 0 | 1 | 5 | 85 | 0.072369 | 3.1197 | -8.5125 | 9.773 | 0.009279 | 0.012139 | 1.1443e-14 | 0% | 0 | 70 | 12.1903
Heavy Duty Trucks | Diesel | Rigid 28 - 32 t | Euro VI A/B/C | DPF+SCR | EC |  | 0.02 | 0 | 5 | 85 | 0.11681 | 0.90303 | -5.8834 | 5.7984 | 0.0094685 | -0.031224 | 1.16e-11 | 0% | 0 | 70 | 14.2454
Heavy Duty Trucks | Diesel | Rigid 28 - 32 t | Euro VI A/B/C | DPF+SCR | EC |  | 0.02 | 0.5 | 5 | 85 | -0.0030909 | 0.48951 | 13.3273 | -5.7434 | -0.00025004 | 0.037012 | 0.19176 | 0% | 0 | 70 | 20.7813
Heavy Duty Trucks | Diesel | Rigid 28 - 32 t | Euro VI A/B/C | DPF+SCR | EC |  | 0.02 | 1 | 5 | 85 | 0.59997 | 5.9133 | -15.7198 | 8.1715 | 0.02543 | 0.02001 | -0.091287 | 0% | 0 | 70 | 26.5108
Heavy Duty Trucks | Diesel | Rigid 28 - 32 t | Euro VI A/B/C | DPF+SCR | EC |  | 0.04 | 0 | 5 | 85 | -0.00099618 | 0.71494 | 15.5013 | -5.029 | -0.00021243 | 0.052229 | 0.22795 | 0% | 0 | 70 | 21.3126
Heavy Duty Trucks | Diesel | Rigid 28 - 32 t | Euro VI A/B/C | DPF+SCR | EC |  | 0.04 | 0.5 | 5 | 80 | 0.52179 | -3.0326 | 39.2087 | 34.5035 | 0.016939 | -0.12609 | 1.1129 | 0% | 0 | 70 | 31.6676
Heavy Duty Trucks | Diesel | Rigid 28 - 32 t | Euro VI A/B/C | DPF+SCR | EC |  | 0.04 | 1 | 5 | 60 | 0.11001 | 0.49862 | -0.5077 | 2.2273 | 0.0028783 | -0.001091 | 0.0202 | 0% | 0 | 60 | 41.2448
Heavy Duty Trucks | Diesel | Rigid 28 - 32 t | Euro VI A/B/C | DPF+SCR | EC |  | 0.06 | 0 | 5 | 85 | 0.021591 | 1.2529 | 26.8273 | -1.4995 | 0.0005578 | 0.066722 | 0.42571 | 0% | 0 | 70 | 28.1378
Heavy Duty Trucks | Diesel | Rigid 28 - 32 t | Euro VI A/B/C | DPF+SCR | EC |  | 0.06 | 0.5 | 5 | 60 | 0.32426 | 1.1325 | -2.2348 | 0.43629 | 0.0081513 | 0.0011326 | -0.011329 | 0% | 0 | 60 | 41.9395
Heavy Duty Trucks | Diesel | Rigid 28 - 32 t | Euro VI A/B/C | DPF+SCR | EC |  | 0.06 | 1 | 5 | 45 | 0.028363 | 0.5906 | -1.9354 | -1.4688 | 0.0005625 | 0.0077691 | -0.033486 | 0% | 0 | 45 | 56.3796
Heavy Duty Trucks | Diesel | Rigid 28 - 32 t | Euro VI A/B/C | DPF+SCR | CH4 | Urban Peak |  |  | 10 | 130 | 0 | 0 | 175 | 0 | 0 | 0 | 1000 | 97% | 0 | 70 | 0.00525
Heavy Duty Trucks | Diesel | Rigid 28 - 32 t | Euro VI A/B/C | DPF+SCR | CH4 | Urban Off Peak |  |  | 10 | 130 | 0 | 0 | 175 | 0 | 0 | 0 | 1000 | 97% | 0 | 70 | 0.00525
Heavy Duty Trucks | Diesel | Rigid 28 - 32 t | Euro VI A/B/C | DPF+SCR | CH4 | Rural |  |  | 10 | 130 | 0 | 0 | 80 | 0 | 0 | 0 | 1000 | 93% | 0 | 70 | 0.0056
Heavy Duty Trucks | Diesel | Rigid 28 - 32 t | Euro VI A/B/C | DPF+SCR | CH4 | Highway |  |  | 10 | 130 | 0 | 0 | 70 | 0 | 0 | 0 | 1000 | 94% | 0 | 70 | 0.0042
Heavy Duty Trucks | Diesel | Rigid 28 - 32 t | Euro VI A/B/C | DPF+SCR | NH3 | Urban Peak |  |  | 10 | 130 | 0 | 0 | 0.009 | 0 | 0 | 0 | 1 | 0% | 0 | 70 | 0.009
Heavy Duty Trucks | Diesel | Rigid 28 - 32 t | Euro VI A/B/C | DPF+SCR | NH3 | Urban Off Peak |  |  | 10 | 130 | 0 | 0 | 0.009 | 0 | 0 | 0 | 1 | 0% | 0 | 70 | 0.009
Heavy Duty Trucks | Diesel | Rigid 28 - 32 t | Euro VI A/B/C | DPF+SCR | NH3 | Rural |  |  | 10 | 130 | 0 | 0 | 0.009 | 0 | 0 | 0 | 1 | 0% | 0 | 70 | 0.009
Heavy Duty Trucks | Diesel | Rigid 28 - 32 t | Euro VI A/B/C | DPF+SCR | NH3 | Highway |  |  | 10 | 130 | 0 | 0 | 0.009 | 0 | 0 | 0 | 1 | 0% | 0 | 70 | 0.009
Heavy Duty Trucks | Diesel | Rigid 28 - 32 t | Euro VI A/B/C | DPF+SCR | N2O | Urban Peak |  |  | 1 | 130 | 0 | 0 | 0.0565 | 0 | 0 | 0 | 1 | 0% | 0 | 70 | 0.0565
Heavy Duty Trucks | Diesel | Rigid 28 - 32 t | Euro VI A/B/C | DPF+SCR | N2O | Urban Off Peak |  |  | 1 | 130 | 0 | 0 | 0.0565 | 0 | 0 | 0 | 1 | 0% | 0 | 70 | 0.0565
Heavy Duty Trucks | Diesel | Rigid 28 - 32 t | Euro VI A/B/C | DPF+SCR | N2O | Rural |  |  | 1 | 130 | 0 | 0 | 0.0595 | 0 | 0 | 0 | 1 | 0% | 0 | 70 | 0.0595
Heavy Duty Trucks | Diesel | Rigid 28 - 32 t | Euro VI A/B/C | DPF+SCR | N2O | Highway |  |  | 1 | 130 | 0 | 0 | 0.0445 | 0 | 0 | 0 | 1 | 0% | 0 | 70 | 0.0445
Heavy Duty Trucks | Diesel | Rigid 28 - 32 t | Euro VI A/B/C | DPF+SCR | SPN23 | Urban Peak | -0.06 | 0 | 5 | 75 | -0.0051197 | 0.43187 | -2.6024 | 5.5343 | 0.0041565 | -0.029615 | 0.07806 | -21780591231.6846 | 0 | 70 | 3107286210.6609
Heavy Duty Trucks | Diesel | Rigid 28 - 32 t | Euro VI A/B/C | DPF+SCR | SPN23 | Urban Peak | -0.06 | 0.5 | 5 | 80 | -0.0012143 | 0.11104 | -0.81392 | 2.7775 | 0.0013379 | -0.013732 | 0.052085 | -21780591231.6846 | 0 | 70 | 4044735448.0952
Heavy Duty Trucks | Diesel | Rigid 28 - 32 t | Euro VI A/B/C | DPF+SCR | SPN23 | Urban Peak | -0.06 | 1 | 5 | 85 | -0.00075833 | 0.076726 | -0.59326 | 2.4998 | 0.0010683 | -0.012392 | 0.051791 | -21780591231.6846 | 0 | 70 | 5408807467.3837
Heavy Duty Trucks | Diesel | Rigid 28 - 32 t | Euro VI A/B/C | DPF+SCR | SPN23 | Urban Peak | -0.04 | 0 | 5 | 85 | -0.0037335 | 0.41423 | -1.7887 | 3.0985 | 0.0027088 | -0.010482 | 0.029012 | -21780591231.6846 | 0 | 70 | 15523532026.8829
Heavy Duty Trucks | Diesel | Rigid 28 - 32 t | Euro VI A/B/C | DPF+SCR | SPN23 | Urban Peak | -0.04 | 0.5 | 5 | 85 | -0.0046737 | 0.50092 | -2.396 | 4.2554 | 0.0031596 | -0.015594 | 0.042827 | -21780591231.6846 | 0 | 70 | 14830491976.6867
Heavy Duty Trucks | Diesel | Rigid 28 - 32 t | Euro VI A/B/C | DPF+SCR | SPN23 | Urban Peak | -0.04 | 1 | 5 | 85 | -0.0031203 | 0.34084 | -1.7086 | 3.0872 | 0.0020463 | -0.01144 | 0.031953 | -21780591231.6846 | 0 | 70 | 16245372679.4632
Heavy Duty Trucks | Diesel | Rigid 28 - 32 t | Euro VI A/B/C | DPF+SCR | SPN23 | Urban Peak | -0.02 | 0 | 5 | 85 | 0.0018066 | 1.1345 | -3.7616 | -0.32214 | 0.0053583 | 0.0070849 | -0.086153 | -21780591231.6846 | 0 | 70 | 69021395765.7488
Heavy Duty Trucks | Diesel | Rigid 28 - 32 t | Euro VI A/B/C | DPF+SCR | SPN23 | Urban Peak | -0.02 | 0.5 | 5 | 85 | -0.0036264 | 0.90516 | -2.9753 | 3.5387 | 0.0032393 | 0.0019225 | -3.9761e-15 | -21780591231.6846 | 0 | 70 | 58055307391.9184
Heavy Duty Trucks | Diesel | Rigid 28 - 32 t | Euro VI A/B/C | DPF+SCR | SPN23 | Urban Peak | -0.02 | 1 | 5 | 85 | -0.0057253 | 1.1129 | -3.8554 | 4.5095 | 0.0032695 | 0.002633 | 1.6027e-14 | -21780591231.6846 | 0 | 70 | 61901808618.2948
Heavy Duty Trucks | Diesel | Rigid 28 - 32 t | Euro VI A/B/C | DPF+SCR | SPN23 | Urban Peak | 0 | 0 | 5 | 85 | -0.0016047 | 0.071646 | 8.3515 | -2.2517 | -0.00035416 | 0.032019 | 0.15429 | -21780591231.6846 | 0 | 70 | 180497216130.113
Heavy Duty Trucks | Diesel | Rigid 28 - 32 t | Euro VI A/B/C | DPF+SCR | SPN23 | Urban Peak | 0 | 0.5 | 5 | 85 | 0.05226 | 1.5226 | -3.2893 | 7.4827 | 0.0072015 | -0.0076878 | 0.087705 | -21780591231.6846 | 0 | 70 | 224745402898.083
Heavy Duty Trucks | Diesel | Rigid 28 - 32 t | Euro VI A/B/C | DPF+SCR | SPN23 | Urban Peak | 0 | 1 | 5 | 85 | 0.072369 | 3.1197 | -8.5125 | 9.773 | 0.009279 | 0.012139 | 1.1443e-14 | -21780591231.6846 | 0 | 70 | 265512852485.368
Heavy Duty Trucks | Diesel | Rigid 28 - 32 t | Euro VI A/B/C | DPF+SCR | SPN23 | Urban Peak | 0.02 | 0 | 5 | 85 | 0.11681 | 0.90303 | -5.8834 | 5.7984 | 0.0094685 | -0.031224 | 1.16e-11 | -21780591231.6846 | 0 | 70 | 310274116025.184
Heavy Duty Trucks | Diesel | Rigid 28 - 32 t | Euro VI A/B/C | DPF+SCR | SPN23 | Urban Peak | 0.02 | 0.5 | 5 | 85 | -0.0030909 | 0.48951 | 13.3273 | -5.7434 | -0.00025004 | 0.037012 | 0.19176 | -21780591231.6846 | 0 | 70 | 452629864165.045
Heavy Duty Trucks | Diesel | Rigid 28 - 32 t | Euro VI A/B/C | DPF+SCR | SPN23 | Urban Peak | 0.02 | 1 | 5 | 85 | 0.59997 | 5.9133 | -15.7198 | 8.1715 | 0.02543 | 0.02001 | -0.091287 | -21780591231.6846 | 0 | 70 | 577421298044.457
Heavy Duty Trucks | Diesel | Rigid 28 - 32 t | Euro VI A/B/C | DPF+SCR | SPN23 | Urban Peak | 0.04 | 0 | 5 | 85 | -0.00099618 | 0.71494 | 15.5013 | -5.029 | -0.00021243 | 0.052229 | 0.22795 | -21780591231.6846 | 0 | 70 | 464201914653.048
Heavy Duty Trucks | Diesel | Rigid 28 - 32 t | Euro VI A/B/C | DPF+SCR | SPN23 | Urban Peak | 0.04 | 0.5 | 5 | 80 | 0.52179 | -3.0326 | 39.2087 | 34.5035 | 0.016939 | -0.12609 | 1.1129 | -21780591231.6846 | 0 | 70 | 689738799388.416
Heavy Duty Trucks | Diesel | Rigid 28 - 32 t | Euro VI A/B/C | DPF+SCR | SPN23 | Urban Peak | 0.04 | 1 | 5 | 60 | 0.11001 | 0.49862 | -0.5077 | 2.2273 | 0.0028783 | -0.001091 | 0.0202 | -21780591231.6846 | 0 | 60 | 898335425248.549
Heavy Duty Trucks | Diesel | Rigid 28 - 32 t | Euro VI A/B/C | DPF+SCR | SPN23 | Urban Peak | 0.06 | 0 | 5 | 85 | 0.021591 | 1.2529 | 26.8273 | -1.4995 | 0.0005578 | 0.066722 | 0.42571 | -21780591231.6846 | 0 | 70 | 612857230702.439
Heavy Duty Trucks | Diesel | Rigid 28 - 32 t | Euro VI A/B/C | DPF+SCR | SPN23 | Urban Peak | 0.06 | 0.5 | 5 | 60 | 0.32426 | 1.1325 | -2.2348 | 0.43629 | 0.0081513 | 0.0011326 | -0.011329 | -21780591231.6846 | 0 | 60 | 913466375180.239
Heavy Duty Trucks | Diesel | Rigid 28 - 32 t | Euro VI A/B/C | DPF+SCR | SPN23 | Urban Peak | 0.06 | 1 | 5 | 45 | 0.028363 | 0.5906 | -1.9354 | -1.4688 | 0.0005625 | 0.0077691 | -0.033486 | -21780591231.6846 | 0 | 45 | 1.228e+12
Heavy Duty Trucks | Diesel | Rigid 28 - 32 t | Euro VI A/B/C | DPF+SCR | SPN23 | Urban Off Peak | -0.06 | 0 | 5 | 75 | -0.0051197 | 0.43187 | -2.6024 | 5.5343 | 0.0041565 | -0.029615 | 0.07806 | -21780591231.6846 | 0 | 70 | 3107286210.6609
Heavy Duty Trucks | Diesel | Rigid 28 - 32 t | Euro VI A/B/C | DPF+SCR | SPN23 | Urban Off Peak | -0.06 | 0.5 | 5 | 80 | -0.0012143 | 0.11104 | -0.81392 | 2.7775 | 0.0013379 | -0.013732 | 0.052085 | -21780591231.6846 | 0 | 70 | 4044735448.0952
Heavy Duty Trucks | Diesel | Rigid 28 - 32 t | Euro VI A/B/C | DPF+SCR | SPN23 | Urban Off Peak | -0.06 | 1 | 5 | 85 | -0.00075833 | 0.076726 | -0.59326 | 2.4998 | 0.0010683 | -0.012392 | 0.051791 | -21780591231.6846 | 0 | 70 | 5408807467.3837
Heavy Duty Trucks | Diesel | Rigid 28 - 32 t | Euro VI A/B/C | DPF+SCR | SPN23 | Urban Off Peak | -0.04 | 0 | 5 | 85 | -0.0037335 | 0.41423 | -1.7887 | 3.0985 | 0.0027088 | -0.010482 | 0.029012 | -21780591231.6846 | 0 | 70 | 15523532026.8829
Heavy Duty Trucks | Diesel | Rigid 28 - 32 t | Euro VI A/B/C | DPF+SCR | SPN23 | Urban Off Peak | -0.04 | 0.5 | 5 | 85 | -0.0046737 | 0.50092 | -2.396 | 4.2554 | 0.0031596 | -0.015594 | 0.042827 | -21780591231.6846 | 0 | 70 | 14830491976.6867
Heavy Duty Trucks | Diesel | Rigid 28 - 32 t | Euro VI A/B/C | DPF+SCR | SPN23 | Urban Off Peak | -0.04 | 1 | 5 | 85 | -0.0031203 | 0.34084 | -1.7086 | 3.0872 | 0.0020463 | -0.01144 | 0.031953 | -21780591231.6846 | 0 | 70 | 16245372679.4632
Heavy Duty Trucks | Diesel | Rigid 28 - 32 t | Euro VI A/B/C | DPF+SCR | SPN23 | Urban Off Peak | -0.02 | 0 | 5 | 85 | 0.0018066 | 1.1345 | -3.7616 | -0.32214 | 0.0053583 | 0.0070849 | -0.086153 | -21780591231.6846 | 0 | 70 | 69021395765.7488
Heavy Duty Trucks | Diesel | Rigid 28 - 32 t | Euro VI A/B/C | DPF+SCR | SPN23 | Urban Off Peak | -0.02 | 0.5 | 5 | 85 | -0.0036264 | 0.90516 | -2.9753 | 3.5387 | 0.0032393 | 0.0019225 | -3.9761e-15 | -21780591231.6846 | 0 | 70 | 58055307391.9184
Heavy Duty Trucks | Diesel | Rigid 28 - 32 t | Euro VI A/B/C | DPF+SCR | SPN23 | Urban Off Peak | -0.02 | 1 | 5 | 85 | -0.0057253 | 1.1129 | -3.8554 | 4.5095 | 0.0032695 | 0.002633 | 1.6027e-14 | -21780591231.6846 | 0 | 70 | 61901808618.2948
Heavy Duty Trucks | Diesel | Rigid 28 - 32 t | Euro VI A/B/C | DPF+SCR | SPN23 | Urban Off Peak | 0 | 0 | 5 | 85 | -0.0016047 | 0.071646 | 8.3515 | -2.2517 | -0.00035416 | 0.032019 | 0.15429 | -21780591231.6846 | 0 | 70 | 180497216130.113
Heavy Duty Trucks | Diesel | Rigid 28 - 32 t | Euro VI A/B/C | DPF+SCR | SPN23 | Urban Off Peak | 0 | 0.5 | 5 | 85 | 0.05226 | 1.5226 | -3.2893 | 7.4827 | 0.0072015 | -0.0076878 | 0.087705 | -21780591231.6846 | 0 | 70 | 224745402898.083
Heavy Duty Trucks | Diesel | Rigid 28 - 32 t | Euro VI A/B/C | DPF+SCR | SPN23 | Urban Off Peak | 0 | 1 | 5 | 85 | 0.072369 | 3.1197 | -8.5125 | 9.773 | 0.009279 | 0.012139 | 1.1443e-14 | -21780591231.6846 | 0 | 70 | 265512852485.368
Heavy Duty Trucks | Diesel | Rigid 28 - 32 t | Euro VI A/B/C | DPF+SCR | SPN23 | Urban Off Peak | 0.02 | 0 | 5 | 85 | 0.11681 | 0.90303 | -5.8834 | 5.7984 | 0.0094685 | -0.031224 | 1.16e-11 | -21780591231.6846 | 0 | 70 | 310274116025.184
Heavy Duty Trucks | Diesel | Rigid 28 - 32 t | Euro VI A/B/C | DPF+SCR | SPN23 | Urban Off Peak | 0.02 | 0.5 | 5 | 85 | -0.0030909 | 0.48951 | 13.3273 | -5.7434 | -0.00025004 | 0.037012 | 0.19176 | -21780591231.6846 | 0 | 70 | 452629864165.045
Heavy Duty Trucks | Diesel | Rigid 28 - 32 t | Euro VI A/B/C | DPF+SCR | SPN23 | Urban Off Peak | 0.02 | 1 | 5 | 85 | 0.59997 | 5.9133 | -15.7198 | 8.1715 | 0.02543 | 0.02001 | -0.091287 | -21780591231.6846 | 0 | 70 | 577421298044.457
Heavy Duty Trucks | Diesel | Rigid 28 - 32 t | Euro VI A/B/C | DPF+SCR | SPN23 | Urban Off Peak | 0.04 | 0 | 5 | 85 | -0.00099618 | 0.71494 | 15.5013 | -5.029 | -0.00021243 | 0.052229 | 0.22795 | -21780591231.6846 | 0 | 70 | 464201914653.048
Heavy Duty Trucks | Diesel | Rigid 28 - 32 t | Euro VI A/B/C | DPF+SCR | SPN23 | Urban Off Peak | 0.04 | 0.5 | 5 | 80 | 0.52179 | -3.0326 | 39.2087 | 34.5035 | 0.016939 | -0.12609 | 1.1129 | -21780591231.6846 | 0 | 70 | 689738799388.416
Heavy Duty Trucks | Diesel | Rigid 28 - 32 t | Euro VI A/B/C | DPF+SCR | SPN23 | Urban Off Peak | 0.04 | 1 | 5 | 60 | 0.11001 | 0.49862 | -0.5077 | 2.2273 | 0.0028783 | -0.001091 | 0.0202 | -21780591231.6846 | 0 | 60 | 898335425248.549
Heavy Duty Trucks | Diesel | Rigid 28 - 32 t | Euro VI A/B/C | DPF+SCR | SPN23 | Urban Off Peak | 0.06 | 0 | 5 | 85 | 0.021591 | 1.2529 | 26.8273 | -1.4995 | 0.0005578 | 0.066722 | 0.42571 | -21780591231.6846 | 0 | 70 | 612857230702.439
Heavy Duty Trucks | Diesel | Rigid 28 - 32 t | Euro VI A/B/C | DPF+SCR | SPN23 | Urban Off Peak | 0.06 | 0.5 | 5 | 60 | 0.32426 | 1.1325 | -2.2348 | 0.43629 | 0.0081513 | 0.0011326 | -0.011329 | -21780591231.6846 | 0 | 60 | 913466375180.239
Heavy Duty Trucks | Diesel | Rigid 28 - 32 t | Euro VI A/B/C | DPF+SCR | SPN23 | Urban Off Peak | 0.06 | 1 | 5 | 45 | 0.028363 | 0.5906 | -1.9354 | -1.4688 | 0.0005625 | 0.0077691 | -0.033486 | -21780591231.6846 | 0 | 45 | 1.228e+12
Heavy Duty Trucks | Diesel | Rigid 28 - 32 t | Euro VI A/B/C | DPF+SCR | SPN23 | Rural | -0.06 | 0 | 5 | 75 | -0.0051197 | 0.43187 | -2.6024 | 5.5343 | 0.0041565 | -0.029615 | 0.07806 | -7429216648.1006 | 0 | 70 | 1059874922.7304
Heavy Duty Trucks | Diesel | Rigid 28 - 32 t | Euro VI A/B/C | DPF+SCR | SPN23 | Rural | -0.06 | 0.5 | 5 | 80 | -0.0012143 | 0.11104 | -0.81392 | 2.7775 | 0.0013379 | -0.013732 | 0.052085 | -7429216648.1006 | 0 | 70 | 1379632701.9399
Heavy Duty Trucks | Diesel | Rigid 28 - 32 t | Euro VI A/B/C | DPF+SCR | SPN23 | Rural | -0.06 | 1 | 5 | 85 | -0.00075833 | 0.076726 | -0.59326 | 2.4998 | 0.0010683 | -0.012392 | 0.051791 | -7429216648.1006 | 0 | 70 | 1844908710.6583
Heavy Duty Trucks | Diesel | Rigid 28 - 32 t | Euro VI A/B/C | DPF+SCR | SPN23 | Rural | -0.04 | 0 | 5 | 85 | -0.0037335 | 0.41423 | -1.7887 | 3.0985 | 0.0027088 | -0.010482 | 0.029012 | -7429216648.1006 | 0 | 70 | 5294974840.4396
Heavy Duty Trucks | Diesel | Rigid 28 - 32 t | Euro VI A/B/C | DPF+SCR | SPN23 | Rural | -0.04 | 0.5 | 5 | 85 | -0.0046737 | 0.50092 | -2.396 | 4.2554 | 0.0031596 | -0.015594 | 0.042827 | -7429216648.1006 | 0 | 70 | 5058583430.1052
Heavy Duty Trucks | Diesel | Rigid 28 - 32 t | Euro VI A/B/C | DPF+SCR | SPN23 | Rural | -0.04 | 1 | 5 | 85 | -0.0031203 | 0.34084 | -1.7086 | 3.0872 | 0.0020463 | -0.01144 | 0.031953 | -7429216648.1006 | 0 | 70 | 5541189947.1306
Heavy Duty Trucks | Diesel | Rigid 28 - 32 t | Euro VI A/B/C | DPF+SCR | SPN23 | Rural | -0.02 | 0 | 5 | 85 | 0.0018066 | 1.1345 | -3.7616 | -0.32214 | 0.0053583 | 0.0070849 | -0.086153 | -7429216648.1006 | 0 | 70 | 23542744872.6725
Heavy Duty Trucks | Diesel | Rigid 28 - 32 t | Euro VI A/B/C | DPF+SCR | SPN23 | Rural | -0.02 | 0.5 | 5 | 85 | -0.0036264 | 0.90516 | -2.9753 | 3.5387 | 0.0032393 | 0.0019225 | -3.9761e-15 | -7429216648.1006 | 0 | 70 | 19802284136.2296
Heavy Duty Trucks | Diesel | Rigid 28 - 32 t | Euro VI A/B/C | DPF+SCR | SPN23 | Rural | -0.02 | 1 | 5 | 85 | -0.0057253 | 1.1129 | -3.8554 | 4.5095 | 0.0032695 | 0.002633 | 1.6027e-14 | -7429216648.1006 | 0 | 70 | 21114300446.829
Heavy Duty Trucks | Diesel | Rigid 28 - 32 t | Euro VI A/B/C | DPF+SCR | SPN23 | Rural | 0 | 0 | 5 | 85 | -0.0016047 | 0.071646 | 8.3515 | -2.2517 | -0.00035416 | 0.032019 | 0.15429 | -7429216648.1006 | 0 | 70 | 61566415202.6262
Heavy Duty Trucks | Diesel | Rigid 28 - 32 t | Euro VI A/B/C | DPF+SCR | SPN23 | Rural | 0 | 0.5 | 5 | 85 | 0.05226 | 1.5226 | -3.2893 | 7.4827 | 0.0072015 | -0.0076878 | 0.087705 | -7429216648.1006 | 0 | 70 | 76659181157.2902
Heavy Duty Trucks | Diesel | Rigid 28 - 32 t | Euro VI A/B/C | DPF+SCR | SPN23 | Rural | 0 | 1 | 5 | 85 | 0.072369 | 3.1197 | -8.5125 | 9.773 | 0.009279 | 0.012139 | 1.1443e-14 | -7429216648.1006 | 0 | 70 | 90564690515.5822
Heavy Duty Trucks | Diesel | Rigid 28 - 32 t | Euro VI A/B/C | DPF+SCR | SPN23 | Rural | 0.02 | 0 | 5 | 85 | 0.11681 | 0.90303 | -5.8834 | 5.7984 | 0.0094685 | -0.031224 | 1.16e-11 | -7429216648.1006 | 0 | 70 | 105832463588.048
Heavy Duty Trucks | Diesel | Rigid 28 - 32 t | Euro VI A/B/C | DPF+SCR | SPN23 | Rural | 0.02 | 0.5 | 5 | 85 | -0.0030909 | 0.48951 | 13.3273 | -5.7434 | -0.00025004 | 0.037012 | 0.19176 | -7429216648.1006 | 0 | 70 | 154389074511.85
Heavy Duty Trucks | Diesel | Rigid 28 - 32 t | Euro VI A/B/C | DPF+SCR | SPN23 | Rural | 0.02 | 1 | 5 | 85 | 0.59997 | 5.9133 | -15.7198 | 8.1715 | 0.02543 | 0.02001 | -0.091287 | -7429216648.1006 | 0 | 70 | 196954613175.962
Heavy Duty Trucks | Diesel | Rigid 28 - 32 t | Euro VI A/B/C | DPF+SCR | SPN23 | Rural | 0.04 | 0 | 5 | 85 | -0.00099618 | 0.71494 | 15.5013 | -5.029 | -0.00021243 | 0.052229 | 0.22795 | -7429216648.1006 | 0 | 70 | 158336224946.439
Heavy Duty Trucks | Diesel | Rigid 28 - 32 t | Euro VI A/B/C | DPF+SCR | SPN23 | Rural | 0.04 | 0.5 | 5 | 80 | 0.52179 | -3.0326 | 39.2087 | 34.5035 | 0.016939 | -0.12609 | 1.1129 | -7429216648.1006 | 0 | 70 | 235265375361.23
Heavy Duty Trucks | Diesel | Rigid 28 - 32 t | Euro VI A/B/C | DPF+SCR | SPN23 | Rural | 0.04 | 1 | 5 | 60 | 0.11001 | 0.49862 | -0.5077 | 2.2273 | 0.0028783 | -0.001091 | 0.0202 | -7429216648.1006 | 0 | 60 | 306416314710.423
Heavy Duty Trucks | Diesel | Rigid 28 - 32 t | Euro VI A/B/C | DPF+SCR | SPN23 | Rural | 0.06 | 0 | 5 | 85 | 0.021591 | 1.2529 | 26.8273 | -1.4995 | 0.0005578 | 0.066722 | 0.42571 | -7429216648.1006 | 0 | 70 | 209041577118.613
Heavy Duty Trucks | Diesel | Rigid 28 - 32 t | Euro VI A/B/C | DPF+SCR | SPN23 | Rural | 0.06 | 0.5 | 5 | 60 | 0.32426 | 1.1325 | -2.2348 | 0.43629 | 0.0081513 | 0.0011326 | -0.011329 | -7429216648.1006 | 0 | 60 | 311577382376.049
Heavy Duty Trucks | Diesel | Rigid 28 - 32 t | Euro VI A/B/C | DPF+SCR | SPN23 | Rural | 0.06 | 1 | 5 | 45 | 0.028363 | 0.5906 | -1.9354 | -1.4688 | 0.0005625 | 0.0077691 | -0.033486 | -7429216648.1006 | 0 | 45 | 418856114974.66
Heavy Duty Trucks | Diesel | Rigid 28 - 32 t | Euro VI A/B/C | DPF+SCR | SPN23 | Highway | -0.06 | 0 | 5 | 75 | -0.0051197 | 0.43187 | -2.6024 | 5.5343 | 0.0041565 | -0.029615 | 0.07806 | -5790906553.3056 | 0 | 70 | 826148560.027
Heavy Duty Trucks | Diesel | Rigid 28 - 32 t | Euro VI A/B/C | DPF+SCR | SPN23 | Highway | -0.06 | 0.5 | 5 | 80 | -0.0012143 | 0.11104 | -0.81392 | 2.7775 | 0.0013379 | -0.013732 | 0.052085 | -5790906553.3056 | 0 | 70 | 1075392525.6932
Heavy Duty Trucks | Diesel | Rigid 28 - 32 t | Euro VI A/B/C | DPF+SCR | SPN23 | Highway | -0.06 | 1 | 5 | 85 | -0.00075833 | 0.076726 | -0.59326 | 2.4998 | 0.0010683 | -0.012392 | 0.051791 | -5790906553.3056 | 0 | 70 | 1438064664.0504
Heavy Duty Trucks | Diesel | Rigid 28 - 32 t | Euro VI A/B/C | DPF+SCR | SPN23 | Highway | -0.04 | 0 | 5 | 85 | -0.0037335 | 0.41423 | -1.7887 | 3.0985 | 0.0027088 | -0.010482 | 0.029012 | -5790906553.3056 | 0 | 70 | 4127313276.3058
Heavy Duty Trucks | Diesel | Rigid 28 - 32 t | Euro VI A/B/C | DPF+SCR | SPN23 | Highway | -0.04 | 0.5 | 5 | 85 | -0.0046737 | 0.50092 | -2.396 | 4.2554 | 0.0031596 | -0.015594 | 0.042827 | -5790906553.3056 | 0 | 70 | 3943051511.9578
Heavy Duty Trucks | Diesel | Rigid 28 - 32 t | Euro VI A/B/C | DPF+SCR | SPN23 | Highway | -0.04 | 1 | 5 | 85 | -0.0031203 | 0.34084 | -1.7086 | 3.0872 | 0.0020463 | -0.01144 | 0.031953 | -5790906553.3056 | 0 | 70 | 4319232390.0496
Heavy Duty Trucks | Diesel | Rigid 28 - 32 t | Euro VI A/B/C | DPF+SCR | SPN23 | Highway | -0.02 | 0 | 5 | 85 | 0.0018066 | 1.1345 | -3.7616 | -0.32214 | 0.0053583 | 0.0070849 | -0.086153 | -5790906553.3056 | 0 | 70 | 18351037805.0437
Heavy Duty Trucks | Diesel | Rigid 28 - 32 t | Euro VI A/B/C | DPF+SCR | SPN23 | Highway | -0.02 | 0.5 | 5 | 85 | -0.0036264 | 0.90516 | -2.9753 | 3.5387 | 0.0032393 | 0.0019225 | -3.9761e-15 | -5790906553.3056 | 0 | 70 | 15435433156.8185
Heavy Duty Trucks | Diesel | Rigid 28 - 32 t | Euro VI A/B/C | DPF+SCR | SPN23 | Highway | -0.02 | 1 | 5 | 85 | -0.0057253 | 1.1129 | -3.8554 | 4.5095 | 0.0032695 | 0.002633 | 1.6027e-14 | -5790906553.3056 | 0 | 70 | 16458120232.8948
Heavy Duty Trucks | Diesel | Rigid 28 - 32 t | Euro VI A/B/C | DPF+SCR | SPN23 | Highway | 0 | 0 | 5 | 85 | -0.0016047 | 0.071646 | 8.3515 | -2.2517 | -0.00035416 | 0.032019 | 0.15429 | -5790906553.3056 | 0 | 70 | 47989629884.485
Heavy Duty Trucks | Diesel | Rigid 28 - 32 t | Euro VI A/B/C | DPF+SCR | SPN23 | Highway | 0 | 0.5 | 5 | 85 | 0.05226 | 1.5226 | -3.2893 | 7.4827 | 0.0072015 | -0.0076878 | 0.087705 | -5790906553.3056 | 0 | 70 | 59754100005.3081
Heavy Duty Trucks | Diesel | Rigid 28 - 32 t | Euro VI A/B/C | DPF+SCR | SPN23 | Highway | 0 | 1 | 5 | 85 | 0.072369 | 3.1197 | -8.5125 | 9.773 | 0.009279 | 0.012139 | 1.1443e-14 | -5790906553.3056 | 0 | 70 | 70593130429.0124
Heavy Duty Trucks | Diesel | Rigid 28 - 32 t | Euro VI A/B/C | DPF+SCR | SPN23 | Highway | 0.02 | 0 | 5 | 85 | 0.11681 | 0.90303 | -5.8834 | 5.7984 | 0.0094685 | -0.031224 | 1.16e-11 | -5790906553.3056 | 0 | 70 | 82494014644.8066
Heavy Duty Trucks | Diesel | Rigid 28 - 32 t | Euro VI A/B/C | DPF+SCR | SPN23 | Highway | 0.02 | 0.5 | 5 | 85 | -0.0030909 | 0.48951 | 13.3273 | -5.7434 | -0.00025004 | 0.037012 | 0.19176 | -5790906553.3056 | 0 | 70 | 120342795981.336
Heavy Duty Trucks | Diesel | Rigid 28 - 32 t | Euro VI A/B/C | DPF+SCR | SPN23 | Highway | 0.02 | 1 | 5 | 85 | 0.59997 | 5.9133 | -15.7198 | 8.1715 | 0.02543 | 0.02001 | -0.091287 | -5790906553.3056 | 0 | 70 | 153521671827.876
Heavy Duty Trucks | Diesel | Rigid 28 - 32 t | Euro VI A/B/C | DPF+SCR | SPN23 | Highway | 0.04 | 0 | 5 | 85 | -0.00099618 | 0.71494 | 15.5013 | -5.029 | -0.00021243 | 0.052229 | 0.22795 | -5790906553.3056 | 0 | 70 | 123419510580.211
Heavy Duty Trucks | Diesel | Rigid 28 - 32 t | Euro VI A/B/C | DPF+SCR | SPN23 | Highway | 0.04 | 0.5 | 5 | 80 | 0.52179 | -3.0326 | 39.2087 | 34.5035 | 0.016939 | -0.12609 | 1.1129 | -5790906553.3056 | 0 | 70 | 183384045523.22
Heavy Duty Trucks | Diesel | Rigid 28 - 32 t | Euro VI A/B/C | DPF+SCR | SPN23 | Highway | 0.04 | 1 | 5 | 60 | 0.11001 | 0.49862 | -0.5077 | 2.2273 | 0.0028783 | -0.001091 | 0.0202 | -5790906553.3056 | 0 | 60 | 238844595468.567
Heavy Duty Trucks | Diesel | Rigid 28 - 32 t | Euro VI A/B/C | DPF+SCR | SPN23 | Highway | 0.06 | 0 | 5 | 85 | 0.021591 | 1.2529 | 26.8273 | -1.4995 | 0.0005578 | 0.066722 | 0.42571 | -5790906553.3056 | 0 | 70 | 162943187180.458
Heavy Duty Trucks | Diesel | Rigid 28 - 32 t | Euro VI A/B/C | DPF+SCR | SPN23 | Highway | 0.06 | 0.5 | 5 | 60 | 0.32426 | 1.1325 | -2.2348 | 0.43629 | 0.0081513 | 0.0011326 | -0.011329 | -5790906553.3056 | 0 | 60 | 242867531127.027
Heavy Duty Trucks | Diesel | Rigid 28 - 32 t | Euro VI A/B/C | DPF+SCR | SPN23 | Highway | 0.06 | 1 | 5 | 45 | 0.028363 | 0.5906 | -1.9354 | -1.4688 | 0.0005625 | 0.0077691 | -0.033486 | -5790906553.3056 | 0 | 45 | 326488879794.805
Heavy Duty Trucks | Diesel | Rigid 28 - 32 t | Euro VI D/E | DPF+SCR | CO |  | -0.06 | 0 | 5 | 80 | -0.0042607 | 0.37781 | -1.7088 | 2.4539 | 0.12479 | -0.58843 | 1.2893 | 0% | 0 | 70 | 0.0068146
Heavy Duty Trucks | Diesel | Rigid 28 - 32 t | Euro VI D/E | DPF+SCR | CO |  | -0.06 | 0.5 | 5 | 80 | -0.0025447 | 0.22884 | -1.1619 | 1.9103 | 0.096429 | -0.60859 | 1.4465 | 0% | 0 | 70 | 0.0056002
Heavy Duty Trucks | Diesel | Rigid 28 - 32 t | Euro VI D/E | DPF+SCR | CO |  | -0.06 | 1 | 5 | 80 | -0.0025516 | 0.22292 | -1.1117 | 1.9386 | 0.10362 | -0.69924 | 1.8055 | 0% | 0 | 70 | 0.0043806
Heavy Duty Trucks | Diesel | Rigid 28 - 32 t | Euro VI D/E | DPF+SCR | CO |  | -0.04 | 0 | 5 | 85 | -0.004956 | 0.51802 | -1.851 | 1.9874 | 0.10376 | -0.09927 | 0.12521 | 0% | 0 | 70 | 0.020245
Heavy Duty Trucks | Diesel | Rigid 28 - 32 t | Euro VI D/E | DPF+SCR | CO |  | -0.04 | 0.5 | 5 | 85 | -0.0050262 | 0.45629 | -1.979 | 1.681 | 0.087303 | -0.026535 | -0.94347 | 0% | 0 | 70 | 0.012605
Heavy Duty Trucks | Diesel | Rigid 28 - 32 t | Euro VI D/E | DPF+SCR | CO |  | -0.04 | 1 | 5 | 80 | -0.0035523 | 0.31243 | -1.4135 | 1.4042 | 0.064853 | -0.11773 | -0.31901 | 0% | 0 | 70 | 0.009929
Heavy Duty Trucks | Diesel | Rigid 28 - 32 t | Euro VI D/E | DPF+SCR | CO |  | -0.02 | 0 | 5 | 85 | 0.00010009 | -0.048625 | 3.7418 | -3.767 | -0.0061811 | 0.52415 | 2.2035 | 0% | 0 | 70 | 0.090014
Heavy Duty Trucks | Diesel | Rigid 28 - 32 t | Euro VI D/E | DPF+SCR | CO |  | -0.02 | 0.5 | 5 | 85 | -0.0025026 | 0.32986 | -1.5745 | 0.86314 | 0.038713 | 0.12171 | -1.2546 | 0% | 0 | 70 | 0.047043
Heavy Duty Trucks | Diesel | Rigid 28 - 32 t | Euro VI D/E | DPF+SCR | CO |  | -0.02 | 1 | 5 | 85 | -0.0031128 | 0.35645 | -1.7556 | 1.2786 | 0.044928 | 0.054296 | -1.0558 | 0% | 0 | 70 | 0.035721
Heavy Duty Trucks | Diesel | Rigid 28 - 32 t | Euro VI D/E | DPF+SCR | CO |  | 0 | 0 | 5 | 85 | -9.5291e-05 | -0.021563 | 2.6748 | -2.3603 | -0.0034492 | 0.28318 | 1.5711 | 0% | 0 | 70 | 0.14798
Heavy Duty Trucks | Diesel | Rigid 28 - 32 t | Euro VI D/E | DPF+SCR | CO |  | 0 | 0.5 | 5 | 85 | -0.00010963 | -0.020653 | 2.68 | -2.7052 | -0.0038963 | 0.32718 | 0.99985 | 0% | 0 | 70 | 0.13687
Heavy Duty Trucks | Diesel | Rigid 28 - 32 t | Euro VI D/E | DPF+SCR | CO |  | 0 | 1 | 5 | 85 | -0.0003731 | -0.03367 | 5.8175 | -7.1174 | -0.0099528 | 0.85318 | 0.77115 | 0% | 0 | 70 | 0.13055
Heavy Duty Trucks | Diesel | Rigid 28 - 32 t | Euro VI D/E | DPF+SCR | CO |  | 0.02 | 0 | 5 | 85 | -0.0011356 | 0.11173 | 2.0533 | -3.1319 | 0.00014923 | 0.43668 | 0.097104 | 0% | 0 | 70 | 0.13585
Heavy Duty Trucks | Diesel | Rigid 28 - 32 t | Euro VI D/E | DPF+SCR | CO |  | 0.02 | 0.5 | 5 | 85 | -0.0035699 | 0.7193 | -2.169 | -3.3432 | 0.051728 | 0.38308 | -2.5503 | 0% | 0 | 70 | 0.11033
Heavy Duty Trucks | Diesel | Rigid 28 - 32 t | Euro VI D/E | DPF+SCR | CO |  | 0.02 | 1 | 5 | 85 | 0.0005061 | 0.5217 | -1.6717 | 1.3536 | 0.065085 | -0.12126 | -1.142e-12 | 0% | 0 | 70 | 0.12031
Heavy Duty Trucks | Diesel | Rigid 28 - 32 t | Euro VI D/E | DPF+SCR | CO |  | 0.04 | 0 | 5 | 85 | -0.0013204 | 0.15624 | 2.392 | 0.34867 | 0.0084655 | 0.31807 | 1.3743 | 0% | 0 | 70 | 0.1054
Heavy Duty Trucks | Diesel | Rigid 28 - 32 t | Euro VI D/E | DPF+SCR | CO |  | 0.04 | 0.5 | 5 | 80 | 0.0014432 | 0.72649 | -2.3741 | 1.5131 | 0.091109 | -0.21499 | 1.2983e-12 | 0% | 0 | 70 | 0.12883
Heavy Duty Trucks | Diesel | Rigid 28 - 32 t | Euro VI D/E | DPF+SCR | CO |  | 0.04 | 1 | 5 | 60 | 0.010733 | 1.056 | -2.6356 | -1.1054 | 0.16062 | -0.45344 | -2.1133e-09 | 0% | 0 | 60 | 0.18029
Heavy Duty Trucks | Diesel | Rigid 28 - 32 t | Euro VI D/E | DPF+SCR | CO |  | 0.06 | 0 | 5 | 85 | -0.0021675 | 0.56476 | -1.4764 | 1.8059 | 0.050606 | 0.024607 | -1.024e-11 | 0% | 0 | 70 | 0.10998
Heavy Duty Trucks | Diesel | Rigid 28 - 32 t | Euro VI D/E | DPF+SCR | CO |  | 0.06 | 0.5 | 5 | 60 | 0.0098412 | 1.0354 | -2.6382 | -0.8753 | 0.15032 | -0.42226 | 2.7132e-09 | 0% | 0 | 60 | 0.18397
Heavy Duty Trucks | Diesel | Rigid 28 - 32 t | Euro VI D/E | DPF+SCR | CO |  | 0.06 | 1 | 5 | 45 | 0.0068674 | 0.91512 | -3.8143 | -2.4205 | 0.11121 | -0.51171 | 9.1353e-12 | 0% | 0 | 45 | 0.25333
Heavy Duty Trucks | Diesel | Rigid 28 - 32 t | Euro VI D/E | DPF+SCR | NOx |  | -0.06 | 0 | 5 | 80 | -0.0041388 | 0.33929 | -0.5083 | 2.4209 | 0.0043595 | 0.0082998 | 0.042075 | 0% | 0 | 70 | 0.13631
Heavy Duty Trucks | Diesel | Rigid 28 - 32 t | Euro VI D/E | DPF+SCR | NOx |  | -0.06 | 0.5 | 5 | 80 | -0.0027129 | 0.22033 | -0.18298 | 2.2694 | 0.0035352 | 0.0069647 | 0.052849 | 0% | 0 | 70 | 0.11083
Heavy Duty Trucks | Diesel | Rigid 28 - 32 t | Euro VI D/E | DPF+SCR | NOx |  | -0.06 | 1 | 5 | 80 | -0.0040935 | 0.32988 | 0.28785 | -3.4783 | 0.0058763 | 0.031757 | -0.13882 | 0% | 0 | 70 | 0.10595
Heavy Duty Trucks | Diesel | Rigid 28 - 32 t | Euro VI D/E | DPF+SCR | NOx |  | -0.04 | 0 | 5 | 85 | -0.00091213 | 0.084134 | 0.43467 | 2.5808 | 0.00067705 | 0.014885 | 0.063598 | 0% | 0 | 70 | 0.42764
Heavy Duty Trucks | Diesel | Rigid 28 - 32 t | Euro VI D/E | DPF+SCR | NOx |  | -0.04 | 0.5 | 5 | 85 | -0.00035627 | 0.033428 | -0.12703 | 2.1693 | 0.00030472 | 0.001713 | 0.042019 | 0% | 0 | 70 | 0.30103
Heavy Duty Trucks | Diesel | Rigid 28 - 32 t | Euro VI D/E | DPF+SCR | NOx |  | -0.04 | 1 | 5 | 85 | -0.00015842 | 0.035196 | -0.71402 | 3.8447 | 0.0007197 | -0.016642 | 0.097339 | 0% | 0 | 70 | 0.41822
Heavy Duty Trucks | Diesel | Rigid 28 - 32 t | Euro VI D/E | DPF+SCR | NOx |  | -0.02 | 0 | 5 | 85 | 0.0029158 | 0.30383 | -1.6078 | 2.2704 | 0.0071863 | -0.037688 | 0.053769 | 0% | 0 | 70 | 1.0414
Heavy Duty Trucks | Diesel | Rigid 28 - 32 t | Euro VI D/E | DPF+SCR | NOx |  | -0.02 | 0.5 | 5 | 85 | -0.00074949 | 0.95228 | -4.8706 | 1.4348 | 0.022898 | -0.11736 | 0.034853 | 0% | 0 | 70 | 0.55891
Heavy Duty Trucks | Diesel | Rigid 28 - 32 t | Euro VI D/E | DPF+SCR | NOx |  | -0.02 | 1 | 5 | 85 | -0.00015243 | 0.091263 | -1.2251 | 4.375 | 0.0028178 | -0.034774 | 0.11623 | 0% | 0 | 70 | 0.38983
Heavy Duty Trucks | Diesel | Rigid 28 - 32 t | Euro VI D/E | DPF+SCR | NOx |  | 0 | 0 | 5 | 85 | -0.0012075 | 0.15533 | -0.8697 | 1.966 | 0.0045108 | -0.029073 | 0.060548 | 0% | 0 | 70 | 0.20443
Heavy Duty Trucks | Diesel | Rigid 28 - 32 t | Euro VI D/E | DPF+SCR | NOx |  | 0 | 0.5 | 5 | 85 | -6.6023e-05 | 0.064383 | -0.56041 | 2.2312 | 0.0040726 | -0.030825 | 0.077686 | 0% | 0 | 70 | 0.20445
Heavy Duty Trucks | Diesel | Rigid 28 - 32 t | Euro VI D/E | DPF+SCR | NOx |  | 0 | 1 | 5 | 85 | 0.00070152 | 0.072851 | -0.57764 | 2.7092 | 0.0082366 | -0.053397 | 0.11725 | 0% | 0 | 70 | 0.2177
Heavy Duty Trucks | Diesel | Rigid 28 - 32 t | Euro VI D/E | DPF+SCR | NOx |  | 0.02 | 0 | 5 | 85 | 0.00049864 | 0.093169 | -0.44567 | 3.0956 | 0.0080511 | -0.052881 | 0.13607 | 0% | 0 | 70 | 0.23865
Heavy Duty Trucks | Diesel | Rigid 28 - 32 t | Euro VI D/E | DPF+SCR | NOx |  | 0.02 | 0.5 | 5 | 85 | 0.00051185 | 0.046443 | -0.47505 | 2.1344 | 0.0044851 | -0.030069 | 0.071387 | 0% | 0 | 70 | 0.26648
Heavy Duty Trucks | Diesel | Rigid 28 - 32 t | Euro VI D/E | DPF+SCR | NOx |  | 0.02 | 1 | 5 | 85 | 0.00046267 | 0.1375 | -1.3424 | 4.1553 | 0.0095261 | -0.062381 | 0.12736 | 0% | 0 | 70 | 0.24999
Heavy Duty Trucks | Diesel | Rigid 28 - 32 t | Euro VI D/E | DPF+SCR | NOx |  | 0.04 | 0 | 5 | 85 | 0.0013953 | 0.12345 | -1.2675 | 6.7231 | 0.011756 | -0.082673 | 0.21915 | 0% | 0 | 70 | 0.27495
Heavy Duty Trucks | Diesel | Rigid 28 - 32 t | Euro VI D/E | DPF+SCR | NOx |  | 0.04 | 0.5 | 5 | 80 | 0.0010043 | 0.11209 | -1.1677 | 3.8684 | 0.0082995 | -0.05334 | 0.11158 | 0% | 0 | 70 | 0.31461
Heavy Duty Trucks | Diesel | Rigid 28 - 32 t | Euro VI D/E | DPF+SCR | NOx |  | 0.04 | 1 | 5 | 60 | 0.011196 | -0.26487 | 2.9072 | -7.889 | 0.014937 | -0.053527 | 1.5633e-13 | 0% | 0 | 60 | 0.53776
Heavy Duty Trucks | Diesel | Rigid 28 - 32 t | Euro VI D/E | DPF+SCR | NOx |  | 0.06 | 0 | 5 | 85 | 0.00071454 | 0.040094 | -0.4707 | 2.1053 | 0.0039758 | -0.026541 | 0.063809 | 0% | 0 | 70 | 0.33172
Heavy Duty Trucks | Diesel | Rigid 28 - 32 t | Euro VI D/E | DPF+SCR | NOx |  | 0.06 | 0.5 | 5 | 60 | 0.00055832 | 0.0865 | -1.0773 | 4.0236 | 0.0048663 | -0.026001 | 0.06775 | 0% | 0 | 60 | 0.38622
Heavy Duty Trucks | Diesel | Rigid 28 - 32 t | Euro VI D/E | DPF+SCR | NOx |  | 0.06 | 1 | 5 | 45 | 0.048956 | -0.2176 | 2.1139 | -6.5975 | 0.083799 | -0.42586 | 0.4894 | 0% | 0 | 45 | 0.60464
Heavy Duty Trucks | Diesel | Rigid 28 - 32 t | Euro VI D/E | DPF+SCR | VOC |  | -0.06 | 0 | 5 | 75 | -0.0022074 | 0.18965 | -1.0841 | 2.217 | 0.24369 | -1.4814 | 3.3484 | 0% | 0 | 70 | 0.0012861
Heavy Duty Trucks | Diesel | Rigid 28 - 32 t | Euro VI D/E | DPF+SCR | VOC |  | -0.06 | 0.5 | 5 | 75 | -0.0096599 | 0.72437 | 0.055214 | 0.21145 | 1.0815 | 0.41339 | 0.59425 | 0% | 0 | 70 | 0.00064378
Heavy Duty Trucks | Diesel | Rigid 28 - 32 t | Euro VI D/E | DPF+SCR | VOC |  | -0.06 | 1 | 5 | 85 | -0.000182 | 0.018341 | -0.22615 | 1.2564 | 0.033325 | -0.48191 | 2.586 | 0% | 0 | 70 | 0.0013914
Heavy Duty Trucks | Diesel | Rigid 28 - 32 t | Euro VI D/E | DPF+SCR | VOC |  | -0.04 | 0 | 5 | 85 | -0.0031974 | 0.31431 | -0.56231 | 1.307 | 0.30904 | -0.052288 | 1.1868 | 0% | 0 | 70 | 0.0038303
Heavy Duty Trucks | Diesel | Rigid 28 - 32 t | Euro VI D/E | DPF+SCR | VOC |  | -0.04 | 0.5 | 5 | 85 | -0.0025011 | 0.23457 | -0.78568 | 1.523 | 0.25486 | -0.67456 | 1.8129 | 0% | 0 | 70 | 0.002826
Heavy Duty Trucks | Diesel | Rigid 28 - 32 t | Euro VI D/E | DPF+SCR | VOC |  | -0.04 | 1 | 5 | 85 | -0.0018808 | 0.1769 | -0.83193 | 1.7756 | 0.20396 | -0.95825 | 2.5148 | 0% | 0 | 70 | 0.0025249
Heavy Duty Trucks | Diesel | Rigid 28 - 32 t | Euro VI D/E | DPF+SCR | VOC |  | -0.02 | 0 | 5 | 85 | 1.2386e-05 | -0.0074033 | 0.60342 | 1.6889 | -0.005906 | 0.51122 | 3.0645 | 0% | 0 | 70 | 0.017153
Heavy Duty Trucks | Diesel | Rigid 28 - 32 t | Euro VI D/E | DPF+SCR | VOC |  | -0.02 | 0.5 | 5 | 85 | -0.0024892 | 0.4378 | 0.18966 | 0.75186 | 0.36472 | 1.3688 | 5.0781e-06 | 0% | 0 | 70 | 0.0099041
Heavy Duty Trucks | Diesel | Rigid 28 - 32 t | Euro VI D/E | DPF+SCR | VOC |  | -0.02 | 1 | 5 | 85 | 3.9413e-05 | -0.0095424 | 0.519 | 1.4342 | -0.0047387 | 0.39572 | 3.1779 | 0% | 0 | 70 | 0.008441
Heavy Duty Trucks | Diesel | Rigid 28 - 32 t | Euro VI D/E | DPF+SCR | VOC |  | 0 | 0 | 5 | 85 | 5.3074e-06 | 0.076507 | 1.8765 | -1.0021 | 0.026404 | 2.0363 | 3.1014e-08 | 0% | 0 | 70 | 0.02664
Heavy Duty Trucks | Diesel | Rigid 28 - 32 t | Euro VI D/E | DPF+SCR | VOC |  | 0 | 0.5 | 5 | 85 | 1.3084e-06 | 0.064763 | 1.9741 | -1.0545 | 0.018582 | 2.0984 | 1.2627e-08 | 0% | 0 | 70 | 0.027313
Heavy Duty Trucks | Diesel | Rigid 28 - 32 t | Euro VI D/E | DPF+SCR | VOC |  | 0 | 1 | 5 | 85 | 7.1389e-05 | 0.076037 | 1.8521 | -0.91504 | 0.025985 | 2.0053 | 3.9997e-11 | 0% | 0 | 70 | 0.02806
Heavy Duty Trucks | Diesel | Rigid 28 - 32 t | Euro VI D/E | DPF+SCR | VOC |  | 0.02 | 0 | 5 | 85 | 4.7463e-05 | 0.050273 | 1.4384 | -1.0227 | 0.013685 | 1.3615 | 1.3572e-11 | 0% | 0 | 70 | 0.031877
Heavy Duty Trucks | Diesel | Rigid 28 - 32 t | Euro VI D/E | DPF+SCR | VOC |  | 0.02 | 0.5 | 5 | 85 | 0.010509 | 0.45526 | -1.6302 | 0.83298 | 0.44192 | -1.2092 | 2.2175e-10 | 0% | 0 | 70 | 0.039287
Heavy Duty Trucks | Diesel | Rigid 28 - 32 t | Euro VI D/E | DPF+SCR | VOC |  | 0.02 | 1 | 5 | 85 | 2.5956e-05 | 0.084389 | 2.2673 | -1.1116 | 0.0092903 | 2.1802 | 6.7719e-09 | 0% | 0 | 70 | 0.04182
Heavy Duty Trucks | Diesel | Rigid 28 - 32 t | Euro VI D/E | DPF+SCR | VOC |  | 0.04 | 0 | 5 | 85 | 0.0090452 | 0.37339 | -1.5875 | 1.2075 | 0.36131 | -1.2394 | 0.52513 | 0% | 0 | 70 | 0.040903
Heavy Duty Trucks | Diesel | Rigid 28 - 32 t | Euro VI D/E | DPF+SCR | VOC |  | 0.04 | 0.5 | 5 | 80 | -0.00068607 | 0.076053 | 2.6026 | -1.375 | -0.013202 | 2.3761 | 2.3767e-10 | 0% | 0 | 70 | 0.044716
Heavy Duty Trucks | Diesel | Rigid 28 - 32 t | Euro VI D/E | DPF+SCR | VOC |  | 0.04 | 1 | 5 | 60 | 0.029402 | 0.76123 | -3.4373 | 1.5095 | 0.75253 | -2.6114 | 1.2224e-11 | 0% | 0 | 60 | 0.058028
Heavy Duty Trucks | Diesel | Rigid 28 - 32 t | Euro VI D/E | DPF+SCR | VOC |  | 0.06 | 0 | 5 | 85 | -0.00052324 | 0.043323 | 1.9906 | -1.2147 | -0.013872 | 1.7552 | 1.4465e-13 | 0% | 0 | 70 | 0.044489
Heavy Duty Trucks | Diesel | Rigid 28 - 32 t | Euro VI D/E | DPF+SCR | VOC |  | 0.06 | 0.5 | 5 | 60 | 0.0019335 | 0.12813 | 1.3566 | -0.57421 | 0.05536 | 1.2771 | 3.5003e-10 | 0% | 0 | 60 | 0.05797
Heavy Duty Trucks | Diesel | Rigid 28 - 32 t | Euro VI D/E | DPF+SCR | VOC |  | 0.06 | 1 | 5 | 45 | -0.0006806 | 0.023838 | 1.0635 | 1.4158 | -0.013908 | 0.79664 | 1.8583 | 0% | 0 | 45 | 0.08272
Heavy Duty Trucks | Diesel | Rigid 28 - 32 t | Euro VI D/E | DPF+SCR | PM Exhaust | Urban Peak | -0.06 | 0 | 5 | 75 | -0.0051197 | 0.43187 | -2.6024 | 5.5343 | 0.0041565 | -0.029615 | 0.07806 | 99.95% | 0 | 70 | 6.5916e-05
Heavy Duty Trucks | Diesel | Rigid 28 - 32 t | Euro VI D/E | DPF+SCR | PM Exhaust | Urban Peak | -0.06 | 0.5 | 5 | 80 | -0.0012143 | 0.11104 | -0.81392 | 2.7775 | 0.0013379 | -0.013732 | 0.052085 | 99.95% | 0 | 70 | 8.5803e-05
Heavy Duty Trucks | Diesel | Rigid 28 - 32 t | Euro VI D/E | DPF+SCR | PM Exhaust | Urban Peak | -0.06 | 1 | 5 | 85 | -0.00075833 | 0.076726 | -0.59326 | 2.4998 | 0.0010683 | -0.012392 | 0.051791 | 99.95% | 0 | 70 | 0.00011474
Heavy Duty Trucks | Diesel | Rigid 28 - 32 t | Euro VI D/E | DPF+SCR | PM Exhaust | Urban Peak | -0.04 | 0 | 5 | 85 | -0.0037335 | 0.41423 | -1.7887 | 3.0985 | 0.0027088 | -0.010482 | 0.029012 | 99.95% | 0 | 70 | 0.00032931
Heavy Duty Trucks | Diesel | Rigid 28 - 32 t | Euro VI D/E | DPF+SCR | PM Exhaust | Urban Peak | -0.04 | 0.5 | 5 | 85 | -0.0046737 | 0.50092 | -2.396 | 4.2554 | 0.0031596 | -0.015594 | 0.042827 | 99.95% | 0 | 70 | 0.00031461
Heavy Duty Trucks | Diesel | Rigid 28 - 32 t | Euro VI D/E | DPF+SCR | PM Exhaust | Urban Peak | -0.04 | 1 | 5 | 85 | -0.0031203 | 0.34084 | -1.7086 | 3.0872 | 0.0020463 | -0.01144 | 0.031953 | 99.95% | 0 | 70 | 0.00034462
Heavy Duty Trucks | Diesel | Rigid 28 - 32 t | Euro VI D/E | DPF+SCR | PM Exhaust | Urban Peak | -0.02 | 0 | 5 | 85 | 0.0018066 | 1.1345 | -3.7616 | -0.32214 | 0.0053583 | 0.0070849 | -0.086153 | 99.95% | 0 | 70 | 0.0014642
Heavy Duty Trucks | Diesel | Rigid 28 - 32 t | Euro VI D/E | DPF+SCR | PM Exhaust | Urban Peak | -0.02 | 0.5 | 5 | 85 | -0.0036264 | 0.90516 | -2.9753 | 3.5387 | 0.0032393 | 0.0019225 | -3.9761e-15 | 99.95% | 0 | 70 | 0.0012316
Heavy Duty Trucks | Diesel | Rigid 28 - 32 t | Euro VI D/E | DPF+SCR | PM Exhaust | Urban Peak | -0.02 | 1 | 5 | 85 | -0.0057253 | 1.1129 | -3.8554 | 4.5095 | 0.0032695 | 0.002633 | 1.6027e-14 | 99.95% | 0 | 70 | 0.0013132
Heavy Duty Trucks | Diesel | Rigid 28 - 32 t | Euro VI D/E | DPF+SCR | PM Exhaust | Urban Peak | 0 | 0 | 5 | 85 | -0.0016047 | 0.071646 | 8.3515 | -2.2517 | -0.00035416 | 0.032019 | 0.15429 | 99.95% | 0 | 70 | 0.003829
Heavy Duty Trucks | Diesel | Rigid 28 - 32 t | Euro VI D/E | DPF+SCR | PM Exhaust | Urban Peak | 0 | 0.5 | 5 | 85 | 0.05226 | 1.5226 | -3.2893 | 7.4827 | 0.0072015 | -0.0076878 | 0.087705 | 99.95% | 0 | 70 | 0.0047676
Heavy Duty Trucks | Diesel | Rigid 28 - 32 t | Euro VI D/E | DPF+SCR | PM Exhaust | Urban Peak | 0 | 1 | 5 | 85 | 0.072369 | 3.1197 | -8.5125 | 9.773 | 0.009279 | 0.012139 | 1.1443e-14 | 99.95% | 0 | 70 | 0.0056325
Heavy Duty Trucks | Diesel | Rigid 28 - 32 t | Euro VI D/E | DPF+SCR | PM Exhaust | Urban Peak | 0.02 | 0 | 5 | 85 | 0.11681 | 0.90303 | -5.8834 | 5.7984 | 0.0094685 | -0.031224 | 1.16e-11 | 99.95% | 0 | 70 | 0.006582
Heavy Duty Trucks | Diesel | Rigid 28 - 32 t | Euro VI D/E | DPF+SCR | PM Exhaust | Urban Peak | 0.02 | 0.5 | 5 | 85 | -0.0030909 | 0.48951 | 13.3273 | -5.7434 | -0.00025004 | 0.037012 | 0.19176 | 99.95% | 0 | 70 | 0.0096019
Heavy Duty Trucks | Diesel | Rigid 28 - 32 t | Euro VI D/E | DPF+SCR | PM Exhaust | Urban Peak | 0.02 | 1 | 5 | 85 | 0.59997 | 5.9133 | -15.7198 | 8.1715 | 0.02543 | 0.02001 | -0.091287 | 99.95% | 0 | 70 | 0.012249
Heavy Duty Trucks | Diesel | Rigid 28 - 32 t | Euro VI D/E | DPF+SCR | PM Exhaust | Urban Peak | 0.04 | 0 | 5 | 85 | -0.00099618 | 0.71494 | 15.5013 | -5.029 | -0.00021243 | 0.052229 | 0.22795 | 99.95% | 0 | 70 | 0.0098473
Heavy Duty Trucks | Diesel | Rigid 28 - 32 t | Euro VI D/E | DPF+SCR | PM Exhaust | Urban Peak | 0.04 | 0.5 | 5 | 80 | 0.52179 | -3.0326 | 39.2087 | 34.5035 | 0.016939 | -0.12609 | 1.1129 | 99.95% | 0 | 70 | 0.014632
Heavy Duty Trucks | Diesel | Rigid 28 - 32 t | Euro VI D/E | DPF+SCR | PM Exhaust | Urban Peak | 0.04 | 1 | 5 | 60 | 0.11001 | 0.49862 | -0.5077 | 2.2273 | 0.0028783 | -0.001091 | 0.0202 | 99.95% | 0 | 60 | 0.019057
Heavy Duty Trucks | Diesel | Rigid 28 - 32 t | Euro VI D/E | DPF+SCR | PM Exhaust | Urban Peak | 0.06 | 0 | 5 | 85 | 0.021591 | 1.2529 | 26.8273 | -1.4995 | 0.0005578 | 0.066722 | 0.42571 | 99.95% | 0 | 70 | 0.013001
Heavy Duty Trucks | Diesel | Rigid 28 - 32 t | Euro VI D/E | DPF+SCR | PM Exhaust | Urban Peak | 0.06 | 0.5 | 5 | 60 | 0.32426 | 1.1325 | -2.2348 | 0.43629 | 0.0081513 | 0.0011326 | -0.011329 | 99.95% | 0 | 60 | 0.019378
Heavy Duty Trucks | Diesel | Rigid 28 - 32 t | Euro VI D/E | DPF+SCR | PM Exhaust | Urban Peak | 0.06 | 1 | 5 | 45 | 0.028363 | 0.5906 | -1.9354 | -1.4688 | 0.0005625 | 0.0077691 | -0.033486 | 99.95% | 0 | 45 | 0.02605
Heavy Duty Trucks | Diesel | Rigid 28 - 32 t | Euro VI D/E | DPF+SCR | PM Exhaust | Urban Off Peak | -0.06 | 0 | 5 | 75 | -0.0051197 | 0.43187 | -2.6024 | 5.5343 | 0.0041565 | -0.029615 | 0.07806 | 99.95% | 0 | 70 | 6.5916e-05
Heavy Duty Trucks | Diesel | Rigid 28 - 32 t | Euro VI D/E | DPF+SCR | PM Exhaust | Urban Off Peak | -0.06 | 0.5 | 5 | 80 | -0.0012143 | 0.11104 | -0.81392 | 2.7775 | 0.0013379 | -0.013732 | 0.052085 | 99.95% | 0 | 70 | 8.5803e-05
Heavy Duty Trucks | Diesel | Rigid 28 - 32 t | Euro VI D/E | DPF+SCR | PM Exhaust | Urban Off Peak | -0.06 | 1 | 5 | 85 | -0.00075833 | 0.076726 | -0.59326 | 2.4998 | 0.0010683 | -0.012392 | 0.051791 | 99.95% | 0 | 70 | 0.00011474
Heavy Duty Trucks | Diesel | Rigid 28 - 32 t | Euro VI D/E | DPF+SCR | PM Exhaust | Urban Off Peak | -0.04 | 0 | 5 | 85 | -0.0037335 | 0.41423 | -1.7887 | 3.0985 | 0.0027088 | -0.010482 | 0.029012 | 99.95% | 0 | 70 | 0.00032931
Heavy Duty Trucks | Diesel | Rigid 28 - 32 t | Euro VI D/E | DPF+SCR | PM Exhaust | Urban Off Peak | -0.04 | 0.5 | 5 | 85 | -0.0046737 | 0.50092 | -2.396 | 4.2554 | 0.0031596 | -0.015594 | 0.042827 | 99.95% | 0 | 70 | 0.00031461
Heavy Duty Trucks | Diesel | Rigid 28 - 32 t | Euro VI D/E | DPF+SCR | PM Exhaust | Urban Off Peak | -0.04 | 1 | 5 | 85 | -0.0031203 | 0.34084 | -1.7086 | 3.0872 | 0.0020463 | -0.01144 | 0.031953 | 99.95% | 0 | 70 | 0.00034462
Heavy Duty Trucks | Diesel | Rigid 28 - 32 t | Euro VI D/E | DPF+SCR | PM Exhaust | Urban Off Peak | -0.02 | 0 | 5 | 85 | 0.0018066 | 1.1345 | -3.7616 | -0.32214 | 0.0053583 | 0.0070849 | -0.086153 | 99.95% | 0 | 70 | 0.0014642
Heavy Duty Trucks | Diesel | Rigid 28 - 32 t | Euro VI D/E | DPF+SCR | PM Exhaust | Urban Off Peak | -0.02 | 0.5 | 5 | 85 | -0.0036264 | 0.90516 | -2.9753 | 3.5387 | 0.0032393 | 0.0019225 | -3.9761e-15 | 99.95% | 0 | 70 | 0.0012316
Heavy Duty Trucks | Diesel | Rigid 28 - 32 t | Euro VI D/E | DPF+SCR | PM Exhaust | Urban Off Peak | -0.02 | 1 | 5 | 85 | -0.0057253 | 1.1129 | -3.8554 | 4.5095 | 0.0032695 | 0.002633 | 1.6027e-14 | 99.95% | 0 | 70 | 0.0013132
Heavy Duty Trucks | Diesel | Rigid 28 - 32 t | Euro VI D/E | DPF+SCR | PM Exhaust | Urban Off Peak | 0 | 0 | 5 | 85 | -0.0016047 | 0.071646 | 8.3515 | -2.2517 | -0.00035416 | 0.032019 | 0.15429 | 99.95% | 0 | 70 | 0.003829
Heavy Duty Trucks | Diesel | Rigid 28 - 32 t | Euro VI D/E | DPF+SCR | PM Exhaust | Urban Off Peak | 0 | 0.5 | 5 | 85 | 0.05226 | 1.5226 | -3.2893 | 7.4827 | 0.0072015 | -0.0076878 | 0.087705 | 99.95% | 0 | 70 | 0.0047676
Heavy Duty Trucks | Diesel | Rigid 28 - 32 t | Euro VI D/E | DPF+SCR | PM Exhaust | Urban Off Peak | 0 | 1 | 5 | 85 | 0.072369 | 3.1197 | -8.5125 | 9.773 | 0.009279 | 0.012139 | 1.1443e-14 | 99.95% | 0 | 70 | 0.0056325
Heavy Duty Trucks | Diesel | Rigid 28 - 32 t | Euro VI D/E | DPF+SCR | PM Exhaust | Urban Off Peak | 0.02 | 0 | 5 | 85 | 0.11681 | 0.90303 | -5.8834 | 5.7984 | 0.0094685 | -0.031224 | 1.16e-11 | 99.95% | 0 | 70 | 0.006582
Heavy Duty Trucks | Diesel | Rigid 28 - 32 t | Euro VI D/E | DPF+SCR | PM Exhaust | Urban Off Peak | 0.02 | 0.5 | 5 | 85 | -0.0030909 | 0.48951 | 13.3273 | -5.7434 | -0.00025004 | 0.037012 | 0.19176 | 99.95% | 0 | 70 | 0.0096019
Heavy Duty Trucks | Diesel | Rigid 28 - 32 t | Euro VI D/E | DPF+SCR | PM Exhaust | Urban Off Peak | 0.02 | 1 | 5 | 85 | 0.59997 | 5.9133 | -15.7198 | 8.1715 | 0.02543 | 0.02001 | -0.091287 | 99.95% | 0 | 70 | 0.012249
Heavy Duty Trucks | Diesel | Rigid 28 - 32 t | Euro VI D/E | DPF+SCR | PM Exhaust | Urban Off Peak | 0.04 | 0 | 5 | 85 | -0.00099618 | 0.71494 | 15.5013 | -5.029 | -0.00021243 | 0.052229 | 0.22795 | 99.95% | 0 | 70 | 0.0098473
Heavy Duty Trucks | Diesel | Rigid 28 - 32 t | Euro VI D/E | DPF+SCR | PM Exhaust | Urban Off Peak | 0.04 | 0.5 | 5 | 80 | 0.52179 | -3.0326 | 39.2087 | 34.5035 | 0.016939 | -0.12609 | 1.1129 | 99.95% | 0 | 70 | 0.014632
Heavy Duty Trucks | Diesel | Rigid 28 - 32 t | Euro VI D/E | DPF+SCR | PM Exhaust | Urban Off Peak | 0.04 | 1 | 5 | 60 | 0.11001 | 0.49862 | -0.5077 | 2.2273 | 0.0028783 | -0.001091 | 0.0202 | 99.95% | 0 | 60 | 0.019057
Heavy Duty Trucks | Diesel | Rigid 28 - 32 t | Euro VI D/E | DPF+SCR | PM Exhaust | Urban Off Peak | 0.06 | 0 | 5 | 85 | 0.021591 | 1.2529 | 26.8273 | -1.4995 | 0.0005578 | 0.066722 | 0.42571 | 99.95% | 0 | 70 | 0.013001
Heavy Duty Trucks | Diesel | Rigid 28 - 32 t | Euro VI D/E | DPF+SCR | PM Exhaust | Urban Off Peak | 0.06 | 0.5 | 5 | 60 | 0.32426 | 1.1325 | -2.2348 | 0.43629 | 0.0081513 | 0.0011326 | -0.011329 | 99.95% | 0 | 60 | 0.019378
Heavy Duty Trucks | Diesel | Rigid 28 - 32 t | Euro VI D/E | DPF+SCR | PM Exhaust | Urban Off Peak | 0.06 | 1 | 5 | 45 | 0.028363 | 0.5906 | -1.9354 | -1.4688 | 0.0005625 | 0.0077691 | -0.033486 | 99.95% | 0 | 45 | 0.02605
Heavy Duty Trucks | Diesel | Rigid 28 - 32 t | Euro VI D/E | DPF+SCR | PM Exhaust | Rural | -0.06 | 0 | 5 | 75 | -0.0051197 | 0.43187 | -2.6024 | 5.5343 | 0.0041565 | -0.029615 | 0.07806 | 99.97% | 0 | 70 | 3.955e-05
Heavy Duty Trucks | Diesel | Rigid 28 - 32 t | Euro VI D/E | DPF+SCR | PM Exhaust | Rural | -0.06 | 0.5 | 5 | 80 | -0.0012143 | 0.11104 | -0.81392 | 2.7775 | 0.0013379 | -0.013732 | 0.052085 | 99.97% | 0 | 70 | 5.1482e-05
Heavy Duty Trucks | Diesel | Rigid 28 - 32 t | Euro VI D/E | DPF+SCR | PM Exhaust | Rural | -0.06 | 1 | 5 | 85 | -0.00075833 | 0.076726 | -0.59326 | 2.4998 | 0.0010683 | -0.012392 | 0.051791 | 99.97% | 0 | 70 | 6.8844e-05
Heavy Duty Trucks | Diesel | Rigid 28 - 32 t | Euro VI D/E | DPF+SCR | PM Exhaust | Rural | -0.04 | 0 | 5 | 85 | -0.0037335 | 0.41423 | -1.7887 | 3.0985 | 0.0027088 | -0.010482 | 0.029012 | 99.97% | 0 | 70 | 0.00019758
Heavy Duty Trucks | Diesel | Rigid 28 - 32 t | Euro VI D/E | DPF+SCR | PM Exhaust | Rural | -0.04 | 0.5 | 5 | 85 | -0.0046737 | 0.50092 | -2.396 | 4.2554 | 0.0031596 | -0.015594 | 0.042827 | 99.97% | 0 | 70 | 0.00018876
Heavy Duty Trucks | Diesel | Rigid 28 - 32 t | Euro VI D/E | DPF+SCR | PM Exhaust | Rural | -0.04 | 1 | 5 | 85 | -0.0031203 | 0.34084 | -1.7086 | 3.0872 | 0.0020463 | -0.01144 | 0.031953 | 99.97% | 0 | 70 | 0.00020677
Heavy Duty Trucks | Diesel | Rigid 28 - 32 t | Euro VI D/E | DPF+SCR | PM Exhaust | Rural | -0.02 | 0 | 5 | 85 | 0.0018066 | 1.1345 | -3.7616 | -0.32214 | 0.0053583 | 0.0070849 | -0.086153 | 99.97% | 0 | 70 | 0.00087851
Heavy Duty Trucks | Diesel | Rigid 28 - 32 t | Euro VI D/E | DPF+SCR | PM Exhaust | Rural | -0.02 | 0.5 | 5 | 85 | -0.0036264 | 0.90516 | -2.9753 | 3.5387 | 0.0032393 | 0.0019225 | -3.9761e-15 | 99.97% | 0 | 70 | 0.00073893
Heavy Duty Trucks | Diesel | Rigid 28 - 32 t | Euro VI D/E | DPF+SCR | PM Exhaust | Rural | -0.02 | 1 | 5 | 85 | -0.0057253 | 1.1129 | -3.8554 | 4.5095 | 0.0032695 | 0.002633 | 1.6027e-14 | 99.97% | 0 | 70 | 0.00078789
Heavy Duty Trucks | Diesel | Rigid 28 - 32 t | Euro VI D/E | DPF+SCR | PM Exhaust | Rural | 0 | 0 | 5 | 85 | -0.0016047 | 0.071646 | 8.3515 | -2.2517 | -0.00035416 | 0.032019 | 0.15429 | 99.97% | 0 | 70 | 0.0022974
Heavy Duty Trucks | Diesel | Rigid 28 - 32 t | Euro VI D/E | DPF+SCR | PM Exhaust | Rural | 0 | 0.5 | 5 | 85 | 0.05226 | 1.5226 | -3.2893 | 7.4827 | 0.0072015 | -0.0076878 | 0.087705 | 99.97% | 0 | 70 | 0.0028606
Heavy Duty Trucks | Diesel | Rigid 28 - 32 t | Euro VI D/E | DPF+SCR | PM Exhaust | Rural | 0 | 1 | 5 | 85 | 0.072369 | 3.1197 | -8.5125 | 9.773 | 0.009279 | 0.012139 | 1.1443e-14 | 99.97% | 0 | 70 | 0.0033795
Heavy Duty Trucks | Diesel | Rigid 28 - 32 t | Euro VI D/E | DPF+SCR | PM Exhaust | Rural | 0.02 | 0 | 5 | 85 | 0.11681 | 0.90303 | -5.8834 | 5.7984 | 0.0094685 | -0.031224 | 1.16e-11 | 99.97% | 0 | 70 | 0.0039492
Heavy Duty Trucks | Diesel | Rigid 28 - 32 t | Euro VI D/E | DPF+SCR | PM Exhaust | Rural | 0.02 | 0.5 | 5 | 85 | -0.0030909 | 0.48951 | 13.3273 | -5.7434 | -0.00025004 | 0.037012 | 0.19176 | 99.97% | 0 | 70 | 0.0057611
Heavy Duty Trucks | Diesel | Rigid 28 - 32 t | Euro VI D/E | DPF+SCR | PM Exhaust | Rural | 0.02 | 1 | 5 | 85 | 0.59997 | 5.9133 | -15.7198 | 8.1715 | 0.02543 | 0.02001 | -0.091287 | 99.97% | 0 | 70 | 0.0073495
Heavy Duty Trucks | Diesel | Rigid 28 - 32 t | Euro VI D/E | DPF+SCR | PM Exhaust | Rural | 0.04 | 0 | 5 | 85 | -0.00099618 | 0.71494 | 15.5013 | -5.029 | -0.00021243 | 0.052229 | 0.22795 | 99.97% | 0 | 70 | 0.0059084
Heavy Duty Trucks | Diesel | Rigid 28 - 32 t | Euro VI D/E | DPF+SCR | PM Exhaust | Rural | 0.04 | 0.5 | 5 | 80 | 0.52179 | -3.0326 | 39.2087 | 34.5035 | 0.016939 | -0.12609 | 1.1129 | 99.97% | 0 | 70 | 0.0087791
Heavy Duty Trucks | Diesel | Rigid 28 - 32 t | Euro VI D/E | DPF+SCR | PM Exhaust | Rural | 0.04 | 1 | 5 | 60 | 0.11001 | 0.49862 | -0.5077 | 2.2273 | 0.0028783 | -0.001091 | 0.0202 | 99.97% | 0 | 60 | 0.011434
Heavy Duty Trucks | Diesel | Rigid 28 - 32 t | Euro VI D/E | DPF+SCR | PM Exhaust | Rural | 0.06 | 0 | 5 | 85 | 0.021591 | 1.2529 | 26.8273 | -1.4995 | 0.0005578 | 0.066722 | 0.42571 | 99.97% | 0 | 70 | 0.0078005
Heavy Duty Trucks | Diesel | Rigid 28 - 32 t | Euro VI D/E | DPF+SCR | PM Exhaust | Rural | 0.06 | 0.5 | 5 | 60 | 0.32426 | 1.1325 | -2.2348 | 0.43629 | 0.0081513 | 0.0011326 | -0.011329 | 99.97% | 0 | 60 | 0.011627
Heavy Duty Trucks | Diesel | Rigid 28 - 32 t | Euro VI D/E | DPF+SCR | PM Exhaust | Rural | 0.06 | 1 | 5 | 45 | 0.028363 | 0.5906 | -1.9354 | -1.4688 | 0.0005625 | 0.0077691 | -0.033486 | 99.97% | 0 | 45 | 0.01563
Heavy Duty Trucks | Diesel | Rigid 28 - 32 t | Euro VI D/E | DPF+SCR | PM Exhaust | Highway | -0.06 | 0 | 5 | 75 | -0.0051197 | 0.43187 | -2.6024 | 5.5343 | 0.0041565 | -0.029615 | 0.07806 | 99.97% | 0 | 70 | 3.955e-05
Heavy Duty Trucks | Diesel | Rigid 28 - 32 t | Euro VI D/E | DPF+SCR | PM Exhaust | Highway | -0.06 | 0.5 | 5 | 80 | -0.0012143 | 0.11104 | -0.81392 | 2.7775 | 0.0013379 | -0.013732 | 0.052085 | 99.97% | 0 | 70 | 5.1482e-05
Heavy Duty Trucks | Diesel | Rigid 28 - 32 t | Euro VI D/E | DPF+SCR | PM Exhaust | Highway | -0.06 | 1 | 5 | 85 | -0.00075833 | 0.076726 | -0.59326 | 2.4998 | 0.0010683 | -0.012392 | 0.051791 | 99.97% | 0 | 70 | 6.8844e-05
Heavy Duty Trucks | Diesel | Rigid 28 - 32 t | Euro VI D/E | DPF+SCR | PM Exhaust | Highway | -0.04 | 0 | 5 | 85 | -0.0037335 | 0.41423 | -1.7887 | 3.0985 | 0.0027088 | -0.010482 | 0.029012 | 99.97% | 0 | 70 | 0.00019758
Heavy Duty Trucks | Diesel | Rigid 28 - 32 t | Euro VI D/E | DPF+SCR | PM Exhaust | Highway | -0.04 | 0.5 | 5 | 85 | -0.0046737 | 0.50092 | -2.396 | 4.2554 | 0.0031596 | -0.015594 | 0.042827 | 99.97% | 0 | 70 | 0.00018876
Heavy Duty Trucks | Diesel | Rigid 28 - 32 t | Euro VI D/E | DPF+SCR | PM Exhaust | Highway | -0.04 | 1 | 5 | 85 | -0.0031203 | 0.34084 | -1.7086 | 3.0872 | 0.0020463 | -0.01144 | 0.031953 | 99.97% | 0 | 70 | 0.00020677
Heavy Duty Trucks | Diesel | Rigid 28 - 32 t | Euro VI D/E | DPF+SCR | PM Exhaust | Highway | -0.02 | 0 | 5 | 85 | 0.0018066 | 1.1345 | -3.7616 | -0.32214 | 0.0053583 | 0.0070849 | -0.086153 | 99.97% | 0 | 70 | 0.00087851
Heavy Duty Trucks | Diesel | Rigid 28 - 32 t | Euro VI D/E | DPF+SCR | PM Exhaust | Highway | -0.02 | 0.5 | 5 | 85 | -0.0036264 | 0.90516 | -2.9753 | 3.5387 | 0.0032393 | 0.0019225 | -3.9761e-15 | 99.97% | 0 | 70 | 0.00073893
Heavy Duty Trucks | Diesel | Rigid 28 - 32 t | Euro VI D/E | DPF+SCR | PM Exhaust | Highway | -0.02 | 1 | 5 | 85 | -0.0057253 | 1.1129 | -3.8554 | 4.5095 | 0.0032695 | 0.002633 | 1.6027e-14 | 99.97% | 0 | 70 | 0.00078789
Heavy Duty Trucks | Diesel | Rigid 28 - 32 t | Euro VI D/E | DPF+SCR | PM Exhaust | Highway | 0 | 0 | 5 | 85 | -0.0016047 | 0.071646 | 8.3515 | -2.2517 | -0.00035416 | 0.032019 | 0.15429 | 99.97% | 0 | 70 | 0.0022974
Heavy Duty Trucks | Diesel | Rigid 28 - 32 t | Euro VI D/E | DPF+SCR | PM Exhaust | Highway | 0 | 0.5 | 5 | 85 | 0.05226 | 1.5226 | -3.2893 | 7.4827 | 0.0072015 | -0.0076878 | 0.087705 | 99.97% | 0 | 70 | 0.0028606
Heavy Duty Trucks | Diesel | Rigid 28 - 32 t | Euro VI D/E | DPF+SCR | PM Exhaust | Highway | 0 | 1 | 5 | 85 | 0.072369 | 3.1197 | -8.5125 | 9.773 | 0.009279 | 0.012139 | 1.1443e-14 | 99.97% | 0 | 70 | 0.0033795
Heavy Duty Trucks | Diesel | Rigid 28 - 32 t | Euro VI D/E | DPF+SCR | PM Exhaust | Highway | 0.02 | 0 | 5 | 85 | 0.11681 | 0.90303 | -5.8834 | 5.7984 | 0.0094685 | -0.031224 | 1.16e-11 | 99.97% | 0 | 70 | 0.0039492
Heavy Duty Trucks | Diesel | Rigid 28 - 32 t | Euro VI D/E | DPF+SCR | PM Exhaust | Highway | 0.02 | 0.5 | 5 | 85 | -0.0030909 | 0.48951 | 13.3273 | -5.7434 | -0.00025004 | 0.037012 | 0.19176 | 99.97% | 0 | 70 | 0.0057611
Heavy Duty Trucks | Diesel | Rigid 28 - 32 t | Euro VI D/E | DPF+SCR | PM Exhaust | Highway | 0.02 | 1 | 5 | 85 | 0.59997 | 5.9133 | -15.7198 | 8.1715 | 0.02543 | 0.02001 | -0.091287 | 99.97% | 0 | 70 | 0.0073495
Heavy Duty Trucks | Diesel | Rigid 28 - 32 t | Euro VI D/E | DPF+SCR | PM Exhaust | Highway | 0.04 | 0 | 5 | 85 | -0.00099618 | 0.71494 | 15.5013 | -5.029 | -0.00021243 | 0.052229 | 0.22795 | 99.97% | 0 | 70 | 0.0059084
Heavy Duty Trucks | Diesel | Rigid 28 - 32 t | Euro VI D/E | DPF+SCR | PM Exhaust | Highway | 0.04 | 0.5 | 5 | 80 | 0.52179 | -3.0326 | 39.2087 | 34.5035 | 0.016939 | -0.12609 | 1.1129 | 99.97% | 0 | 70 | 0.0087791
Heavy Duty Trucks | Diesel | Rigid 28 - 32 t | Euro VI D/E | DPF+SCR | PM Exhaust | Highway | 0.04 | 1 | 5 | 60 | 0.11001 | 0.49862 | -0.5077 | 2.2273 | 0.0028783 | -0.001091 | 0.0202 | 99.97% | 0 | 60 | 0.011434
Heavy Duty Trucks | Diesel | Rigid 28 - 32 t | Euro VI D/E | DPF+SCR | PM Exhaust | Highway | 0.06 | 0 | 5 | 85 | 0.021591 | 1.2529 | 26.8273 | -1.4995 | 0.0005578 | 0.066722 | 0.42571 | 99.97% | 0 | 70 | 0.0078005
Heavy Duty Trucks | Diesel | Rigid 28 - 32 t | Euro VI D/E | DPF+SCR | PM Exhaust | Highway | 0.06 | 0.5 | 5 | 60 | 0.32426 | 1.1325 | -2.2348 | 0.43629 | 0.0081513 | 0.0011326 | -0.011329 | 99.97% | 0 | 60 | 0.011627
Heavy Duty Trucks | Diesel | Rigid 28 - 32 t | Euro VI D/E | DPF+SCR | PM Exhaust | Highway | 0.06 | 1 | 5 | 45 | 0.028363 | 0.5906 | -1.9354 | -1.4688 | 0.0005625 | 0.0077691 | -0.033486 | 99.97% | 0 | 45 | 0.01563
Heavy Duty Trucks | Diesel | Rigid 28 - 32 t | Euro VI D/E | DPF+SCR | EC |  | -0.06 | 0 | 5 | 75 | -0.0051197 | 0.43187 | -2.6024 | 5.5343 | 0.0041565 | -0.029615 | 0.07806 | 0% | 0 | 70 | 0.14266
Heavy Duty Trucks | Diesel | Rigid 28 - 32 t | Euro VI D/E | DPF+SCR | EC |  | -0.06 | 0.5 | 5 | 80 | -0.0012143 | 0.11104 | -0.81392 | 2.7775 | 0.0013379 | -0.013732 | 0.052085 | 0% | 0 | 70 | 0.1857
Heavy Duty Trucks | Diesel | Rigid 28 - 32 t | Euro VI D/E | DPF+SCR | EC |  | -0.06 | 1 | 5 | 85 | -0.00075833 | 0.076726 | -0.59326 | 2.4998 | 0.0010683 | -0.012392 | 0.051791 | 0% | 0 | 70 | 0.24833
Heavy Duty Trucks | Diesel | Rigid 28 - 32 t | Euro VI D/E | DPF+SCR | EC |  | -0.04 | 0 | 5 | 85 | -0.0037335 | 0.41423 | -1.7887 | 3.0985 | 0.0027088 | -0.010482 | 0.029012 | 0% | 0 | 70 | 0.71272
Heavy Duty Trucks | Diesel | Rigid 28 - 32 t | Euro VI D/E | DPF+SCR | EC |  | -0.04 | 0.5 | 5 | 85 | -0.0046737 | 0.50092 | -2.396 | 4.2554 | 0.0031596 | -0.015594 | 0.042827 | 0% | 0 | 70 | 0.6809
Heavy Duty Trucks | Diesel | Rigid 28 - 32 t | Euro VI D/E | DPF+SCR | EC |  | -0.04 | 1 | 5 | 85 | -0.0031203 | 0.34084 | -1.7086 | 3.0872 | 0.0020463 | -0.01144 | 0.031953 | 0% | 0 | 70 | 0.74586
Heavy Duty Trucks | Diesel | Rigid 28 - 32 t | Euro VI D/E | DPF+SCR | EC |  | -0.02 | 0 | 5 | 85 | 0.0018066 | 1.1345 | -3.7616 | -0.32214 | 0.0053583 | 0.0070849 | -0.086153 | 0% | 0 | 70 | 3.1689
Heavy Duty Trucks | Diesel | Rigid 28 - 32 t | Euro VI D/E | DPF+SCR | EC |  | -0.02 | 0.5 | 5 | 85 | -0.0036264 | 0.90516 | -2.9753 | 3.5387 | 0.0032393 | 0.0019225 | -3.9761e-15 | 0% | 0 | 70 | 2.6655
Heavy Duty Trucks | Diesel | Rigid 28 - 32 t | Euro VI D/E | DPF+SCR | EC |  | -0.02 | 1 | 5 | 85 | -0.0057253 | 1.1129 | -3.8554 | 4.5095 | 0.0032695 | 0.002633 | 1.6027e-14 | 0% | 0 | 70 | 2.8421
Heavy Duty Trucks | Diesel | Rigid 28 - 32 t | Euro VI D/E | DPF+SCR | EC |  | 0 | 0 | 5 | 85 | -0.0016047 | 0.071646 | 8.3515 | -2.2517 | -0.00035416 | 0.032019 | 0.15429 | 0% | 0 | 70 | 8.2871
Heavy Duty Trucks | Diesel | Rigid 28 - 32 t | Euro VI D/E | DPF+SCR | EC |  | 0 | 0.5 | 5 | 85 | 0.05226 | 1.5226 | -3.2893 | 7.4827 | 0.0072015 | -0.0076878 | 0.087705 | 0% | 0 | 70 | 10.3186
Heavy Duty Trucks | Diesel | Rigid 28 - 32 t | Euro VI D/E | DPF+SCR | EC |  | 0 | 1 | 5 | 85 | 0.072369 | 3.1197 | -8.5125 | 9.773 | 0.009279 | 0.012139 | 1.1443e-14 | 0% | 0 | 70 | 12.1903
Heavy Duty Trucks | Diesel | Rigid 28 - 32 t | Euro VI D/E | DPF+SCR | EC |  | 0.02 | 0 | 5 | 85 | 0.11681 | 0.90303 | -5.8834 | 5.7984 | 0.0094685 | -0.031224 | 1.16e-11 | 0% | 0 | 70 | 14.2454
Heavy Duty Trucks | Diesel | Rigid 28 - 32 t | Euro VI D/E | DPF+SCR | EC |  | 0.02 | 0.5 | 5 | 85 | -0.0030909 | 0.48951 | 13.3273 | -5.7434 | -0.00025004 | 0.037012 | 0.19176 | 0% | 0 | 70 | 20.7813
Heavy Duty Trucks | Diesel | Rigid 28 - 32 t | Euro VI D/E | DPF+SCR | EC |  | 0.02 | 1 | 5 | 85 | 0.59997 | 5.9133 | -15.7198 | 8.1715 | 0.02543 | 0.02001 | -0.091287 | 0% | 0 | 70 | 26.5108
Heavy Duty Trucks | Diesel | Rigid 28 - 32 t | Euro VI D/E | DPF+SCR | EC |  | 0.04 | 0 | 5 | 85 | -0.00099618 | 0.71494 | 15.5013 | -5.029 | -0.00021243 | 0.052229 | 0.22795 | 0% | 0 | 70 | 21.3126
Heavy Duty Trucks | Diesel | Rigid 28 - 32 t | Euro VI D/E | DPF+SCR | EC |  | 0.04 | 0.5 | 5 | 80 | 0.52179 | -3.0326 | 39.2087 | 34.5035 | 0.016939 | -0.12609 | 1.1129 | 0% | 0 | 70 | 31.6676
Heavy Duty Trucks | Diesel | Rigid 28 - 32 t | Euro VI D/E | DPF+SCR | EC |  | 0.04 | 1 | 5 | 60 | 0.11001 | 0.49862 | -0.5077 | 2.2273 | 0.0028783 | -0.001091 | 0.0202 | 0% | 0 | 60 | 41.2448
Heavy Duty Trucks | Diesel | Rigid 28 - 32 t | Euro VI D/E | DPF+SCR | EC |  | 0.06 | 0 | 5 | 85 | 0.021591 | 1.2529 | 26.8273 | -1.4995 | 0.0005578 | 0.066722 | 0.42571 | 0% | 0 | 70 | 28.1378
Heavy Duty Trucks | Diesel | Rigid 28 - 32 t | Euro VI D/E | DPF+SCR | EC |  | 0.06 | 0.5 | 5 | 60 | 0.32426 | 1.1325 | -2.2348 | 0.43629 | 0.0081513 | 0.0011326 | -0.011329 | 0% | 0 | 60 | 41.9395
Heavy Duty Trucks | Diesel | Rigid 28 - 32 t | Euro VI D/E | DPF+SCR | EC |  | 0.06 | 1 | 5 | 45 | 0.028363 | 0.5906 | -1.9354 | -1.4688 | 0.0005625 | 0.0077691 | -0.033486 | 0% | 0 | 45 | 56.3796
Heavy Duty Trucks | Diesel | Rigid 28 - 32 t | Euro VI D/E | DPF+SCR | CH4 | Urban Peak |  |  | 10 | 130 | 0 | 0 | 175 | 0 | 0 | 0 | 1000 | 97% | 0 | 70 | 0.00525
Heavy Duty Trucks | Diesel | Rigid 28 - 32 t | Euro VI D/E | DPF+SCR | CH4 | Urban Off Peak |  |  | 10 | 130 | 0 | 0 | 175 | 0 | 0 | 0 | 1000 | 97% | 0 | 70 | 0.00525
Heavy Duty Trucks | Diesel | Rigid 28 - 32 t | Euro VI D/E | DPF+SCR | CH4 | Rural |  |  | 10 | 130 | 0 | 0 | 80 | 0 | 0 | 0 | 1000 | 93% | 0 | 70 | 0.0056
Heavy Duty Trucks | Diesel | Rigid 28 - 32 t | Euro VI D/E | DPF+SCR | CH4 | Highway |  |  | 10 | 130 | 0 | 0 | 70 | 0 | 0 | 0 | 1000 | 94% | 0 | 70 | 0.0042
Heavy Duty Trucks | Diesel | Rigid 28 - 32 t | Euro VI D/E | DPF+SCR | NH3 | Urban Peak |  |  | 10 | 130 | 0 | 0 | 0.009 | 0 | 0 | 0 | 1 | 0% | 0 | 70 | 0.009
Heavy Duty Trucks | Diesel | Rigid 28 - 32 t | Euro VI D/E | DPF+SCR | NH3 | Urban Off Peak |  |  | 10 | 130 | 0 | 0 | 0.009 | 0 | 0 | 0 | 1 | 0% | 0 | 70 | 0.009
Heavy Duty Trucks | Diesel | Rigid 28 - 32 t | Euro VI D/E | DPF+SCR | NH3 | Rural |  |  | 10 | 130 | 0 | 0 | 0.009 | 0 | 0 | 0 | 1 | 0% | 0 | 70 | 0.009
Heavy Duty Trucks | Diesel | Rigid 28 - 32 t | Euro VI D/E | DPF+SCR | NH3 | Highway |  |  | 10 | 130 | 0 | 0 | 0.009 | 0 | 0 | 0 | 1 | 0% | 0 | 70 | 0.009
Heavy Duty Trucks | Diesel | Rigid 28 - 32 t | Euro VI D/E | DPF+SCR | N2O | Urban Peak |  |  | 1 | 130 | 0 | 0 | 0.0565 | 0 | 0 | 0 | 1 | 0% | 0 | 70 | 0.0565
Heavy Duty Trucks | Diesel | Rigid 28 - 32 t | Euro VI D/E | DPF+SCR | N2O | Urban Off Peak |  |  | 1 | 130 | 0 | 0 | 0.0565 | 0 | 0 | 0 | 1 | 0% | 0 | 70 | 0.0565
Heavy Duty Trucks | Diesel | Rigid 28 - 32 t | Euro VI D/E | DPF+SCR | N2O | Rural |  |  | 1 | 130 | 0 | 0 | 0.0595 | 0 | 0 | 0 | 1 | 0% | 0 | 70 | 0.0595
Heavy Duty Trucks | Diesel | Rigid 28 - 32 t | Euro VI D/E | DPF+SCR | N2O | Highway |  |  | 1 | 130 | 0 | 0 | 0.0445 | 0 | 0 | 0 | 1 | 0% | 0 | 70 | 0.0445
Heavy Duty Trucks | Diesel | Rigid 28 - 32 t | Euro VI D/E | DPF+SCR | SPN23 | Urban Peak | -0.06 | 0 | 5 | 75 | -0.0051197 | 0.43187 | -2.6024 | 5.5343 | 0.0041565 | -0.029615 | 0.07806 | -21780591231.6846 | 0 | 70 | 3107286210.6609
Heavy Duty Trucks | Diesel | Rigid 28 - 32 t | Euro VI D/E | DPF+SCR | SPN23 | Urban Peak | -0.06 | 0.5 | 5 | 80 | -0.0012143 | 0.11104 | -0.81392 | 2.7775 | 0.0013379 | -0.013732 | 0.052085 | -21780591231.6846 | 0 | 70 | 4044735448.0952
Heavy Duty Trucks | Diesel | Rigid 28 - 32 t | Euro VI D/E | DPF+SCR | SPN23 | Urban Peak | -0.06 | 1 | 5 | 85 | -0.00075833 | 0.076726 | -0.59326 | 2.4998 | 0.0010683 | -0.012392 | 0.051791 | -21780591231.6846 | 0 | 70 | 5408807467.3837
Heavy Duty Trucks | Diesel | Rigid 28 - 32 t | Euro VI D/E | DPF+SCR | SPN23 | Urban Peak | -0.04 | 0 | 5 | 85 | -0.0037335 | 0.41423 | -1.7887 | 3.0985 | 0.0027088 | -0.010482 | 0.029012 | -21780591231.6846 | 0 | 70 | 15523532026.8829
Heavy Duty Trucks | Diesel | Rigid 28 - 32 t | Euro VI D/E | DPF+SCR | SPN23 | Urban Peak | -0.04 | 0.5 | 5 | 85 | -0.0046737 | 0.50092 | -2.396 | 4.2554 | 0.0031596 | -0.015594 | 0.042827 | -21780591231.6846 | 0 | 70 | 14830491976.6867
Heavy Duty Trucks | Diesel | Rigid 28 - 32 t | Euro VI D/E | DPF+SCR | SPN23 | Urban Peak | -0.04 | 1 | 5 | 85 | -0.0031203 | 0.34084 | -1.7086 | 3.0872 | 0.0020463 | -0.01144 | 0.031953 | -21780591231.6846 | 0 | 70 | 16245372679.4632
Heavy Duty Trucks | Diesel | Rigid 28 - 32 t | Euro VI D/E | DPF+SCR | SPN23 | Urban Peak | -0.02 | 0 | 5 | 85 | 0.0018066 | 1.1345 | -3.7616 | -0.32214 | 0.0053583 | 0.0070849 | -0.086153 | -21780591231.6846 | 0 | 70 | 69021395765.7488
Heavy Duty Trucks | Diesel | Rigid 28 - 32 t | Euro VI D/E | DPF+SCR | SPN23 | Urban Peak | -0.02 | 0.5 | 5 | 85 | -0.0036264 | 0.90516 | -2.9753 | 3.5387 | 0.0032393 | 0.0019225 | -3.9761e-15 | -21780591231.6846 | 0 | 70 | 58055307391.9184
Heavy Duty Trucks | Diesel | Rigid 28 - 32 t | Euro VI D/E | DPF+SCR | SPN23 | Urban Peak | -0.02 | 1 | 5 | 85 | -0.0057253 | 1.1129 | -3.8554 | 4.5095 | 0.0032695 | 0.002633 | 1.6027e-14 | -21780591231.6846 | 0 | 70 | 61901808618.2948
Heavy Duty Trucks | Diesel | Rigid 28 - 32 t | Euro VI D/E | DPF+SCR | SPN23 | Urban Peak | 0 | 0 | 5 | 85 | -0.0016047 | 0.071646 | 8.3515 | -2.2517 | -0.00035416 | 0.032019 | 0.15429 | -21780591231.6846 | 0 | 70 | 180497216130.113
Heavy Duty Trucks | Diesel | Rigid 28 - 32 t | Euro VI D/E | DPF+SCR | SPN23 | Urban Peak | 0 | 0.5 | 5 | 85 | 0.05226 | 1.5226 | -3.2893 | 7.4827 | 0.0072015 | -0.0076878 | 0.087705 | -21780591231.6846 | 0 | 70 | 224745402898.083
Heavy Duty Trucks | Diesel | Rigid 28 - 32 t | Euro VI D/E | DPF+SCR | SPN23 | Urban Peak | 0 | 1 | 5 | 85 | 0.072369 | 3.1197 | -8.5125 | 9.773 | 0.009279 | 0.012139 | 1.1443e-14 | -21780591231.6846 | 0 | 70 | 265512852485.368
Heavy Duty Trucks | Diesel | Rigid 28 - 32 t | Euro VI D/E | DPF+SCR | SPN23 | Urban Peak | 0.02 | 0 | 5 | 85 | 0.11681 | 0.90303 | -5.8834 | 5.7984 | 0.0094685 | -0.031224 | 1.16e-11 | -21780591231.6846 | 0 | 70 | 310274116025.184
Heavy Duty Trucks | Diesel | Rigid 28 - 32 t | Euro VI D/E | DPF+SCR | SPN23 | Urban Peak | 0.02 | 0.5 | 5 | 85 | -0.0030909 | 0.48951 | 13.3273 | -5.7434 | -0.00025004 | 0.037012 | 0.19176 | -21780591231.6846 | 0 | 70 | 452629864165.045
Heavy Duty Trucks | Diesel | Rigid 28 - 32 t | Euro VI D/E | DPF+SCR | SPN23 | Urban Peak | 0.02 | 1 | 5 | 85 | 0.59997 | 5.9133 | -15.7198 | 8.1715 | 0.02543 | 0.02001 | -0.091287 | -21780591231.6846 | 0 | 70 | 577421298044.457
Heavy Duty Trucks | Diesel | Rigid 28 - 32 t | Euro VI D/E | DPF+SCR | SPN23 | Urban Peak | 0.04 | 0 | 5 | 85 | -0.00099618 | 0.71494 | 15.5013 | -5.029 | -0.00021243 | 0.052229 | 0.22795 | -21780591231.6846 | 0 | 70 | 464201914653.048
Heavy Duty Trucks | Diesel | Rigid 28 - 32 t | Euro VI D/E | DPF+SCR | SPN23 | Urban Peak | 0.04 | 0.5 | 5 | 80 | 0.52179 | -3.0326 | 39.2087 | 34.5035 | 0.016939 | -0.12609 | 1.1129 | -21780591231.6846 | 0 | 70 | 689738799388.416
Heavy Duty Trucks | Diesel | Rigid 28 - 32 t | Euro VI D/E | DPF+SCR | SPN23 | Urban Peak | 0.04 | 1 | 5 | 60 | 0.11001 | 0.49862 | -0.5077 | 2.2273 | 0.0028783 | -0.001091 | 0.0202 | -21780591231.6846 | 0 | 60 | 898335425248.549
Heavy Duty Trucks | Diesel | Rigid 28 - 32 t | Euro VI D/E | DPF+SCR | SPN23 | Urban Peak | 0.06 | 0 | 5 | 85 | 0.021591 | 1.2529 | 26.8273 | -1.4995 | 0.0005578 | 0.066722 | 0.42571 | -21780591231.6846 | 0 | 70 | 612857230702.439
Heavy Duty Trucks | Diesel | Rigid 28 - 32 t | Euro VI D/E | DPF+SCR | SPN23 | Urban Peak | 0.06 | 0.5 | 5 | 60 | 0.32426 | 1.1325 | -2.2348 | 0.43629 | 0.0081513 | 0.0011326 | -0.011329 | -21780591231.6846 | 0 | 60 | 913466375180.239
Heavy Duty Trucks | Diesel | Rigid 28 - 32 t | Euro VI D/E | DPF+SCR | SPN23 | Urban Peak | 0.06 | 1 | 5 | 45 | 0.028363 | 0.5906 | -1.9354 | -1.4688 | 0.0005625 | 0.0077691 | -0.033486 | -21780591231.6846 | 0 | 45 | 1.228e+12
Heavy Duty Trucks | Diesel | Rigid 28 - 32 t | Euro VI D/E | DPF+SCR | SPN23 | Urban Off Peak | -0.06 | 0 | 5 | 75 | -0.0051197 | 0.43187 | -2.6024 | 5.5343 | 0.0041565 | -0.029615 | 0.07806 | -21780591231.6846 | 0 | 70 | 3107286210.6609
Heavy Duty Trucks | Diesel | Rigid 28 - 32 t | Euro VI D/E | DPF+SCR | SPN23 | Urban Off Peak | -0.06 | 0.5 | 5 | 80 | -0.0012143 | 0.11104 | -0.81392 | 2.7775 | 0.0013379 | -0.013732 | 0.052085 | -21780591231.6846 | 0 | 70 | 4044735448.0952
Heavy Duty Trucks | Diesel | Rigid 28 - 32 t | Euro VI D/E | DPF+SCR | SPN23 | Urban Off Peak | -0.06 | 1 | 5 | 85 | -0.00075833 | 0.076726 | -0.59326 | 2.4998 | 0.0010683 | -0.012392 | 0.051791 | -21780591231.6846 | 0 | 70 | 5408807467.3837
Heavy Duty Trucks | Diesel | Rigid 28 - 32 t | Euro VI D/E | DPF+SCR | SPN23 | Urban Off Peak | -0.04 | 0 | 5 | 85 | -0.0037335 | 0.41423 | -1.7887 | 3.0985 | 0.0027088 | -0.010482 | 0.029012 | -21780591231.6846 | 0 | 70 | 15523532026.8829
Heavy Duty Trucks | Diesel | Rigid 28 - 32 t | Euro VI D/E | DPF+SCR | SPN23 | Urban Off Peak | -0.04 | 0.5 | 5 | 85 | -0.0046737 | 0.50092 | -2.396 | 4.2554 | 0.0031596 | -0.015594 | 0.042827 | -21780591231.6846 | 0 | 70 | 14830491976.6867
Heavy Duty Trucks | Diesel | Rigid 28 - 32 t | Euro VI D/E | DPF+SCR | SPN23 | Urban Off Peak | -0.04 | 1 | 5 | 85 | -0.0031203 | 0.34084 | -1.7086 | 3.0872 | 0.0020463 | -0.01144 | 0.031953 | -21780591231.6846 | 0 | 70 | 16245372679.4632
Heavy Duty Trucks | Diesel | Rigid 28 - 32 t | Euro VI D/E | DPF+SCR | SPN23 | Urban Off Peak | -0.02 | 0 | 5 | 85 | 0.0018066 | 1.1345 | -3.7616 | -0.32214 | 0.0053583 | 0.0070849 | -0.086153 | -21780591231.6846 | 0 | 70 | 69021395765.7488
Heavy Duty Trucks | Diesel | Rigid 28 - 32 t | Euro VI D/E | DPF+SCR | SPN23 | Urban Off Peak | -0.02 | 0.5 | 5 | 85 | -0.0036264 | 0.90516 | -2.9753 | 3.5387 | 0.0032393 | 0.0019225 | -3.9761e-15 | -21780591231.6846 | 0 | 70 | 58055307391.9184
Heavy Duty Trucks | Diesel | Rigid 28 - 32 t | Euro VI D/E | DPF+SCR | SPN23 | Urban Off Peak | -0.02 | 1 | 5 | 85 | -0.0057253 | 1.1129 | -3.8554 | 4.5095 | 0.0032695 | 0.002633 | 1.6027e-14 | -21780591231.6846 | 0 | 70 | 61901808618.2948
Heavy Duty Trucks | Diesel | Rigid 28 - 32 t | Euro VI D/E | DPF+SCR | SPN23 | Urban Off Peak | 0 | 0 | 5 | 85 | -0.0016047 | 0.071646 | 8.3515 | -2.2517 | -0.00035416 | 0.032019 | 0.15429 | -21780591231.6846 | 0 | 70 | 180497216130.113
Heavy Duty Trucks | Diesel | Rigid 28 - 32 t | Euro VI D/E | DPF+SCR | SPN23 | Urban Off Peak | 0 | 0.5 | 5 | 85 | 0.05226 | 1.5226 | -3.2893 | 7.4827 | 0.0072015 | -0.0076878 | 0.087705 | -21780591231.6846 | 0 | 70 | 224745402898.083
Heavy Duty Trucks | Diesel | Rigid 28 - 32 t | Euro VI D/E | DPF+SCR | SPN23 | Urban Off Peak | 0 | 1 | 5 | 85 | 0.072369 | 3.1197 | -8.5125 | 9.773 | 0.009279 | 0.012139 | 1.1443e-14 | -21780591231.6846 | 0 | 70 | 265512852485.368
Heavy Duty Trucks | Diesel | Rigid 28 - 32 t | Euro VI D/E | DPF+SCR | SPN23 | Urban Off Peak | 0.02 | 0 | 5 | 85 | 0.11681 | 0.90303 | -5.8834 | 5.7984 | 0.0094685 | -0.031224 | 1.16e-11 | -21780591231.6846 | 0 | 70 | 310274116025.184
Heavy Duty Trucks | Diesel | Rigid 28 - 32 t | Euro VI D/E | DPF+SCR | SPN23 | Urban Off Peak | 0.02 | 0.5 | 5 | 85 | -0.0030909 | 0.48951 | 13.3273 | -5.7434 | -0.00025004 | 0.037012 | 0.19176 | -21780591231.6846 | 0 | 70 | 452629864165.045
Heavy Duty Trucks | Diesel | Rigid 28 - 32 t | Euro VI D/E | DPF+SCR | SPN23 | Urban Off Peak | 0.02 | 1 | 5 | 85 | 0.59997 | 5.9133 | -15.7198 | 8.1715 | 0.02543 | 0.02001 | -0.091287 | -21780591231.6846 | 0 | 70 | 577421298044.457
Heavy Duty Trucks | Diesel | Rigid 28 - 32 t | Euro VI D/E | DPF+SCR | SPN23 | Urban Off Peak | 0.04 | 0 | 5 | 85 | -0.00099618 | 0.71494 | 15.5013 | -5.029 | -0.00021243 | 0.052229 | 0.22795 | -21780591231.6846 | 0 | 70 | 464201914653.048
Heavy Duty Trucks | Diesel | Rigid 28 - 32 t | Euro VI D/E | DPF+SCR | SPN23 | Urban Off Peak | 0.04 | 0.5 | 5 | 80 | 0.52179 | -3.0326 | 39.2087 | 34.5035 | 0.016939 | -0.12609 | 1.1129 | -21780591231.6846 | 0 | 70 | 689738799388.416
Heavy Duty Trucks | Diesel | Rigid 28 - 32 t | Euro VI D/E | DPF+SCR | SPN23 | Urban Off Peak | 0.04 | 1 | 5 | 60 | 0.11001 | 0.49862 | -0.5077 | 2.2273 | 0.0028783 | -0.001091 | 0.0202 | -21780591231.6846 | 0 | 60 | 898335425248.549
Heavy Duty Trucks | Diesel | Rigid 28 - 32 t | Euro VI D/E | DPF+SCR | SPN23 | Urban Off Peak | 0.06 | 0 | 5 | 85 | 0.021591 | 1.2529 | 26.8273 | -1.4995 | 0.0005578 | 0.066722 | 0.42571 | -21780591231.6846 | 0 | 70 | 612857230702.439
Heavy Duty Trucks | Diesel | Rigid 28 - 32 t | Euro VI D/E | DPF+SCR | SPN23 | Urban Off Peak | 0.06 | 0.5 | 5 | 60 | 0.32426 | 1.1325 | -2.2348 | 0.43629 | 0.0081513 | 0.0011326 | -0.011329 | -21780591231.6846 | 0 | 60 | 913466375180.239
Heavy Duty Trucks | Diesel | Rigid 28 - 32 t | Euro VI D/E | DPF+SCR | SPN23 | Urban Off Peak | 0.06 | 1 | 5 | 45 | 0.028363 | 0.5906 | -1.9354 | -1.4688 | 0.0005625 | 0.0077691 | -0.033486 | -21780591231.6846 | 0 | 45 | 1.228e+12
Heavy Duty Trucks | Diesel | Rigid 28 - 32 t | Euro VI D/E | DPF+SCR | SPN23 | Rural | -0.06 | 0 | 5 | 75 | -0.0051197 | 0.43187 | -2.6024 | 5.5343 | 0.0041565 | -0.029615 | 0.07806 | -7429216648.1006 | 0 | 70 | 1059874922.7304
Heavy Duty Trucks | Diesel | Rigid 28 - 32 t | Euro VI D/E | DPF+SCR | SPN23 | Rural | -0.06 | 0.5 | 5 | 80 | -0.0012143 | 0.11104 | -0.81392 | 2.7775 | 0.0013379 | -0.013732 | 0.052085 | -7429216648.1006 | 0 | 70 | 1379632701.9399
Heavy Duty Trucks | Diesel | Rigid 28 - 32 t | Euro VI D/E | DPF+SCR | SPN23 | Rural | -0.06 | 1 | 5 | 85 | -0.00075833 | 0.076726 | -0.59326 | 2.4998 | 0.0010683 | -0.012392 | 0.051791 | -7429216648.1006 | 0 | 70 | 1844908710.6583
Heavy Duty Trucks | Diesel | Rigid 28 - 32 t | Euro VI D/E | DPF+SCR | SPN23 | Rural | -0.04 | 0 | 5 | 85 | -0.0037335 | 0.41423 | -1.7887 | 3.0985 | 0.0027088 | -0.010482 | 0.029012 | -7429216648.1006 | 0 | 70 | 5294974840.4396
Heavy Duty Trucks | Diesel | Rigid 28 - 32 t | Euro VI D/E | DPF+SCR | SPN23 | Rural | -0.04 | 0.5 | 5 | 85 | -0.0046737 | 0.50092 | -2.396 | 4.2554 | 0.0031596 | -0.015594 | 0.042827 | -7429216648.1006 | 0 | 70 | 5058583430.1052
Heavy Duty Trucks | Diesel | Rigid 28 - 32 t | Euro VI D/E | DPF+SCR | SPN23 | Rural | -0.04 | 1 | 5 | 85 | -0.0031203 | 0.34084 | -1.7086 | 3.0872 | 0.0020463 | -0.01144 | 0.031953 | -7429216648.1006 | 0 | 70 | 5541189947.1306
Heavy Duty Trucks | Diesel | Rigid 28 - 32 t | Euro VI D/E | DPF+SCR | SPN23 | Rural | -0.02 | 0 | 5 | 85 | 0.0018066 | 1.1345 | -3.7616 | -0.32214 | 0.0053583 | 0.0070849 | -0.086153 | -7429216648.1006 | 0 | 70 | 23542744872.6725
Heavy Duty Trucks | Diesel | Rigid 28 - 32 t | Euro VI D/E | DPF+SCR | SPN23 | Rural | -0.02 | 0.5 | 5 | 85 | -0.0036264 | 0.90516 | -2.9753 | 3.5387 | 0.0032393 | 0.0019225 | -3.9761e-15 | -7429216648.1006 | 0 | 70 | 19802284136.2296
Heavy Duty Trucks | Diesel | Rigid 28 - 32 t | Euro VI D/E | DPF+SCR | SPN23 | Rural | -0.02 | 1 | 5 | 85 | -0.0057253 | 1.1129 | -3.8554 | 4.5095 | 0.0032695 | 0.002633 | 1.6027e-14 | -7429216648.1006 | 0 | 70 | 21114300446.829
Heavy Duty Trucks | Diesel | Rigid 28 - 32 t | Euro VI D/E | DPF+SCR | SPN23 | Rural | 0 | 0 | 5 | 85 | -0.0016047 | 0.071646 | 8.3515 | -2.2517 | -0.00035416 | 0.032019 | 0.15429 | -7429216648.1006 | 0 | 70 | 61566415202.6262
Heavy Duty Trucks | Diesel | Rigid 28 - 32 t | Euro VI D/E | DPF+SCR | SPN23 | Rural | 0 | 0.5 | 5 | 85 | 0.05226 | 1.5226 | -3.2893 | 7.4827 | 0.0072015 | -0.0076878 | 0.087705 | -7429216648.1006 | 0 | 70 | 76659181157.2902
Heavy Duty Trucks | Diesel | Rigid 28 - 32 t | Euro VI D/E | DPF+SCR | SPN23 | Rural | 0 | 1 | 5 | 85 | 0.072369 | 3.1197 | -8.5125 | 9.773 | 0.009279 | 0.012139 | 1.1443e-14 | -7429216648.1006 | 0 | 70 | 90564690515.5822
Heavy Duty Trucks | Diesel | Rigid 28 - 32 t | Euro VI D/E | DPF+SCR | SPN23 | Rural | 0.02 | 0 | 5 | 85 | 0.11681 | 0.90303 | -5.8834 | 5.7984 | 0.0094685 | -0.031224 | 1.16e-11 | -7429216648.1006 | 0 | 70 | 105832463588.048
Heavy Duty Trucks | Diesel | Rigid 28 - 32 t | Euro VI D/E | DPF+SCR | SPN23 | Rural | 0.02 | 0.5 | 5 | 85 | -0.0030909 | 0.48951 | 13.3273 | -5.7434 | -0.00025004 | 0.037012 | 0.19176 | -7429216648.1006 | 0 | 70 | 154389074511.85
Heavy Duty Trucks | Diesel | Rigid 28 - 32 t | Euro VI D/E | DPF+SCR | SPN23 | Rural | 0.02 | 1 | 5 | 85 | 0.59997 | 5.9133 | -15.7198 | 8.1715 | 0.02543 | 0.02001 | -0.091287 | -7429216648.1006 | 0 | 70 | 196954613175.962
Heavy Duty Trucks | Diesel | Rigid 28 - 32 t | Euro VI D/E | DPF+SCR | SPN23 | Rural | 0.04 | 0 | 5 | 85 | -0.00099618 | 0.71494 | 15.5013 | -5.029 | -0.00021243 | 0.052229 | 0.22795 | -7429216648.1006 | 0 | 70 | 158336224946.439
Heavy Duty Trucks | Diesel | Rigid 28 - 32 t | Euro VI D/E | DPF+SCR | SPN23 | Rural | 0.04 | 0.5 | 5 | 80 | 0.52179 | -3.0326 | 39.2087 | 34.5035 | 0.016939 | -0.12609 | 1.1129 | -7429216648.1006 | 0 | 70 | 235265375361.23
Heavy Duty Trucks | Diesel | Rigid 28 - 32 t | Euro VI D/E | DPF+SCR | SPN23 | Rural | 0.04 | 1 | 5 | 60 | 0.11001 | 0.49862 | -0.5077 | 2.2273 | 0.0028783 | -0.001091 | 0.0202 | -7429216648.1006 | 0 | 60 | 306416314710.423
Heavy Duty Trucks | Diesel | Rigid 28 - 32 t | Euro VI D/E | DPF+SCR | SPN23 | Rural | 0.06 | 0 | 5 | 85 | 0.021591 | 1.2529 | 26.8273 | -1.4995 | 0.0005578 | 0.066722 | 0.42571 | -7429216648.1006 | 0 | 70 | 209041577118.613
Heavy Duty Trucks | Diesel | Rigid 28 - 32 t | Euro VI D/E | DPF+SCR | SPN23 | Rural | 0.06 | 0.5 | 5 | 60 | 0.32426 | 1.1325 | -2.2348 | 0.43629 | 0.0081513 | 0.0011326 | -0.011329 | -7429216648.1006 | 0 | 60 | 311577382376.049
Heavy Duty Trucks | Diesel | Rigid 28 - 32 t | Euro VI D/E | DPF+SCR | SPN23 | Rural | 0.06 | 1 | 5 | 45 | 0.028363 | 0.5906 | -1.9354 | -1.4688 | 0.0005625 | 0.0077691 | -0.033486 | -7429216648.1006 | 0 | 45 | 418856114974.66
Heavy Duty Trucks | Diesel | Rigid 28 - 32 t | Euro VI D/E | DPF+SCR | SPN23 | Highway | -0.06 | 0 | 5 | 75 | -0.0051197 | 0.43187 | -2.6024 | 5.5343 | 0.0041565 | -0.029615 | 0.07806 | -5790906553.3056 | 0 | 70 | 826148560.027
Heavy Duty Trucks | Diesel | Rigid 28 - 32 t | Euro VI D/E | DPF+SCR | SPN23 | Highway | -0.06 | 0.5 | 5 | 80 | -0.0012143 | 0.11104 | -0.81392 | 2.7775 | 0.0013379 | -0.013732 | 0.052085 | -5790906553.3056 | 0 | 70 | 1075392525.6932
Heavy Duty Trucks | Diesel | Rigid 28 - 32 t | Euro VI D/E | DPF+SCR | SPN23 | Highway | -0.06 | 1 | 5 | 85 | -0.00075833 | 0.076726 | -0.59326 | 2.4998 | 0.0010683 | -0.012392 | 0.051791 | -5790906553.3056 | 0 | 70 | 1438064664.0504
Heavy Duty Trucks | Diesel | Rigid 28 - 32 t | Euro VI D/E | DPF+SCR | SPN23 | Highway | -0.04 | 0 | 5 | 85 | -0.0037335 | 0.41423 | -1.7887 | 3.0985 | 0.0027088 | -0.010482 | 0.029012 | -5790906553.3056 | 0 | 70 | 4127313276.3058
Heavy Duty Trucks | Diesel | Rigid 28 - 32 t | Euro VI D/E | DPF+SCR | SPN23 | Highway | -0.04 | 0.5 | 5 | 85 | -0.0046737 | 0.50092 | -2.396 | 4.2554 | 0.0031596 | -0.015594 | 0.042827 | -5790906553.3056 | 0 | 70 | 3943051511.9578
Heavy Duty Trucks | Diesel | Rigid 28 - 32 t | Euro VI D/E | DPF+SCR | SPN23 | Highway | -0.04 | 1 | 5 | 85 | -0.0031203 | 0.34084 | -1.7086 | 3.0872 | 0.0020463 | -0.01144 | 0.031953 | -5790906553.3056 | 0 | 70 | 4319232390.0496
Heavy Duty Trucks | Diesel | Rigid 28 - 32 t | Euro VI D/E | DPF+SCR | SPN23 | Highway | -0.02 | 0 | 5 | 85 | 0.0018066 | 1.1345 | -3.7616 | -0.32214 | 0.0053583 | 0.0070849 | -0.086153 | -5790906553.3056 | 0 | 70 | 18351037805.0437
Heavy Duty Trucks | Diesel | Rigid 28 - 32 t | Euro VI D/E | DPF+SCR | SPN23 | Highway | -0.02 | 0.5 | 5 | 85 | -0.0036264 | 0.90516 | -2.9753 | 3.5387 | 0.0032393 | 0.0019225 | -3.9761e-15 | -5790906553.3056 | 0 | 70 | 15435433156.8185
Heavy Duty Trucks | Diesel | Rigid 28 - 32 t | Euro VI D/E | DPF+SCR | SPN23 | Highway | -0.02 | 1 | 5 | 85 | -0.0057253 | 1.1129 | -3.8554 | 4.5095 | 0.0032695 | 0.002633 | 1.6027e-14 | -5790906553.3056 | 0 | 70 | 16458120232.8948
Heavy Duty Trucks | Diesel | Rigid 28 - 32 t | Euro VI D/E | DPF+SCR | SPN23 | Highway | 0 | 0 | 5 | 85 | -0.0016047 | 0.071646 | 8.3515 | -2.2517 | -0.00035416 | 0.032019 | 0.15429 | -5790906553.3056 | 0 | 70 | 47989629884.485
Heavy Duty Trucks | Diesel | Rigid 28 - 32 t | Euro VI D/E | DPF+SCR | SPN23 | Highway | 0 | 0.5 | 5 | 85 | 0.05226 | 1.5226 | -3.2893 | 7.4827 | 0.0072015 | -0.0076878 | 0.087705 | -5790906553.3056 | 0 | 70 | 59754100005.3081
Heavy Duty Trucks | Diesel | Rigid 28 - 32 t | Euro VI D/E | DPF+SCR | SPN23 | Highway | 0 | 1 | 5 | 85 | 0.072369 | 3.1197 | -8.5125 | 9.773 | 0.009279 | 0.012139 | 1.1443e-14 | -5790906553.3056 | 0 | 70 | 70593130429.0124
Heavy Duty Trucks | Diesel | Rigid 28 - 32 t | Euro VI D/E | DPF+SCR | SPN23 | Highway | 0.02 | 0 | 5 | 85 | 0.11681 | 0.90303 | -5.8834 | 5.7984 | 0.0094685 | -0.031224 | 1.16e-11 | -5790906553.3056 | 0 | 70 | 82494014644.8066
Heavy Duty Trucks | Diesel | Rigid 28 - 32 t | Euro VI D/E | DPF+SCR | SPN23 | Highway | 0.02 | 0.5 | 5 | 85 | -0.0030909 | 0.48951 | 13.3273 | -5.7434 | -0.00025004 | 0.037012 | 0.19176 | -5790906553.3056 | 0 | 70 | 120342795981.336
Heavy Duty Trucks | Diesel | Rigid 28 - 32 t | Euro VI D/E | DPF+SCR | SPN23 | Highway | 0.02 | 1 | 5 | 85 | 0.59997 | 5.9133 | -15.7198 | 8.1715 | 0.02543 | 0.02001 | -0.091287 | -5790906553.3056 | 0 | 70 | 153521671827.876
Heavy Duty Trucks | Diesel | Rigid 28 - 32 t | Euro VI D/E | DPF+SCR | SPN23 | Highway | 0.04 | 0 | 5 | 85 | -0.00099618 | 0.71494 | 15.5013 | -5.029 | -0.00021243 | 0.052229 | 0.22795 | -5790906553.3056 | 0 | 70 | 123419510580.211
Heavy Duty Trucks | Diesel | Rigid 28 - 32 t | Euro VI D/E | DPF+SCR | SPN23 | Highway | 0.04 | 0.5 | 5 | 80 | 0.52179 | -3.0326 | 39.2087 | 34.5035 | 0.016939 | -0.12609 | 1.1129 | -5790906553.3056 | 0 | 70 | 183384045523.22
Heavy Duty Trucks | Diesel | Rigid 28 - 32 t | Euro VI D/E | DPF+SCR | SPN23 | Highway | 0.04 | 1 | 5 | 60 | 0.11001 | 0.49862 | -0.5077 | 2.2273 | 0.0028783 | -0.001091 | 0.0202 | -5790906553.3056 | 0 | 60 | 238844595468.567
Heavy Duty Trucks | Diesel | Rigid 28 - 32 t | Euro VI D/E | DPF+SCR | SPN23 | Highway | 0.06 | 0 | 5 | 85 | 0.021591 | 1.2529 | 26.8273 | -1.4995 | 0.0005578 | 0.066722 | 0.42571 | -5790906553.3056 | 0 | 70 | 162943187180.458
Heavy Duty Trucks | Diesel | Rigid 28 - 32 t | Euro VI D/E | DPF+SCR | SPN23 | Highway | 0.06 | 0.5 | 5 | 60 | 0.32426 | 1.1325 | -2.2348 | 0.43629 | 0.0081513 | 0.0011326 | -0.011329 | -5790906553.3056 | 0 | 60 | 242867531127.027
Heavy Duty Trucks | Diesel | Rigid 28 - 32 t | Euro VI D/E | DPF+SCR | SPN23 | Highway | 0.06 | 1 | 5 | 45 | 0.028363 | 0.5906 | -1.9354 | -1.4688 | 0.0005625 | 0.0077691 | -0.033486 | -5790906553.3056 | 0 | 45 | 326488879794.805
Heavy Duty Trucks | Diesel | Rigid 28 - 32 t | Euro VII | DPF+SCR | CO |  | -0.06 | 0 | 5 | 80 | -0.0042607 | 0.37781 | -1.7088 | 2.4539 | 0.12479 | -0.58843 | 1.2893 | 95.2% | 0 | 70 | 0.0003271 | X
Heavy Duty Trucks | Diesel | Rigid 28 - 32 t | Euro VII | DPF+SCR | CO |  | -0.06 | 0.5 | 5 | 80 | -0.0025447 | 0.22884 | -1.1619 | 1.9103 | 0.096429 | -0.60859 | 1.4465 | 95.2% | 0 | 70 | 0.00026881 | X
Heavy Duty Trucks | Diesel | Rigid 28 - 32 t | Euro VII | DPF+SCR | CO |  | -0.06 | 1 | 5 | 80 | -0.0025516 | 0.22292 | -1.1117 | 1.9386 | 0.10362 | -0.69924 | 1.8055 | 95.2% | 0 | 70 | 0.00021027 | X
Heavy Duty Trucks | Diesel | Rigid 28 - 32 t | Euro VII | DPF+SCR | CO |  | -0.04 | 0 | 5 | 85 | -0.004956 | 0.51802 | -1.851 | 1.9874 | 0.10376 | -0.09927 | 0.12521 | 95.2% | 0 | 70 | 0.00097176 | X
Heavy Duty Trucks | Diesel | Rigid 28 - 32 t | Euro VII | DPF+SCR | CO |  | -0.04 | 0.5 | 5 | 85 | -0.0050262 | 0.45629 | -1.979 | 1.681 | 0.087303 | -0.026535 | -0.94347 | 95.2% | 0 | 70 | 0.00060506 | X
Heavy Duty Trucks | Diesel | Rigid 28 - 32 t | Euro VII | DPF+SCR | CO |  | -0.04 | 1 | 5 | 80 | -0.0035523 | 0.31243 | -1.4135 | 1.4042 | 0.064853 | -0.11773 | -0.31901 | 95.2% | 0 | 70 | 0.00047659 | X
Heavy Duty Trucks | Diesel | Rigid 28 - 32 t | Euro VII | DPF+SCR | CO |  | -0.02 | 0 | 5 | 85 | 0.00010009 | -0.048625 | 3.7418 | -3.767 | -0.0061811 | 0.52415 | 2.2035 | 95.2% | 0 | 70 | 0.0043207 | X
Heavy Duty Trucks | Diesel | Rigid 28 - 32 t | Euro VII | DPF+SCR | CO |  | -0.02 | 0.5 | 5 | 85 | -0.0025026 | 0.32986 | -1.5745 | 0.86314 | 0.038713 | 0.12171 | -1.2546 | 95.2% | 0 | 70 | 0.002258 | X
Heavy Duty Trucks | Diesel | Rigid 28 - 32 t | Euro VII | DPF+SCR | CO |  | -0.02 | 1 | 5 | 85 | -0.0031128 | 0.35645 | -1.7556 | 1.2786 | 0.044928 | 0.054296 | -1.0558 | 95.2% | 0 | 70 | 0.0017146 | X
Heavy Duty Trucks | Diesel | Rigid 28 - 32 t | Euro VII | DPF+SCR | CO |  | 0 | 0 | 5 | 85 | -9.5291e-05 | -0.021563 | 2.6748 | -2.3603 | -0.0034492 | 0.28318 | 1.5711 | 95.2% | 0 | 70 | 0.007103 | X
Heavy Duty Trucks | Diesel | Rigid 28 - 32 t | Euro VII | DPF+SCR | CO |  | 0 | 0.5 | 5 | 85 | -0.00010963 | -0.020653 | 2.68 | -2.7052 | -0.0038963 | 0.32718 | 0.99985 | 95.2% | 0 | 70 | 0.0065699 | X
Heavy Duty Trucks | Diesel | Rigid 28 - 32 t | Euro VII | DPF+SCR | CO |  | 0 | 1 | 5 | 85 | -0.0003731 | -0.03367 | 5.8175 | -7.1174 | -0.0099528 | 0.85318 | 0.77115 | 95.2% | 0 | 70 | 0.0062664 | X
Heavy Duty Trucks | Diesel | Rigid 28 - 32 t | Euro VII | DPF+SCR | CO |  | 0.02 | 0 | 5 | 85 | -0.0011356 | 0.11173 | 2.0533 | -3.1319 | 0.00014923 | 0.43668 | 0.097104 | 95.2% | 0 | 70 | 0.006521 | X
Heavy Duty Trucks | Diesel | Rigid 28 - 32 t | Euro VII | DPF+SCR | CO |  | 0.02 | 0.5 | 5 | 85 | -0.0035699 | 0.7193 | -2.169 | -3.3432 | 0.051728 | 0.38308 | -2.5503 | 95.2% | 0 | 70 | 0.0052958 | X
Heavy Duty Trucks | Diesel | Rigid 28 - 32 t | Euro VII | DPF+SCR | CO |  | 0.02 | 1 | 5 | 85 | 0.0005061 | 0.5217 | -1.6717 | 1.3536 | 0.065085 | -0.12126 | -1.142e-12 | 95.2% | 0 | 70 | 0.0057747 | X
Heavy Duty Trucks | Diesel | Rigid 28 - 32 t | Euro VII | DPF+SCR | CO |  | 0.04 | 0 | 5 | 85 | -0.0013204 | 0.15624 | 2.392 | 0.34867 | 0.0084655 | 0.31807 | 1.3743 | 95.2% | 0 | 70 | 0.0050594 | X
Heavy Duty Trucks | Diesel | Rigid 28 - 32 t | Euro VII | DPF+SCR | CO |  | 0.04 | 0.5 | 5 | 80 | 0.0014432 | 0.72649 | -2.3741 | 1.5131 | 0.091109 | -0.21499 | 1.2983e-12 | 95.2% | 0 | 70 | 0.0061836 | X
Heavy Duty Trucks | Diesel | Rigid 28 - 32 t | Euro VII | DPF+SCR | CO |  | 0.04 | 1 | 5 | 60 | 0.010733 | 1.056 | -2.6356 | -1.1054 | 0.16062 | -0.45344 | -2.1133e-09 | 95.2% | 0 | 60 | 0.0086538 | X
Heavy Duty Trucks | Diesel | Rigid 28 - 32 t | Euro VII | DPF+SCR | CO |  | 0.06 | 0 | 5 | 85 | -0.0021675 | 0.56476 | -1.4764 | 1.8059 | 0.050606 | 0.024607 | -1.024e-11 | 95.2% | 0 | 70 | 0.0052793 | X
Heavy Duty Trucks | Diesel | Rigid 28 - 32 t | Euro VII | DPF+SCR | CO |  | 0.06 | 0.5 | 5 | 60 | 0.0098412 | 1.0354 | -2.6382 | -0.8753 | 0.15032 | -0.42226 | 2.7132e-09 | 95.2% | 0 | 60 | 0.0088305 | X
Heavy Duty Trucks | Diesel | Rigid 28 - 32 t | Euro VII | DPF+SCR | CO |  | 0.06 | 1 | 5 | 45 | 0.0068674 | 0.91512 | -3.8143 | -2.4205 | 0.11121 | -0.51171 | 9.1353e-12 | 95.2% | 0 | 45 | 0.01216 | X
Heavy Duty Trucks | Diesel | Rigid 28 - 32 t | Euro VII | DPF+SCR | NOx |  | -0.06 | 0 | 5 | 80 | -0.0041388 | 0.33929 | -0.5083 | 2.4209 | 0.0043595 | 0.0082998 | 0.042075 | 81.22% | 0 | 70 | 0.025602 | X
Heavy Duty Trucks | Diesel | Rigid 28 - 32 t | Euro VII | DPF+SCR | NOx |  | -0.06 | 0.5 | 5 | 80 | -0.0027129 | 0.22033 | -0.18298 | 2.2694 | 0.0035352 | 0.0069647 | 0.052849 | 81.22% | 0 | 70 | 0.020816 | X
Heavy Duty Trucks | Diesel | Rigid 28 - 32 t | Euro VII | DPF+SCR | NOx |  | -0.06 | 1 | 5 | 80 | -0.0040935 | 0.32988 | 0.28785 | -3.4783 | 0.0058763 | 0.031757 | -0.13882 | 81.22% | 0 | 70 | 0.019899 | X
Heavy Duty Trucks | Diesel | Rigid 28 - 32 t | Euro VII | DPF+SCR | NOx |  | -0.04 | 0 | 5 | 85 | -0.00091213 | 0.084134 | 0.43467 | 2.5808 | 0.00067705 | 0.014885 | 0.063598 | 81.22% | 0 | 70 | 0.080319 | X
Heavy Duty Trucks | Diesel | Rigid 28 - 32 t | Euro VII | DPF+SCR | NOx |  | -0.04 | 0.5 | 5 | 85 | -0.00035627 | 0.033428 | -0.12703 | 2.1693 | 0.00030472 | 0.001713 | 0.042019 | 81.22% | 0 | 70 | 0.05654 | X
Heavy Duty Trucks | Diesel | Rigid 28 - 32 t | Euro VII | DPF+SCR | NOx |  | -0.04 | 1 | 5 | 85 | -0.00015842 | 0.035196 | -0.71402 | 3.8447 | 0.0007197 | -0.016642 | 0.097339 | 81.22% | 0 | 70 | 0.07855 | X
Heavy Duty Trucks | Diesel | Rigid 28 - 32 t | Euro VII | DPF+SCR | NOx |  | -0.02 | 0 | 5 | 85 | 0.0029158 | 0.30383 | -1.6078 | 2.2704 | 0.0071863 | -0.037688 | 0.053769 | 81.22% | 0 | 70 | 0.1956 | X
Heavy Duty Trucks | Diesel | Rigid 28 - 32 t | Euro VII | DPF+SCR | NOx |  | -0.02 | 0.5 | 5 | 85 | -0.00074949 | 0.95228 | -4.8706 | 1.4348 | 0.022898 | -0.11736 | 0.034853 | 81.22% | 0 | 70 | 0.10497 | X
Heavy Duty Trucks | Diesel | Rigid 28 - 32 t | Euro VII | DPF+SCR | NOx |  | -0.02 | 1 | 5 | 85 | -0.00015243 | 0.091263 | -1.2251 | 4.375 | 0.0028178 | -0.034774 | 0.11623 | 81.22% | 0 | 70 | 0.073218 | X
Heavy Duty Trucks | Diesel | Rigid 28 - 32 t | Euro VII | DPF+SCR | NOx |  | 0 | 0 | 5 | 85 | -0.0012075 | 0.15533 | -0.8697 | 1.966 | 0.0045108 | -0.029073 | 0.060548 | 81.22% | 0 | 70 | 0.038396 | X
Heavy Duty Trucks | Diesel | Rigid 28 - 32 t | Euro VII | DPF+SCR | NOx |  | 0 | 0.5 | 5 | 85 | -6.6023e-05 | 0.064383 | -0.56041 | 2.2312 | 0.0040726 | -0.030825 | 0.077686 | 81.22% | 0 | 70 | 0.038401 | X
Heavy Duty Trucks | Diesel | Rigid 28 - 32 t | Euro VII | DPF+SCR | NOx |  | 0 | 1 | 5 | 85 | 0.00070152 | 0.072851 | -0.57764 | 2.7092 | 0.0082366 | -0.053397 | 0.11725 | 81.22% | 0 | 70 | 0.040889 | X
Heavy Duty Trucks | Diesel | Rigid 28 - 32 t | Euro VII | DPF+SCR | NOx |  | 0.02 | 0 | 5 | 85 | 0.00049864 | 0.093169 | -0.44567 | 3.0956 | 0.0080511 | -0.052881 | 0.13607 | 81.22% | 0 | 70 | 0.044822 | X
Heavy Duty Trucks | Diesel | Rigid 28 - 32 t | Euro VII | DPF+SCR | NOx |  | 0.02 | 0.5 | 5 | 85 | 0.00051185 | 0.046443 | -0.47505 | 2.1344 | 0.0044851 | -0.030069 | 0.071387 | 81.22% | 0 | 70 | 0.05005 | X
Heavy Duty Trucks | Diesel | Rigid 28 - 32 t | Euro VII | DPF+SCR | NOx |  | 0.02 | 1 | 5 | 85 | 0.00046267 | 0.1375 | -1.3424 | 4.1553 | 0.0095261 | -0.062381 | 0.12736 | 81.22% | 0 | 70 | 0.046953 | X
Heavy Duty Trucks | Diesel | Rigid 28 - 32 t | Euro VII | DPF+SCR | NOx |  | 0.04 | 0 | 5 | 85 | 0.0013953 | 0.12345 | -1.2675 | 6.7231 | 0.011756 | -0.082673 | 0.21915 | 81.22% | 0 | 70 | 0.051641 | X
Heavy Duty Trucks | Diesel | Rigid 28 - 32 t | Euro VII | DPF+SCR | NOx |  | 0.04 | 0.5 | 5 | 80 | 0.0010043 | 0.11209 | -1.1677 | 3.8684 | 0.0082995 | -0.05334 | 0.11158 | 81.22% | 0 | 70 | 0.05909 | X
Heavy Duty Trucks | Diesel | Rigid 28 - 32 t | Euro VII | DPF+SCR | NOx |  | 0.04 | 1 | 5 | 60 | 0.011196 | -0.26487 | 2.9072 | -7.889 | 0.014937 | -0.053527 | 1.5633e-13 | 81.22% | 0 | 60 | 0.101 | X
Heavy Duty Trucks | Diesel | Rigid 28 - 32 t | Euro VII | DPF+SCR | NOx |  | 0.06 | 0 | 5 | 85 | 0.00071454 | 0.040094 | -0.4707 | 2.1053 | 0.0039758 | -0.026541 | 0.063809 | 81.22% | 0 | 70 | 0.062304 | X
Heavy Duty Trucks | Diesel | Rigid 28 - 32 t | Euro VII | DPF+SCR | NOx |  | 0.06 | 0.5 | 5 | 60 | 0.00055832 | 0.0865 | -1.0773 | 4.0236 | 0.0048663 | -0.026001 | 0.06775 | 81.22% | 0 | 60 | 0.07254 | X
Heavy Duty Trucks | Diesel | Rigid 28 - 32 t | Euro VII | DPF+SCR | NOx |  | 0.06 | 1 | 5 | 45 | 0.048956 | -0.2176 | 2.1139 | -6.5975 | 0.083799 | -0.42586 | 0.4894 | 81.22% | 0 | 45 | 0.11356 | X
Heavy Duty Trucks | Diesel | Rigid 28 - 32 t | Euro VII | DPF+SCR | VOC |  | -0.06 | 0 | 5 | 75 | -0.0022074 | 0.18965 | -1.0841 | 2.217 | 0.24369 | -1.4814 | 3.3484 | 90% | 0 | 70 | 0.00012861 | X
Heavy Duty Trucks | Diesel | Rigid 28 - 32 t | Euro VII | DPF+SCR | VOC |  | -0.06 | 0.5 | 5 | 75 | -0.0096599 | 0.72437 | 0.055214 | 0.21145 | 1.0815 | 0.41339 | 0.59425 | 90% | 0 | 70 | 6.4378e-05 | X
Heavy Duty Trucks | Diesel | Rigid 28 - 32 t | Euro VII | DPF+SCR | VOC |  | -0.06 | 1 | 5 | 85 | -0.000182 | 0.018341 | -0.22615 | 1.2564 | 0.033325 | -0.48191 | 2.586 | 90% | 0 | 70 | 0.00013914 | X
Heavy Duty Trucks | Diesel | Rigid 28 - 32 t | Euro VII | DPF+SCR | VOC |  | -0.04 | 0 | 5 | 85 | -0.0031974 | 0.31431 | -0.56231 | 1.307 | 0.30904 | -0.052288 | 1.1868 | 90% | 0 | 70 | 0.00038303 | X
Heavy Duty Trucks | Diesel | Rigid 28 - 32 t | Euro VII | DPF+SCR | VOC |  | -0.04 | 0.5 | 5 | 85 | -0.0025011 | 0.23457 | -0.78568 | 1.523 | 0.25486 | -0.67456 | 1.8129 | 90% | 0 | 70 | 0.0002826 | X
Heavy Duty Trucks | Diesel | Rigid 28 - 32 t | Euro VII | DPF+SCR | VOC |  | -0.04 | 1 | 5 | 85 | -0.0018808 | 0.1769 | -0.83193 | 1.7756 | 0.20396 | -0.95825 | 2.5148 | 90% | 0 | 70 | 0.00025249 | X
Heavy Duty Trucks | Diesel | Rigid 28 - 32 t | Euro VII | DPF+SCR | VOC |  | -0.02 | 0 | 5 | 85 | 1.2386e-05 | -0.0074033 | 0.60342 | 1.6889 | -0.005906 | 0.51122 | 3.0645 | 90% | 0 | 70 | 0.0017153 | X
Heavy Duty Trucks | Diesel | Rigid 28 - 32 t | Euro VII | DPF+SCR | VOC |  | -0.02 | 0.5 | 5 | 85 | -0.0024892 | 0.4378 | 0.18966 | 0.75186 | 0.36472 | 1.3688 | 5.0781e-06 | 90% | 0 | 70 | 0.00099041 | X
Heavy Duty Trucks | Diesel | Rigid 28 - 32 t | Euro VII | DPF+SCR | VOC |  | -0.02 | 1 | 5 | 85 | 3.9413e-05 | -0.0095424 | 0.519 | 1.4342 | -0.0047387 | 0.39572 | 3.1779 | 90% | 0 | 70 | 0.0008441 | X
Heavy Duty Trucks | Diesel | Rigid 28 - 32 t | Euro VII | DPF+SCR | VOC |  | 0 | 0 | 5 | 85 | 5.3074e-06 | 0.076507 | 1.8765 | -1.0021 | 0.026404 | 2.0363 | 3.1014e-08 | 90% | 0 | 70 | 0.002664 | X
Heavy Duty Trucks | Diesel | Rigid 28 - 32 t | Euro VII | DPF+SCR | VOC |  | 0 | 0.5 | 5 | 85 | 1.3084e-06 | 0.064763 | 1.9741 | -1.0545 | 0.018582 | 2.0984 | 1.2627e-08 | 90% | 0 | 70 | 0.0027313 | X
Heavy Duty Trucks | Diesel | Rigid 28 - 32 t | Euro VII | DPF+SCR | VOC |  | 0 | 1 | 5 | 85 | 7.1389e-05 | 0.076037 | 1.8521 | -0.91504 | 0.025985 | 2.0053 | 3.9997e-11 | 90% | 0 | 70 | 0.002806 | X
Heavy Duty Trucks | Diesel | Rigid 28 - 32 t | Euro VII | DPF+SCR | VOC |  | 0.02 | 0 | 5 | 85 | 4.7463e-05 | 0.050273 | 1.4384 | -1.0227 | 0.013685 | 1.3615 | 1.3572e-11 | 90% | 0 | 70 | 0.0031877 | X
Heavy Duty Trucks | Diesel | Rigid 28 - 32 t | Euro VII | DPF+SCR | VOC |  | 0.02 | 0.5 | 5 | 85 | 0.010509 | 0.45526 | -1.6302 | 0.83298 | 0.44192 | -1.2092 | 2.2175e-10 | 90% | 0 | 70 | 0.0039287 | X
Heavy Duty Trucks | Diesel | Rigid 28 - 32 t | Euro VII | DPF+SCR | VOC |  | 0.02 | 1 | 5 | 85 | 2.5956e-05 | 0.084389 | 2.2673 | -1.1116 | 0.0092903 | 2.1802 | 6.7719e-09 | 90% | 0 | 70 | 0.004182 | X
Heavy Duty Trucks | Diesel | Rigid 28 - 32 t | Euro VII | DPF+SCR | VOC |  | 0.04 | 0 | 5 | 85 | 0.0090452 | 0.37339 | -1.5875 | 1.2075 | 0.36131 | -1.2394 | 0.52513 | 90% | 0 | 70 | 0.0040903 | X
Heavy Duty Trucks | Diesel | Rigid 28 - 32 t | Euro VII | DPF+SCR | VOC |  | 0.04 | 0.5 | 5 | 80 | -0.00068607 | 0.076053 | 2.6026 | -1.375 | -0.013202 | 2.3761 | 2.3767e-10 | 90% | 0 | 70 | 0.0044716 | X
Heavy Duty Trucks | Diesel | Rigid 28 - 32 t | Euro VII | DPF+SCR | VOC |  | 0.04 | 1 | 5 | 60 | 0.029402 | 0.76123 | -3.4373 | 1.5095 | 0.75253 | -2.6114 | 1.2224e-11 | 90% | 0 | 60 | 0.0058028 | X
Heavy Duty Trucks | Diesel | Rigid 28 - 32 t | Euro VII | DPF+SCR | VOC |  | 0.06 | 0 | 5 | 85 | -0.00052324 | 0.043323 | 1.9906 | -1.2147 | -0.013872 | 1.7552 | 1.4465e-13 | 90% | 0 | 70 | 0.0044489 | X
Heavy Duty Trucks | Diesel | Rigid 28 - 32 t | Euro VII | DPF+SCR | VOC |  | 0.06 | 0.5 | 5 | 60 | 0.0019335 | 0.12813 | 1.3566 | -0.57421 | 0.05536 | 1.2771 | 3.5003e-10 | 90% | 0 | 60 | 0.005797 | X
Heavy Duty Trucks | Diesel | Rigid 28 - 32 t | Euro VII | DPF+SCR | VOC |  | 0.06 | 1 | 5 | 45 | -0.0006806 | 0.023838 | 1.0635 | 1.4158 | -0.013908 | 0.79664 | 1.8583 | 90% | 0 | 45 | 0.008272 | X
Heavy Duty Trucks | Diesel | Rigid 28 - 32 t | Euro VII | DPF+SCR | PM Exhaust | Urban Peak | -0.06 | 0 | 5 | 75 | -0.0051197 | 0.43187 | -2.6024 | 5.5343 | 0.0041565 | -0.029615 | 0.07806 | 99.98% | 0 | 70 | 2.7663e-05 | X
Heavy Duty Trucks | Diesel | Rigid 28 - 32 t | Euro VII | DPF+SCR | PM Exhaust | Urban Peak | -0.06 | 0.5 | 5 | 80 | -0.0012143 | 0.11104 | -0.81392 | 2.7775 | 0.0013379 | -0.013732 | 0.052085 | 99.98% | 0 | 70 | 3.6009e-05 | X
Heavy Duty Trucks | Diesel | Rigid 28 - 32 t | Euro VII | DPF+SCR | PM Exhaust | Urban Peak | -0.06 | 1 | 5 | 85 | -0.00075833 | 0.076726 | -0.59326 | 2.4998 | 0.0010683 | -0.012392 | 0.051791 | 99.98% | 0 | 70 | 4.8153e-05 | X
Heavy Duty Trucks | Diesel | Rigid 28 - 32 t | Euro VII | DPF+SCR | PM Exhaust | Urban Peak | -0.04 | 0 | 5 | 85 | -0.0037335 | 0.41423 | -1.7887 | 3.0985 | 0.0027088 | -0.010482 | 0.029012 | 99.98% | 0 | 70 | 0.0001382 | X
Heavy Duty Trucks | Diesel | Rigid 28 - 32 t | Euro VII | DPF+SCR | PM Exhaust | Urban Peak | -0.04 | 0.5 | 5 | 85 | -0.0046737 | 0.50092 | -2.396 | 4.2554 | 0.0031596 | -0.015594 | 0.042827 | 99.98% | 0 | 70 | 0.00013203 | X
Heavy Duty Trucks | Diesel | Rigid 28 - 32 t | Euro VII | DPF+SCR | PM Exhaust | Urban Peak | -0.04 | 1 | 5 | 85 | -0.0031203 | 0.34084 | -1.7086 | 3.0872 | 0.0020463 | -0.01144 | 0.031953 | 99.98% | 0 | 70 | 0.00014463 | X
Heavy Duty Trucks | Diesel | Rigid 28 - 32 t | Euro VII | DPF+SCR | PM Exhaust | Urban Peak | -0.02 | 0 | 5 | 85 | 0.0018066 | 1.1345 | -3.7616 | -0.32214 | 0.0053583 | 0.0070849 | -0.086153 | 99.98% | 0 | 70 | 0.00061448 | X
Heavy Duty Trucks | Diesel | Rigid 28 - 32 t | Euro VII | DPF+SCR | PM Exhaust | Urban Peak | -0.02 | 0.5 | 5 | 85 | -0.0036264 | 0.90516 | -2.9753 | 3.5387 | 0.0032393 | 0.0019225 | -3.9761e-15 | 99.98% | 0 | 70 | 0.00051685 | X
Heavy Duty Trucks | Diesel | Rigid 28 - 32 t | Euro VII | DPF+SCR | PM Exhaust | Urban Peak | -0.02 | 1 | 5 | 85 | -0.0057253 | 1.1129 | -3.8554 | 4.5095 | 0.0032695 | 0.002633 | 1.6027e-14 | 99.98% | 0 | 70 | 0.00055109 | X
Heavy Duty Trucks | Diesel | Rigid 28 - 32 t | Euro VII | DPF+SCR | PM Exhaust | Urban Peak | 0 | 0 | 5 | 85 | -0.0016047 | 0.071646 | 8.3515 | -2.2517 | -0.00035416 | 0.032019 | 0.15429 | 99.98% | 0 | 70 | 0.0016069 | X
Heavy Duty Trucks | Diesel | Rigid 28 - 32 t | Euro VII | DPF+SCR | PM Exhaust | Urban Peak | 0 | 0.5 | 5 | 85 | 0.05226 | 1.5226 | -3.2893 | 7.4827 | 0.0072015 | -0.0076878 | 0.087705 | 99.98% | 0 | 70 | 0.0020008 | X
Heavy Duty Trucks | Diesel | Rigid 28 - 32 t | Euro VII | DPF+SCR | PM Exhaust | Urban Peak | 0 | 1 | 5 | 85 | 0.072369 | 3.1197 | -8.5125 | 9.773 | 0.009279 | 0.012139 | 1.1443e-14 | 99.98% | 0 | 70 | 0.0023638 | X
Heavy Duty Trucks | Diesel | Rigid 28 - 32 t | Euro VII | DPF+SCR | PM Exhaust | Urban Peak | 0.02 | 0 | 5 | 85 | 0.11681 | 0.90303 | -5.8834 | 5.7984 | 0.0094685 | -0.031224 | 1.16e-11 | 99.98% | 0 | 70 | 0.0027623 | X
Heavy Duty Trucks | Diesel | Rigid 28 - 32 t | Euro VII | DPF+SCR | PM Exhaust | Urban Peak | 0.02 | 0.5 | 5 | 85 | -0.0030909 | 0.48951 | 13.3273 | -5.7434 | -0.00025004 | 0.037012 | 0.19176 | 99.98% | 0 | 70 | 0.0040296 | X
Heavy Duty Trucks | Diesel | Rigid 28 - 32 t | Euro VII | DPF+SCR | PM Exhaust | Urban Peak | 0.02 | 1 | 5 | 85 | 0.59997 | 5.9133 | -15.7198 | 8.1715 | 0.02543 | 0.02001 | -0.091287 | 99.98% | 0 | 70 | 0.0051406 | X
Heavy Duty Trucks | Diesel | Rigid 28 - 32 t | Euro VII | DPF+SCR | PM Exhaust | Urban Peak | 0.04 | 0 | 5 | 85 | -0.00099618 | 0.71494 | 15.5013 | -5.029 | -0.00021243 | 0.052229 | 0.22795 | 99.98% | 0 | 70 | 0.0041327 | X
Heavy Duty Trucks | Diesel | Rigid 28 - 32 t | Euro VII | DPF+SCR | PM Exhaust | Urban Peak | 0.04 | 0.5 | 5 | 80 | 0.52179 | -3.0326 | 39.2087 | 34.5035 | 0.016939 | -0.12609 | 1.1129 | 99.98% | 0 | 70 | 0.0061405 | X
Heavy Duty Trucks | Diesel | Rigid 28 - 32 t | Euro VII | DPF+SCR | PM Exhaust | Urban Peak | 0.04 | 1 | 5 | 60 | 0.11001 | 0.49862 | -0.5077 | 2.2273 | 0.0028783 | -0.001091 | 0.0202 | 99.98% | 0 | 60 | 0.0079976 | X
Heavy Duty Trucks | Diesel | Rigid 28 - 32 t | Euro VII | DPF+SCR | PM Exhaust | Urban Peak | 0.06 | 0 | 5 | 85 | 0.021591 | 1.2529 | 26.8273 | -1.4995 | 0.0005578 | 0.066722 | 0.42571 | 99.98% | 0 | 70 | 0.0054561 | X
Heavy Duty Trucks | Diesel | Rigid 28 - 32 t | Euro VII | DPF+SCR | PM Exhaust | Urban Peak | 0.06 | 0.5 | 5 | 60 | 0.32426 | 1.1325 | -2.2348 | 0.43629 | 0.0081513 | 0.0011326 | -0.011329 | 99.98% | 0 | 60 | 0.0081323 | X
Heavy Duty Trucks | Diesel | Rigid 28 - 32 t | Euro VII | DPF+SCR | PM Exhaust | Urban Peak | 0.06 | 1 | 5 | 45 | 0.028363 | 0.5906 | -1.9354 | -1.4688 | 0.0005625 | 0.0077691 | -0.033486 | 99.98% | 0 | 45 | 0.010932 | X
Heavy Duty Trucks | Diesel | Rigid 28 - 32 t | Euro VII | DPF+SCR | PM Exhaust | Urban Off Peak | -0.06 | 0 | 5 | 75 | -0.0051197 | 0.43187 | -2.6024 | 5.5343 | 0.0041565 | -0.029615 | 0.07806 | 99.98% | 0 | 70 | 2.7663e-05 | X
Heavy Duty Trucks | Diesel | Rigid 28 - 32 t | Euro VII | DPF+SCR | PM Exhaust | Urban Off Peak | -0.06 | 0.5 | 5 | 80 | -0.0012143 | 0.11104 | -0.81392 | 2.7775 | 0.0013379 | -0.013732 | 0.052085 | 99.98% | 0 | 70 | 3.6009e-05 | X
Heavy Duty Trucks | Diesel | Rigid 28 - 32 t | Euro VII | DPF+SCR | PM Exhaust | Urban Off Peak | -0.06 | 1 | 5 | 85 | -0.00075833 | 0.076726 | -0.59326 | 2.4998 | 0.0010683 | -0.012392 | 0.051791 | 99.98% | 0 | 70 | 4.8153e-05 | X
Heavy Duty Trucks | Diesel | Rigid 28 - 32 t | Euro VII | DPF+SCR | PM Exhaust | Urban Off Peak | -0.04 | 0 | 5 | 85 | -0.0037335 | 0.41423 | -1.7887 | 3.0985 | 0.0027088 | -0.010482 | 0.029012 | 99.98% | 0 | 70 | 0.0001382 | X
Heavy Duty Trucks | Diesel | Rigid 28 - 32 t | Euro VII | DPF+SCR | PM Exhaust | Urban Off Peak | -0.04 | 0.5 | 5 | 85 | -0.0046737 | 0.50092 | -2.396 | 4.2554 | 0.0031596 | -0.015594 | 0.042827 | 99.98% | 0 | 70 | 0.00013203 | X
Heavy Duty Trucks | Diesel | Rigid 28 - 32 t | Euro VII | DPF+SCR | PM Exhaust | Urban Off Peak | -0.04 | 1 | 5 | 85 | -0.0031203 | 0.34084 | -1.7086 | 3.0872 | 0.0020463 | -0.01144 | 0.031953 | 99.98% | 0 | 70 | 0.00014463 | X
Heavy Duty Trucks | Diesel | Rigid 28 - 32 t | Euro VII | DPF+SCR | PM Exhaust | Urban Off Peak | -0.02 | 0 | 5 | 85 | 0.0018066 | 1.1345 | -3.7616 | -0.32214 | 0.0053583 | 0.0070849 | -0.086153 | 99.98% | 0 | 70 | 0.00061448 | X
Heavy Duty Trucks | Diesel | Rigid 28 - 32 t | Euro VII | DPF+SCR | PM Exhaust | Urban Off Peak | -0.02 | 0.5 | 5 | 85 | -0.0036264 | 0.90516 | -2.9753 | 3.5387 | 0.0032393 | 0.0019225 | -3.9761e-15 | 99.98% | 0 | 70 | 0.00051685 | X
Heavy Duty Trucks | Diesel | Rigid 28 - 32 t | Euro VII | DPF+SCR | PM Exhaust | Urban Off Peak | -0.02 | 1 | 5 | 85 | -0.0057253 | 1.1129 | -3.8554 | 4.5095 | 0.0032695 | 0.002633 | 1.6027e-14 | 99.98% | 0 | 70 | 0.00055109 | X
Heavy Duty Trucks | Diesel | Rigid 28 - 32 t | Euro VII | DPF+SCR | PM Exhaust | Urban Off Peak | 0 | 0 | 5 | 85 | -0.0016047 | 0.071646 | 8.3515 | -2.2517 | -0.00035416 | 0.032019 | 0.15429 | 99.98% | 0 | 70 | 0.0016069 | X
Heavy Duty Trucks | Diesel | Rigid 28 - 32 t | Euro VII | DPF+SCR | PM Exhaust | Urban Off Peak | 0 | 0.5 | 5 | 85 | 0.05226 | 1.5226 | -3.2893 | 7.4827 | 0.0072015 | -0.0076878 | 0.087705 | 99.98% | 0 | 70 | 0.0020008 | X
Heavy Duty Trucks | Diesel | Rigid 28 - 32 t | Euro VII | DPF+SCR | PM Exhaust | Urban Off Peak | 0 | 1 | 5 | 85 | 0.072369 | 3.1197 | -8.5125 | 9.773 | 0.009279 | 0.012139 | 1.1443e-14 | 99.98% | 0 | 70 | 0.0023638 | X
Heavy Duty Trucks | Diesel | Rigid 28 - 32 t | Euro VII | DPF+SCR | PM Exhaust | Urban Off Peak | 0.02 | 0 | 5 | 85 | 0.11681 | 0.90303 | -5.8834 | 5.7984 | 0.0094685 | -0.031224 | 1.16e-11 | 99.98% | 0 | 70 | 0.0027623 | X
Heavy Duty Trucks | Diesel | Rigid 28 - 32 t | Euro VII | DPF+SCR | PM Exhaust | Urban Off Peak | 0.02 | 0.5 | 5 | 85 | -0.0030909 | 0.48951 | 13.3273 | -5.7434 | -0.00025004 | 0.037012 | 0.19176 | 99.98% | 0 | 70 | 0.0040296 | X
Heavy Duty Trucks | Diesel | Rigid 28 - 32 t | Euro VII | DPF+SCR | PM Exhaust | Urban Off Peak | 0.02 | 1 | 5 | 85 | 0.59997 | 5.9133 | -15.7198 | 8.1715 | 0.02543 | 0.02001 | -0.091287 | 99.98% | 0 | 70 | 0.0051406 | X
Heavy Duty Trucks | Diesel | Rigid 28 - 32 t | Euro VII | DPF+SCR | PM Exhaust | Urban Off Peak | 0.04 | 0 | 5 | 85 | -0.00099618 | 0.71494 | 15.5013 | -5.029 | -0.00021243 | 0.052229 | 0.22795 | 99.98% | 0 | 70 | 0.0041327 | X
Heavy Duty Trucks | Diesel | Rigid 28 - 32 t | Euro VII | DPF+SCR | PM Exhaust | Urban Off Peak | 0.04 | 0.5 | 5 | 80 | 0.52179 | -3.0326 | 39.2087 | 34.5035 | 0.016939 | -0.12609 | 1.1129 | 99.98% | 0 | 70 | 0.0061405 | X
Heavy Duty Trucks | Diesel | Rigid 28 - 32 t | Euro VII | DPF+SCR | PM Exhaust | Urban Off Peak | 0.04 | 1 | 5 | 60 | 0.11001 | 0.49862 | -0.5077 | 2.2273 | 0.0028783 | -0.001091 | 0.0202 | 99.98% | 0 | 60 | 0.0079976 | X
Heavy Duty Trucks | Diesel | Rigid 28 - 32 t | Euro VII | DPF+SCR | PM Exhaust | Urban Off Peak | 0.06 | 0 | 5 | 85 | 0.021591 | 1.2529 | 26.8273 | -1.4995 | 0.0005578 | 0.066722 | 0.42571 | 99.98% | 0 | 70 | 0.0054561 | X
Heavy Duty Trucks | Diesel | Rigid 28 - 32 t | Euro VII | DPF+SCR | PM Exhaust | Urban Off Peak | 0.06 | 0.5 | 5 | 60 | 0.32426 | 1.1325 | -2.2348 | 0.43629 | 0.0081513 | 0.0011326 | -0.011329 | 99.98% | 0 | 60 | 0.0081323 | X
Heavy Duty Trucks | Diesel | Rigid 28 - 32 t | Euro VII | DPF+SCR | PM Exhaust | Urban Off Peak | 0.06 | 1 | 5 | 45 | 0.028363 | 0.5906 | -1.9354 | -1.4688 | 0.0005625 | 0.0077691 | -0.033486 | 99.98% | 0 | 45 | 0.010932 | X
Heavy Duty Trucks | Diesel | Rigid 28 - 32 t | Euro VII | DPF+SCR | PM Exhaust | Rural | -0.06 | 0 | 5 | 75 | -0.0051197 | 0.43187 | -2.6024 | 5.5343 | 0.0041565 | -0.029615 | 0.07806 | 99.99% | 0 | 70 | 1.6598e-05 | X
Heavy Duty Trucks | Diesel | Rigid 28 - 32 t | Euro VII | DPF+SCR | PM Exhaust | Rural | -0.06 | 0.5 | 5 | 80 | -0.0012143 | 0.11104 | -0.81392 | 2.7775 | 0.0013379 | -0.013732 | 0.052085 | 99.99% | 0 | 70 | 2.1605e-05 | X
Heavy Duty Trucks | Diesel | Rigid 28 - 32 t | Euro VII | DPF+SCR | PM Exhaust | Rural | -0.06 | 1 | 5 | 85 | -0.00075833 | 0.076726 | -0.59326 | 2.4998 | 0.0010683 | -0.012392 | 0.051791 | 99.99% | 0 | 70 | 2.8892e-05 | X
Heavy Duty Trucks | Diesel | Rigid 28 - 32 t | Euro VII | DPF+SCR | PM Exhaust | Rural | -0.04 | 0 | 5 | 85 | -0.0037335 | 0.41423 | -1.7887 | 3.0985 | 0.0027088 | -0.010482 | 0.029012 | 99.99% | 0 | 70 | 8.2921e-05 | X
Heavy Duty Trucks | Diesel | Rigid 28 - 32 t | Euro VII | DPF+SCR | PM Exhaust | Rural | -0.04 | 0.5 | 5 | 85 | -0.0046737 | 0.50092 | -2.396 | 4.2554 | 0.0031596 | -0.015594 | 0.042827 | 99.99% | 0 | 70 | 7.9219e-05 | X
Heavy Duty Trucks | Diesel | Rigid 28 - 32 t | Euro VII | DPF+SCR | PM Exhaust | Rural | -0.04 | 1 | 5 | 85 | -0.0031203 | 0.34084 | -1.7086 | 3.0872 | 0.0020463 | -0.01144 | 0.031953 | 99.99% | 0 | 70 | 8.6777e-05 | X
Heavy Duty Trucks | Diesel | Rigid 28 - 32 t | Euro VII | DPF+SCR | PM Exhaust | Rural | -0.02 | 0 | 5 | 85 | 0.0018066 | 1.1345 | -3.7616 | -0.32214 | 0.0053583 | 0.0070849 | -0.086153 | 99.99% | 0 | 70 | 0.00036869 | X
Heavy Duty Trucks | Diesel | Rigid 28 - 32 t | Euro VII | DPF+SCR | PM Exhaust | Rural | -0.02 | 0.5 | 5 | 85 | -0.0036264 | 0.90516 | -2.9753 | 3.5387 | 0.0032393 | 0.0019225 | -3.9761e-15 | 99.99% | 0 | 70 | 0.00031011 | X
Heavy Duty Trucks | Diesel | Rigid 28 - 32 t | Euro VII | DPF+SCR | PM Exhaust | Rural | -0.02 | 1 | 5 | 85 | -0.0057253 | 1.1129 | -3.8554 | 4.5095 | 0.0032695 | 0.002633 | 1.6027e-14 | 99.99% | 0 | 70 | 0.00033066 | X
Heavy Duty Trucks | Diesel | Rigid 28 - 32 t | Euro VII | DPF+SCR | PM Exhaust | Rural | 0 | 0 | 5 | 85 | -0.0016047 | 0.071646 | 8.3515 | -2.2517 | -0.00035416 | 0.032019 | 0.15429 | 99.99% | 0 | 70 | 0.00096415 | X
Heavy Duty Trucks | Diesel | Rigid 28 - 32 t | Euro VII | DPF+SCR | PM Exhaust | Rural | 0 | 0.5 | 5 | 85 | 0.05226 | 1.5226 | -3.2893 | 7.4827 | 0.0072015 | -0.0076878 | 0.087705 | 99.99% | 0 | 70 | 0.0012005 | X
Heavy Duty Trucks | Diesel | Rigid 28 - 32 t | Euro VII | DPF+SCR | PM Exhaust | Rural | 0 | 1 | 5 | 85 | 0.072369 | 3.1197 | -8.5125 | 9.773 | 0.009279 | 0.012139 | 1.1443e-14 | 99.99% | 0 | 70 | 0.0014183 | X
Heavy Duty Trucks | Diesel | Rigid 28 - 32 t | Euro VII | DPF+SCR | PM Exhaust | Rural | 0.02 | 0 | 5 | 85 | 0.11681 | 0.90303 | -5.8834 | 5.7984 | 0.0094685 | -0.031224 | 1.16e-11 | 99.99% | 0 | 70 | 0.0016574 | X
Heavy Duty Trucks | Diesel | Rigid 28 - 32 t | Euro VII | DPF+SCR | PM Exhaust | Rural | 0.02 | 0.5 | 5 | 85 | -0.0030909 | 0.48951 | 13.3273 | -5.7434 | -0.00025004 | 0.037012 | 0.19176 | 99.99% | 0 | 70 | 0.0024178 | X
Heavy Duty Trucks | Diesel | Rigid 28 - 32 t | Euro VII | DPF+SCR | PM Exhaust | Rural | 0.02 | 1 | 5 | 85 | 0.59997 | 5.9133 | -15.7198 | 8.1715 | 0.02543 | 0.02001 | -0.091287 | 99.99% | 0 | 70 | 0.0030844 | X
Heavy Duty Trucks | Diesel | Rigid 28 - 32 t | Euro VII | DPF+SCR | PM Exhaust | Rural | 0.04 | 0 | 5 | 85 | -0.00099618 | 0.71494 | 15.5013 | -5.029 | -0.00021243 | 0.052229 | 0.22795 | 99.99% | 0 | 70 | 0.0024796 | X
Heavy Duty Trucks | Diesel | Rigid 28 - 32 t | Euro VII | DPF+SCR | PM Exhaust | Rural | 0.04 | 0.5 | 5 | 80 | 0.52179 | -3.0326 | 39.2087 | 34.5035 | 0.016939 | -0.12609 | 1.1129 | 99.99% | 0 | 70 | 0.0036843 | X
Heavy Duty Trucks | Diesel | Rigid 28 - 32 t | Euro VII | DPF+SCR | PM Exhaust | Rural | 0.04 | 1 | 5 | 60 | 0.11001 | 0.49862 | -0.5077 | 2.2273 | 0.0028783 | -0.001091 | 0.0202 | 99.99% | 0 | 60 | 0.0047986 | X
Heavy Duty Trucks | Diesel | Rigid 28 - 32 t | Euro VII | DPF+SCR | PM Exhaust | Rural | 0.06 | 0 | 5 | 85 | 0.021591 | 1.2529 | 26.8273 | -1.4995 | 0.0005578 | 0.066722 | 0.42571 | 99.99% | 0 | 70 | 0.0032737 | X
Heavy Duty Trucks | Diesel | Rigid 28 - 32 t | Euro VII | DPF+SCR | PM Exhaust | Rural | 0.06 | 0.5 | 5 | 60 | 0.32426 | 1.1325 | -2.2348 | 0.43629 | 0.0081513 | 0.0011326 | -0.011329 | 99.99% | 0 | 60 | 0.0048794 | X
Heavy Duty Trucks | Diesel | Rigid 28 - 32 t | Euro VII | DPF+SCR | PM Exhaust | Rural | 0.06 | 1 | 5 | 45 | 0.028363 | 0.5906 | -1.9354 | -1.4688 | 0.0005625 | 0.0077691 | -0.033486 | 99.99% | 0 | 45 | 0.0065594 | X
Heavy Duty Trucks | Diesel | Rigid 28 - 32 t | Euro VII | DPF+SCR | PM Exhaust | Highway | -0.06 | 0 | 5 | 75 | -0.0051197 | 0.43187 | -2.6024 | 5.5343 | 0.0041565 | -0.029615 | 0.07806 | 99.99% | 0 | 70 | 1.6598e-05 | X
Heavy Duty Trucks | Diesel | Rigid 28 - 32 t | Euro VII | DPF+SCR | PM Exhaust | Highway | -0.06 | 0.5 | 5 | 80 | -0.0012143 | 0.11104 | -0.81392 | 2.7775 | 0.0013379 | -0.013732 | 0.052085 | 99.99% | 0 | 70 | 2.1605e-05 | X
Heavy Duty Trucks | Diesel | Rigid 28 - 32 t | Euro VII | DPF+SCR | PM Exhaust | Highway | -0.06 | 1 | 5 | 85 | -0.00075833 | 0.076726 | -0.59326 | 2.4998 | 0.0010683 | -0.012392 | 0.051791 | 99.99% | 0 | 70 | 2.8892e-05 | X
Heavy Duty Trucks | Diesel | Rigid 28 - 32 t | Euro VII | DPF+SCR | PM Exhaust | Highway | -0.04 | 0 | 5 | 85 | -0.0037335 | 0.41423 | -1.7887 | 3.0985 | 0.0027088 | -0.010482 | 0.029012 | 99.99% | 0 | 70 | 8.2921e-05 | X
Heavy Duty Trucks | Diesel | Rigid 28 - 32 t | Euro VII | DPF+SCR | PM Exhaust | Highway | -0.04 | 0.5 | 5 | 85 | -0.0046737 | 0.50092 | -2.396 | 4.2554 | 0.0031596 | -0.015594 | 0.042827 | 99.99% | 0 | 70 | 7.9219e-05 | X
Heavy Duty Trucks | Diesel | Rigid 28 - 32 t | Euro VII | DPF+SCR | PM Exhaust | Highway | -0.04 | 1 | 5 | 85 | -0.0031203 | 0.34084 | -1.7086 | 3.0872 | 0.0020463 | -0.01144 | 0.031953 | 99.99% | 0 | 70 | 8.6777e-05 | X
Heavy Duty Trucks | Diesel | Rigid 28 - 32 t | Euro VII | DPF+SCR | PM Exhaust | Highway | -0.02 | 0 | 5 | 85 | 0.0018066 | 1.1345 | -3.7616 | -0.32214 | 0.0053583 | 0.0070849 | -0.086153 | 99.99% | 0 | 70 | 0.00036869 | X
Heavy Duty Trucks | Diesel | Rigid 28 - 32 t | Euro VII | DPF+SCR | PM Exhaust | Highway | -0.02 | 0.5 | 5 | 85 | -0.0036264 | 0.90516 | -2.9753 | 3.5387 | 0.0032393 | 0.0019225 | -3.9761e-15 | 99.99% | 0 | 70 | 0.00031011 | X
Heavy Duty Trucks | Diesel | Rigid 28 - 32 t | Euro VII | DPF+SCR | PM Exhaust | Highway | -0.02 | 1 | 5 | 85 | -0.0057253 | 1.1129 | -3.8554 | 4.5095 | 0.0032695 | 0.002633 | 1.6027e-14 | 99.99% | 0 | 70 | 0.00033066 | X
Heavy Duty Trucks | Diesel | Rigid 28 - 32 t | Euro VII | DPF+SCR | PM Exhaust | Highway | 0 | 0 | 5 | 85 | -0.0016047 | 0.071646 | 8.3515 | -2.2517 | -0.00035416 | 0.032019 | 0.15429 | 99.99% | 0 | 70 | 0.00096415 | X
Heavy Duty Trucks | Diesel | Rigid 28 - 32 t | Euro VII | DPF+SCR | PM Exhaust | Highway | 0 | 0.5 | 5 | 85 | 0.05226 | 1.5226 | -3.2893 | 7.4827 | 0.0072015 | -0.0076878 | 0.087705 | 99.99% | 0 | 70 | 0.0012005 | X
Heavy Duty Trucks | Diesel | Rigid 28 - 32 t | Euro VII | DPF+SCR | PM Exhaust | Highway | 0 | 1 | 5 | 85 | 0.072369 | 3.1197 | -8.5125 | 9.773 | 0.009279 | 0.012139 | 1.1443e-14 | 99.99% | 0 | 70 | 0.0014183 | X
Heavy Duty Trucks | Diesel | Rigid 28 - 32 t | Euro VII | DPF+SCR | PM Exhaust | Highway | 0.02 | 0 | 5 | 85 | 0.11681 | 0.90303 | -5.8834 | 5.7984 | 0.0094685 | -0.031224 | 1.16e-11 | 99.99% | 0 | 70 | 0.0016574 | X
Heavy Duty Trucks | Diesel | Rigid 28 - 32 t | Euro VII | DPF+SCR | PM Exhaust | Highway | 0.02 | 0.5 | 5 | 85 | -0.0030909 | 0.48951 | 13.3273 | -5.7434 | -0.00025004 | 0.037012 | 0.19176 | 99.99% | 0 | 70 | 0.0024178 | X
Heavy Duty Trucks | Diesel | Rigid 28 - 32 t | Euro VII | DPF+SCR | PM Exhaust | Highway | 0.02 | 1 | 5 | 85 | 0.59997 | 5.9133 | -15.7198 | 8.1715 | 0.02543 | 0.02001 | -0.091287 | 99.99% | 0 | 70 | 0.0030844 | X
Heavy Duty Trucks | Diesel | Rigid 28 - 32 t | Euro VII | DPF+SCR | PM Exhaust | Highway | 0.04 | 0 | 5 | 85 | -0.00099618 | 0.71494 | 15.5013 | -5.029 | -0.00021243 | 0.052229 | 0.22795 | 99.99% | 0 | 70 | 0.0024796 | X
Heavy Duty Trucks | Diesel | Rigid 28 - 32 t | Euro VII | DPF+SCR | PM Exhaust | Highway | 0.04 | 0.5 | 5 | 80 | 0.52179 | -3.0326 | 39.2087 | 34.5035 | 0.016939 | -0.12609 | 1.1129 | 99.99% | 0 | 70 | 0.0036843 | X
Heavy Duty Trucks | Diesel | Rigid 28 - 32 t | Euro VII | DPF+SCR | PM Exhaust | Highway | 0.04 | 1 | 5 | 60 | 0.11001 | 0.49862 | -0.5077 | 2.2273 | 0.0028783 | -0.001091 | 0.0202 | 99.99% | 0 | 60 | 0.0047986 | X
Heavy Duty Trucks | Diesel | Rigid 28 - 32 t | Euro VII | DPF+SCR | PM Exhaust | Highway | 0.06 | 0 | 5 | 85 | 0.021591 | 1.2529 | 26.8273 | -1.4995 | 0.0005578 | 0.066722 | 0.42571 | 99.99% | 0 | 70 | 0.0032737 | X
Heavy Duty Trucks | Diesel | Rigid 28 - 32 t | Euro VII | DPF+SCR | PM Exhaust | Highway | 0.06 | 0.5 | 5 | 60 | 0.32426 | 1.1325 | -2.2348 | 0.43629 | 0.0081513 | 0.0011326 | -0.011329 | 99.99% | 0 | 60 | 0.0048794 | X
Heavy Duty Trucks | Diesel | Rigid 28 - 32 t | Euro VII | DPF+SCR | PM Exhaust | Highway | 0.06 | 1 | 5 | 45 | 0.028363 | 0.5906 | -1.9354 | -1.4688 | 0.0005625 | 0.0077691 | -0.033486 | 99.99% | 0 | 45 | 0.0065594 | X
Heavy Duty Trucks | Diesel | Rigid 28 - 32 t | Euro VII | DPF+SCR | EC |  | -0.06 | 0 | 5 | 75 | -0.0051197 | 0.43187 | -2.6024 | 5.5343 | 0.0041565 | -0.029615 | 0.07806 | 0% | 0 | 70 | 0.14266 | X
Heavy Duty Trucks | Diesel | Rigid 28 - 32 t | Euro VII | DPF+SCR | EC |  | -0.06 | 0.5 | 5 | 80 | -0.0012143 | 0.11104 | -0.81392 | 2.7775 | 0.0013379 | -0.013732 | 0.052085 | 0% | 0 | 70 | 0.1857 | X
Heavy Duty Trucks | Diesel | Rigid 28 - 32 t | Euro VII | DPF+SCR | EC |  | -0.06 | 1 | 5 | 85 | -0.00075833 | 0.076726 | -0.59326 | 2.4998 | 0.0010683 | -0.012392 | 0.051791 | 0% | 0 | 70 | 0.24833 | X
Heavy Duty Trucks | Diesel | Rigid 28 - 32 t | Euro VII | DPF+SCR | EC |  | -0.04 | 0 | 5 | 85 | -0.0037335 | 0.41423 | -1.7887 | 3.0985 | 0.0027088 | -0.010482 | 0.029012 | 0% | 0 | 70 | 0.71272 | X
Heavy Duty Trucks | Diesel | Rigid 28 - 32 t | Euro VII | DPF+SCR | EC |  | -0.04 | 0.5 | 5 | 85 | -0.0046737 | 0.50092 | -2.396 | 4.2554 | 0.0031596 | -0.015594 | 0.042827 | 0% | 0 | 70 | 0.6809 | X
Heavy Duty Trucks | Diesel | Rigid 28 - 32 t | Euro VII | DPF+SCR | EC |  | -0.04 | 1 | 5 | 85 | -0.0031203 | 0.34084 | -1.7086 | 3.0872 | 0.0020463 | -0.01144 | 0.031953 | 0% | 0 | 70 | 0.74586 | X
Heavy Duty Trucks | Diesel | Rigid 28 - 32 t | Euro VII | DPF+SCR | EC |  | -0.02 | 0 | 5 | 85 | 0.0018066 | 1.1345 | -3.7616 | -0.32214 | 0.0053583 | 0.0070849 | -0.086153 | 0% | 0 | 70 | 3.1689 | X
Heavy Duty Trucks | Diesel | Rigid 28 - 32 t | Euro VII | DPF+SCR | EC |  | -0.02 | 0.5 | 5 | 85 | -0.0036264 | 0.90516 | -2.9753 | 3.5387 | 0.0032393 | 0.0019225 | -3.9761e-15 | 0% | 0 | 70 | 2.6655 | X
Heavy Duty Trucks | Diesel | Rigid 28 - 32 t | Euro VII | DPF+SCR | EC |  | -0.02 | 1 | 5 | 85 | -0.0057253 | 1.1129 | -3.8554 | 4.5095 | 0.0032695 | 0.002633 | 1.6027e-14 | 0% | 0 | 70 | 2.8421 | X
Heavy Duty Trucks | Diesel | Rigid 28 - 32 t | Euro VII | DPF+SCR | EC |  | 0 | 0 | 5 | 85 | -0.0016047 | 0.071646 | 8.3515 | -2.2517 | -0.00035416 | 0.032019 | 0.15429 | 0% | 0 | 70 | 8.2871 | X
Heavy Duty Trucks | Diesel | Rigid 28 - 32 t | Euro VII | DPF+SCR | EC |  | 0 | 0.5 | 5 | 85 | 0.05226 | 1.5226 | -3.2893 | 7.4827 | 0.0072015 | -0.0076878 | 0.087705 | 0% | 0 | 70 | 10.3186 | X
Heavy Duty Trucks | Diesel | Rigid 28 - 32 t | Euro VII | DPF+SCR | EC |  | 0 | 1 | 5 | 85 | 0.072369 | 3.1197 | -8.5125 | 9.773 | 0.009279 | 0.012139 | 1.1443e-14 | 0% | 0 | 70 | 12.1903 | X
Heavy Duty Trucks | Diesel | Rigid 28 - 32 t | Euro VII | DPF+SCR | EC |  | 0.02 | 0 | 5 | 85 | 0.11681 | 0.90303 | -5.8834 | 5.7984 | 0.0094685 | -0.031224 | 1.16e-11 | 0% | 0 | 70 | 14.2454 | X
Heavy Duty Trucks | Diesel | Rigid 28 - 32 t | Euro VII | DPF+SCR | EC |  | 0.02 | 0.5 | 5 | 85 | -0.0030909 | 0.48951 | 13.3273 | -5.7434 | -0.00025004 | 0.037012 | 0.19176 | 0% | 0 | 70 | 20.7813 | X
Heavy Duty Trucks | Diesel | Rigid 28 - 32 t | Euro VII | DPF+SCR | EC |  | 0.02 | 1 | 5 | 85 | 0.59997 | 5.9133 | -15.7198 | 8.1715 | 0.02543 | 0.02001 | -0.091287 | 0% | 0 | 70 | 26.5108 | X
Heavy Duty Trucks | Diesel | Rigid 28 - 32 t | Euro VII | DPF+SCR | EC |  | 0.04 | 0 | 5 | 85 | -0.00099618 | 0.71494 | 15.5013 | -5.029 | -0.00021243 | 0.052229 | 0.22795 | 0% | 0 | 70 | 21.3126 | X
Heavy Duty Trucks | Diesel | Rigid 28 - 32 t | Euro VII | DPF+SCR | EC |  | 0.04 | 0.5 | 5 | 80 | 0.52179 | -3.0326 | 39.2087 | 34.5035 | 0.016939 | -0.12609 | 1.1129 | 0% | 0 | 70 | 31.6676 | X
Heavy Duty Trucks | Diesel | Rigid 28 - 32 t | Euro VII | DPF+SCR | EC |  | 0.04 | 1 | 5 | 60 | 0.11001 | 0.49862 | -0.5077 | 2.2273 | 0.0028783 | -0.001091 | 0.0202 | 0% | 0 | 60 | 41.2448 | X
Heavy Duty Trucks | Diesel | Rigid 28 - 32 t | Euro VII | DPF+SCR | EC |  | 0.06 | 0 | 5 | 85 | 0.021591 | 1.2529 | 26.8273 | -1.4995 | 0.0005578 | 0.066722 | 0.42571 | 0% | 0 | 70 | 28.1378 | X
Heavy Duty Trucks | Diesel | Rigid 28 - 32 t | Euro VII | DPF+SCR | EC |  | 0.06 | 0.5 | 5 | 60 | 0.32426 | 1.1325 | -2.2348 | 0.43629 | 0.0081513 | 0.0011326 | -0.011329 | 0% | 0 | 60 | 41.9395 | X
Heavy Duty Trucks | Diesel | Rigid 28 - 32 t | Euro VII | DPF+SCR | EC |  | 0.06 | 1 | 5 | 45 | 0.028363 | 0.5906 | -1.9354 | -1.4688 | 0.0005625 | 0.0077691 | -0.033486 | 0% | 0 | 45 | 56.3796 | X
Heavy Duty Trucks | Diesel | Rigid 28 - 32 t | Euro VII | DPF+SCR | CH4 | Urban Peak |  |  | 10 | 130 | 0 | 0 | 175 | 0 | 0 | 0 | 1000 | 97.6% | 0 | 70 | 0.0042 | X
Heavy Duty Trucks | Diesel | Rigid 28 - 32 t | Euro VII | DPF+SCR | CH4 | Urban Off Peak |  |  | 10 | 130 | 0 | 0 | 175 | 0 | 0 | 0 | 1000 | 97.6% | 0 | 70 | 0.0042 | X
Heavy Duty Trucks | Diesel | Rigid 28 - 32 t | Euro VII | DPF+SCR | CH4 | Rural |  |  | 10 | 130 | 0 | 0 | 80 | 0 | 0 | 0 | 1000 | 94.4% | 0 | 70 | 0.00448 | X
Heavy Duty Trucks | Diesel | Rigid 28 - 32 t | Euro VII | DPF+SCR | CH4 | Highway |  |  | 10 | 130 | 0 | 0 | 70 | 0 | 0 | 0 | 1000 | 95.2% | 0 | 70 | 0.00336 | X
Heavy Duty Trucks | Diesel | Rigid 28 - 32 t | Euro VII | DPF+SCR | NH3 | Urban Peak |  |  | 10 | 130 | 0 | 0 | 0.009 | 0 | 0 | 0 | 1 | 70.86% | 0 | 70 | 0.0026229 | X
Heavy Duty Trucks | Diesel | Rigid 28 - 32 t | Euro VII | DPF+SCR | NH3 | Urban Off Peak |  |  | 10 | 130 | 0 | 0 | 0.009 | 0 | 0 | 0 | 1 | 70.86% | 0 | 70 | 0.0026229 | X
Heavy Duty Trucks | Diesel | Rigid 28 - 32 t | Euro VII | DPF+SCR | NH3 | Rural |  |  | 10 | 130 | 0 | 0 | 0.009 | 0 | 0 | 0 | 1 | 70.86% | 0 | 70 | 0.0026229 | X
Heavy Duty Trucks | Diesel | Rigid 28 - 32 t | Euro VII | DPF+SCR | NH3 | Highway |  |  | 10 | 130 | 0 | 0 | 0.009 | 0 | 0 | 0 | 1 | 70.86% | 0 | 70 | 0.0026229 | X
Heavy Duty Trucks | Diesel | Rigid 28 - 32 t | Euro VII | DPF+SCR | N2O | Urban Peak |  |  | 1 | 130 | 0 | 0 | 0.0565 | 0 | 0 | 0 | 1 | 53.8% | 0 | 70 | 0.026103 | X
Heavy Duty Trucks | Diesel | Rigid 28 - 32 t | Euro VII | DPF+SCR | N2O | Urban Off Peak |  |  | 1 | 130 | 0 | 0 | 0.0565 | 0 | 0 | 0 | 1 | 53.8% | 0 | 70 | 0.026103 | X
Heavy Duty Trucks | Diesel | Rigid 28 - 32 t | Euro VII | DPF+SCR | N2O | Rural |  |  | 1 | 130 | 0 | 0 | 0.0595 | 0 | 0 | 0 | 1 | 53.8% | 0 | 70 | 0.027489 | X
Heavy Duty Trucks | Diesel | Rigid 28 - 32 t | Euro VII | DPF+SCR | N2O | Highway |  |  | 1 | 130 | 0 | 0 | 0.0445 | 0 | 0 | 0 | 1 | 53.8% | 0 | 70 | 0.020559 | X
Heavy Duty Trucks | Diesel | Rigid 28 - 32 t | Euro VII | DPF+SCR | SPN23 | Urban Peak | -0.06 | 0 | 5 | 75 | -0.0051197 | 0.43187 | -2.6024 | 5.5343 | 0.0041565 | -0.029615 | 0.07806 | -9140707139.2742 | 0 | 70 | 1304041426.1134 | X
Heavy Duty Trucks | Diesel | Rigid 28 - 32 t | Euro VII | DPF+SCR | SPN23 | Urban Peak | -0.06 | 0.5 | 5 | 80 | -0.0012143 | 0.11104 | -0.81392 | 2.7775 | 0.0013379 | -0.013732 | 0.052085 | -9140707139.2742 | 0 | 70 | 1697462745.4301 | X
Heavy Duty Trucks | Diesel | Rigid 28 - 32 t | Euro VII | DPF+SCR | SPN23 | Urban Peak | -0.06 | 1 | 5 | 85 | -0.00075833 | 0.076726 | -0.59326 | 2.4998 | 0.0010683 | -0.012392 | 0.051791 | -9140707139.2742 | 0 | 70 | 2269925756.8037 | X
Heavy Duty Trucks | Diesel | Rigid 28 - 32 t | Euro VII | DPF+SCR | SPN23 | Urban Peak | -0.04 | 0 | 5 | 85 | -0.0037335 | 0.41423 | -1.7887 | 3.0985 | 0.0027088 | -0.010482 | 0.029012 | -9140707139.2742 | 0 | 70 | 6514793768.659 | X
Heavy Duty Trucks | Diesel | Rigid 28 - 32 t | Euro VII | DPF+SCR | SPN23 | Urban Peak | -0.04 | 0.5 | 5 | 85 | -0.0046737 | 0.50092 | -2.396 | 4.2554 | 0.0031596 | -0.015594 | 0.042827 | -9140707139.2742 | 0 | 70 | 6223944173.8226 | X
Heavy Duty Trucks | Diesel | Rigid 28 - 32 t | Euro VII | DPF+SCR | SPN23 | Urban Peak | -0.04 | 1 | 5 | 85 | -0.0031203 | 0.34084 | -1.7086 | 3.0872 | 0.0020463 | -0.01144 | 0.031953 | -9140707139.2742 | 0 | 70 | 6817730173.6764 | X
Heavy Duty Trucks | Diesel | Rigid 28 - 32 t | Euro VII | DPF+SCR | SPN23 | Urban Peak | -0.02 | 0 | 5 | 85 | 0.0018066 | 1.1345 | -3.7616 | -0.32214 | 0.0053583 | 0.0070849 | -0.086153 | -9140707139.2742 | 0 | 70 | 28966356255.7897 | X
Heavy Duty Trucks | Diesel | Rigid 28 - 32 t | Euro VII | DPF+SCR | SPN23 | Urban Peak | -0.02 | 0.5 | 5 | 85 | -0.0036264 | 0.90516 | -2.9753 | 3.5387 | 0.0032393 | 0.0019225 | -3.9761e-15 | -9140707139.2742 | 0 | 70 | 24364194577.592 | X
Heavy Duty Trucks | Diesel | Rigid 28 - 32 t | Euro VII | DPF+SCR | SPN23 | Urban Peak | -0.02 | 1 | 5 | 85 | -0.0057253 | 1.1129 | -3.8554 | 4.5095 | 0.0032695 | 0.002633 | 1.6027e-14 | -9140707139.2742 | 0 | 70 | 25978463944.727 | X
Heavy Duty Trucks | Diesel | Rigid 28 - 32 t | Euro VII | DPF+SCR | SPN23 | Urban Peak | 0 | 0 | 5 | 85 | -0.0016047 | 0.071646 | 8.3515 | -2.2517 | -0.00035416 | 0.032019 | 0.15429 | -9140707139.2742 | 0 | 70 | 75749651359.5228 | X
Heavy Duty Trucks | Diesel | Rigid 28 - 32 t | Euro VII | DPF+SCR | SPN23 | Urban Peak | 0 | 0.5 | 5 | 85 | 0.05226 | 1.5226 | -3.2893 | 7.4827 | 0.0072015 | -0.0076878 | 0.087705 | -9140707139.2742 | 0 | 70 | 94319382199.8512 | X
Heavy Duty Trucks | Diesel | Rigid 28 - 32 t | Euro VII | DPF+SCR | SPN23 | Urban Peak | 0 | 1 | 5 | 85 | 0.072369 | 3.1197 | -8.5125 | 9.773 | 0.009279 | 0.012139 | 1.1443e-14 | -9140707139.2742 | 0 | 70 | 111428344649.597 | X
Heavy Duty Trucks | Diesel | Rigid 28 - 32 t | Euro VII | DPF+SCR | SPN23 | Urban Peak | 0.02 | 0 | 5 | 85 | 0.11681 | 0.90303 | -5.8834 | 5.7984 | 0.0094685 | -0.031224 | 1.16e-11 | -9140707139.2742 | 0 | 70 | 130213399512.208 | X
Heavy Duty Trucks | Diesel | Rigid 28 - 32 t | Euro VII | DPF+SCR | SPN23 | Urban Peak | 0.02 | 0.5 | 5 | 85 | -0.0030909 | 0.48951 | 13.3273 | -5.7434 | -0.00025004 | 0.037012 | 0.19176 | -9140707139.2742 | 0 | 70 | 189956139715.166 | X
Heavy Duty Trucks | Diesel | Rigid 28 - 32 t | Euro VII | DPF+SCR | SPN23 | Urban Peak | 0.02 | 1 | 5 | 85 | 0.59997 | 5.9133 | -15.7198 | 8.1715 | 0.02543 | 0.02001 | -0.091287 | -9140707139.2742 | 0 | 70 | 242327626720.297 | X
Heavy Duty Trucks | Diesel | Rigid 28 - 32 t | Euro VII | DPF+SCR | SPN23 | Urban Peak | 0.04 | 0 | 5 | 85 | -0.00099618 | 0.71494 | 15.5013 | -5.029 | -0.00021243 | 0.052229 | 0.22795 | -9140707139.2742 | 0 | 70 | 194812606805.213 | X
Heavy Duty Trucks | Diesel | Rigid 28 - 32 t | Euro VII | DPF+SCR | SPN23 | Urban Peak | 0.04 | 0.5 | 5 | 80 | 0.52179 | -3.0326 | 39.2087 | 34.5035 | 0.016939 | -0.12609 | 1.1129 | -9140707139.2742 | 0 | 70 | 289464151874.483 | X
Heavy Duty Trucks | Diesel | Rigid 28 - 32 t | Euro VII | DPF+SCR | SPN23 | Urban Peak | 0.04 | 1 | 5 | 60 | 0.11001 | 0.49862 | -0.5077 | 2.2273 | 0.0028783 | -0.001091 | 0.0202 | -9140707139.2742 | 0 | 60 | 377006342399.391 | X
Heavy Duty Trucks | Diesel | Rigid 28 - 32 t | Euro VII | DPF+SCR | SPN23 | Urban Peak | 0.06 | 0 | 5 | 85 | 0.021591 | 1.2529 | 26.8273 | -1.4995 | 0.0005578 | 0.066722 | 0.42571 | -9140707139.2742 | 0 | 70 | 257199100098.073 | X
Heavy Duty Trucks | Diesel | Rigid 28 - 32 t | Euro VII | DPF+SCR | SPN23 | Urban Peak | 0.06 | 0.5 | 5 | 60 | 0.32426 | 1.1325 | -2.2348 | 0.43629 | 0.0081513 | 0.0011326 | -0.011329 | -9140707139.2742 | 0 | 60 | 383356380403.51 | X
Heavy Duty Trucks | Diesel | Rigid 28 - 32 t | Euro VII | DPF+SCR | SPN23 | Urban Peak | 0.06 | 1 | 5 | 45 | 0.028363 | 0.5906 | -1.9354 | -1.4688 | 0.0005625 | 0.0077691 | -0.033486 | -9140707139.2742 | 0 | 45 | 515349230172.188 | X
Heavy Duty Trucks | Diesel | Rigid 28 - 32 t | Euro VII | DPF+SCR | SPN23 | Urban Off Peak | -0.06 | 0 | 5 | 75 | -0.0051197 | 0.43187 | -2.6024 | 5.5343 | 0.0041565 | -0.029615 | 0.07806 | -9140707139.2742 | 0 | 70 | 1304041426.1134 | X
Heavy Duty Trucks | Diesel | Rigid 28 - 32 t | Euro VII | DPF+SCR | SPN23 | Urban Off Peak | -0.06 | 0.5 | 5 | 80 | -0.0012143 | 0.11104 | -0.81392 | 2.7775 | 0.0013379 | -0.013732 | 0.052085 | -9140707139.2742 | 0 | 70 | 1697462745.4301 | X
Heavy Duty Trucks | Diesel | Rigid 28 - 32 t | Euro VII | DPF+SCR | SPN23 | Urban Off Peak | -0.06 | 1 | 5 | 85 | -0.00075833 | 0.076726 | -0.59326 | 2.4998 | 0.0010683 | -0.012392 | 0.051791 | -9140707139.2742 | 0 | 70 | 2269925756.8037 | X
Heavy Duty Trucks | Diesel | Rigid 28 - 32 t | Euro VII | DPF+SCR | SPN23 | Urban Off Peak | -0.04 | 0 | 5 | 85 | -0.0037335 | 0.41423 | -1.7887 | 3.0985 | 0.0027088 | -0.010482 | 0.029012 | -9140707139.2742 | 0 | 70 | 6514793768.659 | X
Heavy Duty Trucks | Diesel | Rigid 28 - 32 t | Euro VII | DPF+SCR | SPN23 | Urban Off Peak | -0.04 | 0.5 | 5 | 85 | -0.0046737 | 0.50092 | -2.396 | 4.2554 | 0.0031596 | -0.015594 | 0.042827 | -9140707139.2742 | 0 | 70 | 6223944173.8226 | X
Heavy Duty Trucks | Diesel | Rigid 28 - 32 t | Euro VII | DPF+SCR | SPN23 | Urban Off Peak | -0.04 | 1 | 5 | 85 | -0.0031203 | 0.34084 | -1.7086 | 3.0872 | 0.0020463 | -0.01144 | 0.031953 | -9140707139.2742 | 0 | 70 | 6817730173.6764 | X
Heavy Duty Trucks | Diesel | Rigid 28 - 32 t | Euro VII | DPF+SCR | SPN23 | Urban Off Peak | -0.02 | 0 | 5 | 85 | 0.0018066 | 1.1345 | -3.7616 | -0.32214 | 0.0053583 | 0.0070849 | -0.086153 | -9140707139.2742 | 0 | 70 | 28966356255.7897 | X
Heavy Duty Trucks | Diesel | Rigid 28 - 32 t | Euro VII | DPF+SCR | SPN23 | Urban Off Peak | -0.02 | 0.5 | 5 | 85 | -0.0036264 | 0.90516 | -2.9753 | 3.5387 | 0.0032393 | 0.0019225 | -3.9761e-15 | -9140707139.2742 | 0 | 70 | 24364194577.592 | X
Heavy Duty Trucks | Diesel | Rigid 28 - 32 t | Euro VII | DPF+SCR | SPN23 | Urban Off Peak | -0.02 | 1 | 5 | 85 | -0.0057253 | 1.1129 | -3.8554 | 4.5095 | 0.0032695 | 0.002633 | 1.6027e-14 | -9140707139.2742 | 0 | 70 | 25978463944.727 | X
Heavy Duty Trucks | Diesel | Rigid 28 - 32 t | Euro VII | DPF+SCR | SPN23 | Urban Off Peak | 0 | 0 | 5 | 85 | -0.0016047 | 0.071646 | 8.3515 | -2.2517 | -0.00035416 | 0.032019 | 0.15429 | -9140707139.2742 | 0 | 70 | 75749651359.5228 | X
Heavy Duty Trucks | Diesel | Rigid 28 - 32 t | Euro VII | DPF+SCR | SPN23 | Urban Off Peak | 0 | 0.5 | 5 | 85 | 0.05226 | 1.5226 | -3.2893 | 7.4827 | 0.0072015 | -0.0076878 | 0.087705 | -9140707139.2742 | 0 | 70 | 94319382199.8512 | X
Heavy Duty Trucks | Diesel | Rigid 28 - 32 t | Euro VII | DPF+SCR | SPN23 | Urban Off Peak | 0 | 1 | 5 | 85 | 0.072369 | 3.1197 | -8.5125 | 9.773 | 0.009279 | 0.012139 | 1.1443e-14 | -9140707139.2742 | 0 | 70 | 111428344649.597 | X
Heavy Duty Trucks | Diesel | Rigid 28 - 32 t | Euro VII | DPF+SCR | SPN23 | Urban Off Peak | 0.02 | 0 | 5 | 85 | 0.11681 | 0.90303 | -5.8834 | 5.7984 | 0.0094685 | -0.031224 | 1.16e-11 | -9140707139.2742 | 0 | 70 | 130213399512.208 | X
Heavy Duty Trucks | Diesel | Rigid 28 - 32 t | Euro VII | DPF+SCR | SPN23 | Urban Off Peak | 0.02 | 0.5 | 5 | 85 | -0.0030909 | 0.48951 | 13.3273 | -5.7434 | -0.00025004 | 0.037012 | 0.19176 | -9140707139.2742 | 0 | 70 | 189956139715.166 | X
Heavy Duty Trucks | Diesel | Rigid 28 - 32 t | Euro VII | DPF+SCR | SPN23 | Urban Off Peak | 0.02 | 1 | 5 | 85 | 0.59997 | 5.9133 | -15.7198 | 8.1715 | 0.02543 | 0.02001 | -0.091287 | -9140707139.2742 | 0 | 70 | 242327626720.297 | X
Heavy Duty Trucks | Diesel | Rigid 28 - 32 t | Euro VII | DPF+SCR | SPN23 | Urban Off Peak | 0.04 | 0 | 5 | 85 | -0.00099618 | 0.71494 | 15.5013 | -5.029 | -0.00021243 | 0.052229 | 0.22795 | -9140707139.2742 | 0 | 70 | 194812606805.213 | X
Heavy Duty Trucks | Diesel | Rigid 28 - 32 t | Euro VII | DPF+SCR | SPN23 | Urban Off Peak | 0.04 | 0.5 | 5 | 80 | 0.52179 | -3.0326 | 39.2087 | 34.5035 | 0.016939 | -0.12609 | 1.1129 | -9140707139.2742 | 0 | 70 | 289464151874.483 | X
Heavy Duty Trucks | Diesel | Rigid 28 - 32 t | Euro VII | DPF+SCR | SPN23 | Urban Off Peak | 0.04 | 1 | 5 | 60 | 0.11001 | 0.49862 | -0.5077 | 2.2273 | 0.0028783 | -0.001091 | 0.0202 | -9140707139.2742 | 0 | 60 | 377006342399.391 | X
Heavy Duty Trucks | Diesel | Rigid 28 - 32 t | Euro VII | DPF+SCR | SPN23 | Urban Off Peak | 0.06 | 0 | 5 | 85 | 0.021591 | 1.2529 | 26.8273 | -1.4995 | 0.0005578 | 0.066722 | 0.42571 | -9140707139.2742 | 0 | 70 | 257199100098.073 | X
Heavy Duty Trucks | Diesel | Rigid 28 - 32 t | Euro VII | DPF+SCR | SPN23 | Urban Off Peak | 0.06 | 0.5 | 5 | 60 | 0.32426 | 1.1325 | -2.2348 | 0.43629 | 0.0081513 | 0.0011326 | -0.011329 | -9140707139.2742 | 0 | 60 | 383356380403.51 | X
Heavy Duty Trucks | Diesel | Rigid 28 - 32 t | Euro VII | DPF+SCR | SPN23 | Urban Off Peak | 0.06 | 1 | 5 | 45 | 0.028363 | 0.5906 | -1.9354 | -1.4688 | 0.0005625 | 0.0077691 | -0.033486 | -9140707139.2742 | 0 | 45 | 515349230172.188 | X
Heavy Duty Trucks | Diesel | Rigid 28 - 32 t | Euro VII | DPF+SCR | SPN23 | Rural | -0.06 | 0 | 5 | 75 | -0.0051197 | 0.43187 | -2.6024 | 5.5343 | 0.0041565 | -0.029615 | 0.07806 | -3117835182.8848 | 0 | 70 | 444799967.5721 | X
Heavy Duty Trucks | Diesel | Rigid 28 - 32 t | Euro VII | DPF+SCR | SPN23 | Rural | -0.06 | 0.5 | 5 | 80 | -0.0012143 | 0.11104 | -0.81392 | 2.7775 | 0.0013379 | -0.013732 | 0.052085 | -3117835182.8848 | 0 | 70 | 578993396.2239 | X
Heavy Duty Trucks | Diesel | Rigid 28 - 32 t | Euro VII | DPF+SCR | SPN23 | Rural | -0.06 | 1 | 5 | 85 | -0.00075833 | 0.076726 | -0.59326 | 2.4998 | 0.0010683 | -0.012392 | 0.051791 | -3117835182.8848 | 0 | 70 | 774256770.3746 | X
Heavy Duty Trucks | Diesel | Rigid 28 - 32 t | Euro VII | DPF+SCR | SPN23 | Rural | -0.04 | 0 | 5 | 85 | -0.0037335 | 0.41423 | -1.7887 | 3.0985 | 0.0027088 | -0.010482 | 0.029012 | -3117835182.8848 | 0 | 70 | 2222153375.6599 | X
Heavy Duty Trucks | Diesel | Rigid 28 - 32 t | Euro VII | DPF+SCR | SPN23 | Rural | -0.04 | 0.5 | 5 | 85 | -0.0046737 | 0.50092 | -2.396 | 4.2554 | 0.0031596 | -0.015594 | 0.042827 | -3117835182.8848 | 0 | 70 | 2122946488.6999 | X
Heavy Duty Trucks | Diesel | Rigid 28 - 32 t | Euro VII | DPF+SCR | SPN23 | Rural | -0.04 | 1 | 5 | 85 | -0.0031203 | 0.34084 | -1.7086 | 3.0872 | 0.0020463 | -0.01144 | 0.031953 | -3117835182.8848 | 0 | 70 | 2325482994.2056 | X
Heavy Duty Trucks | Diesel | Rigid 28 - 32 t | Euro VII | DPF+SCR | SPN23 | Rural | -0.02 | 0 | 5 | 85 | 0.0018066 | 1.1345 | -3.7616 | -0.32214 | 0.0053583 | 0.0070849 | -0.086153 | -3117835182.8848 | 0 | 70 | 9880233913.7773 | X
Heavy Duty Trucks | Diesel | Rigid 28 - 32 t | Euro VII | DPF+SCR | SPN23 | Rural | -0.02 | 0.5 | 5 | 85 | -0.0036264 | 0.90516 | -2.9753 | 3.5387 | 0.0032393 | 0.0019225 | -3.9761e-15 | -3117835182.8848 | 0 | 70 | 8310466785.0406 | X
Heavy Duty Trucks | Diesel | Rigid 28 - 32 t | Euro VII | DPF+SCR | SPN23 | Rural | -0.02 | 1 | 5 | 85 | -0.0057253 | 1.1129 | -3.8554 | 4.5095 | 0.0032695 | 0.002633 | 1.6027e-14 | -3117835182.8848 | 0 | 70 | 8861083466.2102 | X
Heavy Duty Trucks | Diesel | Rigid 28 - 32 t | Euro VII | DPF+SCR | SPN23 | Rural | 0 | 0 | 5 | 85 | -0.0016047 | 0.071646 | 8.3515 | -2.2517 | -0.00035416 | 0.032019 | 0.15429 | -3117835182.8848 | 0 | 70 | 25837708675.2005 | X
Heavy Duty Trucks | Diesel | Rigid 28 - 32 t | Euro VII | DPF+SCR | SPN23 | Rural | 0 | 0.5 | 5 | 85 | 0.05226 | 1.5226 | -3.2893 | 7.4827 | 0.0072015 | -0.0076878 | 0.087705 | -3117835182.8848 | 0 | 70 | 32171721928.3054 | X
Heavy Duty Trucks | Diesel | Rigid 28 - 32 t | Euro VII | DPF+SCR | SPN23 | Rural | 0 | 1 | 5 | 85 | 0.072369 | 3.1197 | -8.5125 | 9.773 | 0.009279 | 0.012139 | 1.1443e-14 | -3117835182.8848 | 0 | 70 | 38007476675.3918 | X
Heavy Duty Trucks | Diesel | Rigid 28 - 32 t | Euro VII | DPF+SCR | SPN23 | Rural | 0.02 | 0 | 5 | 85 | 0.11681 | 0.90303 | -5.8834 | 5.7984 | 0.0094685 | -0.031224 | 1.16e-11 | -3117835182.8848 | 0 | 70 | 44414935538.5908 | X
Heavy Duty Trucks | Diesel | Rigid 28 - 32 t | Euro VII | DPF+SCR | SPN23 | Rural | 0.02 | 0.5 | 5 | 85 | -0.0030909 | 0.48951 | 13.3273 | -5.7434 | -0.00025004 | 0.037012 | 0.19176 | -3117835182.8848 | 0 | 70 | 64792791926.2845 | X
Heavy Duty Trucks | Diesel | Rigid 28 - 32 t | Euro VII | DPF+SCR | SPN23 | Rural | 0.02 | 1 | 5 | 85 | 0.59997 | 5.9133 | -15.7198 | 8.1715 | 0.02543 | 0.02001 | -0.091287 | -3117835182.8848 | 0 | 70 | 82656362250.8955 | X
Heavy Duty Trucks | Diesel | Rigid 28 - 32 t | Euro VII | DPF+SCR | SPN23 | Rural | 0.04 | 0 | 5 | 85 | -0.00099618 | 0.71494 | 15.5013 | -5.029 | -0.00021243 | 0.052229 | 0.22795 | -3117835182.8848 | 0 | 70 | 66449300961.1285 | X
Heavy Duty Trucks | Diesel | Rigid 28 - 32 t | Euro VII | DPF+SCR | SPN23 | Rural | 0.04 | 0.5 | 5 | 80 | 0.52179 | -3.0326 | 39.2087 | 34.5035 | 0.016939 | -0.12609 | 1.1129 | -3117835182.8848 | 0 | 70 | 98734321463.0737 | X
Heavy Duty Trucks | Diesel | Rigid 28 - 32 t | Euro VII | DPF+SCR | SPN23 | Rural | 0.04 | 1 | 5 | 60 | 0.11001 | 0.49862 | -0.5077 | 2.2273 | 0.0028783 | -0.001091 | 0.0202 | -3117835182.8848 | 0 | 60 | 128594387812.899 | X
Heavy Duty Trucks | Diesel | Rigid 28 - 32 t | Euro VII | DPF+SCR | SPN23 | Rural | 0.06 | 0 | 5 | 85 | 0.021591 | 1.2529 | 26.8273 | -1.4995 | 0.0005578 | 0.066722 | 0.42571 | -3117835182.8848 | 0 | 70 | 87728924167.8115 | X
Heavy Duty Trucks | Diesel | Rigid 28 - 32 t | Euro VII | DPF+SCR | SPN23 | Rural | 0.06 | 0.5 | 5 | 60 | 0.32426 | 1.1325 | -2.2348 | 0.43629 | 0.0081513 | 0.0011326 | -0.011329 | -3117835182.8848 | 0 | 60 | 130760344079.129 | X
Heavy Duty Trucks | Diesel | Rigid 28 - 32 t | Euro VII | DPF+SCR | SPN23 | Rural | 0.06 | 1 | 5 | 45 | 0.028363 | 0.5906 | -1.9354 | -1.4688 | 0.0005625 | 0.0077691 | -0.033486 | -3117835182.8848 | 0 | 45 | 175782238415.595 | X
Heavy Duty Trucks | Diesel | Rigid 28 - 32 t | Euro VII | DPF+SCR | SPN23 | Highway | -0.06 | 0 | 5 | 75 | -0.0051197 | 0.43187 | -2.6024 | 5.5343 | 0.0041565 | -0.029615 | 0.07806 | -2430282093.9217 | 0 | 70 | 346711526.831 | X
Heavy Duty Trucks | Diesel | Rigid 28 - 32 t | Euro VII | DPF+SCR | SPN23 | Highway | -0.06 | 0.5 | 5 | 80 | -0.0012143 | 0.11104 | -0.81392 | 2.7775 | 0.0013379 | -0.013732 | 0.052085 | -2430282093.9217 | 0 | 70 | 451312273.0778 | X
Heavy Duty Trucks | Diesel | Rigid 28 - 32 t | Euro VII | DPF+SCR | SPN23 | Highway | -0.06 | 1 | 5 | 85 | -0.00075833 | 0.076726 | -0.59326 | 2.4998 | 0.0010683 | -0.012392 | 0.051791 | -2430282093.9217 | 0 | 70 | 603515662.29 | X
Heavy Duty Trucks | Diesel | Rigid 28 - 32 t | Euro VII | DPF+SCR | SPN23 | Highway | -0.04 | 0 | 5 | 85 | -0.0037335 | 0.41423 | -1.7887 | 3.0985 | 0.0027088 | -0.010482 | 0.029012 | -2430282093.9217 | 0 | 70 | 1732118358.5808 | X
Heavy Duty Trucks | Diesel | Rigid 28 - 32 t | Euro VII | DPF+SCR | SPN23 | Highway | -0.04 | 0.5 | 5 | 85 | -0.0046737 | 0.50092 | -2.396 | 4.2554 | 0.0031596 | -0.015594 | 0.042827 | -2430282093.9217 | 0 | 70 | 1654788831.2479 | X
Heavy Duty Trucks | Diesel | Rigid 28 - 32 t | Euro VII | DPF+SCR | SPN23 | Highway | -0.04 | 1 | 5 | 85 | -0.0031203 | 0.34084 | -1.7086 | 3.0872 | 0.0020463 | -0.01144 | 0.031953 | -2430282093.9217 | 0 | 70 | 1812661462.0536 | X
Heavy Duty Trucks | Diesel | Rigid 28 - 32 t | Euro VII | DPF+SCR | SPN23 | Highway | -0.02 | 0 | 5 | 85 | 0.0018066 | 1.1345 | -3.7616 | -0.32214 | 0.0053583 | 0.0070849 | -0.086153 | -2430282093.9217 | 0 | 70 | 7701419144.4118 | X
Heavy Duty Trucks | Diesel | Rigid 28 - 32 t | Euro VII | DPF+SCR | SPN23 | Highway | -0.02 | 0.5 | 5 | 85 | -0.0036264 | 0.90516 | -2.9753 | 3.5387 | 0.0032393 | 0.0019225 | -3.9761e-15 | -2430282093.9217 | 0 | 70 | 6477821128.1074 | X
Heavy Duty Trucks | Diesel | Rigid 28 - 32 t | Euro VII | DPF+SCR | SPN23 | Highway | -0.02 | 1 | 5 | 85 | -0.0057253 | 1.1129 | -3.8554 | 4.5095 | 0.0032695 | 0.002633 | 1.6027e-14 | -2430282093.9217 | 0 | 70 | 6907014392.8214 | X
Heavy Duty Trucks | Diesel | Rigid 28 - 32 t | Euro VII | DPF+SCR | SPN23 | Highway | 0 | 0 | 5 | 85 | -0.0016047 | 0.071646 | 8.3515 | -2.2517 | -0.00035416 | 0.032019 | 0.15429 | -2430282093.9217 | 0 | 70 | 20139910246.6036 | X
Heavy Duty Trucks | Diesel | Rigid 28 - 32 t | Euro VII | DPF+SCR | SPN23 | Highway | 0 | 0.5 | 5 | 85 | 0.05226 | 1.5226 | -3.2893 | 7.4827 | 0.0072015 | -0.0076878 | 0.087705 | -2430282093.9217 | 0 | 70 | 25077130494.0309 | X
Heavy Duty Trucks | Diesel | Rigid 28 - 32 t | Euro VII | DPF+SCR | SPN23 | Highway | 0 | 1 | 5 | 85 | 0.072369 | 3.1197 | -8.5125 | 9.773 | 0.009279 | 0.012139 | 1.1443e-14 | -2430282093.9217 | 0 | 70 | 29625969491.5199 | X
Heavy Duty Trucks | Diesel | Rigid 28 - 32 t | Euro VII | DPF+SCR | SPN23 | Highway | 0.02 | 0 | 5 | 85 | 0.11681 | 0.90303 | -5.8834 | 5.7984 | 0.0094685 | -0.031224 | 1.16e-11 | -2430282093.9217 | 0 | 70 | 34620438932.9024 | X
Heavy Duty Trucks | Diesel | Rigid 28 - 32 t | Euro VII | DPF+SCR | SPN23 | Highway | 0.02 | 0.5 | 5 | 85 | -0.0030909 | 0.48951 | 13.3273 | -5.7434 | -0.00025004 | 0.037012 | 0.19176 | -2430282093.9217 | 0 | 70 | 50504517657.7409 | X
Heavy Duty Trucks | Diesel | Rigid 28 - 32 t | Euro VII | DPF+SCR | SPN23 | Highway | 0.02 | 1 | 5 | 85 | 0.59997 | 5.9133 | -15.7198 | 8.1715 | 0.02543 | 0.02001 | -0.091287 | -2430282093.9217 | 0 | 70 | 64428767193.3382 | X
Heavy Duty Trucks | Diesel | Rigid 28 - 32 t | Euro VII | DPF+SCR | SPN23 | Highway | 0.04 | 0 | 5 | 85 | -0.00099618 | 0.71494 | 15.5013 | -5.029 | -0.00021243 | 0.052229 | 0.22795 | -2430282093.9217 | 0 | 70 | 51795729030.3836 | X
Heavy Duty Trucks | Diesel | Rigid 28 - 32 t | Euro VII | DPF+SCR | SPN23 | Highway | 0.04 | 0.5 | 5 | 80 | 0.52179 | -3.0326 | 39.2087 | 34.5035 | 0.016939 | -0.12609 | 1.1129 | -2430282093.9217 | 0 | 70 | 76961173203.1876 | X
Heavy Duty Trucks | Diesel | Rigid 28 - 32 t | Euro VII | DPF+SCR | SPN23 | Highway | 0.04 | 1 | 5 | 60 | 0.11001 | 0.49862 | -0.5077 | 2.2273 | 0.0028783 | -0.001091 | 0.0202 | -2430282093.9217 | 0 | 60 | 100236420393.366 | X
Heavy Duty Trucks | Diesel | Rigid 28 - 32 t | Euro VII | DPF+SCR | SPN23 | Highway | 0.06 | 0 | 5 | 85 | 0.021591 | 1.2529 | 26.8273 | -1.4995 | 0.0005578 | 0.066722 | 0.42571 | -2430282093.9217 | 0 | 70 | 68382714619.9953 | X
Heavy Duty Trucks | Diesel | Rigid 28 - 32 t | Euro VII | DPF+SCR | SPN23 | Highway | 0.06 | 0.5 | 5 | 60 | 0.32426 | 1.1325 | -2.2348 | 0.43629 | 0.0081513 | 0.0011326 | -0.011329 | -2430282093.9217 | 0 | 60 | 101924734374.621 | X
Heavy Duty Trucks | Diesel | Rigid 28 - 32 t | Euro VII | DPF+SCR | SPN23 | Highway | 0.06 | 1 | 5 | 45 | 0.028363 | 0.5906 | -1.9354 | -1.4688 | 0.0005625 | 0.0077691 | -0.033486 | -2430282093.9217 | 0 | 45 | 137018283979.459 | X
Heavy Duty Trucks | Diesel | Rigid >32 t | Conventional |  | CO |  | -0.06 | 0 | 12 | 86 | 9.1894e-06 | -0.011915 | 1.6331 | -3.9348 | 0.00018004 | 0.023384 | -0.05158 | 0% | 0 | 70 | 0.31929
Heavy Duty Trucks | Diesel | Rigid >32 t | Conventional |  | CO |  | -0.06 | 0.5 | 12 | 86 | -3.0203e-06 | 0.00084424 | 1.468 | -5.0658 | 0.00077766 | 0.0073352 | 0.040351 | 0% | 0 | 70 | 0.32994
Heavy Duty Trucks | Diesel | Rigid >32 t | Conventional |  | CO |  | -0.06 | 1 | 12 | 86 | 2.0986e-07 | -0.00041783 | 1.469 | -5.3844 | 0.00074186 | 0.0063423 | 0.050035 | 0% | 0 | 70 | 0.33031
Heavy Duty Trucks | Diesel | Rigid >32 t | Conventional |  | CO |  | -0.04 | 0 | 12 | 86 | 3.2345e-05 | -0.031706 | 4.2448 | 1.221 | 0.00024323 | 0.054118 | 0.055126 | 0% | 0 | 70 | 0.43719
Heavy Duty Trucks | Diesel | Rigid >32 t | Conventional |  | CO |  | -0.04 | 0.5 | 12 | 86 | 6.5857e-05 | -0.018929 | 1.6894 | 3.369 | 0.00012248 | 0.015617 | 0.13387 | 0% | 0 | 70 | 0.40235
Heavy Duty Trucks | Diesel | Rigid >32 t | Conventional |  | CO |  | -0.04 | 1 | 12 | 86 | 5.3632e-05 | -0.014306 | 1.0722 | 4.1088 | 6.5766e-05 | 0.0076639 | 0.1367 | 0% | 0 | 70 | 0.39404
Heavy Duty Trucks | Diesel | Rigid >32 t | Conventional |  | CO |  | -0.02 | 0 | 12 | 86 | 0.00066343 | -0.018824 | 2.4298 | 16.6764 | 0.00053017 | 0.017981 | 0.30905 | 0% | 0 | 70 | 1.1046
Heavy Duty Trucks | Diesel | Rigid >32 t | Conventional |  | CO |  | -0.02 | 0.5 | 12 | 86 | 0.00014793 | -0.012819 | 1.6546 | 5.0841 | 0.00013259 | 0.013029 | 0.14713 | 0% | 0 | 70 | 0.90983
Heavy Duty Trucks | Diesel | Rigid >32 t | Conventional |  | CO |  | -0.02 | 1 | 12 | 86 | 8.4408e-05 | 0.018952 | -0.61023 | 13.963 | 0.00047262 | -0.016714 | 0.2623 | 0% | 0 | 70 | 0.9441
Heavy Duty Trucks | Diesel | Rigid >32 t | Conventional |  | CO |  | 0 | 0 | 12 | 86 | 2.2696e-05 | 0.0038571 | 0.77421 | 5.9107 | -2.5708e-05 | 0.01091 | 0.064701 | 0% | 0 | 70 | 1.7652
Heavy Duty Trucks | Diesel | Rigid >32 t | Conventional |  | CO |  | 0 | 0.5 | 12 | 86 | 0.00073881 | -0.019002 | 1.5785 | 5.8345 | 0.0003101 | 0.0020707 | 0.21852 | 0% | 0 | 70 | 2.0987
Heavy Duty Trucks | Diesel | Rigid >32 t | Conventional |  | CO |  | 0 | 1 | 12 | 86 | 0.0021388 | -0.09343 | 3.5642 | 9.8847 | 0.00077606 | -0.017458 | 0.61005 | 0% | 0 | 70 | 2.3961
Heavy Duty Trucks | Diesel | Rigid >32 t | Conventional |  | CO |  | 0.02 | 0 | 12 | 86 | 7.5155e-05 | 0.013103 | 2.0175 | 12.843 | -7.8589e-05 | 0.026309 | 0.14391 | 0% | 0 | 70 | 2.1784
Heavy Duty Trucks | Diesel | Rigid >32 t | Conventional |  | CO |  | 0.02 | 0.5 | 12 | 86 | 0.00096471 | 0.0091127 | -0.84726 | 13.8903 | 0.00063246 | -0.020458 | 0.2311 | 0% | 0 | 70 | 2.4847
Heavy Duty Trucks | Diesel | Rigid >32 t | Conventional |  | CO |  | 0.02 | 1 | 12 | 78 | 0.0017755 | -0.10497 | 4.8201 | 5.3268 | 0.00051579 | -0.013109 | 0.64 | 0% | 0 | 70 | 2.7776
Heavy Duty Trucks | Diesel | Rigid >32 t | Conventional |  | CO |  | 0.04 | 0 | 12 | 86 | 0.0011871 | 0.49419 | 4.2982 | -9.6523 | 0.0024521 | 0.11624 | -0.48268 | 0% | 0 | 70 | 2.266
Heavy Duty Trucks | Diesel | Rigid >32 t | Conventional |  | CO |  | 0.04 | 0.5 | 12 | 69 | -0.00032067 | 0.15139 | 4.3565 | 6.7756 | 0.00041285 | 0.039918 | 0.3242 | 0% | 0 | 69 | 2.6514
Heavy Duty Trucks | Diesel | Rigid >32 t | Conventional |  | CO |  | 0.04 | 1 | 12 | 53 | 8.9086e-05 | -0.036707 | 3.4028 | 3.763 | -8.3633e-05 | 0.0076252 | 0.29925 | 0% | 0 | 53 | 3.7966
Heavy Duty Trucks | Diesel | Rigid >32 t | Conventional |  | CO |  | 0.06 | 0 | 12 | 79 | 2.122e-05 | 0.0075276 | 0.91752 | 5.931 | -2.9247e-05 | 0.0095294 | 0.080786 | 0% | 0 | 70 | 2.7015
Heavy Duty Trucks | Diesel | Rigid >32 t | Conventional |  | CO |  | 0.06 | 0.5 | 12 | 53 | 0.00028175 | 0.11172 | 2.9969 | 6.5143 | 0.00029064 | 0.026829 | 0.22605 | 0% | 0 | 53 | 3.9897
Heavy Duty Trucks | Diesel | Rigid >32 t | Conventional |  | CO |  | 0.06 | 1 | 12 | 39 | -0.0044397 | 0.92955 | 7.837 | 1.3001 | 0.0013775 | 0.10299 | 0.46698 | 0% | 0 | 39 | 5.6804
Heavy Duty Trucks | Diesel | Rigid >32 t | Conventional |  | NOx |  | -0.06 | 0 | 12 | 86 | 2.4731e-05 | -0.0066803 | 0.50115 | 3.949 | 3.388e-05 | 0.0029074 | 0.038931 | 0% | 0 | 70 | 0.51688
Heavy Duty Trucks | Diesel | Rigid >32 t | Conventional |  | NOx |  | -0.06 | 0.5 | 12 | 86 | -0.0003385 | 0.019552 | 3.571 | -1.8422 | 0.0011452 | 0.0042721 | 0.18819 | 0% | 0 | 70 | 0.53365
Heavy Duty Trucks | Diesel | Rigid >32 t | Conventional |  | NOx |  | -0.06 | 1 | 12 | 86 | -0.0003329 | 0.017569 | 3.9729 | -1.1039 | 0.0012394 | 0.0019533 | 0.26863 | 0% | 0 | 70 | 0.54886
Heavy Duty Trucks | Diesel | Rigid >32 t | Conventional |  | NOx |  | -0.04 | 0 | 12 | 86 | 6.2552e-05 | -0.017852 | 1.4568 | 7.2589 | 3.6774e-05 | 0.0056791 | 0.081069 | 0% | 0 | 70 | 0.93714
Heavy Duty Trucks | Diesel | Rigid >32 t | Conventional |  | NOx |  | -0.04 | 0.5 | 12 | 86 | -0.0013928 | 0.075835 | 6.9675 | -3.9734 | 0.00077624 | 0.028366 | 0.16 | 0% | 0 | 70 | 0.90672
Heavy Duty Trucks | Diesel | Rigid >32 t | Conventional |  | NOx |  | -0.04 | 1 | 12 | 86 | -0.0011349 | 0.056424 | 6.1772 | -3.3582 | 0.0006543 | 0.017123 | 0.22219 | 0% | 0 | 70 | 0.97639
Heavy Duty Trucks | Diesel | Rigid >32 t | Conventional |  | NOx |  | -0.02 | 0 | 12 | 86 | 0.0003014 | -0.013054 | 4.3702 | 10.1109 | 8.2232e-05 | 0.015461 | 0.12637 | 0% | 0 | 70 | 3.1507
Heavy Duty Trucks | Diesel | Rigid >32 t | Conventional |  | NOx |  | -0.02 | 0.5 | 12 | 86 | 2.674e-05 | -0.016051 | 1.3005 | -9.5531 | -4.5062e-05 | 0.0043856 | -0.027198 | 0% | 0 | 70 | 2.9065
Heavy Duty Trucks | Diesel | Rigid >32 t | Conventional |  | NOx |  | -0.02 | 1 | 12 | 86 | 2.9487e-05 | -0.014269 | 1.0854 | -6.1631 | -2.8044e-05 | 0.0027009 | -0.0066714 | 0% | 0 | 70 | 3.1805
Heavy Duty Trucks | Diesel | Rigid >32 t | Conventional |  | NOx |  | 0 | 0 | 12 | 86 | 6.7454e-05 | 0.044435 | 3.8646 | 18.0332 | -4.1413e-05 | 0.013147 | 0.13384 | 0% | 0 | 70 | 8.8855
Heavy Duty Trucks | Diesel | Rigid >32 t | Conventional |  | NOx |  | 0 | 0.5 | 12 | 86 | -0.00051275 | 0.043508 | 5.52 | 17.805 | -8.032e-05 | 0.01118 | 0.17197 | 0% | 0 | 70 | 11.243
Heavy Duty Trucks | Diesel | Rigid >32 t | Conventional |  | NOx |  | 0 | 1 | 12 | 86 | 0.00033965 | 0.17653 | 4.946 | -0.45122 | 0.00011125 | 0.011232 | 0.083891 | 0% | 0 | 70 | 13.3976
Heavy Duty Trucks | Diesel | Rigid >32 t | Conventional |  | NOx |  | 0.02 | 0 | 12 | 86 | 6.1283e-05 | 0.017258 | 1.0396 | 3.7204 | -8.689e-06 | 0.0024361 | 0.031468 | 0% | 0 | 70 | 16.3162
Heavy Duty Trucks | Diesel | Rigid >32 t | Conventional |  | NOx |  | 0.02 | 0.5 | 12 | 86 | 3.0894e-05 | 0.051335 | 2.3487 | 4.8246 | -1.0448e-05 | 0.0035587 | 0.053834 | 0% | 0 | 70 | 24.4787
Heavy Duty Trucks | Diesel | Rigid >32 t | Conventional |  | NOx |  | 0.02 | 1 | 12 | 78 | -0.00019222 | 0.085176 | 3.4523 | 4.7794 | -1.2807e-05 | 0.003829 | 0.063689 | 0% | 0 | 70 | 31.7552
Heavy Duty Trucks | Diesel | Rigid >32 t | Conventional |  | NOx |  | 0.04 | 0 | 12 | 86 | 0.0032309 | 0.312 | 3.6923 | -9.1415 | 5.9972e-05 | 0.020193 | -0.034012 | 0% | 0 | 70 | 24.6404
Heavy Duty Trucks | Diesel | Rigid >32 t | Conventional |  | NOx |  | 0.04 | 0.5 | 12 | 69 | 0.013164 | 1.6416 | 4.3629 | 8.0635 | 0.0003606 | 0.045345 | -0.03363 | 0% | 0 | 69 | 37.4956
Heavy Duty Trucks | Diesel | Rigid >32 t | Conventional |  | NOx |  | 0.04 | 1 | 12 | 53 | -0.0065622 | 0.38406 | -0.82704 | -10.5119 | -0.00013776 | 0.0086206 | -0.051863 | 0% | 0 | 53 | 49.6686
Heavy Duty Trucks | Diesel | Rigid >32 t | Conventional |  | NOx |  | 0.06 | 0 | 12 | 79 | -4.0412e-05 | 0.023672 | 2.0418 | 15.3957 | -1.1107e-06 | 0.00051258 | 0.083913 | 0% | 0 | 70 | 32.5379
Heavy Duty Trucks | Diesel | Rigid >32 t | Conventional |  | NOx |  | 0.06 | 0.5 | 12 | 53 | 0.0045543 | -0.25119 | 3.202 | 11.7029 | 9.4242e-05 | -0.0054771 | 0.082443 | 0% | 0 | 53 | 51.0303
Heavy Duty Trucks | Diesel | Rigid >32 t | Conventional |  | NOx |  | 0.06 | 1 | 12 | 39 | -0.01262 | 0.52417 | 0.88795 | 4.3921 | -0.00018194 | 0.0078308 | 0.0038696 | 0% | 0 | 39 | 69.103
Heavy Duty Trucks | Diesel | Rigid >32 t | Conventional |  | VOC |  | -0.06 | 0 | 12 | 86 | 3.7458e-06 | -0.0023061 | 0.43856 | 3.0564 | 8.8521e-05 | 0.019174 | 0.11582 | 0% | 0 | 70 | 0.17928
Heavy Duty Trucks | Diesel | Rigid >32 t | Conventional |  | VOC |  | -0.06 | 0.5 | 12 | 86 | 1.9937e-06 | -0.0014839 | 0.32164 | 2.4124 | 7.3783e-05 | 0.015139 | 0.093853 | 0% | 0 | 70 | 0.17293
Heavy Duty Trucks | Diesel | Rigid >32 t | Conventional |  | VOC |  | -0.06 | 1 | 12 | 86 | -8.609e-18 | 1.9882e-15 | 3.2575 | 1.9199e-14 | 0.0021171 | 0.12273 | 0.14058 | 0% | 0 | 70 | 0.1705
Heavy Duty Trucks | Diesel | Rigid >32 t | Conventional |  | VOC |  | -0.04 | 0 | 12 | 86 | 4.4295e-06 | -0.0019459 | 0.27502 | 2.1399 | 2.726e-05 | 0.0097973 | 0.084751 | 0% | 0 | 70 | 0.21134
Heavy Duty Trucks | Diesel | Rigid >32 t | Conventional |  | VOC |  | -0.04 | 0.5 | 12 | 86 | -0.00019276 | 0.022177 | 1.3326 | -3.9412 | 0.0013926 | 0.045555 | -0.12113 | 0% | 0 | 70 | 0.19048
Heavy Duty Trucks | Diesel | Rigid >32 t | Conventional |  | VOC |  | -0.04 | 1 | 12 | 86 | -0.00013641 | 0.016944 | 0.93236 | -4.0917 | 0.001119 | 0.032076 | -0.14296 | 0% | 0 | 70 | 0.18346
Heavy Duty Trucks | Diesel | Rigid >32 t | Conventional |  | VOC |  | -0.02 | 0 | 12 | 86 | 1.6263e-05 | 0.0030034 | 0.5308 | 4.2367 | 0.00012297 | 0.021788 | 0.1122 | 0% | 0 | 70 | 0.39344
Heavy Duty Trucks | Diesel | Rigid >32 t | Conventional |  | VOC |  | -0.02 | 0.5 | 12 | 86 | -5.7661e-06 | 0.0021717 | 0.44351 | 3.1029 | 0.00017979 | 0.017258 | 0.086954 | 0% | 0 | 70 | 0.28106
Heavy Duty Trucks | Diesel | Rigid >32 t | Conventional |  | VOC |  | -0.02 | 1 | 12 | 86 | 5.87e-08 | -0.0014006 | 0.60547 | 4.614 | 9.7986e-05 | 0.023737 | 0.15429 | 0% | 0 | 70 | 0.24984
Heavy Duty Trucks | Diesel | Rigid >32 t | Conventional |  | VOC |  | 0 | 0 | 12 | 86 | 8.4824e-05 | 0.089959 | 0.29352 | -4.0744 | 0.0023076 | 0.027237 | -0.26132 | 0% | 0 | 70 | 0.53643
Heavy Duty Trucks | Diesel | Rigid >32 t | Conventional |  | VOC |  | 0 | 0.5 | 12 | 86 | 0.00018018 | 0.20782 | 2.3598 | -2.8949 | 0.0056142 | 0.13337 | -0.56043 | 0% | 0 | 70 | 0.48914
Heavy Duty Trucks | Diesel | Rigid >32 t | Conventional |  | VOC |  | 0 | 1 | 12 | 86 | 0.00011002 | 0.086834 | 1.8389 | -6.02 | 0.0021967 | 0.10159 | -0.53654 | 0% | 0 | 70 | 0.48277
Heavy Duty Trucks | Diesel | Rigid >32 t | Conventional |  | VOC |  | 0.02 | 0 | 12 | 86 | -0.00022783 | 0.10461 | 0.99316 | -5.0259 | 0.0026323 | 0.03692 | -0.1657 | 0% | 0 | 70 | 0.46534
Heavy Duty Trucks | Diesel | Rigid >32 t | Conventional |  | VOC |  | 0.02 | 0.5 | 12 | 86 | 1.296e-05 | 0.0014463 | 0.43404 | 3.8557 | -1.5592e-05 | 0.017158 | 0.095582 | 0% | 0 | 70 | 0.53586
Heavy Duty Trucks | Diesel | Rigid >32 t | Conventional |  | VOC |  | 0.02 | 1 | 12 | 78 | -2.2542e-14 | -1.7751e-13 | 4.3781 | 5.0223e-09 | -0.00087554 | 0.16845 | -0.11317 | 0% | 0 | 70 | 0.5926
Heavy Duty Trucks | Diesel | Rigid >32 t | Conventional |  | VOC |  | 0.04 | 0 | 12 | 86 | 9.8496e-06 | 0.0011405 | 0.32458 | 2.8359 | 1.8048e-05 | 0.011538 | 0.062786 | 0% | 0 | 70 | 0.51435
Heavy Duty Trucks | Diesel | Rigid >32 t | Conventional |  | VOC |  | 0.04 | 0.5 | 12 | 69 | 0.00042075 | 0.18261 | 3.6698 | -6.8453 | 0.0036441 | 0.19919 | -0.86523 | 0% | 0 | 69 | 0.60122
Heavy Duty Trucks | Diesel | Rigid >32 t | Conventional |  | VOC |  | 0.04 | 1 | 12 | 53 | 0.0011868 | 0.24384 | 2.9636 | -5.4125 | 0.0043388 | 0.22709 | -1.183 | 0% | 0 | 53 | 0.82978
Heavy Duty Trucks | Diesel | Rigid >32 t | Conventional |  | VOC |  | 0.06 | 0 | 12 | 79 | 2.2834e-05 | 0.0015415 | 0.46992 | 4.8441 | -4.0522e-05 | 0.019832 | 0.08645 | 0% | 0 | 70 | 0.5947
Heavy Duty Trucks | Diesel | Rigid >32 t | Conventional |  | VOC |  | 0.06 | 0.5 | 12 | 53 | 0.00023012 | 0.057244 | 0.14492 | 4.3623 | 0.0010893 | 0.032438 | -0.086845 | 0% | 0 | 53 | 0.83276
Heavy Duty Trucks | Diesel | Rigid >32 t | Conventional |  | VOC |  | 0.06 | 1 | 12 | 39 | 0.00074901 | 0.081533 | 0.73354 | 3.1662 | 0.0012381 | 0.069171 | -0.21149 | 0% | 0 | 39 | 1.175
Heavy Duty Trucks | Diesel | Rigid >32 t | Conventional |  | PM Exhaust |  | -0.06 | 0 | 12 | 86 | 2.4206e-06 | -0.0013722 | 0.27852 | 2.1428 | 1.0063e-05 | 0.023339 | 0.18952 | 0% | 0 | 70 | 0.12013
Heavy Duty Trucks | Diesel | Rigid >32 t | Conventional |  | PM Exhaust |  | -0.06 | 0.5 | 12 | 86 | -2.6327e-05 | 0.021234 | 2.2838 | -1.8491 | 0.0040515 | 0.14166 | 0.29498 | 0% | 0 | 70 | 0.12024
Heavy Duty Trucks | Diesel | Rigid >32 t | Conventional |  | PM Exhaust |  | -0.06 | 1 | 12 | 86 | -2.4308e-05 | 0.018195 | 1.5302 | -4.4844 | 0.0032126 | 0.083623 | 0.021817 | 0% | 0 | 70 | 0.12123
Heavy Duty Trucks | Diesel | Rigid >32 t | Conventional |  | PM Exhaust |  | -0.04 | 0 | 12 | 86 | -5.5833e-06 | 0.0023343 | -0.20343 | 5.741 | 0.00014016 | -0.01466 | 0.45069 | 0% | 0 | 70 | 0.13145
Heavy Duty Trucks | Diesel | Rigid >32 t | Conventional |  | PM Exhaust |  | -0.04 | 0.5 | 12 | 86 | 2.7878e-05 | -0.0072964 | 0.91964 | 3.3678 | 7.9433e-05 | 0.052607 | 0.46759 | 0% | 0 | 70 | 0.13077
Heavy Duty Trucks | Diesel | Rigid >32 t | Conventional |  | PM Exhaust |  | -0.04 | 1 | 12 | 86 | 3.2989e-18 | -9.0682e-16 | 2.5146 | -5.0471e-13 | 0.0020417 | 0.11404 | 0.80302 | 0% | 0 | 70 | 0.13383
Heavy Duty Trucks | Diesel | Rigid >32 t | Conventional |  | PM Exhaust |  | -0.02 | 0 | 12 | 86 | 0.00020509 | -0.0012398 | 2.0916 | 2.3714 | 0.0010564 | 0.12831 | 0.38034 | 0% | 0 | 70 | 0.20935
Heavy Duty Trucks | Diesel | Rigid >32 t | Conventional |  | PM Exhaust |  | -0.02 | 0.5 | 12 | 86 | -0.00018655 | 0.061422 | -0.053707 | -4.8137 | 0.003276 | 0.01892 | -0.47054 | 0% | 0 | 70 | 0.193
Heavy Duty Trucks | Diesel | Rigid >32 t | Conventional |  | PM Exhaust |  | -0.02 | 1 | 12 | 86 | 0.00015002 | -0.020089 | 2.1827 | 4.5238 | 0.00048303 | 0.060278 | 1.2452 | 0% | 0 | 70 | 0.20126
Heavy Duty Trucks | Diesel | Rigid >32 t | Conventional |  | PM Exhaust |  | 0 | 0 | 12 | 86 | 1.2764e-05 | 0.0032848 | 0.60891 | 4.017 | -0.00010555 | 0.045489 | 0.28248 | 0% | 0 | 70 | 0.32507
Heavy Duty Trucks | Diesel | Rigid >32 t | Conventional |  | PM Exhaust |  | 0 | 0.5 | 12 | 86 | 0.00042924 | -0.0071585 | 1.292 | 3.8175 | 0.00096607 | 0.027563 | 0.80819 | 0% | 0 | 70 | 0.39467
Heavy Duty Trucks | Diesel | Rigid >32 t | Conventional |  | PM Exhaust |  | 0 | 1 | 12 | 86 | 0.00037708 | -0.0083735 | 0.024155 | 5.9138 | 0.0010403 | -0.040245 | 0.68979 | 0% | 0 | 70 | 0.46129
Heavy Duty Trucks | Diesel | Rigid >32 t | Conventional |  | PM Exhaust |  | 0.02 | 0 | 12 | 86 | 1.4627e-05 | 0.0029144 | 0.35444 | 4.6575 | -7.3237e-05 | 0.021266 | 0.36024 | 0% | 0 | 70 | 0.46756
Heavy Duty Trucks | Diesel | Rigid >32 t | Conventional |  | PM Exhaust |  | 0.02 | 0.5 | 12 | 86 | 0.00042776 | 0.052508 | 1.283 | 4.0437 | 0.0011759 | 0.083149 | 0.48086 | 0% | 0 | 70 | 0.58959
Heavy Duty Trucks | Diesel | Rigid >32 t | Conventional |  | PM Exhaust |  | 0.02 | 1 | 12 | 78 | 0.00053587 | -0.033281 | 1.8742 | 1.807 | 0.00045038 | -0.0048668 | 1.113 | 0% | 0 | 70 | 0.73715
Heavy Duty Trucks | Diesel | Rigid >32 t | Conventional |  | PM Exhaust |  | 0.04 | 0 | 12 | 86 | 0.00081556 | 0.19484 | 0.77907 | 4.2943 | 0.0035439 | 0.2344 | -0.73663 | 0% | 0 | 70 | 0.55925
Heavy Duty Trucks | Diesel | Rigid >32 t | Conventional |  | PM Exhaust |  | 0.04 | 0.5 | 12 | 69 | 0.00027495 | 0.045592 | -0.20762 | -4.3252 | 0.00070071 | 0.036722 | -0.52954 | 0% | 0 | 69 | 0.78357
Heavy Duty Trucks | Diesel | Rigid >32 t | Conventional |  | PM Exhaust |  | 0.04 | 1 | 12 | 53 | 0.0002442 | 0.014759 | 3.1296 | 2.2508 | 0.00010895 | 0.047865 | 1.3481 | 0% | 0 | 53 | 1.1072
Heavy Duty Trucks | Diesel | Rigid >32 t | Conventional |  | PM Exhaust |  | 0.06 | 0 | 12 | 79 | 4.2788e-15 | -1.7811e-13 | 2.1071 | 1.3808e-10 | -0.00066021 | 0.078905 | 0.58266 | 0% | 0 | 70 | 0.73392
Heavy Duty Trucks | Diesel | Rigid >32 t | Conventional |  | PM Exhaust |  | 0.06 | 0.5 | 12 | 53 | 0.0017438 | 0.23254 | 0.30463 | -6.1128 | 0.0023552 | 0.18056 | -0.88283 | 0% | 0 | 53 | 1.1378
Heavy Duty Trucks | Diesel | Rigid >32 t | Conventional |  | PM Exhaust |  | 0.06 | 1 | 12 | 39 | -2.825e-06 | 0.30268 | 5.3235 | 2.6874 | 0.001056 | 0.18412 | 1.8895 | 0% | 0 | 39 | 1.6103
Heavy Duty Trucks | Diesel | Rigid >32 t | Conventional |  | EC |  | -0.06 | 0 | 12 | 86 | 8.4516e-05 | -0.025094 | 5.3755 | -17.3948 | 0.0010951 | 0.0021681 | 0.087603 | 0% | 0 | 70 | 0.6752
Heavy Duty Trucks | Diesel | Rigid >32 t | Conventional |  | EC |  | -0.06 | 0.5 | 12 | 86 | 9.8813e-05 | -0.028436 | 5.0885 | -18.1826 | 0.0010282 | 0.00098638 | 0.097193 | 0% | 0 | 70 | 0.6384
Heavy Duty Trucks | Diesel | Rigid >32 t | Conventional |  | EC |  | -0.06 | 1 | 12 | 86 | 0.00012113 | -0.034475 | 5.6749 | -22.0806 | 0.0011023 | 0.00046603 | 0.11762 | 0% | 0 | 70 | 0.63761
Heavy Duty Trucks | Diesel | Rigid >32 t | Conventional |  | EC |  | -0.04 | 0 | 12 | 86 | 9.7392e-05 | -0.026933 | 2.1004 | 12.42 | 5.6273e-05 | 0.0062516 | 0.085199 | 0% | 0 | 70 | 1.0892
Heavy Duty Trucks | Diesel | Rigid >32 t | Conventional |  | EC |  | -0.04 | 0.5 | 12 | 86 | 7.9108e-05 | -0.020054 | 1.4062 | 5.9711 | 3.8254e-05 | 0.0031536 | 0.057183 | 0% | 0 | 70 | 1.0214
Heavy Duty Trucks | Diesel | Rigid >32 t | Conventional |  | EC |  | -0.04 | 1 | 12 | 86 | 8.4731e-05 | -0.020758 | 1.3987 | 4.3353 | 3.5362e-05 | 0.0024666 | 0.05554 | 0% | 0 | 70 | 1.0529
Heavy Duty Trucks | Diesel | Rigid >32 t | Conventional |  | EC |  | -0.02 | 0 | 12 | 86 | 0.00011547 | 0.098767 | 4.0897 | 0.96997 | 0.00040061 | 0.01591 | 0.0015588 | 0% | 0 | 70 | 3.7629
Heavy Duty Trucks | Diesel | Rigid >32 t | Conventional |  | EC |  | -0.02 | 0.5 | 12 | 86 | 4.665e-05 | -0.014544 | 1.3321 | 6.1625 | -5.1045e-06 | 0.0026543 | 0.043034 | 0% | 0 | 70 | 3.0938
Heavy Duty Trucks | Diesel | Rigid >32 t | Conventional |  | EC |  | -0.02 | 1 | 12 | 86 | 6.1613e-05 | -0.02028 | 1.4203 | -11.1809 | -3.4327e-05 | 0.0033485 | -0.02433 | 0% | 0 | 70 | 3.413
Heavy Duty Trucks | Diesel | Rigid >32 t | Conventional |  | EC |  | 0 | 0 | 12 | 86 | 2.4398e-05 | 0.036094 | 3.6755 | 9.0664 | -4.1534e-05 | 0.011851 | 0.043736 | 0% | 0 | 70 | 9.632
Heavy Duty Trucks | Diesel | Rigid >32 t | Conventional |  | EC |  | 0 | 0.5 | 12 | 86 | -0.00053293 | 0.050264 | 5.3513 | 8.908 | -8.9692e-05 | 0.013132 | 0.068669 | 0% | 0 | 70 | 11.6444
Heavy Duty Trucks | Diesel | Rigid >32 t | Conventional |  | EC |  | 0 | 1 | 12 | 86 | 0.0046227 | 0.71122 | 8.5916 | 3.7665 | 0.00079437 | 0.027829 | 0.066133 | 0% | 0 | 70 | 13.7274
Heavy Duty Trucks | Diesel | Rigid >32 t | Conventional |  | EC |  | 0.02 | 0 | 12 | 86 | 0.00018851 | 0.062741 | 4.9883 | 23.8331 | -3.6275e-05 | 0.01065 | 0.11343 | 0% | 0 | 70 | 15.6267
Heavy Duty Trucks | Diesel | Rigid >32 t | Conventional |  | EC |  | 0.02 | 0.5 | 12 | 86 | 0.00026931 | 0.13039 | 7.9217 | 26.5931 | -3.9851e-05 | 0.012072 | 0.15076 | 0% | 0 | 70 | 23.4196
Heavy Duty Trucks | Diesel | Rigid >32 t | Conventional |  | EC |  | 0.02 | 1 | 12 | 78 | -1.9233e-05 | 0.24256 | 11.8729 | 26.9897 | -4.4626e-05 | 0.013941 | 0.18891 | 0% | 0 | 70 | 30.803
Heavy Duty Trucks | Diesel | Rigid >32 t | Conventional |  | EC |  | 0.04 | 0 | 12 | 86 | 0.0002469 | 0.10492 | 5.1913 | 9.7673 | -4.3975e-05 | 0.010784 | 0.064792 | 0% | 0 | 70 | 22.9804
Heavy Duty Trucks | Diesel | Rigid >32 t | Conventional |  | EC |  | 0.04 | 0.5 | 12 | 69 | 0.012761 | 1.542 | 11.8023 | -22.4672 | 0.00032036 | 0.052062 | -0.075946 | 0% | 0 | 69 | 35.4319
Heavy Duty Trucks | Diesel | Rigid >32 t | Conventional |  | EC |  | 0.04 | 1 | 12 | 53 | 0.029893 | 3.1627 | 4.3516 | -25.4447 | 0.00077714 | 0.062311 | -0.16452 | 0% | 0 | 53 | 48.0109
Heavy Duty Trucks | Diesel | Rigid >32 t | Conventional |  | EC |  | 0.06 | 0 | 12 | 79 | 0.0003663 | 0.089682 | 4.593 | 13.7603 | -2.693e-05 | 0.0066564 | 0.076474 | 0% | 0 | 70 | 31.3355
Heavy Duty Trucks | Diesel | Rigid >32 t | Conventional |  | EC |  | 0.06 | 0.5 | 12 | 53 | 0.040876 | 3.2584 | 8.6287 | 11.8193 | 0.00086549 | 0.070953 | -0.10286 | 0% | 0 | 53 | 48.6744
Heavy Duty Trucks | Diesel | Rigid >32 t | Conventional |  | EC |  | 0.06 | 1 | 12 | 39 | -0.19745 | 8.0773 | -3.5871 | 1.7005 | -0.003054 | 0.13204 | -0.33895 | 0% | 0 | 39 | 67.3377
Heavy Duty Trucks | Diesel | Rigid >32 t | Conventional |  | CH4 | Urban Peak |  |  | 10 | 130 | 0 | 0 | 175 | 0 | 0 | 0 | 1000 | 0% | 0 | 70 | 0.175
Heavy Duty Trucks | Diesel | Rigid >32 t | Conventional |  | CH4 | Urban Off Peak |  |  | 10 | 130 | 0 | 0 | 175 | 0 | 0 | 0 | 1000 | 0% | 0 | 70 | 0.175
Heavy Duty Trucks | Diesel | Rigid >32 t | Conventional |  | CH4 | Rural |  |  | 10 | 130 | 0 | 0 | 80 | 0 | 0 | 0 | 1000 | 0% | 0 | 70 | 0.08
Heavy Duty Trucks | Diesel | Rigid >32 t | Conventional |  | CH4 | Highway |  |  | 10 | 130 | 0 | 0 | 70 | 0 | 0 | 0 | 1000 | 0% | 0 | 70 | 0.07
Heavy Duty Trucks | Diesel | Rigid >32 t | Conventional |  | NH3 | Urban Peak |  |  | 10 | 130 | 0 | 0 | 0.0029 | 0 | 0 | 0 | 1 | 0% | 0 | 70 | 0.0029
Heavy Duty Trucks | Diesel | Rigid >32 t | Conventional |  | NH3 | Urban Off Peak |  |  | 10 | 130 | 0 | 0 | 0.0029 | 0 | 0 | 0 | 1 | 0% | 0 | 70 | 0.0029
Heavy Duty Trucks | Diesel | Rigid >32 t | Conventional |  | NH3 | Rural |  |  | 10 | 130 | 0 | 0 | 0.0029 | 0 | 0 | 0 | 1 | 0% | 0 | 70 | 0.0029
Heavy Duty Trucks | Diesel | Rigid >32 t | Conventional |  | NH3 | Highway |  |  | 10 | 130 | 0 | 0 | 0.0029 | 0 | 0 | 0 | 1 | 0% | 0 | 70 | 0.0029
Heavy Duty Trucks | Diesel | Rigid >32 t | Conventional |  | N2O | Urban Peak |  |  | 10 | 130 | 0 | 0 | 0.03 | 0 | 0 | 0 | 1 | 0% | 0 | 70 | 0.03
Heavy Duty Trucks | Diesel | Rigid >32 t | Conventional |  | N2O | Urban Off Peak |  |  | 10 | 130 | 0 | 0 | 0.03 | 0 | 0 | 0 | 1 | 0% | 0 | 70 | 0.03
Heavy Duty Trucks | Diesel | Rigid >32 t | Conventional |  | N2O | Rural |  |  | 10 | 130 | 0 | 0 | 0.03 | 0 | 0 | 0 | 1 | 0% | 0 | 70 | 0.03
Heavy Duty Trucks | Diesel | Rigid >32 t | Conventional |  | N2O | Highway |  |  | 10 | 130 | 0 | 0 | 0.03 | 0 | 0 | 0 | 1 | 0% | 0 | 70 | 0.03
Heavy Duty Trucks | Diesel | Rigid >32 t | Conventional |  | SPN23 | Urban Peak | -0.06 | 0 | 12 | 86 | 8.4516e-05 | -0.025094 | 5.3755 | -17.3948 | 0.0010951 | 0.0021681 | 0.087603 | -8.9553e+13 | 0 | 70 | 6.0466e+13
Heavy Duty Trucks | Diesel | Rigid >32 t | Conventional |  | SPN23 | Urban Peak | -0.06 | 0.5 | 12 | 86 | 9.8813e-05 | -0.028436 | 5.0885 | -18.1826 | 0.0010282 | 0.00098638 | 0.097193 | -8.9553e+13 | 0 | 70 | 5.7171e+13
Heavy Duty Trucks | Diesel | Rigid >32 t | Conventional |  | SPN23 | Urban Peak | -0.06 | 1 | 12 | 86 | 0.00012113 | -0.034475 | 5.6749 | -22.0806 | 0.0011023 | 0.00046603 | 0.11762 | -8.9553e+13 | 0 | 70 | 5.7101e+13
Heavy Duty Trucks | Diesel | Rigid >32 t | Conventional |  | SPN23 | Urban Peak | -0.04 | 0 | 12 | 86 | 9.7392e-05 | -0.026933 | 2.1004 | 12.42 | 5.6273e-05 | 0.0062516 | 0.085199 | -8.9553e+13 | 0 | 70 | 9.754e+13
Heavy Duty Trucks | Diesel | Rigid >32 t | Conventional |  | SPN23 | Urban Peak | -0.04 | 0.5 | 12 | 86 | 7.9108e-05 | -0.020054 | 1.4062 | 5.9711 | 3.8254e-05 | 0.0031536 | 0.057183 | -8.9553e+13 | 0 | 70 | 9.1472e+13
Heavy Duty Trucks | Diesel | Rigid >32 t | Conventional |  | SPN23 | Urban Peak | -0.04 | 1 | 12 | 86 | 8.4731e-05 | -0.020758 | 1.3987 | 4.3353 | 3.5362e-05 | 0.0024666 | 0.05554 | -8.9553e+13 | 0 | 70 | 9.4294e+13
Heavy Duty Trucks | Diesel | Rigid >32 t | Conventional |  | SPN23 | Urban Peak | -0.02 | 0 | 12 | 86 | 0.00011547 | 0.098767 | 4.0897 | 0.96997 | 0.00040061 | 0.01591 | 0.0015588 | -8.9553e+13 | 0 | 70 | 336977699974252
Heavy Duty Trucks | Diesel | Rigid >32 t | Conventional |  | SPN23 | Urban Peak | -0.02 | 0.5 | 12 | 86 | 4.665e-05 | -0.014544 | 1.3321 | 6.1625 | -5.1045e-06 | 0.0026543 | 0.043034 | -8.9553e+13 | 0 | 70 | 277064889382360
Heavy Duty Trucks | Diesel | Rigid >32 t | Conventional |  | SPN23 | Urban Peak | -0.02 | 1 | 12 | 86 | 6.1613e-05 | -0.02028 | 1.4203 | -11.1809 | -3.4327e-05 | 0.0033485 | -0.02433 | -8.9553e+13 | 0 | 70 | 305645679371878
Heavy Duty Trucks | Diesel | Rigid >32 t | Conventional |  | SPN23 | Urban Peak | 0 | 0 | 12 | 86 | 2.4398e-05 | 0.036094 | 3.6755 | 9.0664 | -4.1534e-05 | 0.011851 | 0.043736 | -8.9553e+13 | 0 | 70 | 862575822079405
Heavy Duty Trucks | Diesel | Rigid >32 t | Conventional |  | SPN23 | Urban Peak | 0 | 0.5 | 12 | 86 | -0.00053293 | 0.050264 | 5.3513 | 8.908 | -8.9692e-05 | 0.013132 | 0.068669 | -8.9553e+13 | 0 | 70 | 1042797355236380
Heavy Duty Trucks | Diesel | Rigid >32 t | Conventional |  | SPN23 | Urban Peak | 0 | 1 | 12 | 86 | 0.0046227 | 0.71122 | 8.5916 | 3.7665 | 0.00079437 | 0.027829 | 0.066133 | -8.9553e+13 | 0 | 70 | 1229334474006050
Heavy Duty Trucks | Diesel | Rigid >32 t | Conventional |  | SPN23 | Urban Peak | 0.02 | 0 | 12 | 86 | 0.00018851 | 0.062741 | 4.9883 | 23.8331 | -3.6275e-05 | 0.01065 | 0.11343 | -8.9553e+13 | 0 | 70 | 1399422331715970
Heavy Duty Trucks | Diesel | Rigid >32 t | Conventional |  | SPN23 | Urban Peak | 0.02 | 0.5 | 12 | 86 | 0.00026931 | 0.13039 | 7.9217 | 26.5931 | -3.9851e-05 | 0.012072 | 0.15076 | -8.9553e+13 | 0 | 70 | 2097309708638240
Heavy Duty Trucks | Diesel | Rigid >32 t | Conventional |  | SPN23 | Urban Peak | 0.02 | 1 | 12 | 78 | -1.9233e-05 | 0.24256 | 11.8729 | 26.9897 | -4.4626e-05 | 0.013941 | 0.18891 | -8.9553e+13 | 0 | 70 | 2758516902559160
Heavy Duty Trucks | Diesel | Rigid >32 t | Conventional |  | SPN23 | Urban Peak | 0.04 | 0 | 12 | 86 | 0.0002469 | 0.10492 | 5.1913 | 9.7673 | -4.3975e-05 | 0.010784 | 0.064792 | -8.9553e+13 | 0 | 70 | 2057976965244650
Heavy Duty Trucks | Diesel | Rigid >32 t | Conventional |  | SPN23 | Urban Peak | 0.04 | 0.5 | 12 | 69 | 0.012761 | 1.542 | 11.8023 | -22.4672 | 0.00032036 | 0.052062 | -0.075946 | -8.9553e+13 | 0 | 69 | 3173047995970320
Heavy Duty Trucks | Diesel | Rigid >32 t | Conventional |  | SPN23 | Urban Peak | 0.04 | 1 | 12 | 53 | 0.029893 | 3.1627 | 4.3516 | -25.4447 | 0.00077714 | 0.062311 | -0.16452 | -8.9553e+13 | 0 | 53 | 4299545747888030
Heavy Duty Trucks | Diesel | Rigid >32 t | Conventional |  | SPN23 | Urban Peak | 0.06 | 0 | 12 | 79 | 0.0003663 | 0.089682 | 4.593 | 13.7603 | -2.693e-05 | 0.0066564 | 0.076474 | -8.9553e+13 | 0 | 70 | 2806203108457700
Heavy Duty Trucks | Diesel | Rigid >32 t | Conventional |  | SPN23 | Urban Peak | 0.06 | 0.5 | 12 | 53 | 0.040876 | 3.2584 | 8.6287 | 11.8193 | 0.00086549 | 0.070953 | -0.10286 | -8.9553e+13 | 0 | 53 | 4358964374838750
Heavy Duty Trucks | Diesel | Rigid >32 t | Conventional |  | SPN23 | Urban Peak | 0.06 | 1 | 12 | 39 | -0.19745 | 8.0773 | -3.5871 | 1.7005 | -0.003054 | 0.13204 | -0.33895 | -8.9553e+13 | 0 | 39 | 6030330009843940
Heavy Duty Trucks | Diesel | Rigid >32 t | Conventional |  | SPN23 | Urban Off Peak | -0.06 | 0 | 12 | 86 | 8.4516e-05 | -0.025094 | 5.3755 | -17.3948 | 0.0010951 | 0.0021681 | 0.087603 | -8.9553e+13 | 0 | 70 | 6.0466e+13
Heavy Duty Trucks | Diesel | Rigid >32 t | Conventional |  | SPN23 | Urban Off Peak | -0.06 | 0.5 | 12 | 86 | 9.8813e-05 | -0.028436 | 5.0885 | -18.1826 | 0.0010282 | 0.00098638 | 0.097193 | -8.9553e+13 | 0 | 70 | 5.7171e+13
Heavy Duty Trucks | Diesel | Rigid >32 t | Conventional |  | SPN23 | Urban Off Peak | -0.06 | 1 | 12 | 86 | 0.00012113 | -0.034475 | 5.6749 | -22.0806 | 0.0011023 | 0.00046603 | 0.11762 | -8.9553e+13 | 0 | 70 | 5.7101e+13
Heavy Duty Trucks | Diesel | Rigid >32 t | Conventional |  | SPN23 | Urban Off Peak | -0.04 | 0 | 12 | 86 | 9.7392e-05 | -0.026933 | 2.1004 | 12.42 | 5.6273e-05 | 0.0062516 | 0.085199 | -8.9553e+13 | 0 | 70 | 9.754e+13
Heavy Duty Trucks | Diesel | Rigid >32 t | Conventional |  | SPN23 | Urban Off Peak | -0.04 | 0.5 | 12 | 86 | 7.9108e-05 | -0.020054 | 1.4062 | 5.9711 | 3.8254e-05 | 0.0031536 | 0.057183 | -8.9553e+13 | 0 | 70 | 9.1472e+13
Heavy Duty Trucks | Diesel | Rigid >32 t | Conventional |  | SPN23 | Urban Off Peak | -0.04 | 1 | 12 | 86 | 8.4731e-05 | -0.020758 | 1.3987 | 4.3353 | 3.5362e-05 | 0.0024666 | 0.05554 | -8.9553e+13 | 0 | 70 | 9.4294e+13
Heavy Duty Trucks | Diesel | Rigid >32 t | Conventional |  | SPN23 | Urban Off Peak | -0.02 | 0 | 12 | 86 | 0.00011547 | 0.098767 | 4.0897 | 0.96997 | 0.00040061 | 0.01591 | 0.0015588 | -8.9553e+13 | 0 | 70 | 336977699974252
Heavy Duty Trucks | Diesel | Rigid >32 t | Conventional |  | SPN23 | Urban Off Peak | -0.02 | 0.5 | 12 | 86 | 4.665e-05 | -0.014544 | 1.3321 | 6.1625 | -5.1045e-06 | 0.0026543 | 0.043034 | -8.9553e+13 | 0 | 70 | 277064889382360
Heavy Duty Trucks | Diesel | Rigid >32 t | Conventional |  | SPN23 | Urban Off Peak | -0.02 | 1 | 12 | 86 | 6.1613e-05 | -0.02028 | 1.4203 | -11.1809 | -3.4327e-05 | 0.0033485 | -0.02433 | -8.9553e+13 | 0 | 70 | 305645679371878
Heavy Duty Trucks | Diesel | Rigid >32 t | Conventional |  | SPN23 | Urban Off Peak | 0 | 0 | 12 | 86 | 2.4398e-05 | 0.036094 | 3.6755 | 9.0664 | -4.1534e-05 | 0.011851 | 0.043736 | -8.9553e+13 | 0 | 70 | 862575822079405
Heavy Duty Trucks | Diesel | Rigid >32 t | Conventional |  | SPN23 | Urban Off Peak | 0 | 0.5 | 12 | 86 | -0.00053293 | 0.050264 | 5.3513 | 8.908 | -8.9692e-05 | 0.013132 | 0.068669 | -8.9553e+13 | 0 | 70 | 1042797355236380
Heavy Duty Trucks | Diesel | Rigid >32 t | Conventional |  | SPN23 | Urban Off Peak | 0 | 1 | 12 | 86 | 0.0046227 | 0.71122 | 8.5916 | 3.7665 | 0.00079437 | 0.027829 | 0.066133 | -8.9553e+13 | 0 | 70 | 1229334474006050
Heavy Duty Trucks | Diesel | Rigid >32 t | Conventional |  | SPN23 | Urban Off Peak | 0.02 | 0 | 12 | 86 | 0.00018851 | 0.062741 | 4.9883 | 23.8331 | -3.6275e-05 | 0.01065 | 0.11343 | -8.9553e+13 | 0 | 70 | 1399422331715970
Heavy Duty Trucks | Diesel | Rigid >32 t | Conventional |  | SPN23 | Urban Off Peak | 0.02 | 0.5 | 12 | 86 | 0.00026931 | 0.13039 | 7.9217 | 26.5931 | -3.9851e-05 | 0.012072 | 0.15076 | -8.9553e+13 | 0 | 70 | 2097309708638240
Heavy Duty Trucks | Diesel | Rigid >32 t | Conventional |  | SPN23 | Urban Off Peak | 0.02 | 1 | 12 | 78 | -1.9233e-05 | 0.24256 | 11.8729 | 26.9897 | -4.4626e-05 | 0.013941 | 0.18891 | -8.9553e+13 | 0 | 70 | 2758516902559160
Heavy Duty Trucks | Diesel | Rigid >32 t | Conventional |  | SPN23 | Urban Off Peak | 0.04 | 0 | 12 | 86 | 0.0002469 | 0.10492 | 5.1913 | 9.7673 | -4.3975e-05 | 0.010784 | 0.064792 | -8.9553e+13 | 0 | 70 | 2057976965244650
Heavy Duty Trucks | Diesel | Rigid >32 t | Conventional |  | SPN23 | Urban Off Peak | 0.04 | 0.5 | 12 | 69 | 0.012761 | 1.542 | 11.8023 | -22.4672 | 0.00032036 | 0.052062 | -0.075946 | -8.9553e+13 | 0 | 69 | 3173047995970320
Heavy Duty Trucks | Diesel | Rigid >32 t | Conventional |  | SPN23 | Urban Off Peak | 0.04 | 1 | 12 | 53 | 0.029893 | 3.1627 | 4.3516 | -25.4447 | 0.00077714 | 0.062311 | -0.16452 | -8.9553e+13 | 0 | 53 | 4299545747888030
Heavy Duty Trucks | Diesel | Rigid >32 t | Conventional |  | SPN23 | Urban Off Peak | 0.06 | 0 | 12 | 79 | 0.0003663 | 0.089682 | 4.593 | 13.7603 | -2.693e-05 | 0.0066564 | 0.076474 | -8.9553e+13 | 0 | 70 | 2806203108457700
Heavy Duty Trucks | Diesel | Rigid >32 t | Conventional |  | SPN23 | Urban Off Peak | 0.06 | 0.5 | 12 | 53 | 0.040876 | 3.2584 | 8.6287 | 11.8193 | 0.00086549 | 0.070953 | -0.10286 | -8.9553e+13 | 0 | 53 | 4358964374838750
Heavy Duty Trucks | Diesel | Rigid >32 t | Conventional |  | SPN23 | Urban Off Peak | 0.06 | 1 | 12 | 39 | -0.19745 | 8.0773 | -3.5871 | 1.7005 | -0.003054 | 0.13204 | -0.33895 | -8.9553e+13 | 0 | 39 | 6030330009843940
Heavy Duty Trucks | Diesel | Rigid >32 t | Conventional |  | SPN23 | Rural | -0.06 | 0 | 12 | 86 | 8.4516e-05 | -0.025094 | 5.3755 | -17.3948 | 0.0010951 | 0.0021681 | 0.087603 | -3.8739e+13 | 0 | 70 | 2.6156e+13
Heavy Duty Trucks | Diesel | Rigid >32 t | Conventional |  | SPN23 | Rural | -0.06 | 0.5 | 12 | 86 | 9.8813e-05 | -0.028436 | 5.0885 | -18.1826 | 0.0010282 | 0.00098638 | 0.097193 | -3.8739e+13 | 0 | 70 | 2.4731e+13
Heavy Duty Trucks | Diesel | Rigid >32 t | Conventional |  | SPN23 | Rural | -0.06 | 1 | 12 | 86 | 0.00012113 | -0.034475 | 5.6749 | -22.0806 | 0.0011023 | 0.00046603 | 0.11762 | -3.8739e+13 | 0 | 70 | 2.47e+13
Heavy Duty Trucks | Diesel | Rigid >32 t | Conventional |  | SPN23 | Rural | -0.04 | 0 | 12 | 86 | 9.7392e-05 | -0.026933 | 2.1004 | 12.42 | 5.6273e-05 | 0.0062516 | 0.085199 | -3.8739e+13 | 0 | 70 | 4.2194e+13
Heavy Duty Trucks | Diesel | Rigid >32 t | Conventional |  | SPN23 | Rural | -0.04 | 0.5 | 12 | 86 | 7.9108e-05 | -0.020054 | 1.4062 | 5.9711 | 3.8254e-05 | 0.0031536 | 0.057183 | -3.8739e+13 | 0 | 70 | 3.9569e+13
Heavy Duty Trucks | Diesel | Rigid >32 t | Conventional |  | SPN23 | Rural | -0.04 | 1 | 12 | 86 | 8.4731e-05 | -0.020758 | 1.3987 | 4.3353 | 3.5362e-05 | 0.0024666 | 0.05554 | -3.8739e+13 | 0 | 70 | 4.0789e+13
Heavy Duty Trucks | Diesel | Rigid >32 t | Conventional |  | SPN23 | Rural | -0.02 | 0 | 12 | 86 | 0.00011547 | 0.098767 | 4.0897 | 0.96997 | 0.00040061 | 0.01591 | 0.0015588 | -3.8739e+13 | 0 | 70 | 145768080523221
Heavy Duty Trucks | Diesel | Rigid >32 t | Conventional |  | SPN23 | Rural | -0.02 | 0.5 | 12 | 86 | 4.665e-05 | -0.014544 | 1.3321 | 6.1625 | -5.1045e-06 | 0.0026543 | 0.043034 | -3.8739e+13 | 0 | 70 | 119851305023244
Heavy Duty Trucks | Diesel | Rigid >32 t | Conventional |  | SPN23 | Rural | -0.02 | 1 | 12 | 86 | 6.1613e-05 | -0.02028 | 1.4203 | -11.1809 | -3.4327e-05 | 0.0033485 | -0.02433 | -3.8739e+13 | 0 | 70 | 132214636178177
Heavy Duty Trucks | Diesel | Rigid >32 t | Conventional |  | SPN23 | Rural | 0 | 0 | 12 | 86 | 2.4398e-05 | 0.036094 | 3.6755 | 9.0664 | -4.1534e-05 | 0.011851 | 0.043736 | -3.8739e+13 | 0 | 70 | 373128613257974
Heavy Duty Trucks | Diesel | Rigid >32 t | Conventional |  | SPN23 | Rural | 0 | 0.5 | 12 | 86 | -0.00053293 | 0.050264 | 5.3513 | 8.908 | -8.9692e-05 | 0.013132 | 0.068669 | -3.8739e+13 | 0 | 70 | 451087917269044
Heavy Duty Trucks | Diesel | Rigid >32 t | Conventional |  | SPN23 | Rural | 0 | 1 | 12 | 86 | 0.0046227 | 0.71122 | 8.5916 | 3.7665 | 0.00079437 | 0.027829 | 0.066133 | -3.8739e+13 | 0 | 70 | 531779184826110
Heavy Duty Trucks | Diesel | Rigid >32 t | Conventional |  | SPN23 | Rural | 0.02 | 0 | 12 | 86 | 0.00018851 | 0.062741 | 4.9883 | 23.8331 | -3.6275e-05 | 0.01065 | 0.11343 | -3.8739e+13 | 0 | 70 | 605354915625437
Heavy Duty Trucks | Diesel | Rigid >32 t | Conventional |  | SPN23 | Rural | 0.02 | 0.5 | 12 | 86 | 0.00026931 | 0.13039 | 7.9217 | 26.5931 | -3.9851e-05 | 0.012072 | 0.15076 | -3.8739e+13 | 0 | 70 | 907243448199309
Heavy Duty Trucks | Diesel | Rigid >32 t | Conventional |  | SPN23 | Rural | 0.02 | 1 | 12 | 78 | -1.9233e-05 | 0.24256 | 11.8729 | 26.9897 | -4.4626e-05 | 0.013941 | 0.18891 | -3.8739e+13 | 0 | 70 | 1193265055840890
Heavy Duty Trucks | Diesel | Rigid >32 t | Conventional |  | SPN23 | Rural | 0.04 | 0 | 12 | 86 | 0.0002469 | 0.10492 | 5.1913 | 9.7673 | -4.3975e-05 | 0.010784 | 0.064792 | -3.8739e+13 | 0 | 70 | 890229092333523
Heavy Duty Trucks | Diesel | Rigid >32 t | Conventional |  | SPN23 | Rural | 0.04 | 0.5 | 12 | 69 | 0.012761 | 1.542 | 11.8023 | -22.4672 | 0.00032036 | 0.052062 | -0.075946 | -3.8739e+13 | 0 | 69 | 1372580784473240
Heavy Duty Trucks | Diesel | Rigid >32 t | Conventional |  | SPN23 | Rural | 0.04 | 1 | 12 | 53 | 0.029893 | 3.1627 | 4.3516 | -25.4447 | 0.00077714 | 0.062311 | -0.16452 | -3.8739e+13 | 0 | 53 | 1859875388903490
Heavy Duty Trucks | Diesel | Rigid >32 t | Conventional |  | SPN23 | Rural | 0.06 | 0 | 12 | 79 | 0.0003663 | 0.089682 | 4.593 | 13.7603 | -2.693e-05 | 0.0066564 | 0.076474 | -3.8739e+13 | 0 | 70 | 1213892909558800
Heavy Duty Trucks | Diesel | Rigid >32 t | Conventional |  | SPN23 | Rural | 0.06 | 0.5 | 12 | 53 | 0.040876 | 3.2584 | 8.6287 | 11.8193 | 0.00086549 | 0.070953 | -0.10286 | -3.8739e+13 | 0 | 53 | 1885578392985340
Heavy Duty Trucks | Diesel | Rigid >32 t | Conventional |  | SPN23 | Rural | 0.06 | 1 | 12 | 39 | -0.19745 | 8.0773 | -3.5871 | 1.7005 | -0.003054 | 0.13204 | -0.33895 | -3.8739e+13 | 0 | 39 | 2608569144259970
Heavy Duty Trucks | Diesel | Rigid >32 t | Conventional |  | SPN23 | Highway | -0.06 | 0 | 12 | 86 | 8.4516e-05 | -0.025094 | 5.3755 | -17.3948 | 0.0010951 | 0.0021681 | 0.087603 | -4.0049e+13 | 0 | 70 | 2.7041e+13
Heavy Duty Trucks | Diesel | Rigid >32 t | Conventional |  | SPN23 | Highway | -0.06 | 0.5 | 12 | 86 | 9.8813e-05 | -0.028436 | 5.0885 | -18.1826 | 0.0010282 | 0.00098638 | 0.097193 | -4.0049e+13 | 0 | 70 | 2.5567e+13
Heavy Duty Trucks | Diesel | Rigid >32 t | Conventional |  | SPN23 | Highway | -0.06 | 1 | 12 | 86 | 0.00012113 | -0.034475 | 5.6749 | -22.0806 | 0.0011023 | 0.00046603 | 0.11762 | -4.0049e+13 | 0 | 70 | 2.5536e+13
Heavy Duty Trucks | Diesel | Rigid >32 t | Conventional |  | SPN23 | Highway | -0.04 | 0 | 12 | 86 | 9.7392e-05 | -0.026933 | 2.1004 | 12.42 | 5.6273e-05 | 0.0062516 | 0.085199 | -4.0049e+13 | 0 | 70 | 4.362e+13
Heavy Duty Trucks | Diesel | Rigid >32 t | Conventional |  | SPN23 | Highway | -0.04 | 0.5 | 12 | 86 | 7.9108e-05 | -0.020054 | 1.4062 | 5.9711 | 3.8254e-05 | 0.0031536 | 0.057183 | -4.0049e+13 | 0 | 70 | 4.0907e+13
Heavy Duty Trucks | Diesel | Rigid >32 t | Conventional |  | SPN23 | Highway | -0.04 | 1 | 12 | 86 | 8.4731e-05 | -0.020758 | 1.3987 | 4.3353 | 3.5362e-05 | 0.0024666 | 0.05554 | -4.0049e+13 | 0 | 70 | 4.2168e+13
Heavy Duty Trucks | Diesel | Rigid >32 t | Conventional |  | SPN23 | Highway | -0.02 | 0 | 12 | 86 | 0.00011547 | 0.098767 | 4.0897 | 0.96997 | 0.00040061 | 0.01591 | 0.0015588 | -4.0049e+13 | 0 | 70 | 150697534228853
Heavy Duty Trucks | Diesel | Rigid >32 t | Conventional |  | SPN23 | Highway | -0.02 | 0.5 | 12 | 86 | 4.665e-05 | -0.014544 | 1.3321 | 6.1625 | -5.1045e-06 | 0.0026543 | 0.043034 | -4.0049e+13 | 0 | 70 | 123904328549046
Heavy Duty Trucks | Diesel | Rigid >32 t | Conventional |  | SPN23 | Highway | -0.02 | 1 | 12 | 86 | 6.1613e-05 | -0.02028 | 1.4203 | -11.1809 | -3.4327e-05 | 0.0033485 | -0.02433 | -4.0049e+13 | 0 | 70 | 136685751705718
Heavy Duty Trucks | Diesel | Rigid >32 t | Conventional |  | SPN23 | Highway | 0 | 0 | 12 | 86 | 2.4398e-05 | 0.036094 | 3.6755 | 9.0664 | -4.1534e-05 | 0.011851 | 0.043736 | -4.0049e+13 | 0 | 70 | 385746740756804
Heavy Duty Trucks | Diesel | Rigid >32 t | Conventional |  | SPN23 | Highway | 0 | 0.5 | 12 | 86 | -0.00053293 | 0.050264 | 5.3513 | 8.908 | -8.9692e-05 | 0.013132 | 0.068669 | -4.0049e+13 | 0 | 70 | 466342402320683
Heavy Duty Trucks | Diesel | Rigid >32 t | Conventional |  | SPN23 | Highway | 0 | 1 | 12 | 86 | 0.0046227 | 0.71122 | 8.5916 | 3.7665 | 0.00079437 | 0.027829 | 0.066133 | -4.0049e+13 | 0 | 70 | 549762414514047
Heavy Duty Trucks | Diesel | Rigid >32 t | Conventional |  | SPN23 | Highway | 0.02 | 0 | 12 | 86 | 0.00018851 | 0.062741 | 4.9883 | 23.8331 | -3.6275e-05 | 0.01065 | 0.11343 | -4.0049e+13 | 0 | 70 | 625826263134035
Heavy Duty Trucks | Diesel | Rigid >32 t | Conventional |  | SPN23 | Highway | 0.02 | 0.5 | 12 | 86 | 0.00026931 | 0.13039 | 7.9217 | 26.5931 | -3.9851e-05 | 0.012072 | 0.15076 | -4.0049e+13 | 0 | 70 | 937923790298782
Heavy Duty Trucks | Diesel | Rigid >32 t | Conventional |  | SPN23 | Highway | 0.02 | 1 | 12 | 78 | -1.9233e-05 | 0.24256 | 11.8729 | 26.9897 | -4.4626e-05 | 0.013941 | 0.18891 | -4.0049e+13 | 0 | 70 | 1233617819149580
Heavy Duty Trucks | Diesel | Rigid >32 t | Conventional |  | SPN23 | Highway | 0.04 | 0 | 12 | 86 | 0.0002469 | 0.10492 | 5.1913 | 9.7673 | -4.3975e-05 | 0.010784 | 0.064792 | -4.0049e+13 | 0 | 70 | 920334058265111
Heavy Duty Trucks | Diesel | Rigid >32 t | Conventional |  | SPN23 | Highway | 0.04 | 0.5 | 12 | 69 | 0.012761 | 1.542 | 11.8023 | -22.4672 | 0.00032036 | 0.052062 | -0.075946 | -4.0049e+13 | 0 | 69 | 1418997485646870
Heavy Duty Trucks | Diesel | Rigid >32 t | Conventional |  | SPN23 | Highway | 0.04 | 1 | 12 | 53 | 0.029893 | 3.1627 | 4.3516 | -25.4447 | 0.00077714 | 0.062311 | -0.16452 | -4.0049e+13 | 0 | 53 | 1922770980276680
Heavy Duty Trucks | Diesel | Rigid >32 t | Conventional |  | SPN23 | Highway | 0.06 | 0 | 12 | 79 | 0.0003663 | 0.089682 | 4.593 | 13.7603 | -2.693e-05 | 0.0066564 | 0.076474 | -4.0049e+13 | 0 | 70 | 1254943247052340
Heavy Duty Trucks | Diesel | Rigid >32 t | Conventional |  | SPN23 | Highway | 0.06 | 0.5 | 12 | 53 | 0.040876 | 3.2584 | 8.6287 | 11.8193 | 0.00086549 | 0.070953 | -0.10286 | -4.0049e+13 | 0 | 53 | 1949343185409020
Heavy Duty Trucks | Diesel | Rigid >32 t | Conventional |  | SPN23 | Highway | 0.06 | 1 | 12 | 39 | -0.19745 | 8.0773 | -3.5871 | 1.7005 | -0.003054 | 0.13204 | -0.33895 | -4.0049e+13 | 0 | 39 | 2696783386969440
Heavy Duty Trucks | Diesel | Rigid >32 t | Euro I |  | CO |  | -0.06 | 0 | 12 | 86 | 1.1475e-05 | -0.0036471 | 0.33706 | 2.7407 | 4.8167e-05 | 0.0066936 | 0.071691 | 0% | 0 | 70 | 0.22821
Heavy Duty Trucks | Diesel | Rigid >32 t | Euro I |  | CO |  | -0.06 | 0.5 | 12 | 86 | 3.6069e-05 | -0.011711 | 1.9473 | 1.4423 | 0.00087669 | 0.018746 | 0.2504 | 0% | 0 | 70 | 0.22616
Heavy Duty Trucks | Diesel | Rigid >32 t | Euro I |  | CO |  | -0.06 | 1 | 12 | 86 | -0.00030741 | 0.02274 | 3.7439 | -2.6099 | 0.002979 | 0.019006 | 0.50852 | 0% | 0 | 70 | 0.23072
Heavy Duty Trucks | Diesel | Rigid >32 t | Euro I |  | CO |  | -0.04 | 0 | 12 | 86 | 1.3117e-05 | -0.0043272 | 0.42437 | 2.8622 | 3.1489e-05 | 0.0066928 | 0.071498 | 0% | 0 | 70 | 0.32642
Heavy Duty Trucks | Diesel | Rigid >32 t | Euro I |  | CO |  | -0.04 | 0.5 | 12 | 86 | 6.636e-05 | -0.016247 | 1.2438 | 4.2124 | 0.00011813 | 0.01231 | 0.20627 | 0% | 0 | 70 | 0.29869
Heavy Duty Trucks | Diesel | Rigid >32 t | Euro I |  | CO |  | -0.04 | 1 | 12 | 86 | 0.00010349 | -0.02624 | 1.848 | 4.6814 | 0.00015214 | 0.013162 | 0.31298 | 0% | 0 | 70 | 0.29554
Heavy Duty Trucks | Diesel | Rigid >32 t | Euro I |  | CO |  | -0.02 | 0 | 12 | 86 | 0.0001982 | -0.005612 | 0.66456 | 4.3528 | 0.00019486 | 0.0056315 | 0.12058 | 0% | 0 | 70 | 0.88807
Heavy Duty Trucks | Diesel | Rigid >32 t | Euro I |  | CO |  | -0.02 | 0.5 | 12 | 86 | 0.00046264 | -0.035869 | 3.2598 | 8.6156 | 0.00046222 | 0.020006 | 0.49749 | 0% | 0 | 70 | 0.75405
Heavy Duty Trucks | Diesel | Rigid >32 t | Euro I |  | CO |  | -0.02 | 1 | 12 | 86 | 0.0097193 | 3.8495 | -91.6634 | 1833.8364 | 0.095944 | -2.9677 | 44.5519 | 0% | 0 | 70 | 0.81979
Heavy Duty Trucks | Diesel | Rigid >32 t | Euro I |  | CO |  | 0 | 0 | 12 | 86 | 2.1666e-05 | 0.0042793 | 0.76038 | 5.2826 | -3.5055e-05 | 0.01368 | 0.081752 | 0% | 0 | 70 | 1.4311
Heavy Duty Trucks | Diesel | Rigid >32 t | Euro I |  | CO |  | 0 | 0.5 | 12 | 86 | 0.001317 | -0.037591 | 2.5444 | 6.8846 | 0.00063923 | -0.0010598 | 0.47849 | 0% | 0 | 70 | 1.828
Heavy Duty Trucks | Diesel | Rigid >32 t | Euro I |  | CO |  | 0 | 1 | 12 | 86 | 0.0017581 | -0.097536 | 2.023 | 8.6299 | 0.00071039 | -0.033508 | 0.63557 | 0% | 0 | 70 | 2.2212
Heavy Duty Trucks | Diesel | Rigid >32 t | Euro I |  | CO |  | 0.02 | 0 | 12 | 86 | 9.4884e-05 | 0.014149 | 2.0527 | 12.724 | -0.00011723 | 0.035874 | 0.18222 | 0% | 0 | 70 | 1.7413
Heavy Duty Trucks | Diesel | Rigid >32 t | Euro I |  | CO |  | 0.02 | 0.5 | 12 | 86 | 0.0032489 | -0.12822 | 4 | 9.9845 | 0.0011389 | -0.031829 | 0.88028 | 0% | 0 | 70 | 2.6194
Heavy Duty Trucks | Diesel | Rigid >32 t | Euro I |  | CO |  | 0.02 | 1 | 12 | 79 | 0.0026238 | -0.11035 | 4.5847 | 4.3186 | 0.00094087 | -0.029424 | 0.82824 | 0% | 0 | 70 | 2.8941
Heavy Duty Trucks | Diesel | Rigid >32 t | Euro I |  | CO |  | 0.04 | 0 | 12 | 86 | 0.00078593 | 0.079546 | 8.5218 | -2.6641 | -0.00061261 | 0.14925 | -0.084752 | 0% | 0 | 70 | 2.4322
Heavy Duty Trucks | Diesel | Rigid >32 t | Euro I |  | CO |  | 0.04 | 0.5 | 12 | 70 | 0.0030926 | 0.149 | 0.10067 | 10.9571 | 0.0016835 | -0.0068589 | 0.33995 | 0% | 0 | 70 | 3.1866
Heavy Duty Trucks | Diesel | Rigid >32 t | Euro I |  | CO |  | 0.04 | 1 | 12 | 54 | -0.011292 | 1.3453 | -10.3047 | -7.3512 | 0.00068419 | 0.13515 | -1.2623 | 0% | 0 | 54 | 3.6457
Heavy Duty Trucks | Diesel | Rigid >32 t | Euro I |  | CO |  | 0.06 | 0 | 12 | 80 | 0.0014801 | 0.28897 | 1.189 | 13.3086 | 0.00096296 | 0.081948 | -0.13689 | 0% | 0 | 70 | 2.797
Heavy Duty Trucks | Diesel | Rigid >32 t | Euro I |  | CO |  | 0.06 | 0.5 | 12 | 54 | -0.0018935 | 0.089386 | 2.6254 | -10.0978 | -0.00046831 | 0.033861 | 0.008783 | 0% | 0 | 54 | 3.6971
Heavy Duty Trucks | Diesel | Rigid >32 t | Euro I |  | CO |  | 0.06 | 1 | 12 | 39 | 0.00034417 | -0.027955 | 0.46409 | 5.7782 | 6.8504e-05 | -0.0058251 | 0.13176 | 0% | 0 | 39 | 5.1829
Heavy Duty Trucks | Diesel | Rigid >32 t | Euro I |  | NOx |  | -0.06 | 0 | 12 | 86 | 1.5222e-05 | -0.0044499 | 0.36699 | 3.4715 | 3.0686e-05 | 0.0030928 | 0.037261 | 0% | 0 | 70 | 0.44462
Heavy Duty Trucks | Diesel | Rigid >32 t | Euro I |  | NOx |  | -0.06 | 0.5 | 12 | 86 | -0.00023945 | 0.016933 | 2.4983 | -2.1541 | 0.0010036 | 0.0068237 | 0.1241 | 0% | 0 | 70 | 0.44926
Heavy Duty Trucks | Diesel | Rigid >32 t | Euro I |  | NOx |  | -0.06 | 1 | 12 | 86 | -0.00023994 | 0.0167 | 2.8789 | -1.5531 | 0.0011549 | 0.005273 | 0.19819 | 0% | 0 | 70 | 0.45772
Heavy Duty Trucks | Diesel | Rigid >32 t | Euro I |  | NOx |  | -0.04 | 0 | 12 | 86 | 3.2913e-05 | -0.0098498 | 0.85346 | 4.8799 | 2.7536e-05 | 0.004804 | 0.060608 | 0% | 0 | 70 | 0.74266
Heavy Duty Trucks | Diesel | Rigid >32 t | Euro I |  | NOx |  | -0.04 | 0.5 | 12 | 86 | -0.0010011 | 0.056569 | 4.8532 | -0.8018 | 0.0006509 | 0.031193 | 0.11018 | 0% | 0 | 70 | 0.71058
Heavy Duty Trucks | Diesel | Rigid >32 t | Euro I |  | NOx |  | -0.04 | 1 | 12 | 86 | -0.00067937 | 0.036419 | 3.4914 | -1.801 | 0.00046746 | 0.01654 | 0.13097 | 0% | 0 | 70 | 0.75044
Heavy Duty Trucks | Diesel | Rigid >32 t | Euro I |  | NOx |  | -0.02 | 0 | 12 | 86 | 2.7724e-06 | 0.16074 | 8.0644 | -5.2318 | 0.00097422 | 0.051018 | 0.044598 | 0% | 0 | 70 | 2.2951
Heavy Duty Trucks | Diesel | Rigid >32 t | Euro I |  | NOx |  | -0.02 | 0.5 | 12 | 86 | -0.001402 | 0.10157 | 7.9729 | 15.0038 | 0.00030177 | 0.03599 | 0.33039 | 0% | 0 | 70 | 1.947
Heavy Duty Trucks | Diesel | Rigid >32 t | Euro I |  | NOx |  | -0.02 | 1 | 12 | 86 | 5.486e-05 | -0.023953 | 1.7848 | -10.8156 | -6.5638e-05 | 0.0063309 | -0.022019 | 0% | 0 | 70 | 2.2349
Heavy Duty Trucks | Diesel | Rigid >32 t | Euro I |  | NOx |  | 0 | 0 | 12 | 86 | 0.00010418 | 0.054349 | 4.8909 | 24.1197 | -7.2745e-05 | 0.022922 | 0.22822 | 0% | 0 | 70 | 6.4692
Heavy Duty Trucks | Diesel | Rigid >32 t | Euro I |  | NOx |  | 0 | 0.5 | 12 | 86 | -0.00070637 | 0.10287 | 10.7765 | 36.3659 | -0.00017081 | 0.032486 | 0.44323 | 0% | 0 | 70 | 7.9967
Heavy Duty Trucks | Diesel | Rigid >32 t | Euro I |  | NOx |  | 0 | 1 | 12 | 86 | 0.0010256 | 0.52163 | 15.008 | 11.0157 | 0.00047084 | 0.048839 | 0.38323 | 0% | 0 | 70 | 9.2821
Heavy Duty Trucks | Diesel | Rigid >32 t | Euro I |  | NOx |  | 0.02 | 0 | 12 | 86 | 0.00049545 | 0.22218 | 12.8191 | 40.6472 | -0.00013367 | 0.040264 | 0.5209 | 0% | 0 | 70 | 11.6896
Heavy Duty Trucks | Diesel | Rigid >32 t | Euro I |  | NOx |  | 0.02 | 0.5 | 12 | 86 | 6.1927e-05 | 0.13179 | 2.7429 | 6.1117 | 1.5533e-06 | 0.0096723 | 0.074358 | 0% | 0 | 70 | 16.2824
Heavy Duty Trucks | Diesel | Rigid >32 t | Euro I |  | NOx |  | 0.02 | 1 | 12 | 79 | 0.00084202 | 0.16173 | 2.8934 | 5.5094 | 5.712e-05 | 0.0077263 | 0.072092 | 0% | 0 | 70 | 20.6299
Heavy Duty Trucks | Diesel | Rigid >32 t | Euro I |  | NOx |  | 0.04 | 0 | 12 | 86 | 0.0012999 | 0.17321 | 2.147 | 12.7949 | 7.5372e-05 | 0.011443 | 0.080939 | 0% | 0 | 70 | 16.6421
Heavy Duty Trucks | Diesel | Rigid >32 t | Euro I |  | NOx |  | 0.04 | 0.5 | 12 | 70 | 0.0020311 | 0.4831 | 4.4621 | 7.6471 | 8.4513e-05 | 0.02093 | 0.073093 | 0% | 0 | 70 | 24.7606
Heavy Duty Trucks | Diesel | Rigid >32 t | Euro I |  | NOx |  | 0.04 | 1 | 12 | 54 | -0.0029152 | 0.1856 | -0.8809 | -8.424 | -9.3724e-05 | 0.0064174 | -0.058189 | 0% | 0 | 54 | 32.1917
Heavy Duty Trucks | Diesel | Rigid >32 t | Euro I |  | NOx |  | 0.06 | 0 | 12 | 80 | 0.0011162 | 0.25069 | 1.2003 | 6.3084 | 5.9898e-05 | 0.011871 | 0.018637 | 0% | 0 | 70 | 21.2652
Heavy Duty Trucks | Diesel | Rigid >32 t | Euro I |  | NOx |  | 0.06 | 0.5 | 12 | 54 | 0.14252 | -0.94151 | -6.3445 | 1.4385 | 0.00462 | -0.050474 | 0.013021 | 0% | 0 | 54 | 33.3124
Heavy Duty Trucks | Diesel | Rigid >32 t | Euro I |  | NOx |  | 0.06 | 1 | 12 | 39 | -0.0097114 | 0.40172 | 0.64261 | 3.3178 | -0.00021573 | 0.0093786 | -0.0015327 | 0% | 0 | 39 | 44.9768
Heavy Duty Trucks | Diesel | Rigid >32 t | Euro I |  | VOC |  | -0.06 | 0 | 12 | 86 | -0.00014033 | 0.017067 | 0.72872 | -7.9286 | 0.0014464 | 0.0279 | -0.37282 | 0% | 0 | 70 | 0.12951
Heavy Duty Trucks | Diesel | Rigid >32 t | Euro I |  | VOC |  | -0.06 | 0.5 | 12 | 86 | -7.5862e-05 | 0.0093396 | 0.46194 | -3.6222 | 0.0008828 | 0.020243 | -0.18148 | 0% | 0 | 70 | 0.12448
Heavy Duty Trucks | Diesel | Rigid >32 t | Euro I |  | VOC |  | -0.06 | 1 | 12 | 86 | 5.1773e-06 | -0.0023465 | 0.33403 | 3.1409 | 8.2182e-05 | 0.019707 | 0.18097 | 0% | 0 | 70 | 0.12226
Heavy Duty Trucks | Diesel | Rigid >32 t | Euro I |  | VOC |  | -0.04 | 0 | 12 | 86 | -0.00018295 | 0.019454 | 1.1518 | -2.8262 | 0.0013568 | 0.047959 | -0.10377 | 0% | 0 | 70 | 0.15924
Heavy Duty Trucks | Diesel | Rigid >32 t | Euro I |  | VOC |  | -0.04 | 0.5 | 12 | 86 | -0.00041375 | 0.038751 | 2.489 | -4.3609 | 0.0028991 | 0.11081 | -0.14305 | 0% | 0 | 70 | 0.14262
Heavy Duty Trucks | Diesel | Rigid >32 t | Euro I |  | VOC |  | -0.04 | 1 | 12 | 86 | -0.00038926 | 0.036152 | 2.3509 | -3.7486 | 0.002801 | 0.10864 | -0.11678 | 0% | 0 | 70 | 0.13768
Heavy Duty Trucks | Diesel | Rigid >32 t | Euro I |  | VOC |  | -0.02 | 0 | 12 | 86 | 1.1341e-05 | 0.0022 | 0.41098 | 3.2107 | 9.7906e-05 | 0.020411 | 0.11066 | 0% | 0 | 70 | 0.33005
Heavy Duty Trucks | Diesel | Rigid >32 t | Euro I |  | VOC |  | -0.02 | 0.5 | 12 | 86 | 1.9655e-06 | -0.0012263 | 0.27663 | 2.1448 | 1.1032e-05 | 0.012019 | 0.095276 | 0% | 0 | 70 | 0.23323
Heavy Duty Trucks | Diesel | Rigid >32 t | Euro I |  | VOC |  | -0.02 | 1 | 12 | 86 | -0.00035196 | 0.045525 | 2.8572 | -0.18571 | 0.002522 | 0.11843 | 0.11664 | 0% | 0 | 70 | 0.20789
Heavy Duty Trucks | Diesel | Rigid >32 t | Euro I |  | VOC |  | 0 | 0 | 12 | 86 | 0.00015604 | 0.12622 | 1.9613 | -4.1445 | 0.0032156 | 0.12301 | -0.45474 | 0% | 0 | 70 | 0.48099
Heavy Duty Trucks | Diesel | Rigid >32 t | Euro I |  | VOC |  | 0 | 0.5 | 12 | 86 | 0.0001234 | 0.10023 | 0.83517 | -4.3336 | 0.0027924 | 0.067658 | -0.40343 | 0% | 0 | 70 | 0.46594
Heavy Duty Trucks | Diesel | Rigid >32 t | Euro I |  | VOC |  | 0 | 1 | 12 | 86 | 0.00021379 | 0.14655 | 1.4265 | -3.2772 | 0.0038121 | 0.11722 | -0.54487 | 0% | 0 | 70 | 0.48162
Heavy Duty Trucks | Diesel | Rigid >32 t | Euro I |  | VOC |  | 0.02 | 0 | 12 | 86 | 7.8942e-05 | 0.068253 | 0.59759 | -5.0434 | 0.0017366 | 0.041592 | -0.30119 | 0% | 0 | 70 | 0.51171
Heavy Duty Trucks | Diesel | Rigid >32 t | Euro I |  | VOC |  | 0.02 | 0.5 | 12 | 86 | 1.3978e-05 | 0.0029945 | 0.49723 | 3.1845 | -5.3978e-05 | 0.020283 | 0.11846 | 0% | 0 | 70 | 0.64441
Heavy Duty Trucks | Diesel | Rigid >32 t | Euro I |  | VOC |  | 0.02 | 1 | 12 | 79 | 5.8179e-05 | 0.0099643 | 1.2461 | 4.9285 | -0.00017412 | 0.051091 | 0.18943 | 0% | 0 | 70 | 0.78934
Heavy Duty Trucks | Diesel | Rigid >32 t | Euro I |  | VOC |  | 0.04 | 0 | 12 | 86 | 8.5394e-06 | 0.0018456 | 0.35294 | 2.4933 | -3.2091e-05 | 0.013833 | 0.085579 | 0% | 0 | 70 | 0.62412
Heavy Duty Trucks | Diesel | Rigid >32 t | Euro I |  | VOC |  | 0.04 | 0.5 | 12 | 70 | 0.0015703 | 0.3864 | 5.0373 | 3.2621 | 0.0049498 | 0.38792 | -1.1486 | 0% | 0 | 70 | 0.79241
Heavy Duty Trucks | Diesel | Rigid >32 t | Euro I |  | VOC |  | 0.04 | 1 | 12 | 54 | 0.0010477 | 0.13844 | 1.2014 | 3.5627 | 0.0014867 | 0.11957 | -0.34709 | 0% | 0 | 54 | 1.1296
Heavy Duty Trucks | Diesel | Rigid >32 t | Euro I |  | VOC |  | 0.06 | 0 | 12 | 80 | -7.0784e-18 | 2.7856e-16 | 3.358 | 3.6245e-12 | -0.00099838 | 0.13055 | -0.039401 | 0% | 0 | 70 | 0.79814
Heavy Duty Trucks | Diesel | Rigid >32 t | Euro I |  | VOC |  | 0.06 | 0.5 | 12 | 54 | 0.00085743 | 0.083252 | 0.68204 | 2.9777 | 0.001056 | 0.072262 | -0.22681 | 0% | 0 | 54 | 1.1448
Heavy Duty Trucks | Diesel | Rigid >32 t | Euro I |  | VOC |  | 0.06 | 1 | 12 | 39 | 0.00058664 | 0.2647 | 1.6573 | 7.2203 | 0.00040901 | 0.20852 | -0.54492 | 0% | 0 | 39 | 1.5906
Heavy Duty Trucks | Diesel | Rigid >32 t | Euro I |  | PM Exhaust |  | -0.06 | 0 | 12 | 86 | 5.5568e-06 | -0.0026369 | 0.40157 | 3.4182 | 0.00012271 | 0.036016 | 0.30948 | 0% | 0 | 70 | 0.085391
Heavy Duty Trucks | Diesel | Rigid >32 t | Euro I |  | PM Exhaust |  | -0.06 | 0.5 | 12 | 86 | 9.0345e-06 | -0.0035764 | 0.44696 | 3.2626 | 9.7999e-05 | 0.038349 | 0.35414 | 0% | 0 | 70 | 0.081701
Heavy Duty Trucks | Diesel | Rigid >32 t | Euro I |  | PM Exhaust |  | -0.06 | 1 | 12 | 86 | -1.2199e-05 | 0.0061124 | 2.6909 | -0.58359 | 0.005059 | 0.1532 | 0.84719 | 0% | 0 | 70 | 0.083901
Heavy Duty Trucks | Diesel | Rigid >32 t | Euro I |  | PM Exhaust |  | -0.04 | 0 | 12 | 86 | 6.2086e-06 | -0.0029977 | 0.47496 | 3.7766 | 9.7906e-05 | 0.037992 | 0.31807 | 0% | 0 | 70 | 0.10109
Heavy Duty Trucks | Diesel | Rigid >32 t | Euro I |  | PM Exhaust |  | -0.04 | 0.5 | 12 | 86 | 1.1713e-05 | -0.0041147 | 0.44505 | 2.8145 | 4.5923e-05 | 0.030692 | 0.33299 | 0% | 0 | 70 | 0.094078
Heavy Duty Trucks | Diesel | Rigid >32 t | Euro I |  | PM Exhaust |  | -0.04 | 1 | 12 | 86 | 2.2408e-05 | -0.0069532 | 0.63812 | 3.102 | 7.1538e-05 | 0.03499 | 0.49439 | 0% | 0 | 70 | 0.092743
Heavy Duty Trucks | Diesel | Rigid >32 t | Euro I |  | PM Exhaust |  | -0.02 | 0 | 12 | 86 | 0.0005111 | -0.00057035 | 3.4569 | 0.15094 | 0.0027739 | 0.23112 | 0.2105 | 0% | 0 | 70 | 0.19757
Heavy Duty Trucks | Diesel | Rigid >32 t | Euro I |  | PM Exhaust |  | -0.02 | 0.5 | 12 | 86 | 8.8649e-06 | -0.0034579 | 0.28063 | 2.2222 | -0.00015859 | 0.018348 | 0.23114 | 0% | 0 | 70 | 0.15407
Heavy Duty Trucks | Diesel | Rigid >32 t | Euro I |  | PM Exhaust |  | -0.02 | 1 | 12 | 86 | 0.00010597 | -0.015869 | 1.6612 | 3.79 | 0.00042593 | 0.057111 | 1.0498 | 0% | 0 | 70 | 0.15751
Heavy Duty Trucks | Diesel | Rigid >32 t | Euro I |  | PM Exhaust |  | 0 | 0 | 12 | 86 | 8.9088e-06 | 0.0016233 | 0.44678 | 3.5204 | -3.5353e-05 | 0.03837 | 0.24136 | 0% | 0 | 70 | 0.2376
Heavy Duty Trucks | Diesel | Rigid >32 t | Euro I |  | PM Exhaust |  | 0 | 0.5 | 12 | 86 | 0.0002945 | -0.0060331 | 1.0387 | 3.4133 | 0.00086864 | 0.030225 | 0.71676 | 0% | 0 | 70 | 0.2974
Heavy Duty Trucks | Diesel | Rigid >32 t | Euro I |  | PM Exhaust |  | 0 | 1 | 12 | 86 | 0.00026671 | -0.0064292 | 0.0020705 | 5.0969 | 0.00092126 | -0.037637 | 0.66108 | 0% | 0 | 70 | 0.36672
Heavy Duty Trucks | Diesel | Rigid >32 t | Euro I |  | PM Exhaust |  | 0.02 | 0 | 12 | 86 | 1.8629e-05 | 0.0031312 | 0.49957 | 3.3461 | -0.00013 | 0.044082 | 0.24493 | 0% | 0 | 70 | 0.31847
Heavy Duty Trucks | Diesel | Rigid >32 t | Euro I |  | PM Exhaust |  | 0.02 | 0.5 | 12 | 86 | 6.0161e-05 | -0.0024461 | 0.67852 | 4.0858 | -0.00010162 | 0.023604 | 0.60956 | 0% | 0 | 70 | 0.48781
Heavy Duty Trucks | Diesel | Rigid >32 t | Euro I |  | PM Exhaust |  | 0.02 | 1 | 12 | 79 | 0.00051485 | -0.031698 | 1.4231 | 2.0866 | 0.0004847 | -0.011191 | 1.0831 | 0% | 0 | 70 | 0.65681
Heavy Duty Trucks | Diesel | Rigid >32 t | Euro I |  | PM Exhaust |  | 0.04 | 0 | 12 | 86 | 0.00015105 | 0.017406 | 1.9784 | 4.04 | -0.00068047 | 0.17399 | 0.28153 | 0% | 0 | 70 | 0.4377
Heavy Duty Trucks | Diesel | Rigid >32 t | Euro I |  | PM Exhaust |  | 0.04 | 0.5 | 12 | 70 | 1.9842e-06 | 0.01902 | 1.0266 | 2.7707 | -0.00018335 | 0.051747 | 0.60237 | 0% | 0 | 70 | 0.72373
Heavy Duty Trucks | Diesel | Rigid >32 t | Euro I |  | PM Exhaust |  | 0.04 | 1 | 12 | 54 | -8.8962e-05 | 0.0062038 | 1.9841 | 1.4087 | -0.00022306 | 0.031318 | 1.0929 | 0% | 0 | 54 | 0.97755
Heavy Duty Trucks | Diesel | Rigid >32 t | Euro I |  | PM Exhaust |  | 0.06 | 0 | 12 | 80 | -2.389e-06 | 0.00018314 | 0.041311 | 4.8886 | 1.4963e-05 | -0.0050001 | 0.45446 | 0% | 0 | 70 | 0.63149
Heavy Duty Trucks | Diesel | Rigid >32 t | Euro I |  | PM Exhaust |  | 0.06 | 0.5 | 12 | 54 | 0.0053144 | 0.54103 | -1.3946 | 3.9409 | 0.0075931 | 0.42669 | -1.7739 | 0% | 0 | 54 | 0.99958
Heavy Duty Trucks | Diesel | Rigid >32 t | Euro I |  | PM Exhaust |  | 0.06 | 1 | 12 | 39 | -0.00076832 | 0.2722 | 3.5416 | 0.57669 | 0.00089229 | 0.16612 | 1.6494 | 0% | 0 | 39 | 1.3709
Heavy Duty Trucks | Diesel | Rigid >32 t | Euro I |  | EC |  | -0.06 | 0 | 12 | 86 | 6.1652e-05 | -0.018738 | 4.4149 | -14.5968 | 0.0010301 | 0.0026801 | 0.080719 | 0% | 0 | 70 | 0.6014
Heavy Duty Trucks | Diesel | Rigid >32 t | Euro I |  | EC |  | -0.06 | 0.5 | 12 | 86 | 7.4004e-05 | -0.021933 | 4.3335 | -15.884 | 0.00098293 | 0.0017125 | 0.091952 | 0% | 0 | 70 | 0.58348
Heavy Duty Trucks | Diesel | Rigid >32 t | Euro I |  | EC |  | -0.06 | 1 | 12 | 86 | 9.0972e-05 | -0.026788 | 4.8898 | -19.4562 | 0.0010527 | 0.0013655 | 0.1119 | 0% | 0 | 70 | 0.5931
Heavy Duty Trucks | Diesel | Rigid >32 t | Euro I |  | EC |  | -0.04 | 0 | 12 | 86 | 0.00026522 | -0.073774 | 5.8008 | 33.4303 | 0.00017522 | 0.020399 | 0.27849 | 0% | 0 | 70 | 0.94106
Heavy Duty Trucks | Diesel | Rigid >32 t | Euro I |  | EC |  | -0.04 | 0.5 | 12 | 86 | 6.3618e-05 | -0.016184 | 1.1411 | 4.4273 | 3.3425e-05 | 0.0028711 | 0.054106 | 0% | 0 | 70 | 0.91495
Heavy Duty Trucks | Diesel | Rigid >32 t | Euro I |  | EC |  | -0.04 | 1 | 12 | 86 | 0.00010514 | -0.025777 | 1.7402 | 4.6174 | 4.6989e-05 | 0.0032763 | 0.079614 | 0% | 0 | 70 | 0.95881
Heavy Duty Trucks | Diesel | Rigid >32 t | Euro I |  | EC |  | -0.02 | 0 | 12 | 86 | -1.8176e-05 | 0.078984 | 3.5775 | -4.7558 | 0.00038411 | 0.015083 | -0.003905 | 0% | 0 | 70 | 3.0502
Heavy Duty Trucks | Diesel | Rigid >32 t | Euro I |  | EC |  | -0.02 | 0.5 | 12 | 86 | 4.4074e-05 | -0.013489 | 1.2051 | 4.9616 | -5.0469e-06 | 0.0025436 | 0.046473 | 0% | 0 | 70 | 2.7411
Heavy Duty Trucks | Diesel | Rigid >32 t | Euro I |  | EC |  | -0.02 | 1 | 12 | 86 | 6.8844e-05 | -0.022788 | 1.5911 | -11.6478 | -4.2617e-05 | 0.0041173 | -0.025692 | 0% | 0 | 70 | 3.1075
Heavy Duty Trucks | Diesel | Rigid >32 t | Euro I |  | EC |  | 0 | 0 | 12 | 86 | 5.1084e-05 | 0.032173 | 3.1439 | 8.5964 | -4.3342e-05 | 0.012331 | 0.048892 | 0% | 0 | 70 | 8.2456
Heavy Duty Trucks | Diesel | Rigid >32 t | Euro I |  | EC |  | 0 | 0.5 | 12 | 86 | -0.00026192 | 0.037189 | 3.6989 | 10.1269 | -5.4112e-05 | 0.0098222 | 0.07694 | 0% | 0 | 70 | 10.3402
Heavy Duty Trucks | Diesel | Rigid >32 t | Euro I |  | EC |  | 0 | 1 | 12 | 86 | 0.0016403 | 0.00062422 | -0.51574 | 14.3396 | 0.00019257 | -0.005481 | 0.068577 | 0% | 0 | 70 | 12.3636
Heavy Duty Trucks | Diesel | Rigid >32 t | Euro I |  | EC |  | 0.02 | 0 | 12 | 86 | 0.00018818 | 0.057071 | 4.156 | 18.4853 | -3.6121e-05 | 0.010337 | 0.11659 | 0% | 0 | 70 | 14.079
Heavy Duty Trucks | Diesel | Rigid >32 t | Euro I |  | EC |  | 0.02 | 0.5 | 12 | 86 | 9.3292e-05 | 0.088745 | 4.9613 | 14.1254 | -2.614e-05 | 0.0083539 | 0.11051 | 0% | 0 | 70 | 20.8612
Heavy Duty Trucks | Diesel | Rigid >32 t | Euro I |  | EC |  | 0.02 | 1 | 12 | 79 | -0.00031124 | 0.3087 | 14.7246 | 30.0291 | -6.0131e-05 | 0.018874 | 0.27098 | 0% | 0 | 70 | 27.1573
Heavy Duty Trucks | Diesel | Rigid >32 t | Euro I |  | EC |  | 0.04 | 0 | 12 | 86 | 0.00013111 | 0.067858 | 3.3389 | 8.2207 | -2.5752e-05 | 0.0069758 | 0.069358 | 0% | 0 | 70 | 20.5079
Heavy Duty Trucks | Diesel | Rigid >32 t | Euro I |  | EC |  | 0.04 | 0.5 | 12 | 70 | -0.00021997 | 0.22807 | 8.958 | 14.0572 | -3.6781e-05 | 0.011171 | 0.16255 | 0% | 0 | 70 | 31.4601
Heavy Duty Trucks | Diesel | Rigid >32 t | Euro I |  | EC |  | 0.04 | 1 | 12 | 54 | 0.043558 | 4.4064 | 3.1963 | -39.9881 | 0.0013576 | 0.092777 | -0.25743 | 0% | 0 | 54 | 42.1774
Heavy Duty Trucks | Diesel | Rigid >32 t | Euro I |  | EC |  | 0.06 | 0 | 12 | 80 | 0.00023645 | 0.087797 | 4.2014 | 10.6019 | -2.2164e-05 | 0.0063458 | 0.088479 | 0% | 0 | 70 | 27.4882
Heavy Duty Trucks | Diesel | Rigid >32 t | Euro I |  | EC |  | 0.06 | 0.5 | 12 | 54 | 0.087115 | 9.6017 | 21.6285 | 1.3034 | 0.0022443 | 0.2288 | -0.33322 | 0% | 0 | 54 | 42.775
Heavy Duty Trucks | Diesel | Rigid >32 t | Euro I |  | EC |  | 0.06 | 1 | 12 | 39 | -0.043718 | 1.5545 | 11.1018 | -4.5093 | -0.00081985 | 0.033014 | 0.046538 | 0% | 0 | 39 | 58.7366
Heavy Duty Trucks | Diesel | Rigid >32 t | Euro I |  | CH4 | Urban Peak |  |  | 10 | 130 | 0 | 0 | 175 | 0 | 0 | 0 | 1000 | 0% | 0 | 70 | 0.175
Heavy Duty Trucks | Diesel | Rigid >32 t | Euro I |  | CH4 | Urban Off Peak |  |  | 10 | 130 | 0 | 0 | 175 | 0 | 0 | 0 | 1000 | 0% | 0 | 70 | 0.175
Heavy Duty Trucks | Diesel | Rigid >32 t | Euro I |  | CH4 | Rural |  |  | 10 | 130 | 0 | 0 | 80 | 0 | 0 | 0 | 1000 | 0% | 0 | 70 | 0.08
Heavy Duty Trucks | Diesel | Rigid >32 t | Euro I |  | CH4 | Highway |  |  | 10 | 130 | 0 | 0 | 70 | 0 | 0 | 0 | 1000 | 0% | 0 | 70 | 0.07
Heavy Duty Trucks | Diesel | Rigid >32 t | Euro I |  | NH3 | Urban Peak |  |  | 10 | 130 | 0 | 0 | 0.0029 | 0 | 0 | 0 | 1 | 0% | 0 | 70 | 0.0029
Heavy Duty Trucks | Diesel | Rigid >32 t | Euro I |  | NH3 | Urban Off Peak |  |  | 10 | 130 | 0 | 0 | 0.0029 | 0 | 0 | 0 | 1 | 0% | 0 | 70 | 0.0029
Heavy Duty Trucks | Diesel | Rigid >32 t | Euro I |  | NH3 | Rural |  |  | 10 | 130 | 0 | 0 | 0.0029 | 0 | 0 | 0 | 1 | 0% | 0 | 70 | 0.0029
Heavy Duty Trucks | Diesel | Rigid >32 t | Euro I |  | NH3 | Highway |  |  | 10 | 130 | 0 | 0 | 0.0029 | 0 | 0 | 0 | 1 | 0% | 0 | 70 | 0.0029
Heavy Duty Trucks | Diesel | Rigid >32 t | Euro I |  | N2O | Urban Peak |  |  | 10 | 130 | 0 | 0 | 0.017 | 0 | 0 | 0 | 1 | 0% | 0 | 70 | 0.017
Heavy Duty Trucks | Diesel | Rigid >32 t | Euro I |  | N2O | Urban Off Peak |  |  | 10 | 130 | 0 | 0 | 0.017 | 0 | 0 | 0 | 1 | 0% | 0 | 70 | 0.017
Heavy Duty Trucks | Diesel | Rigid >32 t | Euro I |  | N2O | Rural |  |  | 10 | 130 | 0 | 0 | 0.014 | 0 | 0 | 0 | 1 | 0% | 0 | 70 | 0.014
Heavy Duty Trucks | Diesel | Rigid >32 t | Euro I |  | N2O | Highway |  |  | 10 | 130 | 0 | 0 | 0.01 | 0 | 0 | 0 | 1 | 0% | 0 | 70 | 0.01
Heavy Duty Trucks | Diesel | Rigid >32 t | Euro I |  | SPN23 | Urban Peak | -0.06 | 0 | 12 | 86 | 6.1652e-05 | -0.018738 | 4.4149 | -14.5968 | 0.0010301 | 0.0026801 | 0.080719 | -8.9553e+13 | 0 | 70 | 53857420125978
Heavy Duty Trucks | Diesel | Rigid >32 t | Euro I |  | SPN23 | Urban Peak | -0.06 | 0.5 | 12 | 86 | 7.4004e-05 | -0.021933 | 4.3335 | -15.884 | 0.00098293 | 0.0017125 | 0.091952 | -8.9553e+13 | 0 | 70 | 52253076583069
Heavy Duty Trucks | Diesel | Rigid >32 t | Euro I |  | SPN23 | Urban Peak | -0.06 | 1 | 12 | 86 | 9.0972e-05 | -0.026788 | 4.8898 | -19.4562 | 0.0010527 | 0.0013655 | 0.1119 | -8.9553e+13 | 0 | 70 | 5.3114e+13
Heavy Duty Trucks | Diesel | Rigid >32 t | Euro I |  | SPN23 | Urban Peak | -0.04 | 0 | 12 | 86 | 0.00026522 | -0.073774 | 5.8008 | 33.4303 | 0.00017522 | 0.020399 | 0.27849 | -8.9553e+13 | 0 | 70 | 8.4275e+13
Heavy Duty Trucks | Diesel | Rigid >32 t | Euro I |  | SPN23 | Urban Peak | -0.04 | 0.5 | 12 | 86 | 6.3618e-05 | -0.016184 | 1.1411 | 4.4273 | 3.3425e-05 | 0.0028711 | 0.054106 | -8.9553e+13 | 0 | 70 | 8.1937e+13
Heavy Duty Trucks | Diesel | Rigid >32 t | Euro I |  | SPN23 | Urban Peak | -0.04 | 1 | 12 | 86 | 0.00010514 | -0.025777 | 1.7402 | 4.6174 | 4.6989e-05 | 0.0032763 | 0.079614 | -8.9553e+13 | 0 | 70 | 8.5865e+13
Heavy Duty Trucks | Diesel | Rigid >32 t | Euro I |  | SPN23 | Urban Peak | -0.02 | 0 | 12 | 86 | -1.8176e-05 | 0.078984 | 3.5775 | -4.7558 | 0.00038411 | 0.015083 | -0.003905 | -8.9553e+13 | 0 | 70 | 273158617465504
Heavy Duty Trucks | Diesel | Rigid >32 t | Euro I |  | SPN23 | Urban Peak | -0.02 | 0.5 | 12 | 86 | 4.4074e-05 | -0.013489 | 1.2051 | 4.9616 | -5.0469e-06 | 0.0025436 | 0.046473 | -8.9553e+13 | 0 | 70 | 245471089786114
Heavy Duty Trucks | Diesel | Rigid >32 t | Euro I |  | SPN23 | Urban Peak | -0.02 | 1 | 12 | 86 | 6.8844e-05 | -0.022788 | 1.5911 | -11.6478 | -4.2617e-05 | 0.0041173 | -0.025692 | -8.9553e+13 | 0 | 70 | 278289022343645
Heavy Duty Trucks | Diesel | Rigid >32 t | Euro I |  | SPN23 | Urban Peak | 0 | 0 | 12 | 86 | 5.1084e-05 | 0.032173 | 3.1439 | 8.5964 | -4.3342e-05 | 0.012331 | 0.048892 | -8.9553e+13 | 0 | 70 | 738422850805381
Heavy Duty Trucks | Diesel | Rigid >32 t | Euro I |  | SPN23 | Urban Peak | 0 | 0.5 | 12 | 86 | -0.00026192 | 0.037189 | 3.6989 | 10.1269 | -5.4112e-05 | 0.0098222 | 0.07694 | -8.9553e+13 | 0 | 70 | 926004350728607
Heavy Duty Trucks | Diesel | Rigid >32 t | Euro I |  | SPN23 | Urban Peak | 0 | 1 | 12 | 86 | 0.0016403 | 0.00062422 | -0.51574 | 14.3396 | 0.00019257 | -0.005481 | 0.068577 | -8.9553e+13 | 0 | 70 | 1107200919877330
Heavy Duty Trucks | Diesel | Rigid >32 t | Euro I |  | SPN23 | Urban Peak | 0.02 | 0 | 12 | 86 | 0.00018818 | 0.057071 | 4.156 | 18.4853 | -3.6121e-05 | 0.010337 | 0.11659 | -8.9553e+13 | 0 | 70 | 1260821274293200
Heavy Duty Trucks | Diesel | Rigid >32 t | Euro I |  | SPN23 | Urban Peak | 0.02 | 0.5 | 12 | 86 | 9.3292e-05 | 0.088745 | 4.9613 | 14.1254 | -2.614e-05 | 0.0083539 | 0.11051 | -8.9553e+13 | 0 | 70 | 1868194600517400
Heavy Duty Trucks | Diesel | Rigid >32 t | Euro I |  | SPN23 | Urban Peak | 0.02 | 1 | 12 | 79 | -0.00031124 | 0.3087 | 14.7246 | 30.0291 | -6.0131e-05 | 0.018874 | 0.27098 | -8.9553e+13 | 0 | 70 | 2432028134942230
Heavy Duty Trucks | Diesel | Rigid >32 t | Euro I |  | SPN23 | Urban Peak | 0.04 | 0 | 12 | 86 | 0.00013111 | 0.067858 | 3.3389 | 8.2207 | -2.5752e-05 | 0.0069758 | 0.069358 | -8.9553e+13 | 0 | 70 | 1836557122101780
Heavy Duty Trucks | Diesel | Rigid >32 t | Euro I |  | SPN23 | Urban Peak | 0.04 | 0.5 | 12 | 70 | -0.00021997 | 0.22807 | 8.958 | 14.0572 | -3.6781e-05 | 0.011171 | 0.16255 | -8.9553e+13 | 0 | 70 | 2817362564539300
Heavy Duty Trucks | Diesel | Rigid >32 t | Euro I |  | SPN23 | Urban Peak | 0.04 | 1 | 12 | 54 | 0.043558 | 4.4064 | 3.1963 | -39.9881 | 0.0013576 | 0.092777 | -0.25743 | -8.9553e+13 | 0 | 54 | 3777130668934580
Heavy Duty Trucks | Diesel | Rigid >32 t | Euro I |  | SPN23 | Urban Peak | 0.06 | 0 | 12 | 80 | 0.00023645 | 0.087797 | 4.2014 | 10.6019 | -2.2164e-05 | 0.0063458 | 0.088479 | -8.9553e+13 | 0 | 70 | 2461662790639120
Heavy Duty Trucks | Diesel | Rigid >32 t | Euro I |  | SPN23 | Urban Peak | 0.06 | 0.5 | 12 | 54 | 0.087115 | 9.6017 | 21.6285 | 1.3034 | 0.0022443 | 0.2288 | -0.33322 | -8.9553e+13 | 0 | 54 | 3830647999083790
Heavy Duty Trucks | Diesel | Rigid >32 t | Euro I |  | SPN23 | Urban Peak | 0.06 | 1 | 12 | 39 | -0.043718 | 1.5545 | 11.1018 | -4.5093 | -0.00081985 | 0.033014 | 0.046538 | -8.9553e+13 | 0 | 39 | 5260064838315710
Heavy Duty Trucks | Diesel | Rigid >32 t | Euro I |  | SPN23 | Urban Off Peak | -0.06 | 0 | 12 | 86 | 6.1652e-05 | -0.018738 | 4.4149 | -14.5968 | 0.0010301 | 0.0026801 | 0.080719 | -8.9553e+13 | 0 | 70 | 53857420125978
Heavy Duty Trucks | Diesel | Rigid >32 t | Euro I |  | SPN23 | Urban Off Peak | -0.06 | 0.5 | 12 | 86 | 7.4004e-05 | -0.021933 | 4.3335 | -15.884 | 0.00098293 | 0.0017125 | 0.091952 | -8.9553e+13 | 0 | 70 | 52253076583069
Heavy Duty Trucks | Diesel | Rigid >32 t | Euro I |  | SPN23 | Urban Off Peak | -0.06 | 1 | 12 | 86 | 9.0972e-05 | -0.026788 | 4.8898 | -19.4562 | 0.0010527 | 0.0013655 | 0.1119 | -8.9553e+13 | 0 | 70 | 5.3114e+13
Heavy Duty Trucks | Diesel | Rigid >32 t | Euro I |  | SPN23 | Urban Off Peak | -0.04 | 0 | 12 | 86 | 0.00026522 | -0.073774 | 5.8008 | 33.4303 | 0.00017522 | 0.020399 | 0.27849 | -8.9553e+13 | 0 | 70 | 8.4275e+13
Heavy Duty Trucks | Diesel | Rigid >32 t | Euro I |  | SPN23 | Urban Off Peak | -0.04 | 0.5 | 12 | 86 | 6.3618e-05 | -0.016184 | 1.1411 | 4.4273 | 3.3425e-05 | 0.0028711 | 0.054106 | -8.9553e+13 | 0 | 70 | 8.1937e+13
Heavy Duty Trucks | Diesel | Rigid >32 t | Euro I |  | SPN23 | Urban Off Peak | -0.04 | 1 | 12 | 86 | 0.00010514 | -0.025777 | 1.7402 | 4.6174 | 4.6989e-05 | 0.0032763 | 0.079614 | -8.9553e+13 | 0 | 70 | 8.5865e+13
Heavy Duty Trucks | Diesel | Rigid >32 t | Euro I |  | SPN23 | Urban Off Peak | -0.02 | 0 | 12 | 86 | -1.8176e-05 | 0.078984 | 3.5775 | -4.7558 | 0.00038411 | 0.015083 | -0.003905 | -8.9553e+13 | 0 | 70 | 273158617465504
Heavy Duty Trucks | Diesel | Rigid >32 t | Euro I |  | SPN23 | Urban Off Peak | -0.02 | 0.5 | 12 | 86 | 4.4074e-05 | -0.013489 | 1.2051 | 4.9616 | -5.0469e-06 | 0.0025436 | 0.046473 | -8.9553e+13 | 0 | 70 | 245471089786114
Heavy Duty Trucks | Diesel | Rigid >32 t | Euro I |  | SPN23 | Urban Off Peak | -0.02 | 1 | 12 | 86 | 6.8844e-05 | -0.022788 | 1.5911 | -11.6478 | -4.2617e-05 | 0.0041173 | -0.025692 | -8.9553e+13 | 0 | 70 | 278289022343645
Heavy Duty Trucks | Diesel | Rigid >32 t | Euro I |  | SPN23 | Urban Off Peak | 0 | 0 | 12 | 86 | 5.1084e-05 | 0.032173 | 3.1439 | 8.5964 | -4.3342e-05 | 0.012331 | 0.048892 | -8.9553e+13 | 0 | 70 | 738422850805381
Heavy Duty Trucks | Diesel | Rigid >32 t | Euro I |  | SPN23 | Urban Off Peak | 0 | 0.5 | 12 | 86 | -0.00026192 | 0.037189 | 3.6989 | 10.1269 | -5.4112e-05 | 0.0098222 | 0.07694 | -8.9553e+13 | 0 | 70 | 926004350728607
Heavy Duty Trucks | Diesel | Rigid >32 t | Euro I |  | SPN23 | Urban Off Peak | 0 | 1 | 12 | 86 | 0.0016403 | 0.00062422 | -0.51574 | 14.3396 | 0.00019257 | -0.005481 | 0.068577 | -8.9553e+13 | 0 | 70 | 1107200919877330
Heavy Duty Trucks | Diesel | Rigid >32 t | Euro I |  | SPN23 | Urban Off Peak | 0.02 | 0 | 12 | 86 | 0.00018818 | 0.057071 | 4.156 | 18.4853 | -3.6121e-05 | 0.010337 | 0.11659 | -8.9553e+13 | 0 | 70 | 1260821274293200
Heavy Duty Trucks | Diesel | Rigid >32 t | Euro I |  | SPN23 | Urban Off Peak | 0.02 | 0.5 | 12 | 86 | 9.3292e-05 | 0.088745 | 4.9613 | 14.1254 | -2.614e-05 | 0.0083539 | 0.11051 | -8.9553e+13 | 0 | 70 | 1868194600517400
Heavy Duty Trucks | Diesel | Rigid >32 t | Euro I |  | SPN23 | Urban Off Peak | 0.02 | 1 | 12 | 79 | -0.00031124 | 0.3087 | 14.7246 | 30.0291 | -6.0131e-05 | 0.018874 | 0.27098 | -8.9553e+13 | 0 | 70 | 2432028134942230
Heavy Duty Trucks | Diesel | Rigid >32 t | Euro I |  | SPN23 | Urban Off Peak | 0.04 | 0 | 12 | 86 | 0.00013111 | 0.067858 | 3.3389 | 8.2207 | -2.5752e-05 | 0.0069758 | 0.069358 | -8.9553e+13 | 0 | 70 | 1836557122101780
Heavy Duty Trucks | Diesel | Rigid >32 t | Euro I |  | SPN23 | Urban Off Peak | 0.04 | 0.5 | 12 | 70 | -0.00021997 | 0.22807 | 8.958 | 14.0572 | -3.6781e-05 | 0.011171 | 0.16255 | -8.9553e+13 | 0 | 70 | 2817362564539300
Heavy Duty Trucks | Diesel | Rigid >32 t | Euro I |  | SPN23 | Urban Off Peak | 0.04 | 1 | 12 | 54 | 0.043558 | 4.4064 | 3.1963 | -39.9881 | 0.0013576 | 0.092777 | -0.25743 | -8.9553e+13 | 0 | 54 | 3777130668934580
Heavy Duty Trucks | Diesel | Rigid >32 t | Euro I |  | SPN23 | Urban Off Peak | 0.06 | 0 | 12 | 80 | 0.00023645 | 0.087797 | 4.2014 | 10.6019 | -2.2164e-05 | 0.0063458 | 0.088479 | -8.9553e+13 | 0 | 70 | 2461662790639120
Heavy Duty Trucks | Diesel | Rigid >32 t | Euro I |  | SPN23 | Urban Off Peak | 0.06 | 0.5 | 12 | 54 | 0.087115 | 9.6017 | 21.6285 | 1.3034 | 0.0022443 | 0.2288 | -0.33322 | -8.9553e+13 | 0 | 54 | 3830647999083790
Heavy Duty Trucks | Diesel | Rigid >32 t | Euro I |  | SPN23 | Urban Off Peak | 0.06 | 1 | 12 | 39 | -0.043718 | 1.5545 | 11.1018 | -4.5093 | -0.00081985 | 0.033014 | 0.046538 | -8.9553e+13 | 0 | 39 | 5260064838315710
Heavy Duty Trucks | Diesel | Rigid >32 t | Euro I |  | SPN23 | Rural | -0.06 | 0 | 12 | 86 | 6.1652e-05 | -0.018738 | 4.4149 | -14.5968 | 0.0010301 | 0.0026801 | 0.080719 | -3.8739e+13 | 0 | 70 | 2.3297e+13
Heavy Duty Trucks | Diesel | Rigid >32 t | Euro I |  | SPN23 | Rural | -0.06 | 0.5 | 12 | 86 | 7.4004e-05 | -0.021933 | 4.3335 | -15.884 | 0.00098293 | 0.0017125 | 0.091952 | -3.8739e+13 | 0 | 70 | 2.2603e+13
Heavy Duty Trucks | Diesel | Rigid >32 t | Euro I |  | SPN23 | Rural | -0.06 | 1 | 12 | 86 | 9.0972e-05 | -0.026788 | 4.8898 | -19.4562 | 0.0010527 | 0.0013655 | 0.1119 | -3.8739e+13 | 0 | 70 | 2.2976e+13
Heavy Duty Trucks | Diesel | Rigid >32 t | Euro I |  | SPN23 | Rural | -0.04 | 0 | 12 | 86 | 0.00026522 | -0.073774 | 5.8008 | 33.4303 | 0.00017522 | 0.020399 | 0.27849 | -3.8739e+13 | 0 | 70 | 3.6455e+13
Heavy Duty Trucks | Diesel | Rigid >32 t | Euro I |  | SPN23 | Rural | -0.04 | 0.5 | 12 | 86 | 6.3618e-05 | -0.016184 | 1.1411 | 4.4273 | 3.3425e-05 | 0.0028711 | 0.054106 | -3.8739e+13 | 0 | 70 | 3.5444e+13
Heavy Duty Trucks | Diesel | Rigid >32 t | Euro I |  | SPN23 | Rural | -0.04 | 1 | 12 | 86 | 0.00010514 | -0.025777 | 1.7402 | 4.6174 | 4.6989e-05 | 0.0032763 | 0.079614 | -3.8739e+13 | 0 | 70 | 3.7143e+13
Heavy Duty Trucks | Diesel | Rigid >32 t | Euro I |  | SPN23 | Rural | -0.02 | 0 | 12 | 86 | -1.8176e-05 | 0.078984 | 3.5775 | -4.7558 | 0.00038411 | 0.015083 | -0.003905 | -3.8739e+13 | 0 | 70 | 118161550005730
Heavy Duty Trucks | Diesel | Rigid >32 t | Euro I |  | SPN23 | Rural | -0.02 | 0.5 | 12 | 86 | 4.4074e-05 | -0.013489 | 1.2051 | 4.9616 | -5.0469e-06 | 0.0025436 | 0.046473 | -3.8739e+13 | 0 | 70 | 106184621667247
Heavy Duty Trucks | Diesel | Rigid >32 t | Euro I |  | SPN23 | Rural | -0.02 | 1 | 12 | 86 | 6.8844e-05 | -0.022788 | 1.5911 | -11.6478 | -4.2617e-05 | 0.0041173 | -0.025692 | -3.8739e+13 | 0 | 70 | 120380834164446
Heavy Duty Trucks | Diesel | Rigid >32 t | Euro I |  | SPN23 | Rural | 0 | 0 | 12 | 86 | 5.1084e-05 | 0.032173 | 3.1439 | 8.5964 | -4.3342e-05 | 0.012331 | 0.048892 | -3.8739e+13 | 0 | 70 | 319423159409687
Heavy Duty Trucks | Diesel | Rigid >32 t | Euro I |  | SPN23 | Rural | 0 | 0.5 | 12 | 86 | -0.00026192 | 0.037189 | 3.6989 | 10.1269 | -5.4112e-05 | 0.0098222 | 0.07694 | -3.8739e+13 | 0 | 70 | 400566199995354
Heavy Duty Trucks | Diesel | Rigid >32 t | Euro I |  | SPN23 | Rural | 0 | 1 | 12 | 86 | 0.0016403 | 0.00062422 | -0.51574 | 14.3396 | 0.00019257 | -0.005481 | 0.068577 | -3.8739e+13 | 0 | 70 | 478947280061545
Heavy Duty Trucks | Diesel | Rigid >32 t | Euro I |  | SPN23 | Rural | 0.02 | 0 | 12 | 86 | 0.00018818 | 0.057071 | 4.156 | 18.4853 | -3.6121e-05 | 0.010337 | 0.11659 | -3.8739e+13 | 0 | 70 | 545399582971229
Heavy Duty Trucks | Diesel | Rigid >32 t | Euro I |  | SPN23 | Rural | 0.02 | 0.5 | 12 | 86 | 9.3292e-05 | 0.088745 | 4.9613 | 14.1254 | -2.614e-05 | 0.0083539 | 0.11051 | -3.8739e+13 | 0 | 70 | 808134012969031
Heavy Duty Trucks | Diesel | Rigid >32 t | Euro I |  | SPN23 | Rural | 0.02 | 1 | 12 | 79 | -0.00031124 | 0.3087 | 14.7246 | 30.0291 | -6.0131e-05 | 0.018874 | 0.27098 | -3.8739e+13 | 0 | 70 | 1052034223736720
Heavy Duty Trucks | Diesel | Rigid >32 t | Euro I |  | SPN23 | Rural | 0.04 | 0 | 12 | 86 | 0.00013111 | 0.067858 | 3.3389 | 8.2207 | -2.5752e-05 | 0.0069758 | 0.069358 | -3.8739e+13 | 0 | 70 | 794448435253974
Heavy Duty Trucks | Diesel | Rigid >32 t | Euro I |  | SPN23 | Rural | 0.04 | 0.5 | 12 | 70 | -0.00021997 | 0.22807 | 8.958 | 14.0572 | -3.6781e-05 | 0.011171 | 0.16255 | -3.8739e+13 | 0 | 70 | 1218720209682280
Heavy Duty Trucks | Diesel | Rigid >32 t | Euro I |  | SPN23 | Rural | 0.04 | 1 | 12 | 54 | 0.043558 | 4.4064 | 3.1963 | -39.9881 | 0.0013576 | 0.092777 | -0.25743 | -3.8739e+13 | 0 | 54 | 1633891760606270
Heavy Duty Trucks | Diesel | Rigid >32 t | Euro I |  | SPN23 | Rural | 0.06 | 0 | 12 | 80 | 0.00023645 | 0.087797 | 4.2014 | 10.6019 | -2.2164e-05 | 0.0063458 | 0.088479 | -3.8739e+13 | 0 | 70 | 1064853430699770
Heavy Duty Trucks | Diesel | Rigid >32 t | Euro I |  | SPN23 | Rural | 0.06 | 0.5 | 12 | 54 | 0.087115 | 9.6017 | 21.6285 | 1.3034 | 0.0022443 | 0.2288 | -0.33322 | -3.8739e+13 | 0 | 54 | 1657042012065570
Heavy Duty Trucks | Diesel | Rigid >32 t | Euro I |  | SPN23 | Rural | 0.06 | 1 | 12 | 39 | -0.043718 | 1.5545 | 11.1018 | -4.5093 | -0.00081985 | 0.033014 | 0.046538 | -3.8739e+13 | 0 | 39 | 2275371797503380
Heavy Duty Trucks | Diesel | Rigid >32 t | Euro I |  | SPN23 | Highway | -0.06 | 0 | 12 | 86 | 6.1652e-05 | -0.018738 | 4.4149 | -14.5968 | 0.0010301 | 0.0026801 | 0.080719 | -4.0049e+13 | 0 | 70 | 2.4085e+13
Heavy Duty Trucks | Diesel | Rigid >32 t | Euro I |  | SPN23 | Highway | -0.06 | 0.5 | 12 | 86 | 7.4004e-05 | -0.021933 | 4.3335 | -15.884 | 0.00098293 | 0.0017125 | 0.091952 | -4.0049e+13 | 0 | 70 | 2.3368e+13
Heavy Duty Trucks | Diesel | Rigid >32 t | Euro I |  | SPN23 | Highway | -0.06 | 1 | 12 | 86 | 9.0972e-05 | -0.026788 | 4.8898 | -19.4562 | 0.0010527 | 0.0013655 | 0.1119 | -4.0049e+13 | 0 | 70 | 2.3753e+13
Heavy Duty Trucks | Diesel | Rigid >32 t | Euro I |  | SPN23 | Highway | -0.04 | 0 | 12 | 86 | 0.00026522 | -0.073774 | 5.8008 | 33.4303 | 0.00017522 | 0.020399 | 0.27849 | -4.0049e+13 | 0 | 70 | 3.7688e+13
Heavy Duty Trucks | Diesel | Rigid >32 t | Euro I |  | SPN23 | Highway | -0.04 | 0.5 | 12 | 86 | 6.3618e-05 | -0.016184 | 1.1411 | 4.4273 | 3.3425e-05 | 0.0028711 | 0.054106 | -4.0049e+13 | 0 | 70 | 3.6642e+13
Heavy Duty Trucks | Diesel | Rigid >32 t | Euro I |  | SPN23 | Highway | -0.04 | 1 | 12 | 86 | 0.00010514 | -0.025777 | 1.7402 | 4.6174 | 4.6989e-05 | 0.0032763 | 0.079614 | -4.0049e+13 | 0 | 70 | 3.8399e+13
Heavy Duty Trucks | Diesel | Rigid >32 t | Euro I |  | SPN23 | Highway | -0.02 | 0 | 12 | 86 | -1.8176e-05 | 0.078984 | 3.5775 | -4.7558 | 0.00038411 | 0.015083 | -0.003905 | -4.0049e+13 | 0 | 70 | 122157430917711
Heavy Duty Trucks | Diesel | Rigid >32 t | Euro I |  | SPN23 | Highway | -0.02 | 0.5 | 12 | 86 | 4.4074e-05 | -0.013489 | 1.2051 | 4.9616 | -5.0469e-06 | 0.0025436 | 0.046473 | -4.0049e+13 | 0 | 70 | 109775477600041
Heavy Duty Trucks | Diesel | Rigid >32 t | Euro I |  | SPN23 | Highway | -0.02 | 1 | 12 | 86 | 6.8844e-05 | -0.022788 | 1.5911 | -11.6478 | -4.2617e-05 | 0.0041173 | -0.025692 | -4.0049e+13 | 0 | 70 | 124451764829987
Heavy Duty Trucks | Diesel | Rigid >32 t | Euro I |  | SPN23 | Highway | 0 | 0 | 12 | 86 | 5.1084e-05 | 0.032173 | 3.1439 | 8.5964 | -4.3342e-05 | 0.012331 | 0.048892 | -4.0049e+13 | 0 | 70 | 330225124223691
Heavy Duty Trucks | Diesel | Rigid >32 t | Euro I |  | SPN23 | Highway | 0 | 0.5 | 12 | 86 | -0.00026192 | 0.037189 | 3.6989 | 10.1269 | -5.4112e-05 | 0.0098222 | 0.07694 | -4.0049e+13 | 0 | 70 | 414112187099186
Heavy Duty Trucks | Diesel | Rigid >32 t | Euro I |  | SPN23 | Highway | 0 | 1 | 12 | 86 | 0.0016403 | 0.00062422 | -0.51574 | 14.3396 | 0.00019257 | -0.005481 | 0.068577 | -4.0049e+13 | 0 | 70 | 495143887961074
Heavy Duty Trucks | Diesel | Rigid >32 t | Euro I |  | SPN23 | Highway | 0.02 | 0 | 12 | 86 | 0.00018818 | 0.057071 | 4.156 | 18.4853 | -3.6121e-05 | 0.010337 | 0.11659 | -4.0049e+13 | 0 | 70 | 563843415020586
Heavy Duty Trucks | Diesel | Rigid >32 t | Euro I |  | SPN23 | Highway | 0.02 | 0.5 | 12 | 86 | 9.3292e-05 | 0.088745 | 4.9613 | 14.1254 | -2.614e-05 | 0.0083539 | 0.11051 | -4.0049e+13 | 0 | 70 | 835462761420532
Heavy Duty Trucks | Diesel | Rigid >32 t | Euro I |  | SPN23 | Highway | 0.02 | 1 | 12 | 79 | -0.00031124 | 0.3087 | 14.7246 | 30.0291 | -6.0131e-05 | 0.018874 | 0.27098 | -4.0049e+13 | 0 | 70 | 1087610969921730
Heavy Duty Trucks | Diesel | Rigid >32 t | Euro I |  | SPN23 | Highway | 0.04 | 0 | 12 | 86 | 0.00013111 | 0.067858 | 3.3389 | 8.2207 | -2.5752e-05 | 0.0069758 | 0.069358 | -4.0049e+13 | 0 | 70 | 821314377160043
Heavy Duty Trucks | Diesel | Rigid >32 t | Euro I |  | SPN23 | Highway | 0.04 | 0.5 | 12 | 70 | -0.00021997 | 0.22807 | 8.958 | 14.0572 | -3.6781e-05 | 0.011171 | 0.16255 | -4.0049e+13 | 0 | 70 | 1259933792465170
Heavy Duty Trucks | Diesel | Rigid >32 t | Euro I |  | SPN23 | Highway | 0.04 | 1 | 12 | 54 | 0.043558 | 4.4064 | 3.1963 | -39.9881 | 0.0013576 | 0.092777 | -0.25743 | -4.0049e+13 | 0 | 54 | 1689145241100850
Heavy Duty Trucks | Diesel | Rigid >32 t | Euro I |  | SPN23 | Highway | 0.06 | 0 | 12 | 80 | 0.00023645 | 0.087797 | 4.2014 | 10.6019 | -2.2164e-05 | 0.0063458 | 0.088479 | -4.0049e+13 | 0 | 70 | 1100863685284150
Heavy Duty Trucks | Diesel | Rigid >32 t | Euro I |  | SPN23 | Highway | 0.06 | 0.5 | 12 | 54 | 0.087115 | 9.6017 | 21.6285 | 1.3034 | 0.0022443 | 0.2288 | -0.33322 | -4.0049e+13 | 0 | 54 | 1713078366920790
Heavy Duty Trucks | Diesel | Rigid >32 t | Euro I |  | SPN23 | Highway | 0.06 | 1 | 12 | 39 | -0.043718 | 1.5545 | 11.1018 | -4.5093 | -0.00081985 | 0.033014 | 0.046538 | -4.0049e+13 | 0 | 39 | 2352318272332660
Heavy Duty Trucks | Diesel | Rigid >32 t | Euro II |  | CO |  | -0.06 | 0 | 12 | 86 | 8.7908e-05 | -0.019152 | 1.7706 | 2.792 | 0.00043847 | 0.03927 | 0.28176 | 0% | 0 | 70 | 0.17388
Heavy Duty Trucks | Diesel | Rigid >32 t | Euro II |  | CO |  | -0.06 | 0.5 | 12 | 86 | 2.9054e-06 | -0.0014991 | 1.2733 | -5.2857 | 0.0011118 | 0.0084452 | 0.11012 | 0% | 0 | 70 | 0.18003
Heavy Duty Trucks | Diesel | Rigid >32 t | Euro II |  | CO |  | -0.06 | 1 | 12 | 86 | 8.8777e-06 | -0.003607 | 1.3887 | -6.3565 | 0.0010796 | 0.0057838 | 0.14001 | 0% | 0 | 70 | 0.18663
Heavy Duty Trucks | Diesel | Rigid >32 t | Euro II |  | CO |  | -0.04 | 0 | 12 | 86 | 2.7444e-05 | -0.007925 | 0.81878 | 2.0326 | 8.9582e-05 | 0.017404 | 0.12319 | 0% | 0 | 70 | 0.24014
Heavy Duty Trucks | Diesel | Rigid >32 t | Euro II |  | CO |  | -0.04 | 0.5 | 12 | 86 | 0.00010822 | -0.033302 | 3.7391 | 1.4805 | 0.0010049 | 0.03545 | 0.76509 | 0% | 0 | 70 | 0.23981
Heavy Duty Trucks | Diesel | Rigid >32 t | Euro II |  | CO |  | -0.04 | 1 | 12 | 86 | 1.1303e-05 | -0.0057927 | 2.1505 | -11.2262 | 0.001119 | 0.0042941 | 0.20528 | 0% | 0 | 70 | 0.27384
Heavy Duty Trucks | Diesel | Rigid >32 t | Euro II |  | CO |  | -0.02 | 0 | 12 | 86 | 0.00029322 | -0.010651 | 0.81874 | 4.464 | 0.00038865 | 0.0046266 | 0.25012 | 0% | 0 | 70 | 0.63497
Heavy Duty Trucks | Diesel | Rigid >32 t | Euro II |  | CO |  | -0.02 | 0.5 | 12 | 86 | 0.00014895 | 1.0609e-06 | -0.016513 | 6.1151 | 0.0004033 | -0.014182 | 0.27678 | 0% | 0 | 70 | 0.63546
Heavy Duty Trucks | Diesel | Rigid >32 t | Euro II |  | CO |  | -0.02 | 1 | 12 | 86 | 0.00057904 | -0.044339 | 1.4511 | 4.8387 | 0.00058279 | -0.024304 | 0.61797 | 0% | 0 | 70 | 0.70741
Heavy Duty Trucks | Diesel | Rigid >32 t | Euro II |  | CO |  | 0 | 0 | 12 | 86 | 0.00018975 | 0.033335 | 4.0682 | 5.2506 | -0.00037391 | 0.11244 | 0.13033 | 0% | 0 | 70 | 1.2006
Heavy Duty Trucks | Diesel | Rigid >32 t | Euro II |  | CO |  | 0 | 0.5 | 12 | 86 | 0.0010034 | -0.080569 | 3.1366 | 4.917 | 0.0002448 | -0.006625 | 0.78034 | 0% | 0 | 70 | 1.6381
Heavy Duty Trucks | Diesel | Rigid >32 t | Euro II |  | CO |  | 0 | 1 | 12 | 86 | 0.0013038 | -0.073768 | 1.1175 | 7.3694 | 0.00063616 | -0.034696 | 0.57469 | 0% | 0 | 70 | 1.9377
Heavy Duty Trucks | Diesel | Rigid >32 t | Euro II |  | CO |  | 0.02 | 0 | 12 | 86 | 5.2827e-05 | 0.0084786 | 0.77757 | 5.8325 | -5.9016e-05 | 0.015109 | 0.18553 | 0% | 0 | 70 | 1.7959
Heavy Duty Trucks | Diesel | Rigid >32 t | Euro II |  | CO |  | 0.02 | 0.5 | 12 | 86 | 0.030244 | 1.0205 | -7.0648 | -0.0066802 | 0.021509 | -0.087112 | 0.097653 | 0% | 0 | 70 | 2.1386
Heavy Duty Trucks | Diesel | Rigid >32 t | Euro II |  | CO |  | 0.02 | 1 | 12 | 81 | 0.0029139 | -0.17181 | 6.1121 | 7.4397 | 0.0013275 | -0.056101 | 1.4829 | 0% | 0 | 70 | 2.0857
Heavy Duty Trucks | Diesel | Rigid >32 t | Euro II |  | CO |  | 0.04 | 0 | 12 | 86 | 4.9641e-05 | -0.0083191 | 0.26537 | 7.6859 | 2.992e-05 | -0.0054521 | 0.25215 | 0% | 0 | 70 | 2.1087
Heavy Duty Trucks | Diesel | Rigid >32 t | Euro II |  | CO |  | 0.04 | 0.5 | 12 | 75 | 0.00087613 | -0.087139 | 6.3368 | 2.0944 | 0.0003382 | -0.0062643 | 1.1435 | 0% | 0 | 70 | 1.9304
Heavy Duty Trucks | Diesel | Rigid >32 t | Euro II |  | CO |  | 0.04 | 1 | 12 | 57 | 0.0017761 | -0.16799 | 7.5223 | 2.3464 | 0.00054238 | -0.022455 | 1.1843 | 0% | 0 | 57 | 2.2554
Heavy Duty Trucks | Diesel | Rigid >32 t | Euro II |  | CO |  | 0.06 | 0 | 12 | 83 | -0.002877 | 0.88336 | 8.965 | 0.47613 | 0.0025972 | 0.2289 | 1.0176 | 0% | 0 | 70 | 1.9052
Heavy Duty Trucks | Diesel | Rigid >32 t | Euro II |  | CO |  | 0.06 | 0.5 | 12 | 56 | 0.0012246 | -0.16917 | 7.6735 | -0.064473 | 1.9783e-05 | -0.0051848 | 1.0777 | 0% | 0 | 56 | 2.4005
Heavy Duty Trucks | Diesel | Rigid >32 t | Euro II |  | CO |  | 0.06 | 1 | 12 | 42 | 0.0022527 | -0.23377 | 7.729 | -1.363 | 0.00014951 | -0.015013 | 0.91793 | 0% | 0 | 42 | 3.3606
Heavy Duty Trucks | Diesel | Rigid >32 t | Euro II |  | NOx |  | -0.06 | 0 | 12 | 86 | 1.5292e-05 | -0.0045995 | 0.39404 | 3.6 | 2.7548e-05 | 0.0030459 | 0.035189 | 0% | 0 | 70 | 0.51758
Heavy Duty Trucks | Diesel | Rigid >32 t | Euro II |  | NOx |  | -0.06 | 0.5 | 12 | 86 | -0.00023868 | 0.018234 | 2.5631 | -2.3169 | 0.00091295 | 0.006966 | 0.11138 | 0% | 0 | 70 | 0.51984
Heavy Duty Trucks | Diesel | Rigid >32 t | Euro II |  | NOx |  | -0.06 | 1 | 12 | 86 | -0.00022249 | 0.017544 | 3.1343 | -1.6118 | 0.0011453 | 0.0047278 | 0.20121 | 0% | 0 | 70 | 0.52882
Heavy Duty Trucks | Diesel | Rigid >32 t | Euro II |  | NOx |  | -0.04 | 0 | 12 | 86 | 3.6253e-05 | -0.010897 | 0.95085 | 5.2553 | 2.5e-05 | 0.0047731 | 0.061242 | 0% | 0 | 70 | 0.85123
Heavy Duty Trucks | Diesel | Rigid >32 t | Euro II |  | NOx |  | -0.04 | 0.5 | 12 | 86 | -0.00089659 | 0.052351 | 4.4771 | -1.8012 | 0.0005727 | 0.024654 | 0.096866 | 0% | 0 | 70 | 0.80422
Heavy Duty Trucks | Diesel | Rigid >32 t | Euro II |  | NOx |  | -0.04 | 1 | 12 | 86 | -0.00077836 | 0.0426 | 4.1003 | -2.2606 | 0.0005152 | 0.017279 | 0.14043 | 0% | 0 | 70 | 0.83523
Heavy Duty Trucks | Diesel | Rigid >32 t | Euro II |  | NOx |  | -0.02 | 0 | 12 | 86 | 6.3056e-06 | 0.23073 | 11.393 | -7.9692 | 0.0012323 | 0.064242 | 0.064476 | 0% | 0 | 70 | 2.5907
Heavy Duty Trucks | Diesel | Rigid >32 t | Euro II |  | NOx |  | -0.02 | 0.5 | 12 | 86 | -0.0014282 | 0.10655 | 8.2915 | 15.4314 | 0.00030301 | 0.034287 | 0.30063 | 0% | 0 | 70 | 2.1436
Heavy Duty Trucks | Diesel | Rigid >32 t | Euro II |  | NOx |  | -0.02 | 1 | 12 | 86 | 4.9786e-05 | -0.019403 | 1.4087 | -8.9953 | -4.8514e-05 | 0.0046733 | -0.019995 | 0% | 0 | 70 | 2.39
Heavy Duty Trucks | Diesel | Rigid >32 t | Euro II |  | NOx |  | 0 | 0 | 12 | 86 | 5.0852e-05 | 0.033412 | 3.0391 | 14.7003 | -3.9576e-05 | 0.012665 | 0.12614 | 0% | 0 | 70 | 7.129
Heavy Duty Trucks | Diesel | Rigid >32 t | Euro II |  | NOx |  | 0 | 0.5 | 12 | 86 | -0.00024096 | 0.035374 | 3.8921 | 13.7254 | -5.631e-05 | 0.010882 | 0.14442 | 0% | 0 | 70 | 8.5425
Heavy Duty Trucks | Diesel | Rigid >32 t | Euro II |  | NOx |  | 0 | 1 | 12 | 86 | 0.00076443 | 0.2946 | 8.6999 | 16.5052 | 0.00027206 | 0.026627 | 0.22758 | 0% | 0 | 70 | 9.7249
Heavy Duty Trucks | Diesel | Rigid >32 t | Euro II |  | NOx |  | 0.02 | 0 | 12 | 86 | 0.00042183 | 0.11123 | 4.2496 | 50.6766 | 2.9454e-05 | 0.010506 | 0.32777 | 0% | 0 | 70 | 12.2787
Heavy Duty Trucks | Diesel | Rigid >32 t | Euro II |  | NOx |  | 0.02 | 0.5 | 12 | 86 | -0.00012956 | 0.076812 | 4.0172 | 8.606 | -2.44e-05 | 0.0076891 | 0.11593 | 0% | 0 | 70 | 16.6142
Heavy Duty Trucks | Diesel | Rigid >32 t | Euro II |  | NOx |  | 0.02 | 1 | 12 | 81 | -0.00049834 | 0.10488 | 5.5593 | 9.7518 | -3.7591e-05 | 0.0080356 | 0.13591 | 0% | 0 | 70 | 20.6114
Heavy Duty Trucks | Diesel | Rigid >32 t | Euro II |  | NOx |  | 0.04 | 0 | 12 | 86 | 0.0040265 | 0.72169 | 8.2251 | 1.8214 | 0.00021806 | 0.04997 | 0.036992 | 0% | 0 | 70 | 17.0523
Heavy Duty Trucks | Diesel | Rigid >32 t | Euro II |  | NOx |  | 0.04 | 0.5 | 12 | 75 | 0.0043197 | 0.60013 | -1.1042 | -21.0314 | 0.00024143 | 0.022127 | -0.16084 | 0% | 0 | 70 | 24.0257
Heavy Duty Trucks | Diesel | Rigid >32 t | Euro II |  | NOx |  | 0.04 | 1 | 12 | 57 | 0.012053 | -0.21154 | 0.059206 | 10.6044 | 0.00040718 | -0.0096203 | 0.05999 | 0% | 0 | 57 | 32.7668
Heavy Duty Trucks | Diesel | Rigid >32 t | Euro II |  | NOx |  | 0.06 | 0 | 12 | 83 | 0.007302 | 1.0831 | 3.1288 | -7.7781 | 0.0004119 | 0.049747 | -0.13193 | 0% | 0 | 70 | 21.3487
Heavy Duty Trucks | Diesel | Rigid >32 t | Euro II |  | NOx |  | 0.06 | 0.5 | 12 | 56 | 0.0052647 | -0.19582 | 1.5669 | 12.8822 | 0.00017112 | -0.0071627 | 0.085172 | 0% | 0 | 56 | 33.2658
Heavy Duty Trucks | Diesel | Rigid >32 t | Euro II |  | NOx |  | 0.06 | 1 | 12 | 42 | -0.020575 | 0.83262 | 3.423 | 0.63809 | -0.00049479 | 0.022023 | -0.004483 | 0% | 0 | 42 | 44.3264
Heavy Duty Trucks | Diesel | Rigid >32 t | Euro II |  | VOC |  | -0.06 | 0 | 12 | 86 | -3.3635e-05 | 0.0068721 | -0.23114 | 2.3568 | 0.00041346 | -0.016115 | 0.17542 | 0% | 0 | 70 | 0.11065
Heavy Duty Trucks | Diesel | Rigid >32 t | Euro II |  | VOC |  | -0.06 | 0.5 | 12 | 86 | 3.29e-06 | -0.0018007 | 0.33197 | 2.6624 | 5.9476e-05 | 0.026715 | 0.2173 | 0% | 0 | 70 | 0.10933
Heavy Duty Trucks | Diesel | Rigid >32 t | Euro II |  | VOC |  | -0.06 | 1 | 12 | 86 | 3.3483e-06 | -0.0016965 | 0.29128 | 2.2508 | 3.9002e-05 | 0.023741 | 0.19636 | 0% | 0 | 70 | 0.10789
Heavy Duty Trucks | Diesel | Rigid >32 t | Euro II |  | VOC |  | -0.04 | 0 | 12 | 86 | 6.045e-06 | -0.0025312 | 0.34495 | 2.5039 | 2.5693e-05 | 0.021384 | 0.19481 | 0% | 0 | 70 | 0.12828
Heavy Duty Trucks | Diesel | Rigid >32 t | Euro II |  | VOC |  | -0.04 | 0.5 | 12 | 86 | -0.00026235 | 0.032593 | 1.983 | -2.3238 | 0.0032087 | 0.12998 | -0.069847 | 0% | 0 | 70 | 0.11902
Heavy Duty Trucks | Diesel | Rigid >32 t | Euro II |  | VOC |  | -0.04 | 1 | 12 | 86 | 7.9333e-06 | -0.0033722 | 0.46692 | 3.4293 | 4.7512e-05 | 0.031645 | 0.28383 | 0% | 0 | 70 | 0.11668
Heavy Duty Trucks | Diesel | Rigid >32 t | Euro II |  | VOC |  | -0.02 | 0 | 12 | 86 | 6.6624e-06 | 0.0018333 | 0.29816 | 2.1547 | 0.00011704 | 0.021077 | 0.11894 | 0% | 0 | 70 | 0.22599
Heavy Duty Trucks | Diesel | Rigid >32 t | Euro II |  | VOC |  | -0.02 | 0.5 | 12 | 86 | 3.3619e-06 | -0.001805 | 0.33413 | 2.5854 | -2.2518e-05 | 0.021028 | 0.17717 | 0% | 0 | 70 | 0.16974
Heavy Duty Trucks | Diesel | Rigid >32 t | Euro II |  | VOC |  | -0.02 | 1 | 12 | 86 | -0.00024718 | 0.041 | 2.416 | -0.45585 | 0.003242 | 0.1495 | 0.1119 | 0% | 0 | 70 | 0.15374
Heavy Duty Trucks | Diesel | Rigid >32 t | Euro II |  | VOC |  | 0 | 0 | 12 | 86 | 0.00010848 | 0.088878 | 1.8789 | -7.7964 | 0.0033558 | 0.15758 | -0.74112 | 0% | 0 | 70 | 0.31872
Heavy Duty Trucks | Diesel | Rigid >32 t | Euro II |  | VOC |  | 0 | 0.5 | 12 | 86 | 0.00018226 | 0.16043 | 1.347 | -8.1253 | 0.0068701 | 0.15733 | -0.9946 | 0% | 0 | 70 | 0.30571
Heavy Duty Trucks | Diesel | Rigid >32 t | Euro II |  | VOC |  | 0 | 1 | 12 | 86 | 0.00021181 | 0.16775 | 1.8211 | -6.6604 | 0.0068219 | 0.20226 | -1.0049 | 0% | 0 | 70 | 0.31142
Heavy Duty Trucks | Diesel | Rigid >32 t | Euro II |  | VOC |  | 0.02 | 0 | 12 | 86 | 7.4262e-05 | 0.0777 | 1.1076 | -7.0524 | 0.0029849 | 0.091319 | -0.54833 | 0% | 0 | 70 | 0.33267
Heavy Duty Trucks | Diesel | Rigid >32 t | Euro II |  | VOC |  | 0.02 | 0.5 | 12 | 86 | 1.1508e-05 | 0.0033821 | 0.63854 | 4.0524 | -8.561e-05 | 0.038175 | 0.23624 | 0% | 0 | 70 | 0.39758
Heavy Duty Trucks | Diesel | Rigid >32 t | Euro II |  | VOC |  | 0.02 | 1 | 12 | 81 | 0.00010517 | 0.034679 | 0.71244 | 4.6322 | 0.00054399 | 0.072513 | 0.064615 | 0% | 0 | 70 | 0.47674
Heavy Duty Trucks | Diesel | Rigid >32 t | Euro II |  | VOC |  | 0.04 | 0 | 12 | 86 | 1.1391e-16 | -8.0114e-16 | 4.0011 | 2.2115e-10 | -0.0011114 | 0.22453 | 0.029688 | 0% | 0 | 70 | 0.38842
Heavy Duty Trucks | Diesel | Rigid >32 t | Euro II |  | VOC |  | 0.04 | 0.5 | 12 | 75 | 7.3026e-05 | 0.011083 | 1.357 | 6.2581 | -0.00029689 | 0.08212 | 0.34108 | 0% | 0 | 70 | 0.55667
Heavy Duty Trucks | Diesel | Rigid >32 t | Euro II |  | VOC |  | 0.04 | 1 | 12 | 57 | 0.0016299 | 0.30252 | 3.0966 | 2.992 | 0.0051028 | 0.39458 | -1.0882 | 0% | 0 | 57 | 0.67633
Heavy Duty Trucks | Diesel | Rigid >32 t | Euro II |  | VOC |  | 0.06 | 0 | 12 | 83 | 0.00014972 | 0.011848 | 0.45782 | 4.1707 | 0.00036697 | 0.033991 | 0.13842 | 0% | 0 | 70 | 0.48202
Heavy Duty Trucks | Diesel | Rigid >32 t | Euro II |  | VOC |  | 0.06 | 0.5 | 12 | 56 | 0.0002943 | 0.052789 | 0.13105 | 2.9424 | 0.0010444 | 0.049867 | -0.11561 | 0% | 0 | 56 | 0.68255
Heavy Duty Trucks | Diesel | Rigid >32 t | Euro II |  | VOC |  | 0.06 | 1 | 12 | 42 | 0.00083218 | 0.13309 | -0.25844 | -6.1385 | 0.001783 | 0.11494 | -1.1104 | 0% | 0 | 42 | 0.96953
Heavy Duty Trucks | Diesel | Rigid >32 t | Euro II |  | PM Exhaust |  | -0.06 | 0 | 12 | 86 | -2.7491e-05 | 0.037562 | 2.2059 | -5.4346 | 0.015107 | 0.52758 | 0.57971 | 0% | 0 | 70 | 0.041449
Heavy Duty Trucks | Diesel | Rigid >32 t | Euro II |  | PM Exhaust |  | -0.06 | 0.5 | 12 | 86 | -2.7759e-05 | 0.018723 | 1.5873 | -5.6567 | 0.0094008 | 0.24515 | 0.91897 | 0% | 0 | 70 | 0.041798
Heavy Duty Trucks | Diesel | Rigid >32 t | Euro II |  | PM Exhaust |  | -0.06 | 1 | 12 | 86 | -2.673e-05 | 0.013674 | 1.4847 | -6.1051 | 0.0079358 | 0.16917 | 1.0593 | 0% | 0 | 70 | 0.04294
Heavy Duty Trucks | Diesel | Rigid >32 t | Euro II |  | PM Exhaust |  | -0.04 | 0 | 12 | 86 | 1.1492e-05 | -0.0041993 | 0.30451 | 2.3029 | -0.00067435 | 0.066095 | 0.97146 | 0% | 0 | 70 | 0.043493
Heavy Duty Trucks | Diesel | Rigid >32 t | Euro II |  | PM Exhaust |  | -0.04 | 0.5 | 12 | 86 | -2.5314e-05 | 0.014507 | 1.3443 | -5.3696 | 0.0067664 | 0.15771 | 0.9027 | 0% | 0 | 70 | 0.047874
Heavy Duty Trucks | Diesel | Rigid >32 t | Euro II |  | PM Exhaust |  | -0.04 | 1 | 12 | 86 | -1.5556e-05 | 0.0050894 | 0.92169 | -4.6017 | 0.0037707 | 0.050446 | 0.75065 | 0% | 0 | 70 | 0.049915
Heavy Duty Trucks | Diesel | Rigid >32 t | Euro II |  | PM Exhaust |  | -0.02 | 0 | 12 | 86 | 2.9599e-05 | 0.022233 | 0.85905 | 2.9427 | 0.0049017 | 0.2345 | 1.001 | 0% | 0 | 70 | 0.062809
Heavy Duty Trucks | Diesel | Rigid >32 t | Euro II |  | PM Exhaust |  | -0.02 | 0.5 | 12 | 86 | 0.00050184 | 0.01994 | -0.26239 | 17.6352 | 0.014485 | -0.42205 | 7.5492 | 0% | 0 | 70 | 0.078483
Heavy Duty Trucks | Diesel | Rigid >32 t | Euro II |  | PM Exhaust |  | -0.02 | 1 | 12 | 86 | -4.8605e-05 | 0.022985 | 1.5954 | -8.0741 | 0.0052216 | 0.090226 | 1.2739 | 0% | 0 | 70 | 0.08593
Heavy Duty Trucks | Diesel | Rigid >32 t | Euro II |  | PM Exhaust |  | 0 | 0 | 12 | 86 | 6.2741e-15 | -4.9732e-13 | 5.9738 | 1.6888e-09 | -0.011342 | 1.4354 | 2.0882 | 0% | 0 | 70 | 0.12713
Heavy Duty Trucks | Diesel | Rigid >32 t | Euro II |  | PM Exhaust |  | 0 | 0.5 | 12 | 86 | 0.00021747 | -0.019777 | 0.85998 | 0.46701 | 0.00026534 | -0.00043652 | 1.752 | 0% | 0 | 70 | 0.18133
Heavy Duty Trucks | Diesel | Rigid >32 t | Euro II |  | PM Exhaust |  | 0 | 1 | 12 | 86 | 0.00021966 | -0.023127 | 1.1404 | 0.11634 | 8.6363e-05 | 0.0057999 | 1.8314 | 0% | 0 | 70 | 0.22532
Heavy Duty Trucks | Diesel | Rigid >32 t | Euro II |  | PM Exhaust |  | 0.02 | 0 | 12 | 86 | 3.777e-05 | 0.0063478 | 0.5055 | 2.9681 | -0.0003577 | 0.090798 | 1.1052 | 0% | 0 | 70 | 0.20625
Heavy Duty Trucks | Diesel | Rigid >32 t | Euro II |  | PM Exhaust |  | 0.02 | 0.5 | 12 | 86 | 0.00080068 | -0.026887 | 0.54155 | 4.3986 | 0.003164 | -0.11594 | 2.3844 | 0% | 0 | 70 | 0.27072
Heavy Duty Trucks | Diesel | Rigid >32 t | Euro II |  | PM Exhaust |  | 0.02 | 1 | 12 | 81 | 0.00019307 | -0.010812 | 1.4516 | 0.41374 | 0.00052041 | 0.013268 | 2.1262 | 0% | 0 | 70 | 0.29379
Heavy Duty Trucks | Diesel | Rigid >32 t | Euro II |  | PM Exhaust |  | 0.04 | 0 | 12 | 86 | 0.0015676 | 0.25767 | -0.51585 | -0.68811 | 0.011668 | 0.71191 | -4.0704 | 0% | 0 | 70 | 0.24474
Heavy Duty Trucks | Diesel | Rigid >32 t | Euro II |  | PM Exhaust |  | 0.04 | 0.5 | 12 | 75 | 0.00021116 | -0.0315 | 1.8024 | -0.029072 | 4.2223e-05 | -0.013034 | 2.7554 | 0% | 0 | 70 | 0.30814
Heavy Duty Trucks | Diesel | Rigid >32 t | Euro II |  | PM Exhaust |  | 0.04 | 1 | 12 | 57 | 0.0005153 | -0.060513 | 2.2595 | -1.4136 | 0.00048424 | -0.052773 | 2.7062 | 0% | 0 | 57 | 0.36159
Heavy Duty Trucks | Diesel | Rigid >32 t | Euro II |  | PM Exhaust |  | 0.06 | 0 | 12 | 83 | -2.6613e-05 | 0.00024958 | 0.54885 | 3.0313 | -0.00017608 | 0.017769 | 1.3732 | 0% | 0 | 70 | 0.27317
Heavy Duty Trucks | Diesel | Rigid >32 t | Euro II |  | PM Exhaust |  | 0.06 | 0.5 | 12 | 56 | 0.00024676 | -0.034414 | 1.775 | -0.047857 | 0.00010032 | -0.018125 | 2.3271 | 0% | 0 | 56 | 0.38162
Heavy Duty Trucks | Diesel | Rigid >32 t | Euro II |  | PM Exhaust |  | 0.06 | 1 | 12 | 42 | 0.00054272 | -0.055507 | 2.0799 | -0.32383 | 0.00039091 | -0.037046 | 2.1346 | 0% | 0 | 42 | 0.55054
Heavy Duty Trucks | Diesel | Rigid >32 t | Euro II |  | EC |  | -0.06 | 0 | 12 | 86 | 0.00019024 | -0.048888 | 3.4405 | 26.7683 | 0.00024233 | 0.017408 | 0.25734 | 0% | 0 | 70 | 0.50047
Heavy Duty Trucks | Diesel | Rigid >32 t | Euro II |  | EC |  | -0.06 | 0.5 | 12 | 86 | 5.2678e-05 | -0.016481 | 3.9018 | -14.9277 | 0.00093127 | 0.0028101 | 0.08739 | 0% | 0 | 70 | 0.57621
Heavy Duty Trucks | Diesel | Rigid >32 t | Euro II |  | EC |  | -0.06 | 1 | 12 | 86 | 5.5912e-05 | -0.017394 | 3.7186 | -15.3863 | 0.0008356 | 0.0020782 | 0.090943 | 0% | 0 | 70 | 0.59
Heavy Duty Trucks | Diesel | Rigid >32 t | Euro II |  | EC |  | -0.04 | 0 | 12 | 86 | 0.00015995 | -0.045032 | 3.6055 | 18.7936 | 0.00010049 | 0.013591 | 0.19165 | 0% | 0 | 70 | 0.9206
Heavy Duty Trucks | Diesel | Rigid >32 t | Euro II |  | EC |  | -0.04 | 0.5 | 12 | 86 | 0.00041027 | -0.10539 | 7.5333 | 25.6082 | 0.00021046 | 0.01967 | 0.3922 | 0% | 0 | 70 | 0.90419
Heavy Duty Trucks | Diesel | Rigid >32 t | Euro II |  | EC |  | -0.04 | 1 | 12 | 86 | 9.9399e-05 | -0.024589 | 1.6801 | 3.7381 | 4.4119e-05 | 0.0032016 | 0.083786 | 0% | 0 | 70 | 0.95263
Heavy Duty Trucks | Diesel | Rigid >32 t | Euro II |  | EC |  | -0.02 | 0 | 12 | 86 | -1.4932e-05 | 0.07077 | 3.3628 | -4.7194 | 0.00035547 | 0.014991 | 0.0061735 | 0% | 0 | 70 | 2.9228
Heavy Duty Trucks | Diesel | Rigid >32 t | Euro II |  | EC |  | -0.02 | 0.5 | 12 | 86 | -0.00050921 | 0.10188 | -1.8359 | 8.847 | 0.00029337 | -0.005262 | 0.023805 | 0% | 0 | 70 | 2.6777
Heavy Duty Trucks | Diesel | Rigid >32 t | Euro II |  | EC |  | -0.02 | 1 | 12 | 86 | 8.3748e-05 | -0.02933 | 2.0776 | -14.113 | -5.7072e-05 | 0.0054801 | -0.028075 | 0% | 0 | 70 | 3.0733
Heavy Duty Trucks | Diesel | Rigid >32 t | Euro II |  | EC |  | 0 | 0 | 12 | 86 | 0.00021285 | 0.012362 | 2.2189 | 10.8241 | -7.0612e-06 | 0.0070982 | 0.076233 | 0% | 0 | 70 | 7.9513
Heavy Duty Trucks | Diesel | Rigid >32 t | Euro II |  | EC |  | 0 | 0.5 | 12 | 86 | -0.00087108 | 0.065078 | 5.713 | 4.0991 | -0.00014629 | 0.01762 | 0.079052 | 0% | 0 | 70 | 10.1729
Heavy Duty Trucks | Diesel | Rigid >32 t | Euro II |  | EC |  | 0 | 1 | 12 | 86 | 0.0094614 | 0.040718 | -2.9528 | 71.678 | 0.0011383 | -0.029529 | 0.3596 | 0% | 0 | 70 | 12.2167
Heavy Duty Trucks | Diesel | Rigid >32 t | Euro II |  | EC |  | 0.02 | 0 | 12 | 86 | 0.0001783 | 0.060463 | 4.0824 | 16.3371 | -3.6016e-05 | 0.010436 | 0.12271 | 0% | 0 | 70 | 13.9223
Heavy Duty Trucks | Diesel | Rigid >32 t | Euro II |  | EC |  | 0.02 | 0.5 | 12 | 86 | 5.9982e-05 | 0.093751 | 4.9267 | 12.566 | -2.5635e-05 | 0.0084025 | 0.11628 | 0% | 0 | 70 | 20.6666
Heavy Duty Trucks | Diesel | Rigid >32 t | Euro II |  | EC |  | 0.02 | 1 | 12 | 81 | 0.01693 | -0.64341 | 10.9346 | 64.4787 | 0.00064701 | -0.026126 | 0.48983 | 0% | 0 | 70 | 27.1779
Heavy Duty Trucks | Diesel | Rigid >32 t | Euro II |  | EC |  | 0.04 | 0 | 12 | 86 | 0.00017783 | 0.071227 | 3.7988 | 10.9383 | -2.3988e-05 | 0.0071801 | 0.098615 | 0% | 0 | 70 | 20.287
Heavy Duty Trucks | Diesel | Rigid >32 t | Euro II |  | EC |  | 0.04 | 0.5 | 12 | 75 | 0.00017212 | 0.34965 | 13.6275 | 22.4056 | -5.4016e-05 | 0.017427 | 0.2605 | 0% | 0 | 70 | 32.2984
Heavy Duty Trucks | Diesel | Rigid >32 t | Euro II |  | EC |  | 0.04 | 1 | 12 | 57 | -0.0038471 | 0.26949 | -0.54777 | -14.4599 | -9.8981e-05 | 0.0075552 | -0.059394 | 0% | 0 | 57 | 41.4832
Heavy Duty Trucks | Diesel | Rigid >32 t | Euro II |  | EC |  | 0.06 | 0 | 12 | 83 | 0.00022786 | 0.11191 | 5.0055 | 10.8279 | -2.4295e-05 | 0.0075264 | 0.11256 | 0% | 0 | 70 | 27.1161
Heavy Duty Trucks | Diesel | Rigid >32 t | Euro II |  | EC |  | 0.06 | 0.5 | 12 | 56 | 0.037 | 3.7126 | 3.48 | -19.1481 | 0.0010149 | 0.084961 | -0.18839 | 0% | 0 | 56 | 42.1913
Heavy Duty Trucks | Diesel | Rigid >32 t | Euro II |  | EC |  | 0.06 | 1 | 12 | 42 | -0.10155 | 4.0766 | 20.2432 | -3.907 | -0.0018531 | 0.081333 | 0.063032 | 0% | 0 | 42 | 58.2272
Heavy Duty Trucks | Diesel | Rigid >32 t | Euro II |  | CH4 | Urban Peak |  |  | 10 | 130 | 0 | 0 | 175 | 0 | 0 | 0 | 1000 | 36% | 0 | 70 | 0.112
Heavy Duty Trucks | Diesel | Rigid >32 t | Euro II |  | CH4 | Urban Off Peak |  |  | 10 | 130 | 0 | 0 | 175 | 0 | 0 | 0 | 1000 | 36% | 0 | 70 | 0.112
Heavy Duty Trucks | Diesel | Rigid >32 t | Euro II |  | CH4 | Rural |  |  | 10 | 130 | 0 | 0 | 80 | 0 | 0 | 0 | 1000 | 13% | 0 | 70 | 0.0696
Heavy Duty Trucks | Diesel | Rigid >32 t | Euro II |  | CH4 | Highway |  |  | 10 | 130 | 0 | 0 | 70 | 0 | 0 | 0 | 1000 | 7% | 0 | 70 | 0.0651
Heavy Duty Trucks | Diesel | Rigid >32 t | Euro II |  | NH3 | Urban Peak |  |  | 10 | 130 | 0 | 0 | 0.0029 | 0 | 0 | 0 | 1 | 0% | 0 | 70 | 0.0029
Heavy Duty Trucks | Diesel | Rigid >32 t | Euro II |  | NH3 | Urban Off Peak |  |  | 10 | 130 | 0 | 0 | 0.0029 | 0 | 0 | 0 | 1 | 0% | 0 | 70 | 0.0029
Heavy Duty Trucks | Diesel | Rigid >32 t | Euro II |  | NH3 | Rural |  |  | 10 | 130 | 0 | 0 | 0.0029 | 0 | 0 | 0 | 1 | 0% | 0 | 70 | 0.0029
Heavy Duty Trucks | Diesel | Rigid >32 t | Euro II |  | NH3 | Highway |  |  | 10 | 130 | 0 | 0 | 0.0029 | 0 | 0 | 0 | 1 | 0% | 0 | 70 | 0.0029
Heavy Duty Trucks | Diesel | Rigid >32 t | Euro II |  | N2O | Urban Peak |  |  | 10 | 130 | 0 | 0 | 0.017 | 0 | 0 | 0 | 1 | 0% | 0 | 70 | 0.017
Heavy Duty Trucks | Diesel | Rigid >32 t | Euro II |  | N2O | Urban Off Peak |  |  | 10 | 130 | 0 | 0 | 0.017 | 0 | 0 | 0 | 1 | 0% | 0 | 70 | 0.017
Heavy Duty Trucks | Diesel | Rigid >32 t | Euro II |  | N2O | Rural |  |  | 10 | 130 | 0 | 0 | 0.014 | 0 | 0 | 0 | 1 | 0% | 0 | 70 | 0.014
Heavy Duty Trucks | Diesel | Rigid >32 t | Euro II |  | N2O | Highway |  |  | 10 | 130 | 0 | 0 | 0.01 | 0 | 0 | 0 | 1 | 0% | 0 | 70 | 0.01
Heavy Duty Trucks | Diesel | Rigid >32 t | Euro II |  | SPN23 | Urban Peak | -0.06 | 0 | 12 | 86 | 0.00019024 | -0.048888 | 3.4405 | 26.7683 | 0.00024233 | 0.017408 | 0.25734 | -6.2508e+13 | 0 | 70 | 3.1283e+13
Heavy Duty Trucks | Diesel | Rigid >32 t | Euro II |  | SPN23 | Urban Peak | -0.06 | 0.5 | 12 | 86 | 5.2678e-05 | -0.016481 | 3.9018 | -14.9277 | 0.00093127 | 0.0028101 | 0.08739 | -6.2508e+13 | 0 | 70 | 3.6018e+13
Heavy Duty Trucks | Diesel | Rigid >32 t | Euro II |  | SPN23 | Urban Peak | -0.06 | 1 | 12 | 86 | 5.5912e-05 | -0.017394 | 3.7186 | -15.3863 | 0.0008356 | 0.0020782 | 0.090943 | -6.2508e+13 | 0 | 70 | 3.688e+13
Heavy Duty Trucks | Diesel | Rigid >32 t | Euro II |  | SPN23 | Urban Peak | -0.04 | 0 | 12 | 86 | 0.00015995 | -0.045032 | 3.6055 | 18.7936 | 0.00010049 | 0.013591 | 0.19165 | -6.2508e+13 | 0 | 70 | 5.7545e+13
Heavy Duty Trucks | Diesel | Rigid >32 t | Euro II |  | SPN23 | Urban Peak | -0.04 | 0.5 | 12 | 86 | 0.00041027 | -0.10539 | 7.5333 | 25.6082 | 0.00021046 | 0.01967 | 0.3922 | -6.2508e+13 | 0 | 70 | 5.6519e+13
Heavy Duty Trucks | Diesel | Rigid >32 t | Euro II |  | SPN23 | Urban Peak | -0.04 | 1 | 12 | 86 | 9.9399e-05 | -0.024589 | 1.6801 | 3.7381 | 4.4119e-05 | 0.0032016 | 0.083786 | -6.2508e+13 | 0 | 70 | 5.9547e+13
Heavy Duty Trucks | Diesel | Rigid >32 t | Euro II |  | SPN23 | Urban Peak | -0.02 | 0 | 12 | 86 | -1.4932e-05 | 0.07077 | 3.3628 | -4.7194 | 0.00035547 | 0.014991 | 0.0061735 | -6.2508e+13 | 0 | 70 | 182700325811313
Heavy Duty Trucks | Diesel | Rigid >32 t | Euro II |  | SPN23 | Urban Peak | -0.02 | 0.5 | 12 | 86 | -0.00050921 | 0.10188 | -1.8359 | 8.847 | 0.00029337 | -0.005262 | 0.023805 | -6.2508e+13 | 0 | 70 | 167378584577144
Heavy Duty Trucks | Diesel | Rigid >32 t | Euro II |  | SPN23 | Urban Peak | -0.02 | 1 | 12 | 86 | 8.3748e-05 | -0.02933 | 2.0776 | -14.113 | -5.7072e-05 | 0.0054801 | -0.028075 | -6.2508e+13 | 0 | 70 | 192108428967193
Heavy Duty Trucks | Diesel | Rigid >32 t | Euro II |  | SPN23 | Urban Peak | 0 | 0 | 12 | 86 | 0.00021285 | 0.012362 | 2.2189 | 10.8241 | -7.0612e-06 | 0.0070982 | 0.076233 | -6.2508e+13 | 0 | 70 | 497022222708086
Heavy Duty Trucks | Diesel | Rigid >32 t | Euro II |  | SPN23 | Urban Peak | 0 | 0.5 | 12 | 86 | -0.00087108 | 0.065078 | 5.713 | 4.0991 | -0.00014629 | 0.01762 | 0.079052 | -6.2508e+13 | 0 | 70 | 635890110981828
Heavy Duty Trucks | Diesel | Rigid >32 t | Euro II |  | SPN23 | Urban Peak | 0 | 1 | 12 | 86 | 0.0094614 | 0.040718 | -2.9528 | 71.678 | 0.0011383 | -0.029529 | 0.3596 | -6.2508e+13 | 0 | 70 | 763646285965722
Heavy Duty Trucks | Diesel | Rigid >32 t | Euro II |  | SPN23 | Urban Peak | 0.02 | 0 | 12 | 86 | 0.0001783 | 0.060463 | 4.0824 | 16.3371 | -3.6016e-05 | 0.010436 | 0.12271 | -6.2508e+13 | 0 | 70 | 870257411459818
Heavy Duty Trucks | Diesel | Rigid >32 t | Euro II |  | SPN23 | Urban Peak | 0.02 | 0.5 | 12 | 86 | 5.9982e-05 | 0.093751 | 4.9267 | 12.566 | -2.5635e-05 | 0.0084025 | 0.11628 | -6.2508e+13 | 0 | 70 | 1291830465570890
Heavy Duty Trucks | Diesel | Rigid >32 t | Euro II |  | SPN23 | Urban Peak | 0.02 | 1 | 12 | 81 | 0.01693 | -0.64341 | 10.9346 | 64.4787 | 0.00064701 | -0.026126 | 0.48983 | -6.2508e+13 | 0 | 70 | 1698841658245910
Heavy Duty Trucks | Diesel | Rigid >32 t | Euro II |  | SPN23 | Urban Peak | 0.04 | 0 | 12 | 86 | 0.00017783 | 0.071227 | 3.7988 | 10.9383 | -2.3988e-05 | 0.0071801 | 0.098615 | -6.2508e+13 | 0 | 70 | 1268101134608030
Heavy Duty Trucks | Diesel | Rigid >32 t | Euro II |  | SPN23 | Urban Peak | 0.04 | 0.5 | 12 | 75 | 0.00017212 | 0.34965 | 13.6275 | 22.4056 | -5.4016e-05 | 0.017427 | 0.2605 | -6.2508e+13 | 0 | 70 | 2018914381472230
Heavy Duty Trucks | Diesel | Rigid >32 t | Euro II |  | SPN23 | Urban Peak | 0.04 | 1 | 12 | 57 | -0.0038471 | 0.26949 | -0.54777 | -14.4599 | -9.8981e-05 | 0.0075552 | -0.059394 | -6.2508e+13 | 0 | 57 | 2593041154244960
Heavy Duty Trucks | Diesel | Rigid >32 t | Euro II |  | SPN23 | Urban Peak | 0.06 | 0 | 12 | 83 | 0.00022786 | 0.11191 | 5.0055 | 10.8279 | -2.4295e-05 | 0.0075264 | 0.11256 | -6.2508e+13 | 0 | 70 | 1694978297271800
Heavy Duty Trucks | Diesel | Rigid >32 t | Euro II |  | SPN23 | Urban Peak | 0.06 | 0.5 | 12 | 56 | 0.037 | 3.7126 | 3.48 | -19.1481 | 0.0010149 | 0.084961 | -0.18839 | -6.2508e+13 | 0 | 56 | 2637300554798710
Heavy Duty Trucks | Diesel | Rigid >32 t | Euro II |  | SPN23 | Urban Peak | 0.06 | 1 | 12 | 42 | -0.10155 | 4.0766 | 20.2432 | -3.907 | -0.0018531 | 0.081333 | 0.063032 | -6.2508e+13 | 0 | 42 | 3639680277524390
Heavy Duty Trucks | Diesel | Rigid >32 t | Euro II |  | SPN23 | Urban Off Peak | -0.06 | 0 | 12 | 86 | 0.00019024 | -0.048888 | 3.4405 | 26.7683 | 0.00024233 | 0.017408 | 0.25734 | -6.2508e+13 | 0 | 70 | 3.1283e+13
Heavy Duty Trucks | Diesel | Rigid >32 t | Euro II |  | SPN23 | Urban Off Peak | -0.06 | 0.5 | 12 | 86 | 5.2678e-05 | -0.016481 | 3.9018 | -14.9277 | 0.00093127 | 0.0028101 | 0.08739 | -6.2508e+13 | 0 | 70 | 3.6018e+13
Heavy Duty Trucks | Diesel | Rigid >32 t | Euro II |  | SPN23 | Urban Off Peak | -0.06 | 1 | 12 | 86 | 5.5912e-05 | -0.017394 | 3.7186 | -15.3863 | 0.0008356 | 0.0020782 | 0.090943 | -6.2508e+13 | 0 | 70 | 3.688e+13
Heavy Duty Trucks | Diesel | Rigid >32 t | Euro II |  | SPN23 | Urban Off Peak | -0.04 | 0 | 12 | 86 | 0.00015995 | -0.045032 | 3.6055 | 18.7936 | 0.00010049 | 0.013591 | 0.19165 | -6.2508e+13 | 0 | 70 | 5.7545e+13
Heavy Duty Trucks | Diesel | Rigid >32 t | Euro II |  | SPN23 | Urban Off Peak | -0.04 | 0.5 | 12 | 86 | 0.00041027 | -0.10539 | 7.5333 | 25.6082 | 0.00021046 | 0.01967 | 0.3922 | -6.2508e+13 | 0 | 70 | 5.6519e+13
Heavy Duty Trucks | Diesel | Rigid >32 t | Euro II |  | SPN23 | Urban Off Peak | -0.04 | 1 | 12 | 86 | 9.9399e-05 | -0.024589 | 1.6801 | 3.7381 | 4.4119e-05 | 0.0032016 | 0.083786 | -6.2508e+13 | 0 | 70 | 5.9547e+13
Heavy Duty Trucks | Diesel | Rigid >32 t | Euro II |  | SPN23 | Urban Off Peak | -0.02 | 0 | 12 | 86 | -1.4932e-05 | 0.07077 | 3.3628 | -4.7194 | 0.00035547 | 0.014991 | 0.0061735 | -6.2508e+13 | 0 | 70 | 182700325811313
Heavy Duty Trucks | Diesel | Rigid >32 t | Euro II |  | SPN23 | Urban Off Peak | -0.02 | 0.5 | 12 | 86 | -0.00050921 | 0.10188 | -1.8359 | 8.847 | 0.00029337 | -0.005262 | 0.023805 | -6.2508e+13 | 0 | 70 | 167378584577144
Heavy Duty Trucks | Diesel | Rigid >32 t | Euro II |  | SPN23 | Urban Off Peak | -0.02 | 1 | 12 | 86 | 8.3748e-05 | -0.02933 | 2.0776 | -14.113 | -5.7072e-05 | 0.0054801 | -0.028075 | -6.2508e+13 | 0 | 70 | 192108428967193
Heavy Duty Trucks | Diesel | Rigid >32 t | Euro II |  | SPN23 | Urban Off Peak | 0 | 0 | 12 | 86 | 0.00021285 | 0.012362 | 2.2189 | 10.8241 | -7.0612e-06 | 0.0070982 | 0.076233 | -6.2508e+13 | 0 | 70 | 497022222708086
Heavy Duty Trucks | Diesel | Rigid >32 t | Euro II |  | SPN23 | Urban Off Peak | 0 | 0.5 | 12 | 86 | -0.00087108 | 0.065078 | 5.713 | 4.0991 | -0.00014629 | 0.01762 | 0.079052 | -6.2508e+13 | 0 | 70 | 635890110981828
Heavy Duty Trucks | Diesel | Rigid >32 t | Euro II |  | SPN23 | Urban Off Peak | 0 | 1 | 12 | 86 | 0.0094614 | 0.040718 | -2.9528 | 71.678 | 0.0011383 | -0.029529 | 0.3596 | -6.2508e+13 | 0 | 70 | 763646285965722
Heavy Duty Trucks | Diesel | Rigid >32 t | Euro II |  | SPN23 | Urban Off Peak | 0.02 | 0 | 12 | 86 | 0.0001783 | 0.060463 | 4.0824 | 16.3371 | -3.6016e-05 | 0.010436 | 0.12271 | -6.2508e+13 | 0 | 70 | 870257411459818
Heavy Duty Trucks | Diesel | Rigid >32 t | Euro II |  | SPN23 | Urban Off Peak | 0.02 | 0.5 | 12 | 86 | 5.9982e-05 | 0.093751 | 4.9267 | 12.566 | -2.5635e-05 | 0.0084025 | 0.11628 | -6.2508e+13 | 0 | 70 | 1291830465570890
Heavy Duty Trucks | Diesel | Rigid >32 t | Euro II |  | SPN23 | Urban Off Peak | 0.02 | 1 | 12 | 81 | 0.01693 | -0.64341 | 10.9346 | 64.4787 | 0.00064701 | -0.026126 | 0.48983 | -6.2508e+13 | 0 | 70 | 1698841658245910
Heavy Duty Trucks | Diesel | Rigid >32 t | Euro II |  | SPN23 | Urban Off Peak | 0.04 | 0 | 12 | 86 | 0.00017783 | 0.071227 | 3.7988 | 10.9383 | -2.3988e-05 | 0.0071801 | 0.098615 | -6.2508e+13 | 0 | 70 | 1268101134608030
Heavy Duty Trucks | Diesel | Rigid >32 t | Euro II |  | SPN23 | Urban Off Peak | 0.04 | 0.5 | 12 | 75 | 0.00017212 | 0.34965 | 13.6275 | 22.4056 | -5.4016e-05 | 0.017427 | 0.2605 | -6.2508e+13 | 0 | 70 | 2018914381472230
Heavy Duty Trucks | Diesel | Rigid >32 t | Euro II |  | SPN23 | Urban Off Peak | 0.04 | 1 | 12 | 57 | -0.0038471 | 0.26949 | -0.54777 | -14.4599 | -9.8981e-05 | 0.0075552 | -0.059394 | -6.2508e+13 | 0 | 57 | 2593041154244960
Heavy Duty Trucks | Diesel | Rigid >32 t | Euro II |  | SPN23 | Urban Off Peak | 0.06 | 0 | 12 | 83 | 0.00022786 | 0.11191 | 5.0055 | 10.8279 | -2.4295e-05 | 0.0075264 | 0.11256 | -6.2508e+13 | 0 | 70 | 1694978297271800
Heavy Duty Trucks | Diesel | Rigid >32 t | Euro II |  | SPN23 | Urban Off Peak | 0.06 | 0.5 | 12 | 56 | 0.037 | 3.7126 | 3.48 | -19.1481 | 0.0010149 | 0.084961 | -0.18839 | -6.2508e+13 | 0 | 56 | 2637300554798710
Heavy Duty Trucks | Diesel | Rigid >32 t | Euro II |  | SPN23 | Urban Off Peak | 0.06 | 1 | 12 | 42 | -0.10155 | 4.0766 | 20.2432 | -3.907 | -0.0018531 | 0.081333 | 0.063032 | -6.2508e+13 | 0 | 42 | 3639680277524390
Heavy Duty Trucks | Diesel | Rigid >32 t | Euro II |  | SPN23 | Rural | -0.06 | 0 | 12 | 86 | 0.00019024 | -0.048888 | 3.4405 | 26.7683 | 0.00024233 | 0.017408 | 0.25734 | -2.692e+13 | 0 | 70 | 1.3473e+13
Heavy Duty Trucks | Diesel | Rigid >32 t | Euro II |  | SPN23 | Rural | -0.06 | 0.5 | 12 | 86 | 5.2678e-05 | -0.016481 | 3.9018 | -14.9277 | 0.00093127 | 0.0028101 | 0.08739 | -2.692e+13 | 0 | 70 | 1.5512e+13
Heavy Duty Trucks | Diesel | Rigid >32 t | Euro II |  | SPN23 | Rural | -0.06 | 1 | 12 | 86 | 5.5912e-05 | -0.017394 | 3.7186 | -15.3863 | 0.0008356 | 0.0020782 | 0.090943 | -2.692e+13 | 0 | 70 | 1.5883e+13
Heavy Duty Trucks | Diesel | Rigid >32 t | Euro II |  | SPN23 | Rural | -0.04 | 0 | 12 | 86 | 0.00015995 | -0.045032 | 3.6055 | 18.7936 | 0.00010049 | 0.013591 | 0.19165 | -2.692e+13 | 0 | 70 | 2.4783e+13
Heavy Duty Trucks | Diesel | Rigid >32 t | Euro II |  | SPN23 | Rural | -0.04 | 0.5 | 12 | 86 | 0.00041027 | -0.10539 | 7.5333 | 25.6082 | 0.00021046 | 0.01967 | 0.3922 | -2.692e+13 | 0 | 70 | 2.4341e+13
Heavy Duty Trucks | Diesel | Rigid >32 t | Euro II |  | SPN23 | Rural | -0.04 | 1 | 12 | 86 | 9.9399e-05 | -0.024589 | 1.6801 | 3.7381 | 4.4119e-05 | 0.0032016 | 0.083786 | -2.692e+13 | 0 | 70 | 2.5645e+13
Heavy Duty Trucks | Diesel | Rigid >32 t | Euro II |  | SPN23 | Rural | -0.02 | 0 | 12 | 86 | -1.4932e-05 | 0.07077 | 3.3628 | -4.7194 | 0.00035547 | 0.014991 | 0.0061735 | -2.692e+13 | 0 | 70 | 7.8683e+13
Heavy Duty Trucks | Diesel | Rigid >32 t | Euro II |  | SPN23 | Rural | -0.02 | 0.5 | 12 | 86 | -0.00050921 | 0.10188 | -1.8359 | 8.847 | 0.00029337 | -0.005262 | 0.023805 | -2.692e+13 | 0 | 70 | 7.2084e+13
Heavy Duty Trucks | Diesel | Rigid >32 t | Euro II |  | SPN23 | Rural | -0.02 | 1 | 12 | 86 | 8.3748e-05 | -0.02933 | 2.0776 | -14.113 | -5.7072e-05 | 0.0054801 | -0.028075 | -2.692e+13 | 0 | 70 | 8.2735e+13
Heavy Duty Trucks | Diesel | Rigid >32 t | Euro II |  | SPN23 | Rural | 0 | 0 | 12 | 86 | 0.00021285 | 0.012362 | 2.2189 | 10.8241 | -7.0612e-06 | 0.0070982 | 0.076233 | -2.692e+13 | 0 | 70 | 214051147446069
Heavy Duty Trucks | Diesel | Rigid >32 t | Euro II |  | SPN23 | Rural | 0 | 0.5 | 12 | 86 | -0.00087108 | 0.065078 | 5.713 | 4.0991 | -0.00014629 | 0.01762 | 0.079052 | -2.692e+13 | 0 | 70 | 273856986039055
Heavy Duty Trucks | Diesel | Rigid >32 t | Euro II |  | SPN23 | Rural | 0 | 1 | 12 | 86 | 0.0094614 | 0.040718 | -2.9528 | 71.678 | 0.0011383 | -0.029529 | 0.3596 | -2.692e+13 | 0 | 70 | 328877374663981
Heavy Duty Trucks | Diesel | Rigid >32 t | Euro II |  | SPN23 | Rural | 0.02 | 0 | 12 | 86 | 0.0001783 | 0.060463 | 4.0824 | 16.3371 | -3.6016e-05 | 0.010436 | 0.12271 | -2.692e+13 | 0 | 70 | 374791284947890
Heavy Duty Trucks | Diesel | Rigid >32 t | Euro II |  | SPN23 | Rural | 0.02 | 0.5 | 12 | 86 | 5.9982e-05 | 0.093751 | 4.9267 | 12.566 | -2.5635e-05 | 0.0084025 | 0.11628 | -2.692e+13 | 0 | 70 | 556348953482596
Heavy Duty Trucks | Diesel | Rigid >32 t | Euro II |  | SPN23 | Rural | 0.02 | 1 | 12 | 81 | 0.01693 | -0.64341 | 10.9346 | 64.4787 | 0.00064701 | -0.026126 | 0.48983 | -2.692e+13 | 0 | 70 | 731635306557096
Heavy Duty Trucks | Diesel | Rigid >32 t | Euro II |  | SPN23 | Rural | 0.04 | 0 | 12 | 86 | 0.00017783 | 0.071227 | 3.7988 | 10.9383 | -2.3988e-05 | 0.0071801 | 0.098615 | -2.692e+13 | 0 | 70 | 546129509987592
Heavy Duty Trucks | Diesel | Rigid >32 t | Euro II |  | SPN23 | Rural | 0.04 | 0.5 | 12 | 75 | 0.00017212 | 0.34965 | 13.6275 | 22.4056 | -5.4016e-05 | 0.017427 | 0.2605 | -2.692e+13 | 0 | 70 | 869480116190529
Heavy Duty Trucks | Diesel | Rigid >32 t | Euro II |  | SPN23 | Rural | 0.04 | 1 | 12 | 57 | -0.0038471 | 0.26949 | -0.54777 | -14.4599 | -9.8981e-05 | 0.0075552 | -0.059394 | -2.692e+13 | 0 | 57 | 1116737660977790
Heavy Duty Trucks | Diesel | Rigid >32 t | Euro II |  | SPN23 | Rural | 0.06 | 0 | 12 | 83 | 0.00022786 | 0.11191 | 5.0055 | 10.8279 | -2.4295e-05 | 0.0075264 | 0.11256 | -2.692e+13 | 0 | 70 | 729971483871258
Heavy Duty Trucks | Diesel | Rigid >32 t | Euro II |  | SPN23 | Rural | 0.06 | 0.5 | 12 | 56 | 0.037 | 3.7126 | 3.48 | -19.1481 | 0.0010149 | 0.084961 | -0.18839 | -2.692e+13 | 0 | 56 | 1135798731169360
Heavy Duty Trucks | Diesel | Rigid >32 t | Euro II |  | SPN23 | Rural | 0.06 | 1 | 12 | 42 | -0.10155 | 4.0766 | 20.2432 | -3.907 | -0.0018531 | 0.081333 | 0.063032 | -2.692e+13 | 0 | 42 | 1567490756240280
Heavy Duty Trucks | Diesel | Rigid >32 t | Euro II |  | SPN23 | Highway | -0.06 | 0 | 12 | 86 | 0.00019024 | -0.048888 | 3.4405 | 26.7683 | 0.00024233 | 0.017408 | 0.25734 | -2.8044e+13 | 0 | 70 | 1.4035e+13
Heavy Duty Trucks | Diesel | Rigid >32 t | Euro II |  | SPN23 | Highway | -0.06 | 0.5 | 12 | 86 | 5.2678e-05 | -0.016481 | 3.9018 | -14.9277 | 0.00093127 | 0.0028101 | 0.08739 | -2.8044e+13 | 0 | 70 | 1.6159e+13
Heavy Duty Trucks | Diesel | Rigid >32 t | Euro II |  | SPN23 | Highway | -0.06 | 1 | 12 | 86 | 5.5912e-05 | -0.017394 | 3.7186 | -15.3863 | 0.0008356 | 0.0020782 | 0.090943 | -2.8044e+13 | 0 | 70 | 1.6546e+13
Heavy Duty Trucks | Diesel | Rigid >32 t | Euro II |  | SPN23 | Highway | -0.04 | 0 | 12 | 86 | 0.00015995 | -0.045032 | 3.6055 | 18.7936 | 0.00010049 | 0.013591 | 0.19165 | -2.8044e+13 | 0 | 70 | 2.5817e+13
Heavy Duty Trucks | Diesel | Rigid >32 t | Euro II |  | SPN23 | Highway | -0.04 | 0.5 | 12 | 86 | 0.00041027 | -0.10539 | 7.5333 | 25.6082 | 0.00021046 | 0.01967 | 0.3922 | -2.8044e+13 | 0 | 70 | 2.5357e+13
Heavy Duty Trucks | Diesel | Rigid >32 t | Euro II |  | SPN23 | Highway | -0.04 | 1 | 12 | 86 | 9.9399e-05 | -0.024589 | 1.6801 | 3.7381 | 4.4119e-05 | 0.0032016 | 0.083786 | -2.8044e+13 | 0 | 70 | 2.6716e+13
Heavy Duty Trucks | Diesel | Rigid >32 t | Euro II |  | SPN23 | Highway | -0.02 | 0 | 12 | 86 | -1.4932e-05 | 0.07077 | 3.3628 | -4.7194 | 0.00035547 | 0.014991 | 0.0061735 | -2.8044e+13 | 0 | 70 | 8.1968e+13
Heavy Duty Trucks | Diesel | Rigid >32 t | Euro II |  | SPN23 | Highway | -0.02 | 0.5 | 12 | 86 | -0.00050921 | 0.10188 | -1.8359 | 8.847 | 0.00029337 | -0.005262 | 0.023805 | -2.8044e+13 | 0 | 70 | 7.5094e+13
Heavy Duty Trucks | Diesel | Rigid >32 t | Euro II |  | SPN23 | Highway | -0.02 | 1 | 12 | 86 | 8.3748e-05 | -0.02933 | 2.0776 | -14.113 | -5.7072e-05 | 0.0054801 | -0.028075 | -2.8044e+13 | 0 | 70 | 8.6189e+13
Heavy Duty Trucks | Diesel | Rigid >32 t | Euro II |  | SPN23 | Highway | 0 | 0 | 12 | 86 | 0.00021285 | 0.012362 | 2.2189 | 10.8241 | -7.0612e-06 | 0.0070982 | 0.076233 | -2.8044e+13 | 0 | 70 | 222987734962045
Heavy Duty Trucks | Diesel | Rigid >32 t | Euro II |  | SPN23 | Highway | 0 | 0.5 | 12 | 86 | -0.00087108 | 0.065078 | 5.713 | 4.0991 | -0.00014629 | 0.01762 | 0.079052 | -2.8044e+13 | 0 | 70 | 285290453935862
Heavy Duty Trucks | Diesel | Rigid >32 t | Euro II |  | SPN23 | Highway | 0 | 1 | 12 | 86 | 0.0094614 | 0.040718 | -2.9528 | 71.678 | 0.0011383 | -0.029529 | 0.3596 | -2.8044e+13 | 0 | 70 | 342607931476107
Heavy Duty Trucks | Diesel | Rigid >32 t | Euro II |  | SPN23 | Highway | 0.02 | 0 | 12 | 86 | 0.0001783 | 0.060463 | 4.0824 | 16.3371 | -3.6016e-05 | 0.010436 | 0.12271 | -2.8044e+13 | 0 | 70 | 390438737242000
Heavy Duty Trucks | Diesel | Rigid >32 t | Euro II |  | SPN23 | Highway | 0.02 | 0.5 | 12 | 86 | 5.9982e-05 | 0.093751 | 4.9267 | 12.566 | -2.5635e-05 | 0.0084025 | 0.11628 | -2.8044e+13 | 0 | 70 | 579576397817935
Heavy Duty Trucks | Diesel | Rigid >32 t | Euro II |  | SPN23 | Highway | 0.02 | 1 | 12 | 81 | 0.01693 | -0.64341 | 10.9346 | 64.4787 | 0.00064701 | -0.026126 | 0.48983 | -2.8044e+13 | 0 | 70 | 762180916916288
Heavy Duty Trucks | Diesel | Rigid >32 t | Euro II |  | SPN23 | Highway | 0.04 | 0 | 12 | 86 | 0.00017783 | 0.071227 | 3.7988 | 10.9383 | -2.3988e-05 | 0.0071801 | 0.098615 | -2.8044e+13 | 0 | 70 | 568930294843422
Heavy Duty Trucks | Diesel | Rigid >32 t | Euro II |  | SPN23 | Highway | 0.04 | 0.5 | 12 | 75 | 0.00017212 | 0.34965 | 13.6275 | 22.4056 | -5.4016e-05 | 0.017427 | 0.2605 | -2.8044e+13 | 0 | 70 | 905780716511746
Heavy Duty Trucks | Diesel | Rigid >32 t | Euro II |  | SPN23 | Highway | 0.04 | 1 | 12 | 57 | -0.0038471 | 0.26949 | -0.54777 | -14.4599 | -9.8981e-05 | 0.0075552 | -0.059394 | -2.8044e+13 | 0 | 57 | 1163361208474680
Heavy Duty Trucks | Diesel | Rigid >32 t | Euro II |  | SPN23 | Highway | 0.06 | 0 | 12 | 83 | 0.00022786 | 0.11191 | 5.0055 | 10.8279 | -2.4295e-05 | 0.0075264 | 0.11256 | -2.8044e+13 | 0 | 70 | 760447630005564
Heavy Duty Trucks | Diesel | Rigid >32 t | Euro II |  | SPN23 | Highway | 0.06 | 0.5 | 12 | 56 | 0.037 | 3.7126 | 3.48 | -19.1481 | 0.0010149 | 0.084961 | -0.18839 | -2.8044e+13 | 0 | 56 | 1183218074082190
Heavy Duty Trucks | Diesel | Rigid >32 t | Euro II |  | SPN23 | Highway | 0.06 | 1 | 12 | 42 | -0.10155 | 4.0766 | 20.2432 | -3.907 | -0.0018531 | 0.081333 | 0.063032 | -2.8044e+13 | 0 | 42 | 1632933144616890
Heavy Duty Trucks | Diesel | Rigid >32 t | Euro III |  | CO |  | -0.06 | 0 | 12 | 86 | 2.1248e-05 | -0.0071232 | 0.71933 | 4.4892 | 3.4812e-05 | 0.011352 | 0.12574 | 0% | 0 | 70 | 0.35653
Heavy Duty Trucks | Diesel | Rigid >32 t | Euro III |  | CO |  | -0.06 | 0.5 | 12 | 86 | 6.1463e-05 | -0.013132 | 1.1995 | 2.9717 | 0.00012298 | 0.014866 | 0.16723 | 0% | 0 | 70 | 0.34461
Heavy Duty Trucks | Diesel | Rigid >32 t | Euro III |  | CO |  | -0.06 | 1 | 12 | 86 | -1.2101e-05 | 0.0042371 | 1.5688 | -6.2272 | 0.00080393 | 0.010687 | 0.068414 | 0% | 0 | 70 | 0.36106
Heavy Duty Trucks | Diesel | Rigid >32 t | Euro III |  | CO |  | -0.04 | 0 | 12 | 86 | 1.0811e-05 | -0.0038297 | 0.41957 | 2.6596 | 6.2819e-06 | 0.0059026 | 0.064052 | 0% | 0 | 70 | 0.47725
Heavy Duty Trucks | Diesel | Rigid >32 t | Euro III |  | CO |  | -0.04 | 0.5 | 12 | 86 | 2.467e-05 | -0.0073201 | 0.63272 | 2.6162 | 1.9071e-05 | 0.0064844 | 0.10503 | 0% | 0 | 70 | 0.42701
Heavy Duty Trucks | Diesel | Rigid >32 t | Euro III |  | CO |  | -0.04 | 1 | 12 | 86 | 0.00015706 | -0.026879 | 1.9307 | 2.4328 | 0.0002287 | 0.0079884 | 0.31211 | 0% | 0 | 70 | 0.42848
Heavy Duty Trucks | Diesel | Rigid >32 t | Euro III |  | CO |  | -0.02 | 0 | 12 | 86 | 0.00041819 | -0.012153 | 1.1465 | 6.2882 | 0.00032053 | 0.0054487 | 0.20992 | 0% | 0 | 70 | 1.1262
Heavy Duty Trucks | Diesel | Rigid >32 t | Euro III |  | CO |  | -0.02 | 0.5 | 12 | 86 | 0.00062628 | -0.043246 | 3.8298 | 9.6422 | 0.00051763 | 0.018333 | 0.58178 | 0% | 0 | 70 | 0.91085
Heavy Duty Trucks | Diesel | Rigid >32 t | Euro III |  | CO |  | -0.02 | 1 | 12 | 86 | 0.00029533 | 0.0078854 | 0.0048894 | 15.6836 | 0.00071955 | -0.022676 | 0.46147 | 0% | 0 | 70 | 0.92837
Heavy Duty Trucks | Diesel | Rigid >32 t | Euro III |  | CO |  | 0 | 0 | 12 | 86 | 0.00043324 | -0.0089451 | 1.4005 | 5.6277 | 0.00028017 | 0.0086471 | 0.21143 | 0% | 0 | 70 | 1.3599
Heavy Duty Trucks | Diesel | Rigid >32 t | Euro III |  | CO |  | 0 | 0.5 | 12 | 86 | 0.0017029 | -0.070622 | 2.5243 | 8.5201 | 0.00085739 | -0.019231 | 0.61651 | 0% | 0 | 70 | 1.7417
Heavy Duty Trucks | Diesel | Rigid >32 t | Euro III |  | CO |  | 0 | 1 | 12 | 86 | 0.0015206 | -0.07879 | 1.6905 | 7.7332 | 0.00065987 | -0.027934 | 0.53427 | 0% | 0 | 70 | 2.062
Heavy Duty Trucks | Diesel | Rigid >32 t | Euro III |  | CO |  | 0.02 | 0 | 12 | 86 | 0.00055984 | -0.0059374 | 1.2771 | 5.5023 | 0.00030509 | 0.0071163 | 0.21241 | 0% | 0 | 70 | 1.67
Heavy Duty Trucks | Diesel | Rigid >32 t | Euro III |  | CO |  | 0.02 | 0.5 | 12 | 86 | 0.00087028 | -0.011615 | -0.28759 | 11.2077 | 0.00056794 | -0.021098 | 0.28666 | 0% | 0 | 70 | 2.0869
Heavy Duty Trucks | Diesel | Rigid >32 t | Euro III |  | CO |  | 0.02 | 1 | 12 | 82 | 0.0020644 | -0.13555 | 4.9299 | 7.8175 | 0.00078669 | -0.030757 | 0.97005 | 0% | 0 | 70 | 2.1216
Heavy Duty Trucks | Diesel | Rigid >32 t | Euro III |  | CO |  | 0.04 | 0 | 12 | 86 | 0.00062926 | 0.17519 | 2.1881 | -12.0336 | 0.0010155 | 0.070765 | -0.35528 | 0% | 0 | 70 | 1.8135
Heavy Duty Trucks | Diesel | Rigid >32 t | Euro III |  | CO |  | 0.04 | 0.5 | 12 | 76 | 0.00053686 | 0.009211 | 1.7904 | 5.6797 | 0.0005169 | -0.0033974 | 0.3982 | 0% | 0 | 70 | 1.9111
Heavy Duty Trucks | Diesel | Rigid >32 t | Euro III |  | CO |  | 0.04 | 1 | 12 | 58 | 0.0022343 | -0.3004 | 12.6388 | -0.027812 | 9.8149e-06 | -0.004132 | 1.475 | 0% | 0 | 58 | 2.1534
Heavy Duty Trucks | Diesel | Rigid >32 t | Euro III |  | CO |  | 0.06 | 0 | 12 | 84 | 2.2026e-06 | 0.057413 | 2.2342 | 5.2293 | 0.00025539 | 0.02896 | 0.25144 | 0% | 0 | 70 | 1.7956
Heavy Duty Trucks | Diesel | Rigid >32 t | Euro III |  | CO |  | 0.06 | 0.5 | 12 | 57 | 0.0014958 | -0.20203 | 9.2913 | -1.0513e-06 | 1.3157e-08 | -0.00012531 | 1.1856 | 0% | 0 | 57 | 2.2359
Heavy Duty Trucks | Diesel | Rigid >32 t | Euro III |  | CO |  | 0.06 | 1 | 12 | 43 | -0.020843 | 1.9301 | 6.1473 | -6.8333 | 0.0028291 | 0.25389 | 0.22936 | 0% | 0 | 43 | 3.0799
Heavy Duty Trucks | Diesel | Rigid >32 t | Euro III |  | NOx |  | -0.06 | 0 | 12 | 86 | -7.5032e-06 | 0.0027628 | 1.5295 | -4.6344 | 0.00053131 | 0.0051602 | 0.010367 | 0% | 0 | 70 | 0.54452
Heavy Duty Trucks | Diesel | Rigid >32 t | Euro III |  | NOx |  | -0.06 | 0.5 | 12 | 86 | -3.1392e-06 | 0.00094174 | 1.6622 | -5.3419 | 0.00057617 | 0.0051086 | 0.023012 | 0% | 0 | 70 | 0.51077
Heavy Duty Trucks | Diesel | Rigid >32 t | Euro III |  | NOx |  | -0.06 | 1 | 12 | 86 | 0.00037636 | -0.00056499 | 4.1359 | 1.3245 | 0.0022949 | -0.012437 | 0.42862 | 0% | 0 | 70 | 0.55164
Heavy Duty Trucks | Diesel | Rigid >32 t | Euro III |  | NOx |  | -0.04 | 0 | 12 | 86 | 1.6471e-05 | -0.0058783 | 0.63664 | 4.6543 | 1.8748e-05 | 0.0044538 | 0.043576 | 0% | 0 | 70 | 0.83262
Heavy Duty Trucks | Diesel | Rigid >32 t | Euro III |  | NOx |  | -0.04 | 0.5 | 12 | 86 | 3.564e-05 | -0.010642 | 0.92173 | 4.8735 | 2.5209e-05 | 0.0049869 | 0.066179 | 0% | 0 | 70 | 0.78146
Heavy Duty Trucks | Diesel | Rigid >32 t | Euro III |  | NOx |  | -0.04 | 1 | 12 | 86 | -0.0005768 | 0.042839 | 4.4915 | -3.415 | 0.00088601 | 0.016309 | 0.17701 | 0% | 0 | 70 | 0.81538
Heavy Duty Trucks | Diesel | Rigid >32 t | Euro III |  | NOx |  | -0.02 | 0 | 12 | 86 | 0.00028354 | -0.011281 | 2.2616 | 10.4807 | 0.00010913 | 0.0097489 | 0.12234 | 0% | 0 | 70 | 2.2478
Heavy Duty Trucks | Diesel | Rigid >32 t | Euro III |  | NOx |  | -0.02 | 0.5 | 12 | 86 | -0.00088843 | 0.086406 | 6.1788 | 10.2857 | 0.00035809 | 0.031637 | 0.21391 | 0% | 0 | 70 | 1.9174
Heavy Duty Trucks | Diesel | Rigid >32 t | Euro III |  | NOx |  | -0.02 | 1 | 12 | 86 | 6.11e-05 | -0.023268 | 1.7008 | -12.1581 | -7.3966e-05 | 0.007096 | -0.041876 | 0% | 0 | 70 | 2.1395
Heavy Duty Trucks | Diesel | Rigid >32 t | Euro III |  | NOx |  | 0 | 0 | 12 | 86 | 0.0010747 | 0.044438 | 3.3472 | 14.0279 | 0.00018495 | 0.015148 | 0.14354 | 0% | 0 | 70 | 5.6509
Heavy Duty Trucks | Diesel | Rigid >32 t | Euro III |  | NOx |  | 0 | 0.5 | 12 | 86 | -0.00023793 | 0.06263 | 6.5119 | 25.43 | -9.251e-05 | 0.023625 | 0.27719 | 0% | 0 | 70 | 6.8308
Heavy Duty Trucks | Diesel | Rigid >32 t | Euro III |  | NOx |  | 0 | 1 | 12 | 86 | 0.001774 | 0.40043 | 8.9382 | 14.9591 | 0.00060548 | 0.038215 | 0.24041 | 0% | 0 | 70 | 7.7988
Heavy Duty Trucks | Diesel | Rigid >32 t | Euro III |  | NOx |  | 0.02 | 0 | 12 | 86 | 0.0011918 | 0.14875 | 2.8474 | 19.8378 | 0.00013195 | 0.018321 | 0.11849 | 0% | 0 | 70 | 9.4667
Heavy Duty Trucks | Diesel | Rigid >32 t | Euro III |  | NOx |  | 0.02 | 0.5 | 12 | 86 | 0.0044102 | 0.92984 | 3.3678 | -26.6547 | 0.00062115 | 0.063018 | -0.27033 | 0% | 0 | 70 | 12.4832
Heavy Duty Trucks | Diesel | Rigid >32 t | Euro III |  | NOx |  | 0.02 | 1 | 12 | 82 | -0.00026782 | 0.042098 | 2.5924 | 5.0225 | -2.5454e-05 | 0.0045562 | 0.078339 | 0% | 0 | 70 | 15.772
Heavy Duty Trucks | Diesel | Rigid >32 t | Euro III |  | NOx |  | 0.04 | 0 | 12 | 86 | 0.0095025 | 1.8845 | 8.9895 | 38.8317 | 0.001119 | 0.13503 | -0.11255 | 0% | 0 | 70 | 12.6846
Heavy Duty Trucks | Diesel | Rigid >32 t | Euro III |  | NOx |  | 0.04 | 0.5 | 12 | 76 | 0.014895 | 0.69908 | 6.5243 | 9.6803 | 0.00094759 | 0.031775 | 0.10721 | 0% | 0 | 70 | 18.4358
Heavy Duty Trucks | Diesel | Rigid >32 t | Euro III |  | NOx |  | 0.04 | 1 | 12 | 58 | 0.099761 | 0.445 | -15.4534 | -7.3628 | 0.0046534 | -0.028219 | -0.22793 | 0% | 0 | 58 | 25.079
Heavy Duty Trucks | Diesel | Rigid >32 t | Euro III |  | NOx |  | 0.06 | 0 | 12 | 84 | -0.00015051 | 0.22577 | 11.1675 | 24.049 | -7.2115e-05 | 0.02379 | 0.34732 | 0% | 0 | 70 | 16.0179
Heavy Duty Trucks | Diesel | Rigid >32 t | Euro III |  | NOx |  | 0.06 | 0.5 | 12 | 57 | 0.0092159 | -0.26155 | 1.3757 | 17.2283 | 0.00039713 | -0.013455 | 0.13304 | 0% | 0 | 57 | 25.4613
Heavy Duty Trucks | Diesel | Rigid >32 t | Euro III |  | NOx |  | 0.06 | 1 | 12 | 43 | -0.0030661 | 0.15552 | -0.023737 | -7.8603 | -9.9702e-05 | 0.0057315 | -0.03767 | 0% | 0 | 43 | 33.2058
Heavy Duty Trucks | Diesel | Rigid >32 t | Euro III |  | VOC |  | -0.06 | 0 | 12 | 86 | -9.8642e-07 | -0.00066163 | 0.41892 | 3.245 | 0.00019493 | 0.035982 | 0.21911 | 0% | 0 | 70 | 0.11214
Heavy Duty Trucks | Diesel | Rigid >32 t | Euro III |  | VOC |  | -0.06 | 0.5 | 12 | 86 | 2.2028e-15 | -6.8461e-13 | 2.3321 | -6.4895e-10 | 0.0015514 | 0.2018 | -0.089176 | 0% | 0 | 70 | 0.10777
Heavy Duty Trucks | Diesel | Rigid >32 t | Euro III |  | VOC |  | -0.06 | 1 | 12 | 86 | -1.9823e-05 | 0.019093 | 1.3837 | -3.8235 | 0.0035141 | 0.10155 | -0.22522 | 0% | 0 | 70 | 0.10657
Heavy Duty Trucks | Diesel | Rigid >32 t | Euro III |  | VOC |  | -0.04 | 0 | 12 | 86 | 2.0615e-06 | -0.0015236 | 0.36607 | 2.2676 | 7.2793e-05 | 0.02543 | 0.14891 | 0% | 0 | 70 | 0.13208
Heavy Duty Trucks | Diesel | Rigid >32 t | Euro III |  | VOC |  | -0.04 | 0.5 | 12 | 86 | 2.1341e-06 | -0.0018264 | 0.476 | 3.4534 | 0.00012032 | 0.03685 | 0.24333 | 0% | 0 | 70 | 0.11955
Heavy Duty Trucks | Diesel | Rigid >32 t | Euro III |  | VOC |  | -0.04 | 1 | 12 | 86 | 1.7365e-06 | -0.0016169 | 0.44893 | 3.2892 | 0.00011694 | 0.036876 | 0.24616 | 0% | 0 | 70 | 0.11505
Heavy Duty Trucks | Diesel | Rigid >32 t | Euro III |  | VOC |  | -0.02 | 0 | 12 | 86 | 1.9923e-05 | 0.0019706 | 0.60431 | 5.5211 | 5.7954e-05 | 0.047757 | 0.25092 | 0% | 0 | 70 | 0.23692
Heavy Duty Trucks | Diesel | Rigid >32 t | Euro III |  | VOC |  | -0.02 | 0.5 | 12 | 86 | -2.7949e-06 | 0.0010266 | 0.35927 | 2.5023 | 0.00016004 | 0.025347 | 0.15365 | 0% | 0 | 70 | 0.16709
Heavy Duty Trucks | Diesel | Rigid >32 t | Euro III |  | VOC |  | -0.02 | 1 | 12 | 86 | 2.2925e-07 | -0.00062344 | 0.31841 | 2.3659 | 4.9887e-05 | 0.023102 | 0.16261 | 0% | 0 | 70 | 0.15299
Heavy Duty Trucks | Diesel | Rigid >32 t | Euro III |  | VOC |  | 0 | 0 | 12 | 86 | 0.00011766 | 0.132 | 1.095 | -7.0564 | 0.0061052 | 0.11727 | -0.78314 | 0% | 0 | 70 | 0.28952
Heavy Duty Trucks | Diesel | Rigid >32 t | Euro III |  | VOC |  | 0 | 0.5 | 12 | 86 | 0.00017892 | 0.17815 | 2.0799 | -4.6028 | 0.0083254 | 0.22098 | -0.98205 | 0% | 0 | 70 | 0.27787
Heavy Duty Trucks | Diesel | Rigid >32 t | Euro III |  | VOC |  | 0 | 1 | 12 | 86 | 8.0989e-05 | 0.061835 | 1.2796 | -4.5306 | 0.0026733 | 0.12585 | -0.62919 | 0% | 0 | 70 | 0.27915
Heavy Duty Trucks | Diesel | Rigid >32 t | Euro III |  | VOC |  | 0.02 | 0 | 12 | 86 | 0.00012445 | 0.13308 | 1.0839 | -7.7645 | 0.0058872 | 0.11505 | -0.80175 | 0% | 0 | 70 | 0.30191
Heavy Duty Trucks | Diesel | Rigid >32 t | Euro III |  | VOC |  | 0.02 | 0.5 | 12 | 86 | 0.00041397 | 0.17432 | 3.4711 | -8.5413 | 0.0056264 | 0.35828 | -1.6043 | 0% | 0 | 70 | 0.3444
Heavy Duty Trucks | Diesel | Rigid >32 t | Euro III |  | VOC |  | 0.02 | 1 | 12 | 82 | 0.00043417 | 0.11673 | 1.7031 | -4.5016 | 0.0032503 | 0.21959 | -1.0848 | 0% | 0 | 70 | 0.3951
Heavy Duty Trucks | Diesel | Rigid >32 t | Euro III |  | VOC |  | 0.04 | 0 | 12 | 86 | 1.4395e-05 | 0.0035339 | 0.87471 | 6.4865 | -7.9827e-05 | 0.054034 | 0.35444 | 0% | 0 | 70 | 0.34314
Heavy Duty Trucks | Diesel | Rigid >32 t | Euro III |  | VOC |  | 0.04 | 0.5 | 12 | 76 | 6.4531e-05 | 0.012218 | 0.37883 | 6.6378 | 0.00018512 | 0.034454 | 0.31163 | 0% | 0 | 70 | 0.45314
Heavy Duty Trucks | Diesel | Rigid >32 t | Euro III |  | VOC |  | 0.04 | 1 | 12 | 58 | 0.00040404 | 0.092013 | 0.40941 | -4.8541 | 0.0022378 | 0.10929 | -0.84216 | 0% | 0 | 58 | 0.5391
Heavy Duty Trucks | Diesel | Rigid >32 t | Euro III |  | VOC |  | 0.06 | 0 | 12 | 84 | 3.0853e-05 | 0.012381 | 0.3389 | 2.5408 | 0.00021975 | 0.033402 | 0.04128 | 0% | 0 | 70 | 0.40305
Heavy Duty Trucks | Diesel | Rigid >32 t | Euro III |  | VOC |  | 0.06 | 0.5 | 12 | 57 | 0.00095827 | 0.021683 | -1.0471 | 8.7049 | 0.0032369 | -0.084121 | 0.59516 | 0% | 0 | 57 | 0.54693
Heavy Duty Trucks | Diesel | Rigid >32 t | Euro III |  | VOC |  | 0.06 | 1 | 12 | 43 | 0.00082101 | 0.00044781 | -0.35094 | 2.9478 | 0.0016331 | -0.038295 | 0.2362 | 0% | 0 | 43 | 0.77988
Heavy Duty Trucks | Diesel | Rigid >32 t | Euro III |  | PM Exhaust |  | -0.06 | 0 | 12 | 86 | -0.00015183 | 0.055368 | -0.051644 | -4.8002 | 0.007875 | 0.029198 | -1.0665 | 0% | 0 | 70 | 0.076117
Heavy Duty Trucks | Diesel | Rigid >32 t | Euro III |  | PM Exhaust |  | -0.06 | 0.5 | 12 | 86 | -0.00025818 | 0.081269 | -0.15154 | -6.3548 | 0.010935 | 0.057711 | -1.6703 | 0% | 0 | 70 | 0.074733
Heavy Duty Trucks | Diesel | Rigid >32 t | Euro III |  | PM Exhaust |  | -0.06 | 1 | 12 | 86 | -2.29e-05 | 0.034557 | 1.942 | -4.7521 | 0.0074293 | 0.26705 | 0.37881 | 0% | 0 | 70 | 0.075365
Heavy Duty Trucks | Diesel | Rigid >32 t | Euro III |  | PM Exhaust |  | -0.04 | 0 | 12 | 86 | -8.5897e-05 | 0.035716 | -0.050091 | -3.4039 | 0.005054 | 0.0077658 | -0.65422 | 0% | 0 | 70 | 0.080332
Heavy Duty Trucks | Diesel | Rigid >32 t | Euro III |  | PM Exhaust |  | -0.04 | 0.5 | 12 | 86 | -0.00024438 | 0.074506 | -0.2512 | -6.0416 | 0.0094359 | 0.032258 | -1.5177 | 0% | 0 | 70 | 0.078347
Heavy Duty Trucks | Diesel | Rigid >32 t | Euro III |  | PM Exhaust |  | -0.04 | 1 | 12 | 86 | -1.6326e-05 | 0.014674 | 1.9759 | -0.3511 | 0.0042335 | 0.21473 | 1.5215 | 0% | 0 | 70 | 0.078239
Heavy Duty Trucks | Diesel | Rigid >32 t | Euro III |  | PM Exhaust |  | -0.02 | 0 | 12 | 86 | 6.8739e-16 | 4.4225e-14 | 2.1696 | -3.8759e-10 | -0.0012876 | 0.36083 | -0.065849 | 0% | 0 | 70 | 0.1149
Heavy Duty Trucks | Diesel | Rigid >32 t | Euro III |  | PM Exhaust |  | -0.02 | 0.5 | 12 | 86 | -7.8978e-05 | 0.038859 | 1.1188 | 2.2907 | 0.0046512 | 0.18584 | 0.61679 | 0% | 0 | 70 | 0.095689
Heavy Duty Trucks | Diesel | Rigid >32 t | Euro III |  | PM Exhaust |  | -0.02 | 1 | 12 | 86 | -2.3545e-05 | 0.029441 | 3.0154 | -0.45889 | 0.0055414 | 0.31083 | 2.1844 | 0% | 0 | 70 | 0.096963
Heavy Duty Trucks | Diesel | Rigid >32 t | Euro III |  | PM Exhaust |  | 0 | 0 | 12 | 86 | 6.7628e-06 | 0.0022041 | 0.61375 | 4.4463 | -0.00011473 | 0.10039 | 0.68605 | 0% | 0 | 70 | 0.12092
Heavy Duty Trucks | Diesel | Rigid >32 t | Euro III |  | PM Exhaust |  | 0 | 0.5 | 12 | 86 | 1.5714e-17 | 3.3352e-16 | 2.8419 | 4.2051e-12 | -0.002218 | 0.43449 | 0.4973 | 0% | 0 | 70 | 0.14179
Heavy Duty Trucks | Diesel | Rigid >32 t | Euro III |  | PM Exhaust |  | 0 | 1 | 12 | 86 | 5.0986e-17 | 1.4417e-15 | 2.6741 | 2.8946e-12 | -0.0016838 | 0.33266 | 1.2769 | 0% | 0 | 70 | 0.16393
Heavy Duty Trucks | Diesel | Rigid >32 t | Euro III |  | PM Exhaust |  | 0.02 | 0 | 12 | 86 | 0.00010505 | 0.03924 | 0.76458 | 3.3228 | 0.0022614 | 0.21581 | -0.056102 | 0% | 0 | 70 | 0.15589
Heavy Duty Trucks | Diesel | Rigid >32 t | Euro III |  | PM Exhaust |  | 0.02 | 0.5 | 12 | 86 | 1.5474e-06 | 0.0053883 | 0.59071 | 2.9946 | -0.00023651 | 0.079789 | 0.75885 | 0% | 0 | 70 | 0.19638
Heavy Duty Trucks | Diesel | Rigid >32 t | Euro III |  | PM Exhaust |  | 0.02 | 1 | 12 | 82 | 0.00030845 | -0.0023625 | -0.10076 | 2.4348 | 0.0017551 | -0.055184 | 0.62286 | 0% | 0 | 70 | 0.23882
Heavy Duty Trucks | Diesel | Rigid >32 t | Euro III |  | PM Exhaust |  | 0.04 | 0 | 12 | 86 | 0.00044562 | 0.1325 | 1.8735 | -1.1808 | 0.0070764 | 0.59144 | -1.8706 | 0% | 0 | 70 | 0.17944
Heavy Duty Trucks | Diesel | Rigid >32 t | Euro III |  | PM Exhaust |  | 0.04 | 0.5 | 12 | 76 | 4.1202e-05 | 0.010973 | 0.82354 | 3.906 | -0.00040612 | 0.10726 | 1.0778 | 0% | 0 | 70 | 0.28039
Heavy Duty Trucks | Diesel | Rigid >32 t | Euro III |  | PM Exhaust |  | 0.04 | 1 | 12 | 58 | 8.0663e-05 | 0.064533 | 1.6013 | 1.9207 | 0.0014084 | 0.18191 | 1.7377 | 0% | 0 | 58 | 0.33176
Heavy Duty Trucks | Diesel | Rigid >32 t | Euro III |  | PM Exhaust |  | 0.06 | 0 | 12 | 84 | 4.2485e-05 | 0.019131 | 0.32077 | 2.8313 | 0.00031581 | 0.097898 | 0.21109 | 0% | 0 | 70 | 0.22163
Heavy Duty Trucks | Diesel | Rigid >32 t | Euro III |  | PM Exhaust |  | 0.06 | 0.5 | 12 | 57 | 0.00082005 | 0.12379 | 0.42901 | -3.0036 | 0.0038789 | 0.30991 | -1.2455 | 0% | 0 | 57 | 0.3479
Heavy Duty Trucks | Diesel | Rigid >32 t | Euro III |  | PM Exhaust |  | 0.06 | 1 | 12 | 43 | 0.0019967 | 0.21163 | -1.3347 | -4.7069 | 0.0052466 | 0.3569 | -3.5089 | 0% | 0 | 43 | 0.52685
Heavy Duty Trucks | Diesel | Rigid >32 t | Euro III |  | EC |  | -0.06 | 0 | 12 | 86 | -0.00011657 | 0.044084 | 17.9825 | -59.8051 | 0.0035716 | 0.042094 | 0.12384 | 0% | 0 | 70 | 0.95486
Heavy Duty Trucks | Diesel | Rigid >32 t | Euro III |  | EC |  | -0.06 | 0.5 | 12 | 86 | -3.8944e-05 | 0.012096 | 10.4589 | -38.2167 | 0.0019905 | 0.021229 | 0.12298 | 0% | 0 | 70 | 0.93016
Heavy Duty Trucks | Diesel | Rigid >32 t | Euro III |  | EC |  | -0.06 | 1 | 12 | 86 | -2.4159e-05 | 0.004309 | 12.4867 | -49.3513 | 0.0022457 | 0.021957 | 0.1875 | 0% | 0 | 70 | 0.94001
Heavy Duty Trucks | Diesel | Rigid >32 t | Euro III |  | EC |  | -0.04 | 0 | 12 | 86 | 2.8546e-05 | -0.0090972 | 0.85859 | 5.0401 | 1.2748e-05 | 0.0033476 | 0.039743 | 0% | 0 | 70 | 1.2886
Heavy Duty Trucks | Diesel | Rigid >32 t | Euro III |  | EC |  | -0.04 | 0.5 | 12 | 86 | 5.656e-05 | -0.016098 | 1.3135 | 5.3687 | 2.0019e-05 | 0.003792 | 0.06202 | 0% | 0 | 70 | 1.2701
Heavy Duty Trucks | Diesel | Rigid >32 t | Euro III |  | EC |  | -0.04 | 1 | 12 | 86 | 0.00013098 | -0.035156 | 2.661 | 7.2258 | 4.2366e-05 | 0.0055838 | 0.12271 | 0% | 0 | 70 | 1.3105
Heavy Duty Trucks | Diesel | Rigid >32 t | Euro III |  | EC |  | -0.02 | 0 | 12 | 86 | -2.0467e-05 | 0.21245 | 5.7794 | -3.8583 | 0.00090784 | 0.024668 | 0.022027 | 0% | 0 | 70 | 3.3073
Heavy Duty Trucks | Diesel | Rigid >32 t | Euro III |  | EC |  | -0.02 | 0.5 | 12 | 86 | 5.6804e-05 | -0.017226 | 1.4985 | 5.7372 | -9.1922e-06 | 0.0028986 | 0.059978 | 0% | 0 | 70 | 2.9978
Heavy Duty Trucks | Diesel | Rigid >32 t | Euro III |  | EC |  | -0.02 | 1 | 12 | 86 | 8.2737e-05 | -0.030547 | 2.2015 | -14.721 | -5.6866e-05 | 0.0054477 | -0.026502 | 0% | 0 | 70 | 3.3902
Heavy Duty Trucks | Diesel | Rigid >32 t | Euro III |  | EC |  | 0 | 0 | 12 | 86 | 2.8411e-05 | 0.020268 | 2.0313 | 8.5083 | -2.5088e-05 | 0.0074793 | 0.048677 | 0% | 0 | 70 | 8.2592
Heavy Duty Trucks | Diesel | Rigid >32 t | Euro III |  | EC |  | 0 | 0.5 | 12 | 86 | -0.00073589 | 0.041122 | 4.5253 | 3.8219 | -0.00012179 | 0.01293 | 0.062821 | 0% | 0 | 70 | 10.381
Heavy Duty Trucks | Diesel | Rigid >32 t | Euro III |  | EC |  | 0 | 1 | 12 | 86 | 0.0016786 | 0.0033108 | -0.32654 | 13.9238 | 0.00019719 | -0.0052423 | 0.071821 | 0% | 0 | 70 | 12.4115
Heavy Duty Trucks | Diesel | Rigid >32 t | Euro III |  | EC |  | 0.02 | 0 | 12 | 86 | 0.00019123 | 0.06974 | 4.7526 | 18.9298 | -4.0989e-05 | 0.011824 | 0.13232 | 0% | 0 | 70 | 14.2816
Heavy Duty Trucks | Diesel | Rigid >32 t | Euro III |  | EC |  | 0.02 | 0.5 | 12 | 86 | 3.6538e-05 | 0.084875 | 4.5604 | 11.8411 | -2.2967e-05 | 0.0075391 | 0.1033 | 0% | 0 | 70 | 20.9257
Heavy Duty Trucks | Diesel | Rigid >32 t | Euro III |  | EC |  | 0.02 | 1 | 12 | 82 | -0.00036444 | 0.197 | 9.3891 | 17.5677 | -3.752e-05 | 0.011529 | 0.17776 | 0% | 0 | 70 | 27.0246
Heavy Duty Trucks | Diesel | Rigid >32 t | Euro III |  | EC |  | 0.04 | 0 | 12 | 86 | 0.00010814 | 0.058442 | 3.0357 | 8.2337 | -1.8811e-05 | 0.0056562 | 0.07321 | 0% | 0 | 70 | 20.6228
Heavy Duty Trucks | Diesel | Rigid >32 t | Euro III |  | EC |  | 0.04 | 0.5 | 12 | 76 | 9.2594e-05 | 0.37041 | 14.9028 | 25.4173 | -5.7089e-05 | 0.018517 | 0.27531 | 0% | 0 | 70 | 32.2422
Heavy Duty Trucks | Diesel | Rigid >32 t | Euro III |  | EC |  | 0.04 | 1 | 12 | 58 | 0.022673 | 2.6096 | 14.4509 | 14.2486 | 0.00072943 | 0.055795 | 0.12455 | 0% | 0 | 58 | 41.6767
Heavy Duty Trucks | Diesel | Rigid >32 t | Euro III |  | EC |  | 0.06 | 0 | 12 | 84 | 0.010463 | 1.0022 | 9.029 | -20.0877 | 0.00028012 | 0.050045 | -0.0923 | 0% | 0 | 70 | 27.2122
Heavy Duty Trucks | Diesel | Rigid >32 t | Euro III |  | EC |  | 0.06 | 0.5 | 12 | 57 | 0.042104 | 4.4986 | 7.238 | -15.9808 | 0.0011325 | 0.10468 | -0.20309 | 0% | 0 | 57 | 42.3788
Heavy Duty Trucks | Diesel | Rigid >32 t | Euro III |  | EC |  | 0.06 | 1 | 12 | 43 | -0.16794 | 6.9917 | 24.4348 | -4.3762 | -0.0030377 | 0.13699 | -0.027094 | 0% | 0 | 43 | 58.6122
Heavy Duty Trucks | Diesel | Rigid >32 t | Euro III |  | CH4 | Urban Peak |  |  | 10 | 130 | 0 | 0 | 175 | 0 | 0 | 0 | 1000 | 44% | 0 | 70 | 0.098
Heavy Duty Trucks | Diesel | Rigid >32 t | Euro III |  | CH4 | Urban Off Peak |  |  | 10 | 130 | 0 | 0 | 175 | 0 | 0 | 0 | 1000 | 44% | 0 | 70 | 0.098
Heavy Duty Trucks | Diesel | Rigid >32 t | Euro III |  | CH4 | Rural |  |  | 10 | 130 | 0 | 0 | 80 | 0 | 0 | 0 | 1000 | 7% | 0 | 70 | 0.0744
Heavy Duty Trucks | Diesel | Rigid >32 t | Euro III |  | CH4 | Highway |  |  | 10 | 130 | 0 | 0 | 70 | 0 | 0 | 0 | 1000 | 9% | 0 | 70 | 0.0637
Heavy Duty Trucks | Diesel | Rigid >32 t | Euro III |  | NH3 | Urban Peak |  |  | 10 | 130 | 0 | 0 | 0.0029 | 0 | 0 | 0 | 1 | 0% | 0 | 70 | 0.0029
Heavy Duty Trucks | Diesel | Rigid >32 t | Euro III |  | NH3 | Urban Off Peak |  |  | 10 | 130 | 0 | 0 | 0.0029 | 0 | 0 | 0 | 1 | 0% | 0 | 70 | 0.0029
Heavy Duty Trucks | Diesel | Rigid >32 t | Euro III |  | NH3 | Rural |  |  | 10 | 130 | 0 | 0 | 0.0029 | 0 | 0 | 0 | 1 | 0% | 0 | 70 | 0.0029
Heavy Duty Trucks | Diesel | Rigid >32 t | Euro III |  | NH3 | Highway |  |  | 10 | 130 | 0 | 0 | 0.0029 | 0 | 0 | 0 | 1 | 0% | 0 | 70 | 0.0029
Heavy Duty Trucks | Diesel | Rigid >32 t | Euro III |  | N2O | Urban Peak |  |  | 10 | 130 | 0 | 0 | 0.008 | 0 | 0 | 0 | 1 | 0% | 0 | 70 | 0.008
Heavy Duty Trucks | Diesel | Rigid >32 t | Euro III |  | N2O | Urban Off Peak |  |  | 10 | 130 | 0 | 0 | 0.008 | 0 | 0 | 0 | 1 | 0% | 0 | 70 | 0.008
Heavy Duty Trucks | Diesel | Rigid >32 t | Euro III |  | N2O | Rural |  |  | 10 | 130 | 0 | 0 | 0.008 | 0 | 0 | 0 | 1 | 0% | 0 | 70 | 0.008
Heavy Duty Trucks | Diesel | Rigid >32 t | Euro III |  | N2O | Highway |  |  | 10 | 130 | 0 | 0 | 0.006 | 0 | 0 | 0 | 1 | 0% | 0 | 70 | 0.006
Heavy Duty Trucks | Diesel | Rigid >32 t | Euro III |  | SPN23 | Urban Peak | -0.06 | 0 | 12 | 86 | -0.00011657 | 0.044084 | 17.9825 | -59.8051 | 0.0035716 | 0.042094 | 0.12384 | -6.2508e+13 | 0 | 70 | 5.9687e+13
Heavy Duty Trucks | Diesel | Rigid >32 t | Euro III |  | SPN23 | Urban Peak | -0.06 | 0.5 | 12 | 86 | -3.8944e-05 | 0.012096 | 10.4589 | -38.2167 | 0.0019905 | 0.021229 | 0.12298 | -6.2508e+13 | 0 | 70 | 5.8142e+13
Heavy Duty Trucks | Diesel | Rigid >32 t | Euro III |  | SPN23 | Urban Peak | -0.06 | 1 | 12 | 86 | -2.4159e-05 | 0.004309 | 12.4867 | -49.3513 | 0.0022457 | 0.021957 | 0.1875 | -6.2508e+13 | 0 | 70 | 5.8758e+13
Heavy Duty Trucks | Diesel | Rigid >32 t | Euro III |  | SPN23 | Urban Peak | -0.04 | 0 | 12 | 86 | 2.8546e-05 | -0.0090972 | 0.85859 | 5.0401 | 1.2748e-05 | 0.0033476 | 0.039743 | -6.2508e+13 | 0 | 70 | 80548531845019
Heavy Duty Trucks | Diesel | Rigid >32 t | Euro III |  | SPN23 | Urban Peak | -0.04 | 0.5 | 12 | 86 | 5.656e-05 | -0.016098 | 1.3135 | 5.3687 | 2.0019e-05 | 0.003792 | 0.06202 | -6.2508e+13 | 0 | 70 | 7.9392e+13
Heavy Duty Trucks | Diesel | Rigid >32 t | Euro III |  | SPN23 | Urban Peak | -0.04 | 1 | 12 | 86 | 0.00013098 | -0.035156 | 2.661 | 7.2258 | 4.2366e-05 | 0.0055838 | 0.12271 | -6.2508e+13 | 0 | 70 | 8.1918e+13
Heavy Duty Trucks | Diesel | Rigid >32 t | Euro III |  | SPN23 | Urban Peak | -0.02 | 0 | 12 | 86 | -2.0467e-05 | 0.21245 | 5.7794 | -3.8583 | 0.00090784 | 0.024668 | 0.022027 | -6.2508e+13 | 0 | 70 | 206731329904427
Heavy Duty Trucks | Diesel | Rigid >32 t | Euro III |  | SPN23 | Urban Peak | -0.02 | 0.5 | 12 | 86 | 5.6804e-05 | -0.017226 | 1.4985 | 5.7372 | -9.1922e-06 | 0.0028986 | 0.059978 | -6.2508e+13 | 0 | 70 | 187384095986001
Heavy Duty Trucks | Diesel | Rigid >32 t | Euro III |  | SPN23 | Urban Peak | -0.02 | 1 | 12 | 86 | 8.2737e-05 | -0.030547 | 2.2015 | -14.721 | -5.6866e-05 | 0.0054477 | -0.026502 | -6.2508e+13 | 0 | 70 | 211913691376764
Heavy Duty Trucks | Diesel | Rigid >32 t | Euro III |  | SPN23 | Urban Peak | 0 | 0 | 12 | 86 | 2.8411e-05 | 0.020268 | 2.0313 | 8.5083 | -2.5088e-05 | 0.0074793 | 0.048677 | -6.2508e+13 | 0 | 70 | 516268664697617
Heavy Duty Trucks | Diesel | Rigid >32 t | Euro III |  | SPN23 | Urban Peak | 0 | 0.5 | 12 | 86 | -0.00073589 | 0.041122 | 4.5253 | 3.8219 | -0.00012179 | 0.01293 | 0.062821 | -6.2508e+13 | 0 | 70 | 648896725193967
Heavy Duty Trucks | Diesel | Rigid >32 t | Euro III |  | SPN23 | Urban Peak | 0 | 1 | 12 | 86 | 0.0016786 | 0.0033108 | -0.32654 | 13.9238 | 0.00019719 | -0.0052423 | 0.071821 | -6.2508e+13 | 0 | 70 | 775817647456936
Heavy Duty Trucks | Diesel | Rigid >32 t | Euro III |  | SPN23 | Urban Peak | 0.02 | 0 | 12 | 86 | 0.00019123 | 0.06974 | 4.7526 | 18.9298 | -4.0989e-05 | 0.011824 | 0.13232 | -6.2508e+13 | 0 | 70 | 892719598760257
Heavy Duty Trucks | Diesel | Rigid >32 t | Euro III |  | SPN23 | Urban Peak | 0.02 | 0.5 | 12 | 86 | 3.6538e-05 | 0.084875 | 4.5604 | 11.8411 | -2.2967e-05 | 0.0075391 | 0.1033 | -6.2508e+13 | 0 | 70 | 1308025896222200
Heavy Duty Trucks | Diesel | Rigid >32 t | Euro III |  | SPN23 | Urban Peak | 0.02 | 1 | 12 | 82 | -0.00036444 | 0.197 | 9.3891 | 17.5677 | -3.752e-05 | 0.011529 | 0.17776 | -6.2508e+13 | 0 | 70 | 1689259497322450
Heavy Duty Trucks | Diesel | Rigid >32 t | Euro III |  | SPN23 | Urban Peak | 0.04 | 0 | 12 | 86 | 0.00010814 | 0.058442 | 3.0357 | 8.2337 | -1.8811e-05 | 0.0056562 | 0.07321 | -6.2508e+13 | 0 | 70 | 1289096382242180
Heavy Duty Trucks | Diesel | Rigid >32 t | Euro III |  | SPN23 | Urban Peak | 0.04 | 0.5 | 12 | 76 | 9.2594e-05 | 0.37041 | 14.9028 | 25.4173 | -5.7089e-05 | 0.018517 | 0.27531 | -6.2508e+13 | 0 | 70 | 2015405012423300
Heavy Duty Trucks | Diesel | Rigid >32 t | Euro III |  | SPN23 | Urban Peak | 0.04 | 1 | 12 | 58 | 0.022673 | 2.6096 | 14.4509 | 14.2486 | 0.00072943 | 0.055795 | 0.12455 | -6.2508e+13 | 0 | 58 | 2605133788666810
Heavy Duty Trucks | Diesel | Rigid >32 t | Euro III |  | SPN23 | Urban Peak | 0.06 | 0 | 12 | 84 | 0.010463 | 1.0022 | 9.029 | -20.0877 | 0.00028012 | 0.050045 | -0.0923 | -6.2508e+13 | 0 | 70 | 1700984075073070
Heavy Duty Trucks | Diesel | Rigid >32 t | Euro III |  | SPN23 | Urban Peak | 0.06 | 0.5 | 12 | 57 | 0.042104 | 4.4986 | 7.238 | -15.9808 | 0.0011325 | 0.10468 | -0.20309 | -6.2508e+13 | 0 | 57 | 2649020486199270
Heavy Duty Trucks | Diesel | Rigid >32 t | Euro III |  | SPN23 | Urban Peak | 0.06 | 1 | 12 | 43 | -0.16794 | 6.9917 | 24.4348 | -4.3762 | -0.0030377 | 0.13699 | -0.027094 | -6.2508e+13 | 0 | 43 | 3663742575145960
Heavy Duty Trucks | Diesel | Rigid >32 t | Euro III |  | SPN23 | Urban Off Peak | -0.06 | 0 | 12 | 86 | -0.00011657 | 0.044084 | 17.9825 | -59.8051 | 0.0035716 | 0.042094 | 0.12384 | -6.2508e+13 | 0 | 70 | 5.9687e+13
Heavy Duty Trucks | Diesel | Rigid >32 t | Euro III |  | SPN23 | Urban Off Peak | -0.06 | 0.5 | 12 | 86 | -3.8944e-05 | 0.012096 | 10.4589 | -38.2167 | 0.0019905 | 0.021229 | 0.12298 | -6.2508e+13 | 0 | 70 | 5.8142e+13
Heavy Duty Trucks | Diesel | Rigid >32 t | Euro III |  | SPN23 | Urban Off Peak | -0.06 | 1 | 12 | 86 | -2.4159e-05 | 0.004309 | 12.4867 | -49.3513 | 0.0022457 | 0.021957 | 0.1875 | -6.2508e+13 | 0 | 70 | 5.8758e+13
Heavy Duty Trucks | Diesel | Rigid >32 t | Euro III |  | SPN23 | Urban Off Peak | -0.04 | 0 | 12 | 86 | 2.8546e-05 | -0.0090972 | 0.85859 | 5.0401 | 1.2748e-05 | 0.0033476 | 0.039743 | -6.2508e+13 | 0 | 70 | 80548531845019
Heavy Duty Trucks | Diesel | Rigid >32 t | Euro III |  | SPN23 | Urban Off Peak | -0.04 | 0.5 | 12 | 86 | 5.656e-05 | -0.016098 | 1.3135 | 5.3687 | 2.0019e-05 | 0.003792 | 0.06202 | -6.2508e+13 | 0 | 70 | 7.9392e+13
Heavy Duty Trucks | Diesel | Rigid >32 t | Euro III |  | SPN23 | Urban Off Peak | -0.04 | 1 | 12 | 86 | 0.00013098 | -0.035156 | 2.661 | 7.2258 | 4.2366e-05 | 0.0055838 | 0.12271 | -6.2508e+13 | 0 | 70 | 8.1918e+13
Heavy Duty Trucks | Diesel | Rigid >32 t | Euro III |  | SPN23 | Urban Off Peak | -0.02 | 0 | 12 | 86 | -2.0467e-05 | 0.21245 | 5.7794 | -3.8583 | 0.00090784 | 0.024668 | 0.022027 | -6.2508e+13 | 0 | 70 | 206731329904427
Heavy Duty Trucks | Diesel | Rigid >32 t | Euro III |  | SPN23 | Urban Off Peak | -0.02 | 0.5 | 12 | 86 | 5.6804e-05 | -0.017226 | 1.4985 | 5.7372 | -9.1922e-06 | 0.0028986 | 0.059978 | -6.2508e+13 | 0 | 70 | 187384095986001
Heavy Duty Trucks | Diesel | Rigid >32 t | Euro III |  | SPN23 | Urban Off Peak | -0.02 | 1 | 12 | 86 | 8.2737e-05 | -0.030547 | 2.2015 | -14.721 | -5.6866e-05 | 0.0054477 | -0.026502 | -6.2508e+13 | 0 | 70 | 211913691376764
Heavy Duty Trucks | Diesel | Rigid >32 t | Euro III |  | SPN23 | Urban Off Peak | 0 | 0 | 12 | 86 | 2.8411e-05 | 0.020268 | 2.0313 | 8.5083 | -2.5088e-05 | 0.0074793 | 0.048677 | -6.2508e+13 | 0 | 70 | 516268664697617
Heavy Duty Trucks | Diesel | Rigid >32 t | Euro III |  | SPN23 | Urban Off Peak | 0 | 0.5 | 12 | 86 | -0.00073589 | 0.041122 | 4.5253 | 3.8219 | -0.00012179 | 0.01293 | 0.062821 | -6.2508e+13 | 0 | 70 | 648896725193967
Heavy Duty Trucks | Diesel | Rigid >32 t | Euro III |  | SPN23 | Urban Off Peak | 0 | 1 | 12 | 86 | 0.0016786 | 0.0033108 | -0.32654 | 13.9238 | 0.00019719 | -0.0052423 | 0.071821 | -6.2508e+13 | 0 | 70 | 775817647456936
Heavy Duty Trucks | Diesel | Rigid >32 t | Euro III |  | SPN23 | Urban Off Peak | 0.02 | 0 | 12 | 86 | 0.00019123 | 0.06974 | 4.7526 | 18.9298 | -4.0989e-05 | 0.011824 | 0.13232 | -6.2508e+13 | 0 | 70 | 892719598760257
Heavy Duty Trucks | Diesel | Rigid >32 t | Euro III |  | SPN23 | Urban Off Peak | 0.02 | 0.5 | 12 | 86 | 3.6538e-05 | 0.084875 | 4.5604 | 11.8411 | -2.2967e-05 | 0.0075391 | 0.1033 | -6.2508e+13 | 0 | 70 | 1308025896222200
Heavy Duty Trucks | Diesel | Rigid >32 t | Euro III |  | SPN23 | Urban Off Peak | 0.02 | 1 | 12 | 82 | -0.00036444 | 0.197 | 9.3891 | 17.5677 | -3.752e-05 | 0.011529 | 0.17776 | -6.2508e+13 | 0 | 70 | 1689259497322450
Heavy Duty Trucks | Diesel | Rigid >32 t | Euro III |  | SPN23 | Urban Off Peak | 0.04 | 0 | 12 | 86 | 0.00010814 | 0.058442 | 3.0357 | 8.2337 | -1.8811e-05 | 0.0056562 | 0.07321 | -6.2508e+13 | 0 | 70 | 1289096382242180
Heavy Duty Trucks | Diesel | Rigid >32 t | Euro III |  | SPN23 | Urban Off Peak | 0.04 | 0.5 | 12 | 76 | 9.2594e-05 | 0.37041 | 14.9028 | 25.4173 | -5.7089e-05 | 0.018517 | 0.27531 | -6.2508e+13 | 0 | 70 | 2015405012423300
Heavy Duty Trucks | Diesel | Rigid >32 t | Euro III |  | SPN23 | Urban Off Peak | 0.04 | 1 | 12 | 58 | 0.022673 | 2.6096 | 14.4509 | 14.2486 | 0.00072943 | 0.055795 | 0.12455 | -6.2508e+13 | 0 | 58 | 2605133788666810
Heavy Duty Trucks | Diesel | Rigid >32 t | Euro III |  | SPN23 | Urban Off Peak | 0.06 | 0 | 12 | 84 | 0.010463 | 1.0022 | 9.029 | -20.0877 | 0.00028012 | 0.050045 | -0.0923 | -6.2508e+13 | 0 | 70 | 1700984075073070
Heavy Duty Trucks | Diesel | Rigid >32 t | Euro III |  | SPN23 | Urban Off Peak | 0.06 | 0.5 | 12 | 57 | 0.042104 | 4.4986 | 7.238 | -15.9808 | 0.0011325 | 0.10468 | -0.20309 | -6.2508e+13 | 0 | 57 | 2649020486199270
Heavy Duty Trucks | Diesel | Rigid >32 t | Euro III |  | SPN23 | Urban Off Peak | 0.06 | 1 | 12 | 43 | -0.16794 | 6.9917 | 24.4348 | -4.3762 | -0.0030377 | 0.13699 | -0.027094 | -6.2508e+13 | 0 | 43 | 3663742575145960
Heavy Duty Trucks | Diesel | Rigid >32 t | Euro III |  | SPN23 | Rural | -0.06 | 0 | 12 | 86 | -0.00011657 | 0.044084 | 17.9825 | -59.8051 | 0.0035716 | 0.042094 | 0.12384 | -2.692e+13 | 0 | 70 | 2.5705e+13
Heavy Duty Trucks | Diesel | Rigid >32 t | Euro III |  | SPN23 | Rural | -0.06 | 0.5 | 12 | 86 | -3.8944e-05 | 0.012096 | 10.4589 | -38.2167 | 0.0019905 | 0.021229 | 0.12298 | -2.692e+13 | 0 | 70 | 25040041055796
Heavy Duty Trucks | Diesel | Rigid >32 t | Euro III |  | SPN23 | Rural | -0.06 | 1 | 12 | 86 | -2.4159e-05 | 0.004309 | 12.4867 | -49.3513 | 0.0022457 | 0.021957 | 0.1875 | -2.692e+13 | 0 | 70 | 2.5305e+13
Heavy Duty Trucks | Diesel | Rigid >32 t | Euro III |  | SPN23 | Rural | -0.04 | 0 | 12 | 86 | 2.8546e-05 | -0.0090972 | 0.85859 | 5.0401 | 1.2748e-05 | 0.0033476 | 0.039743 | -2.692e+13 | 0 | 70 | 3.469e+13
Heavy Duty Trucks | Diesel | Rigid >32 t | Euro III |  | SPN23 | Rural | -0.04 | 0.5 | 12 | 86 | 5.656e-05 | -0.016098 | 1.3135 | 5.3687 | 2.0019e-05 | 0.003792 | 0.06202 | -2.692e+13 | 0 | 70 | 3.4192e+13
Heavy Duty Trucks | Diesel | Rigid >32 t | Euro III |  | SPN23 | Rural | -0.04 | 1 | 12 | 86 | 0.00013098 | -0.035156 | 2.661 | 7.2258 | 4.2366e-05 | 0.0055838 | 0.12271 | -2.692e+13 | 0 | 70 | 3.5279e+13
Heavy Duty Trucks | Diesel | Rigid >32 t | Euro III |  | SPN23 | Rural | -0.02 | 0 | 12 | 86 | -2.0467e-05 | 0.21245 | 5.7794 | -3.8583 | 0.00090784 | 0.024668 | 0.022027 | -2.692e+13 | 0 | 70 | 8.9032e+13
Heavy Duty Trucks | Diesel | Rigid >32 t | Euro III |  | SPN23 | Rural | -0.02 | 0.5 | 12 | 86 | 5.6804e-05 | -0.017226 | 1.4985 | 5.7372 | -9.1922e-06 | 0.0028986 | 0.059978 | -2.692e+13 | 0 | 70 | 8.07e+13
Heavy Duty Trucks | Diesel | Rigid >32 t | Euro III |  | SPN23 | Rural | -0.02 | 1 | 12 | 86 | 8.2737e-05 | -0.030547 | 2.2015 | -14.721 | -5.6866e-05 | 0.0054477 | -0.026502 | -2.692e+13 | 0 | 70 | 9.1264e+13
Heavy Duty Trucks | Diesel | Rigid >32 t | Euro III |  | SPN23 | Rural | 0 | 0 | 12 | 86 | 2.8411e-05 | 0.020268 | 2.0313 | 8.5083 | -2.5088e-05 | 0.0074793 | 0.048677 | -2.692e+13 | 0 | 70 | 222339957893349
Heavy Duty Trucks | Diesel | Rigid >32 t | Euro III |  | SPN23 | Rural | 0 | 0.5 | 12 | 86 | -0.00073589 | 0.041122 | 4.5253 | 3.8219 | -0.00012179 | 0.01293 | 0.062821 | -2.692e+13 | 0 | 70 | 279458507599454
Heavy Duty Trucks | Diesel | Rigid >32 t | Euro III |  | SPN23 | Rural | 0 | 1 | 12 | 86 | 0.0016786 | 0.0033108 | -0.32654 | 13.9238 | 0.00019719 | -0.0052423 | 0.071821 | -2.692e+13 | 0 | 70 | 334119180309974
Heavy Duty Trucks | Diesel | Rigid >32 t | Euro III |  | SPN23 | Rural | 0.02 | 0 | 12 | 86 | 0.00019123 | 0.06974 | 4.7526 | 18.9298 | -4.0989e-05 | 0.011824 | 0.13232 | -2.692e+13 | 0 | 70 | 384465011284733
Heavy Duty Trucks | Diesel | Rigid >32 t | Euro III |  | SPN23 | Rural | 0.02 | 0.5 | 12 | 86 | 3.6538e-05 | 0.084875 | 4.5604 | 11.8411 | -2.2967e-05 | 0.0075391 | 0.1033 | -2.692e+13 | 0 | 70 | 563323793551936
Heavy Duty Trucks | Diesel | Rigid >32 t | Euro III |  | SPN23 | Rural | 0.02 | 1 | 12 | 82 | -0.00036444 | 0.197 | 9.3891 | 17.5677 | -3.752e-05 | 0.011529 | 0.17776 | -2.692e+13 | 0 | 70 | 727508584557616
Heavy Duty Trucks | Diesel | Rigid >32 t | Euro III |  | SPN23 | Rural | 0.04 | 0 | 12 | 86 | 0.00010814 | 0.058442 | 3.0357 | 8.2337 | -1.8811e-05 | 0.0056562 | 0.07321 | -2.692e+13 | 0 | 70 | 555171473589373
Heavy Duty Trucks | Diesel | Rigid >32 t | Euro III |  | SPN23 | Rural | 0.04 | 0.5 | 12 | 76 | 9.2594e-05 | 0.37041 | 14.9028 | 25.4173 | -5.7089e-05 | 0.018517 | 0.27531 | -2.692e+13 | 0 | 70 | 867968746200585
Heavy Duty Trucks | Diesel | Rigid >32 t | Euro III |  | SPN23 | Rural | 0.04 | 1 | 12 | 58 | 0.022673 | 2.6096 | 14.4509 | 14.2486 | 0.00072943 | 0.055795 | 0.12455 | -2.692e+13 | 0 | 58 | 1121945561460670
Heavy Duty Trucks | Diesel | Rigid >32 t | Euro III |  | SPN23 | Rural | 0.06 | 0 | 12 | 84 | 0.010463 | 1.0022 | 9.029 | -20.0877 | 0.00028012 | 0.050045 | -0.0923 | -2.692e+13 | 0 | 70 | 732557975120408
Heavy Duty Trucks | Diesel | Rigid >32 t | Euro III |  | SPN23 | Rural | 0.06 | 0.5 | 12 | 57 | 0.042104 | 4.4986 | 7.238 | -15.9808 | 0.0011325 | 0.10468 | -0.20309 | -2.692e+13 | 0 | 57 | 1140846120701780
Heavy Duty Trucks | Diesel | Rigid >32 t | Euro III |  | SPN23 | Rural | 0.06 | 1 | 12 | 43 | -0.16794 | 6.9917 | 24.4348 | -4.3762 | -0.0030377 | 0.13699 | -0.027094 | -2.692e+13 | 0 | 43 | 1577853597539450
Heavy Duty Trucks | Diesel | Rigid >32 t | Euro III |  | SPN23 | Highway | -0.06 | 0 | 12 | 86 | -0.00011657 | 0.044084 | 17.9825 | -59.8051 | 0.0035716 | 0.042094 | 0.12384 | -2.8044e+13 | 0 | 70 | 2.6778e+13
Heavy Duty Trucks | Diesel | Rigid >32 t | Euro III |  | SPN23 | Highway | -0.06 | 0.5 | 12 | 86 | -3.8944e-05 | 0.012096 | 10.4589 | -38.2167 | 0.0019905 | 0.021229 | 0.12298 | -2.8044e+13 | 0 | 70 | 2.6085e+13
Heavy Duty Trucks | Diesel | Rigid >32 t | Euro III |  | SPN23 | Highway | -0.06 | 1 | 12 | 86 | -2.4159e-05 | 0.004309 | 12.4867 | -49.3513 | 0.0022457 | 0.021957 | 0.1875 | -2.8044e+13 | 0 | 70 | 2.6362e+13
Heavy Duty Trucks | Diesel | Rigid >32 t | Euro III |  | SPN23 | Highway | -0.04 | 0 | 12 | 86 | 2.8546e-05 | -0.0090972 | 0.85859 | 5.0401 | 1.2748e-05 | 0.0033476 | 0.039743 | -2.8044e+13 | 0 | 70 | 36137890520819
Heavy Duty Trucks | Diesel | Rigid >32 t | Euro III |  | SPN23 | Highway | -0.04 | 0.5 | 12 | 86 | 5.656e-05 | -0.016098 | 1.3135 | 5.3687 | 2.0019e-05 | 0.003792 | 0.06202 | -2.8044e+13 | 0 | 70 | 3.5619e+13
Heavy Duty Trucks | Diesel | Rigid >32 t | Euro III |  | SPN23 | Highway | -0.04 | 1 | 12 | 86 | 0.00013098 | -0.035156 | 2.661 | 7.2258 | 4.2366e-05 | 0.0055838 | 0.12271 | -2.8044e+13 | 0 | 70 | 3.6752e+13
Heavy Duty Trucks | Diesel | Rigid >32 t | Euro III |  | SPN23 | Highway | -0.02 | 0 | 12 | 86 | -2.0467e-05 | 0.21245 | 5.7794 | -3.8583 | 0.00090784 | 0.024668 | 0.022027 | -2.8044e+13 | 0 | 70 | 9.2749e+13
Heavy Duty Trucks | Diesel | Rigid >32 t | Euro III |  | SPN23 | Highway | -0.02 | 0.5 | 12 | 86 | 5.6804e-05 | -0.017226 | 1.4985 | 5.7372 | -9.1922e-06 | 0.0028986 | 0.059978 | -2.8044e+13 | 0 | 70 | 8.4069e+13
Heavy Duty Trucks | Diesel | Rigid >32 t | Euro III |  | SPN23 | Highway | -0.02 | 1 | 12 | 86 | 8.2737e-05 | -0.030547 | 2.2015 | -14.721 | -5.6866e-05 | 0.0054477 | -0.026502 | -2.8044e+13 | 0 | 70 | 9.5075e+13
Heavy Duty Trucks | Diesel | Rigid >32 t | Euro III |  | SPN23 | Highway | 0 | 0 | 12 | 86 | 2.8411e-05 | 0.020268 | 2.0313 | 8.5083 | -2.5088e-05 | 0.0074793 | 0.048677 | -2.8044e+13 | 0 | 70 | 231622601391035
Heavy Duty Trucks | Diesel | Rigid >32 t | Euro III |  | SPN23 | Highway | 0 | 0.5 | 12 | 86 | -0.00073589 | 0.041122 | 4.5253 | 3.8219 | -0.00012179 | 0.01293 | 0.062821 | -2.8044e+13 | 0 | 70 | 291125837768173
Heavy Duty Trucks | Diesel | Rigid >32 t | Euro III |  | SPN23 | Highway | 0 | 1 | 12 | 86 | 0.0016786 | 0.0033108 | -0.32654 | 13.9238 | 0.00019719 | -0.0052423 | 0.071821 | -2.8044e+13 | 0 | 70 | 348068581335065
Heavy Duty Trucks | Diesel | Rigid >32 t | Euro III |  | SPN23 | Highway | 0.02 | 0 | 12 | 86 | 0.00019123 | 0.06974 | 4.7526 | 18.9298 | -4.0989e-05 | 0.011824 | 0.13232 | -2.8044e+13 | 0 | 70 | 400516339489093
Heavy Duty Trucks | Diesel | Rigid >32 t | Euro III |  | SPN23 | Highway | 0.02 | 0.5 | 12 | 86 | 3.6538e-05 | 0.084875 | 4.5604 | 11.8411 | -2.2967e-05 | 0.0075391 | 0.1033 | -2.8044e+13 | 0 | 70 | 586842435899681
Heavy Duty Trucks | Diesel | Rigid >32 t | Euro III |  | SPN23 | Highway | 0.02 | 1 | 12 | 82 | -0.00036444 | 0.197 | 9.3891 | 17.5677 | -3.752e-05 | 0.011529 | 0.17776 | -2.8044e+13 | 0 | 70 | 757881905196605
Heavy Duty Trucks | Diesel | Rigid >32 t | Euro III |  | SPN23 | Highway | 0.04 | 0 | 12 | 86 | 0.00010814 | 0.058442 | 3.0357 | 8.2337 | -1.8811e-05 | 0.0056562 | 0.07321 | -2.8044e+13 | 0 | 70 | 578349758402609
Heavy Duty Trucks | Diesel | Rigid >32 t | Euro III |  | SPN23 | Highway | 0.04 | 0.5 | 12 | 76 | 9.2594e-05 | 0.37041 | 14.9028 | 25.4173 | -5.7089e-05 | 0.018517 | 0.27531 | -2.8044e+13 | 0 | 70 | 904206247162862
Heavy Duty Trucks | Diesel | Rigid >32 t | Euro III |  | SPN23 | Highway | 0.04 | 1 | 12 | 58 | 0.022673 | 2.6096 | 14.4509 | 14.2486 | 0.00072943 | 0.055795 | 0.12455 | -2.8044e+13 | 0 | 58 | 1168786537637550
Heavy Duty Trucks | Diesel | Rigid >32 t | Euro III |  | SPN23 | Highway | 0.06 | 0 | 12 | 84 | 0.010463 | 1.0022 | 9.029 | -20.0877 | 0.00028012 | 0.050045 | -0.0923 | -2.8044e+13 | 0 | 70 | 763142106685688
Heavy Duty Trucks | Diesel | Rigid >32 t | Euro III |  | SPN23 | Highway | 0.06 | 0.5 | 12 | 57 | 0.042104 | 4.4986 | 7.238 | -15.9808 | 0.0011325 | 0.10468 | -0.20309 | -2.8044e+13 | 0 | 57 | 1188476190998330
Heavy Duty Trucks | Diesel | Rigid >32 t | Euro III |  | SPN23 | Highway | 0.06 | 1 | 12 | 43 | -0.16794 | 6.9917 | 24.4348 | -4.3762 | -0.0030377 | 0.13699 | -0.027094 | -2.8044e+13 | 0 | 43 | 1643728632221810
Heavy Duty Trucks | Diesel | Rigid >32 t | Euro IV | SCR | CO |  | -0.06 | 0 | 12 | 86 | 2.0054e-05 | -0.0039763 | 0.18728 | 3.4002 | 0.00026537 | 0.0049173 | 0.19759 | 0% | 0 | 70 | 0.03028
Heavy Duty Trucks | Diesel | Rigid >32 t | Euro IV | SCR | CO |  | -0.06 | 0.5 | 12 | 85 | -0.00030558 | -0.00051727 | 2.2715 | 1.5507 | 0.0079716 | -0.05842 | 1.3634 | 0% | 0 | 70 | 0.020921
Heavy Duty Trucks | Diesel | Rigid >32 t | Euro IV | SCR | CO |  | -0.06 | 1 | 12 | 86 | -0.00025804 | -0.0014031 | 2.0262 | 1.7103 | 0.0076076 | -0.061294 | 1.3224 | 0% | 0 | 70 | 0.020053
Heavy Duty Trucks | Diesel | Rigid >32 t | Euro IV | SCR | CO |  | -0.04 | 0 | 12 | 86 | -4.9409e-05 | -0.0036512 | 0.84179 | -4.0208 | 0.00043175 | 0.029136 | -0.14581 | 0% | 0 | 70 | 0.0715
Heavy Duty Trucks | Diesel | Rigid >32 t | Euro IV | SCR | CO |  | -0.04 | 0.5 | 12 | 86 | 4.313e-05 | -0.0096944 | 0.5786 | 3.5666 | 0.00032037 | 0.012832 | 0.29009 | 0% | 0 | 70 | 0.058839
Heavy Duty Trucks | Diesel | Rigid >32 t | Euro IV | SCR | CO |  | -0.04 | 1 | 12 | 86 | -0.00050876 | 0.015863 | 2.703 | -2.1928 | 0.0046825 | 0.031001 | 0.6637 | 0% | 0 | 70 | 0.050009
Heavy Duty Trucks | Diesel | Rigid >32 t | Euro IV | SCR | CO |  | -0.02 | 0 | 12 | 86 | 0.00019847 | -0.0047242 | 0.65612 | 5.7535 | 0.00050009 | 0.016263 | 0.25095 | 0% | 0 | 70 | 0.35943
Heavy Duty Trucks | Diesel | Rigid >32 t | Euro IV | SCR | CO |  | -0.02 | 0.5 | 12 | 86 | -0.00033578 | 0.035711 | 2.3614 | -0.70055 | 0.0018052 | 0.082039 | 0.081832 | 0% | 0 | 70 | 0.21853
Heavy Duty Trucks | Diesel | Rigid >32 t | Euro IV | SCR | CO |  | -0.02 | 1 | 12 | 86 | -0.00025087 | 0.018681 | 1.4712 | 1.4217 | 0.00084777 | 0.05017 | 0.16426 | 0% | 0 | 70 | 0.20049
Heavy Duty Trucks | Diesel | Rigid >32 t | Euro IV | SCR | CO |  | 0 | 0 | 12 | 86 | 4.0273e-05 | 0.016579 | 0.47013 | 2.5913 | 0.00018549 | 0.024255 | 0.024101 | 0% | 0 | 70 | 0.7089
Heavy Duty Trucks | Diesel | Rigid >32 t | Euro IV | SCR | CO |  | 0 | 0.5 | 12 | 86 | 5.843e-05 | 0.023221 | 0.75422 | 2.345 | 0.00023286 | 0.032943 | 0.043248 | 0% | 0 | 70 | 0.77343
Heavy Duty Trucks | Diesel | Rigid >32 t | Euro IV | SCR | CO |  | 0 | 1 | 12 | 86 | 0.00020744 | 0.084213 | 1.267 | -5.3376 | 0.0010437 | 0.069855 | -0.29793 | 0% | 0 | 70 | 0.83473
Heavy Duty Trucks | Diesel | Rigid >32 t | Euro IV | SCR | CO |  | 0.02 | 0 | 12 | 86 | 0.00045488 | 0.036437 | 1.0108 | 5.9039 | 0.00062434 | 0.037687 | 0.14913 | 0% | 0 | 70 | 1.0048
Heavy Duty Trucks | Diesel | Rigid >32 t | Euro IV | SCR | CO |  | 0.02 | 0.5 | 12 | 86 | 0.0035055 | 0.78755 | -1.4739 | -6.1368 | 0.0082273 | 0.29443 | -2.1621 | 0% | 0 | 70 | 1.2039
Heavy Duty Trucks | Diesel | Rigid >32 t | Euro IV | SCR | CO |  | 0.02 | 1 | 12 | 83 | 0.0008368 | 0.2092 | 0.16223 | -9.3714 | 0.0016475 | 0.081262 | -0.60597 | 0% | 0 | 70 | 1.4271
Heavy Duty Trucks | Diesel | Rigid >32 t | Euro IV | SCR | CO |  | 0.04 | 0 | 12 | 86 | 0.0011726 | 0.27056 | 0.24959 | 4.5518 | 0.0024918 | 0.12184 | -0.56875 | 0% | 0 | 70 | 1.2395
Heavy Duty Trucks | Diesel | Rigid >32 t | Euro IV | SCR | CO |  | 0.04 | 0.5 | 12 | 75 | -3.5207e-05 | 0.028998 | 2.069 | 6.887 | -0.00013021 | 0.037137 | 0.41112 | 0% | 0 | 70 | 1.6963
Heavy Duty Trucks | Diesel | Rigid >32 t | Euro IV | SCR | CO |  | 0.04 | 1 | 12 | 60 | -0.0015185 | 0.10018 | 0.18234 | -11.708 | -0.0006607 | 0.053272 | -0.49585 | 0% | 0 | 60 | 1.651
Heavy Duty Trucks | Diesel | Rigid >32 t | Euro IV | SCR | CO |  | 0.06 | 0 | 12 | 86 | 0.003241 | 0.69139 | 0.69172 | 6.5344 | 0.0050297 | 0.28662 | -1.2852 | 0% | 0 | 70 | 1.4983
Heavy Duty Trucks | Diesel | Rigid >32 t | Euro IV | SCR | CO |  | 0.06 | 0.5 | 12 | 59 | -0.00082736 | 0.051159 | 0.25582 | -7.4673 | -0.00039935 | 0.030956 | -0.28171 | 0% | 0 | 59 | 1.7311
Heavy Duty Trucks | Diesel | Rigid >32 t | Euro IV | SCR | CO |  | 0.06 | 1 | 12 | 43 | 0.00024116 | -0.020514 | 0.25168 | 11.3398 | 0.00016678 | -0.014774 | 0.35859 | 0% | 0 | 43 | 2.4977
Heavy Duty Trucks | Diesel | Rigid >32 t | Euro IV | SCR | NOx |  | -0.06 | 0 | 12 | 86 | 4.9888e-05 | -0.010299 | 0.53836 | 5.452 | 0.00019984 | 0.0045931 | 0.14906 | 0% | 0 | 70 | 0.09638
Heavy Duty Trucks | Diesel | Rigid >32 t | Euro IV | SCR | NOx |  | -0.06 | 0.5 | 12 | 85 | -0.00051399 | 0.01011 | 2.9252 | -0.016442 | 0.0028384 | -0.0049303 | 0.50345 | 0% | 0 | 70 | 0.0792
Heavy Duty Trucks | Diesel | Rigid >32 t | Euro IV | SCR | NOx |  | -0.06 | 1 | 12 | 86 | -0.00051288 | 0.010003 | 2.9842 | 0.1169 | 0.0027915 | -0.005578 | 0.5545 | 0% | 0 | 70 | 0.084737
Heavy Duty Trucks | Diesel | Rigid >32 t | Euro IV | SCR | NOx |  | -0.04 | 0 | 12 | 86 | -0.00059031 | 0.029257 | 2.6118 | -2.3983 | 0.00086039 | 0.031482 | 0.050691 | 0% | 0 | 70 | 0.26783
Heavy Duty Trucks | Diesel | Rigid >32 t | Euro IV | SCR | NOx |  | -0.04 | 0.5 | 12 | 86 | -0.00060276 | 0.024647 | 2.7103 | -1.8732 | 0.0008209 | 0.022778 | 0.18577 | 0% | 0 | 70 | 0.2508
Heavy Duty Trucks | Diesel | Rigid >32 t | Euro IV | SCR | NOx |  | -0.04 | 1 | 12 | 86 | -0.00067054 | 0.024911 | 3.2607 | -1.7687 | 0.00094889 | 0.017826 | 0.31672 | 0% | 0 | 70 | 0.27253
Heavy Duty Trucks | Diesel | Rigid >32 t | Euro IV | SCR | NOx |  | -0.02 | 0 | 12 | 86 | 0.0002374 | -0.0094828 | 1.8301 | 6.0269 | 0.00015269 | 0.012967 | 0.16695 | 0% | 0 | 70 | 1.3252
Heavy Duty Trucks | Diesel | Rigid >32 t | Euro IV | SCR | NOx |  | -0.02 | 0.5 | 12 | 86 | 2.5164e-05 | -0.011544 | 0.88683 | -6.4501 | -7.3155e-05 | 0.0070708 | -0.043173 | 0% | 0 | 70 | 1.1778
Heavy Duty Trucks | Diesel | Rigid >32 t | Euro IV | SCR | NOx |  | -0.02 | 1 | 12 | 86 | 3.6587e-05 | -0.012449 | 0.86059 | -4.7904 | -5.314e-05 | 0.0050274 | -0.010799 | 0% | 0 | 70 | 1.2386
Heavy Duty Trucks | Diesel | Rigid >32 t | Euro IV | SCR | NOx |  | 0 | 0 | 12 | 86 | 9.3952e-05 | 0.044249 | 3.7009 | 17.4211 | -9.5754e-05 | 0.029522 | 0.30455 | 0% | 0 | 70 | 3.9474
Heavy Duty Trucks | Diesel | Rigid >32 t | Euro IV | SCR | NOx |  | 0 | 0.5 | 12 | 86 | 0.001315 | 0.048061 | 7.063 | 13.4517 | 0.00024392 | 0.02588 | 0.5084 | 0% | 0 | 70 | 4.8541
Heavy Duty Trucks | Diesel | Rigid >32 t | Euro IV | SCR | NOx |  | 0 | 1 | 12 | 86 | -0.00039338 | 0.021469 | 1.3125 | -10.7958 | -0.00010773 | 0.01023 | -0.056422 | 0% | 0 | 70 | 5.5635
Heavy Duty Trucks | Diesel | Rigid >32 t | Euro IV | SCR | NOx |  | 0.02 | 0 | 12 | 86 | 8.6951e-06 | 0.014614 | 0.84633 | 12.1094 | -8.6172e-08 | 0.002031 | 0.15608 | 0% | 0 | 70 | 7.0004
Heavy Duty Trucks | Diesel | Rigid >32 t | Euro IV | SCR | NOx |  | 0.02 | 0.5 | 12 | 86 | -0.0016978 | 0.15345 | 0.18047 | -16.2565 | -0.00020164 | 0.020464 | -0.18709 | 0% | 0 | 70 | 9.2105
Heavy Duty Trucks | Diesel | Rigid >32 t | Euro IV | SCR | NOx |  | 0.02 | 1 | 12 | 83 | 0.00092009 | 0.63364 | 16.3081 | 15.197 | 0.00028206 | 0.055233 | 0.72428 | 0% | 0 | 70 | 10.9478
Heavy Duty Trucks | Diesel | Rigid >32 t | Euro IV | SCR | NOx |  | 0.04 | 0 | 12 | 86 | 0.010181 | 1.5244 | 0.4294 | -34.9014 | 0.0013583 | 0.15054 | -0.74878 | 0% | 0 | 70 | 9.5184
Heavy Duty Trucks | Diesel | Rigid >32 t | Euro IV | SCR | NOx |  | 0.04 | 0.5 | 12 | 75 | -0.00062266 | -0.020143 | 6.6177 | 28.7541 | -6.3903e-05 | 0.00076452 | 0.45531 | 0% | 0 | 70 | 13.1189
Heavy Duty Trucks | Diesel | Rigid >32 t | Euro IV | SCR | NOx |  | 0.04 | 1 | 12 | 60 | 0.014392 | -0.23894 | 9.7516 | 18.408 | 0.00087965 | -0.015263 | 0.49971 | 0% | 0 | 60 | 17.2809
Heavy Duty Trucks | Diesel | Rigid >32 t | Euro IV | SCR | NOx |  | 0.06 | 0 | 12 | 86 | 0.0026516 | 1.3332 | 31.7115 | 22.5698 | 0.00052893 | 0.11287 | 1.5987 | 0% | 0 | 70 | 11.4419
Heavy Duty Trucks | Diesel | Rigid >32 t | Euro IV | SCR | NOx |  | 0.06 | 0.5 | 12 | 59 | -0.0025447 | 1.0671 | 36.9647 | 45.6082 | -0.00033979 | 0.086976 | 1.2452 | 0% | 0 | 59 | 17.6824
Heavy Duty Trucks | Diesel | Rigid >32 t | Euro IV | SCR | NOx |  | 0.06 | 1 | 12 | 43 | -0.0066096 | 0.29461 | 0.35763 | 2.2011 | -0.0002774 | 0.013076 | -0.013812 | 0% | 0 | 43 | 24.0929
Heavy Duty Trucks | Diesel | Rigid >32 t | Euro IV | SCR | VOC |  | -0.06 | 0 | 12 | 86 | -8.1488e-06 | 0.0029154 | 2.181 | -6.2931 | 0.054958 | 0.47145 | 0.91975 | 0% | 0 | 70 | 0.0074378
Heavy Duty Trucks | Diesel | Rigid >32 t | Euro IV | SCR | VOC |  | -0.06 | 0.5 | 12 | 86 | -3.6478e-06 | 0.0014655 | 2.3047 | -0.56603 | 0.054796 | 0.87502 | 2.7887 | 0% | 0 | 70 | 0.0071609
Heavy Duty Trucks | Diesel | Rigid >32 t | Euro IV | SCR | VOC |  | -0.06 | 1 | 12 | 86 | -9.4701e-06 | 0.0039851 | 2.3433 | -1.6044 | 0.059062 | 0.96396 | 1.9306 | 0% | 0 | 70 | 0.0071151
Heavy Duty Trucks | Diesel | Rigid >32 t | Euro IV | SCR | VOC |  | -0.04 | 0 | 12 | 86 | 1.0175e-05 | -0.0042724 | 0.5475 | 2.7872 | 0.0024733 | 0.33184 | 1.3986 | 0% | 0 | 70 | 0.0092012
Heavy Duty Trucks | Diesel | Rigid >32 t | Euro IV | SCR | VOC |  | -0.04 | 0.5 | 12 | 86 | 8.6564e-06 | -0.0029427 | 0.29455 | 2.6943 | 0.0011857 | 0.17529 | 1.8033 | 0% | 0 | 70 | 0.0085235
Heavy Duty Trucks | Diesel | Rigid >32 t | Euro IV | SCR | VOC |  | -0.04 | 1 | 12 | 86 | 7.8795e-06 | -0.0025784 | 0.24759 | 1.9812 | 0.00091523 | 0.14003 | 1.4565 | 0% | 0 | 70 | 0.0085129
Heavy Duty Trucks | Diesel | Rigid >32 t | Euro IV | SCR | VOC |  | -0.02 | 0 | 12 | 86 | 1.3204e-05 | 0.0029211 | 0.35692 | 2.9879 | 0.00315 | 0.25068 | 0.94969 | 0% | 0 | 70 | 0.019709
Heavy Duty Trucks | Diesel | Rigid >32 t | Euro IV | SCR | VOC |  | -0.02 | 0.5 | 12 | 86 | 6.844e-06 | -0.0027619 | 0.3605 | 2.5493 | 6.9613e-05 | 0.18181 | 1.7305 | 0% | 0 | 70 | 0.016024
Heavy Duty Trucks | Diesel | Rigid >32 t | Euro IV | SCR | VOC |  | -0.02 | 1 | 12 | 86 | 8.8311e-06 | -0.0029219 | 0.29246 | 1.6257 | -2.9672e-05 | 0.11562 | 1.4832 | 0% | 0 | 70 | 0.016373
Heavy Duty Trucks | Diesel | Rigid >32 t | Euro IV | SCR | VOC |  | 0 | 0 | 12 | 86 | 1.4634e-05 | 0.0021007 | 0.54658 | 4.5444 | -0.00049975 | 0.33093 | 1.9473 | 0% | 0 | 70 | 0.036634
Heavy Duty Trucks | Diesel | Rigid >32 t | Euro IV | SCR | VOC |  | 0 | 0.5 | 12 | 86 | -2.1372e-06 | 0.001688 | 0.36769 | 2.2966 | -0.00046948 | 0.17541 | 1.4725 | 0% | 0 | 70 | 0.04438
Heavy Duty Trucks | Diesel | Rigid >32 t | Euro IV | SCR | VOC |  | 0 | 1 | 12 | 86 | 4.2086e-16 | 9.9081e-15 | 1.3231 | 2.3232e-11 | -0.0023193 | 0.50895 | 1.9027 | 0% | 0 | 70 | 0.050566
Heavy Duty Trucks | Diesel | Rigid >32 t | Euro IV | SCR | VOC |  | 0.02 | 0 | 12 | 86 | 6.5943e-05 | 0.0064761 | 0.85076 | 4.6264 | -0.0019877 | 0.49902 | 1.9028 | 0% | 0 | 70 | 0.062496
Heavy Duty Trucks | Diesel | Rigid >32 t | Euro IV | SCR | VOC |  | 0.02 | 0.5 | 12 | 86 | 6.3208e-05 | 0.025452 | 0.44399 | 2.7896 | 0.0011555 | 0.3402 | 0.91005 | 0% | 0 | 70 | 0.08475
Heavy Duty Trucks | Diesel | Rigid >32 t | Euro IV | SCR | VOC |  | 0.02 | 1 | 12 | 83 | 0.00027417 | 0.067601 | 0.12419 | -2.2235 | 0.0079291 | 0.43427 | -2.6419 | 0% | 0 | 70 | 0.092598
Heavy Duty Trucks | Diesel | Rigid >32 t | Euro IV | SCR | VOC |  | 0.04 | 0 | 12 | 86 | 0.0019342 | -0.007459 | 0.1583 | -3.7128 | 0.023774 | -0.21663 | -0.62531 | 0% | 0 | 70 | 0.089974
Heavy Duty Trucks | Diesel | Rigid >32 t | Euro IV | SCR | VOC |  | 0.04 | 0.5 | 12 | 75 | -5.8585e-05 | 0.0063374 | 0.583 | 1.6275 | -0.00093022 | 0.139 | 1.9717 | 0% | 0 | 70 | 0.10678
Heavy Duty Trucks | Diesel | Rigid >32 t | Euro IV | SCR | VOC |  | 0.04 | 1 | 12 | 60 | -0.00046682 | 0.022199 | 0.69434 | -5.8917 | -0.004805 | 0.36527 | -2.0507 | 0% | 0 | 60 | 0.09641
Heavy Duty Trucks | Diesel | Rigid >32 t | Euro IV | SCR | VOC |  | 0.06 | 0 | 12 | 86 | 1.7996e-05 | -0.0027754 | 0.079486 | 2.517 | 0.00023094 | -0.038712 | 1.6642 | 0% | 0 | 70 | 0.10879
Heavy Duty Trucks | Diesel | Rigid >32 t | Euro IV | SCR | VOC |  | 0.06 | 0.5 | 12 | 59 | -0.00039858 | 0.012239 | 1.0768 | -5.1832 | -0.0046341 | 0.33715 | -0.47335 | 0% | 0 | 59 | 0.098457
Heavy Duty Trucks | Diesel | Rigid >32 t | Euro IV | SCR | VOC |  | 0.06 | 1 | 12 | 43 | 1.5558e-05 | -0.00087767 | -0.02657 | 2.1218 | 0.00045652 | -0.038593 | 0.90987 | 0% | 0 | 43 | 0.14609
Heavy Duty Trucks | Diesel | Rigid >32 t | Euro IV | SCR | PM Exhaust |  | -0.06 | 0 | 12 | 86 | 2.3816e-06 | -0.0012608 | 0.23418 | 1.7967 | -0.00015434 | 0.35998 | 3.0137 | 0% | 0 | 70 | 0.0066747
Heavy Duty Trucks | Diesel | Rigid >32 t | Euro IV | SCR | PM Exhaust |  | -0.06 | 0.5 | 12 | 86 | 4.1398e-06 | -0.0016058 | 0.1851 | 1.3255 | -0.00080049 | 0.25769 | 2.7097 | 0% | 0 | 70 | 0.0066514
Heavy Duty Trucks | Diesel | Rigid >32 t | Euro IV | SCR | PM Exhaust |  | -0.06 | 1 | 12 | 86 | 5.1953e-06 | -0.0018399 | 0.18906 | 1.2428 | -0.00084895 | 0.24061 | 2.8651 | 0% | 0 | 70 | 0.0066551
Heavy Duty Trucks | Diesel | Rigid >32 t | Euro IV | SCR | PM Exhaust |  | -0.04 | 0 | 12 | 86 | 3.8623e-06 | -0.0014951 | 0.17743 | 1.2514 | -0.00048717 | 0.2073 | 2.1517 | 0% | 0 | 70 | 0.0076759
Heavy Duty Trucks | Diesel | Rigid >32 t | Euro IV | SCR | PM Exhaust |  | -0.04 | 0.5 | 12 | 86 | 5.7068e-06 | -0.0018846 | 0.18573 | 1.0417 | -0.00032857 | 0.16958 | 2.2638 | 0% | 0 | 70 | 0.0077166
Heavy Duty Trucks | Diesel | Rigid >32 t | Euro IV | SCR | PM Exhaust |  | -0.04 | 1 | 12 | 86 | 9.1992e-06 | -0.0028986 | 0.27084 | 1.3007 | -0.00024266 | 0.20984 | 3.1983 | 0% | 0 | 70 | 0.0078811
Heavy Duty Trucks | Diesel | Rigid >32 t | Euro IV | SCR | PM Exhaust |  | -0.02 | 0 | 12 | 86 | -9.7139e-06 | 0.033621 | 1.6412 | -2.6574 | 0.040966 | 1.6802 | 0.83483 | 0% | 0 | 70 | 0.012248
Heavy Duty Trucks | Diesel | Rigid >32 t | Euro IV | SCR | PM Exhaust |  | -0.02 | 0.5 | 12 | 86 | 1.3952e-05 | -0.0042461 | 0.33576 | 1.5558 | -0.0012583 | 0.18322 | 3.6817 | 0% | 0 | 70 | 0.012486
Heavy Duty Trucks | Diesel | Rigid >32 t | Euro IV | SCR | PM Exhaust |  | -0.02 | 1 | 12 | 86 | 1.3532e-05 | -0.0075243 | 0.6033 | -4.4504 | -0.0046188 | 0.44677 | -2.7951 | 0% | 0 | 70 | 0.013568
Heavy Duty Trucks | Diesel | Rigid >32 t | Euro IV | SCR | PM Exhaust |  | 0 | 0 | 12 | 86 | 4.614e-06 | 0.0027013 | 0.31787 | 1.8497 | -0.00089649 | 0.30672 | 2.7388 | 0% | 0 | 70 | 0.028057
Heavy Duty Trucks | Diesel | Rigid >32 t | Euro IV | SCR | PM Exhaust |  | 0 | 0.5 | 12 | 86 | 1.2954e-17 | 4.8391e-16 | 1.6203 | 2.1939e-13 | -0.0048224 | 0.89957 | 7.4761 | 0% | 0 | 70 | 0.034609
Heavy Duty Trucks | Diesel | Rigid >32 t | Euro IV | SCR | PM Exhaust |  | 0 | 1 | 12 | 86 | 1.2822e-14 | -2.2491e-14 | 1.7817 | 3.7715e-10 | -0.0040845 | 0.85101 | 7.2968 | 0% | 0 | 70 | 0.038026
Heavy Duty Trucks | Diesel | Rigid >32 t | Euro IV | SCR | PM Exhaust |  | 0.02 | 0 | 12 | 86 | 0.00091092 | 0.073433 | 2.5212 | 1.0428 | 0.0060591 | 2.8559 | 3.4562 | 0% | 0 | 70 | 0.052089
Heavy Duty Trucks | Diesel | Rigid >32 t | Euro IV | SCR | PM Exhaust |  | 0.02 | 0.5 | 12 | 86 | -0.00023255 | 0.019236 | 0.20582 | -3.6309 | -0.0043042 | 0.43904 | -3.782 | 0% | 0 | 70 | 0.061597
Heavy Duty Trucks | Diesel | Rigid >32 t | Euro IV | SCR | PM Exhaust |  | 0.02 | 1 | 12 | 83 | -9.2849e-05 | 0.043943 | 1.1295 | 1.2048 | 0.0041249 | 0.54738 | 5.6676 | 0% | 0 | 70 | 0.058691
Heavy Duty Trucks | Diesel | Rigid >32 t | Euro IV | SCR | PM Exhaust |  | 0.04 | 0 | 12 | 86 | 1.8034e-05 | -0.0029822 | 0.10983 | 1.6032 | 0.00034333 | -0.057762 | 2.5374 | 0% | 0 | 70 | 0.070004
Heavy Duty Trucks | Diesel | Rigid >32 t | Euro IV | SCR | PM Exhaust |  | 0.04 | 0.5 | 12 | 75 | -0.00036616 | 0.095285 | -0.26993 | -0.75564 | 0.007718 | 0.57186 | -2.6963 | 0% | 0 | 70 | 0.061144
Heavy Duty Trucks | Diesel | Rigid >32 t | Euro IV | SCR | PM Exhaust |  | 0.04 | 1 | 12 | 60 | -0.00067126 | 0.16778 | 1.6893 | 0.26234 | 0.018484 | 1.2321 | 4.7665 | 0% | 0 | 60 | 0.064336
Heavy Duty Trucks | Diesel | Rigid >32 t | Euro IV | SCR | PM Exhaust |  | 0.06 | 0 | 12 | 86 | -0.00047526 | 0.042553 | 0.42674 | -3.0305 | -0.0049243 | 0.58078 | -1.428 | 0% | 0 | 70 | 0.068449
Heavy Duty Trucks | Diesel | Rigid >32 t | Euro IV | SCR | PM Exhaust |  | 0.06 | 0.5 | 12 | 59 | 4.8683e-05 | -0.011756 | 0.54121 | 0.61069 | -0.00086733 | 0.013217 | 2.668 | 0% | 0 | 59 | 0.063981
Heavy Duty Trucks | Diesel | Rigid >32 t | Euro IV | SCR | PM Exhaust |  | 0.06 | 1 | 12 | 43 | 6.8556e-05 | -0.0045127 | 0.0038349 | 2.8206 | 0.0010163 | -0.088288 | 1.9409 | 0% | 0 | 43 | 0.090563
Heavy Duty Trucks | Diesel | Rigid >32 t | Euro IV | SCR | EC |  | -0.06 | 0 | 12 | 86 | 0.00025202 | -0.064791 | 8.0734 | -26.6074 | 0.0029694 | -0.0072739 | 0.31734 | 0% | 0 | 70 | 0.30595
Heavy Duty Trucks | Diesel | Rigid >32 t | Euro IV | SCR | EC |  | -0.06 | 0.5 | 12 | 86 | 0.00037251 | -0.093114 | 10.3049 | -40.7647 | 0.0036353 | -0.013462 | 0.46193 | 0% | 0 | 70 | 0.2902
Heavy Duty Trucks | Diesel | Rigid >32 t | Euro IV | SCR | EC |  | -0.06 | 1 | 12 | 86 | 0.00015781 | -0.039942 | 4.472 | -19.157 | 0.0014875 | -0.0053286 | 0.20183 | 0% | 0 | 70 | 0.30566
Heavy Duty Trucks | Diesel | Rigid >32 t | Euro IV | SCR | EC |  | -0.04 | 0 | 12 | 86 | 0.00041523 | -0.1072 | 7.6759 | 37.9199 | 0.00035508 | 0.03086 | 0.50571 | 0% | 0 | 70 | 0.62386
Heavy Duty Trucks | Diesel | Rigid >32 t | Euro IV | SCR | EC |  | -0.04 | 0.5 | 12 | 86 | 0.00034356 | -0.081029 | 5.217 | 12.7837 | 0.00022801 | 0.012324 | 0.33569 | 0% | 0 | 70 | 0.60935
Heavy Duty Trucks | Diesel | Rigid >32 t | Euro IV | SCR | EC |  | -0.04 | 1 | 12 | 81 | -0.00064608 | 0.079569 | -1.5823 | 18.6629 | 0.00045936 | -0.012707 | 0.16371 | 0% | 0 | 70 | 0.7136
Heavy Duty Trucks | Diesel | Rigid >32 t | Euro IV | SCR | EC |  | -0.02 | 0 | 12 | 86 | -1.5213e-05 | 0.12401 | 2.853 | -1.5281 | 0.00066474 | 0.015234 | 0.017132 | 0% | 0 | 70 | 2.6349
Heavy Duty Trucks | Diesel | Rigid >32 t | Euro IV | SCR | EC |  | -0.02 | 0.5 | 12 | 86 | 5.4249e-05 | -0.023703 | 1.8055 | -13.8761 | -6.854e-05 | 0.0066791 | -0.045724 | 0% | 0 | 70 | 2.4881
Heavy Duty Trucks | Diesel | Rigid >32 t | Euro IV | SCR | EC |  | -0.02 | 1 | 12 | 86 | 6.3266e-05 | -0.025055 | 1.8203 | -10.9766 | -5.2068e-05 | 0.0050179 | -0.016692 | 0% | 0 | 70 | 2.7644
Heavy Duty Trucks | Diesel | Rigid >32 t | Euro IV | SCR | EC |  | 0 | 0 | 12 | 86 | 3.6795e-05 | 0.01518 | 1.4042 | 7.3378 | -1.735e-05 | 0.0053783 | 0.05246 | 0% | 0 | 70 | 8.0016
Heavy Duty Trucks | Diesel | Rigid >32 t | Euro IV | SCR | EC |  | 0 | 0.5 | 12 | 86 | 0.00082758 | 0.025618 | 0.18321 | 5.2182 | 0.00012135 | -0.00042211 | 0.032186 | 0% | 0 | 70 | 10.2239
Heavy Duty Trucks | Diesel | Rigid >32 t | Euro IV | SCR | EC |  | 0 | 1 | 12 | 86 | 0.0041392 | 0.099047 | -2.4904 | 22.2193 | 0.00054243 | -0.010113 | 0.08508 | 0% | 0 | 70 | 12.3055
Heavy Duty Trucks | Diesel | Rigid >32 t | Euro IV | SCR | EC |  | 0.02 | 0 | 12 | 86 | 0.00011301 | 0.038065 | 2.3285 | 8.2721 | -2.0631e-05 | 0.0059643 | 0.075037 | 0% | 0 | 70 | 14.472
Heavy Duty Trucks | Diesel | Rigid >32 t | Euro IV | SCR | EC |  | 0.02 | 0.5 | 12 | 86 | 3.7282e-05 | 0.13664 | 6.4004 | 13.3819 | -3.1226e-05 | 0.010663 | 0.1598 | 0% | 0 | 70 | 21.6921
Heavy Duty Trucks | Diesel | Rigid >32 t | Euro IV | SCR | EC |  | 0.02 | 1 | 12 | 83 | -0.00035581 | 0.17518 | 7.3966 | 10.8342 | -2.83e-05 | 0.0089368 | 0.15149 | 0% | 0 | 70 | 28.3066
Heavy Duty Trucks | Diesel | Rigid >32 t | Euro IV | SCR | EC |  | 0.04 | 0 | 12 | 86 | 0.00018584 | 0.080115 | 3.7973 | 9.0206 | -2.2715e-05 | 0.007008 | 0.10454 | 0% | 0 | 70 | 21.5891
Heavy Duty Trucks | Diesel | Rigid >32 t | Euro IV | SCR | EC |  | 0.04 | 0.5 | 12 | 75 | -0.00057434 | 0.62436 | 21.3661 | 23.8379 | -7.3295e-05 | 0.025644 | 0.42995 | 0% | 0 | 70 | 33.5487
Heavy Duty Trucks | Diesel | Rigid >32 t | Euro IV | SCR | EC |  | 0.04 | 1 | 12 | 60 | -0.028955 | 1.6174 | 15.5649 | -17.6994 | -0.0006997 | 0.043159 | 0.11549 | 0% | 0 | 60 | 43.4022
Heavy Duty Trucks | Diesel | Rigid >32 t | Euro IV | SCR | EC |  | 0.06 | 0 | 12 | 86 | 0.0056481 | 0.56739 | 6.8039 | 25.0883 | 0.000143 | 0.02508 | 0.13504 | 0% | 0 | 70 | 28.7703
Heavy Duty Trucks | Diesel | Rigid >32 t | Euro IV | SCR | EC |  | 0.06 | 0.5 | 12 | 59 | 1.1443 | -7.4231 | -37.53 | 6.5786 | 0.027034 | -0.26866 | 0.057068 | 0% | 0 | 59 | 44.7958
Heavy Duty Trucks | Diesel | Rigid >32 t | Euro IV | SCR | EC |  | 0.06 | 1 | 12 | 43 | -0.13423 | 6.317 | 7.6602 | -1.2283 | -0.0022031 | 0.10864 | -0.085474 | 0% | 0 | 43 | 60.6182
Heavy Duty Trucks | Diesel | Rigid >32 t | Euro IV | SCR | CH4 | Urban Peak |  |  | 10 | 130 | 0 | 0 | 175 | 0 | 0 | 0 | 1000 | 97% | 0 | 70 | 0.00525
Heavy Duty Trucks | Diesel | Rigid >32 t | Euro IV | SCR | CH4 | Urban Off Peak |  |  | 10 | 130 | 0 | 0 | 175 | 0 | 0 | 0 | 1000 | 97% | 0 | 70 | 0.00525
Heavy Duty Trucks | Diesel | Rigid >32 t | Euro IV | SCR | CH4 | Rural |  |  | 10 | 130 | 0 | 0 | 80 | 0 | 0 | 0 | 1000 | 93% | 0 | 70 | 0.0056
Heavy Duty Trucks | Diesel | Rigid >32 t | Euro IV | SCR | CH4 | Highway |  |  | 10 | 130 | 0 | 0 | 70 | 0 | 0 | 0 | 1000 | 94% | 0 | 70 | 0.0042
Heavy Duty Trucks | Diesel | Rigid >32 t | Euro IV | SCR | NH3 | Urban Peak |  |  | 10 | 130 | 0 | 0 | 0.0029 | 0 | 0 | 0 | 1 | 0% | 0 | 70 | 0.0029
Heavy Duty Trucks | Diesel | Rigid >32 t | Euro IV | SCR | NH3 | Urban Off Peak |  |  | 10 | 130 | 0 | 0 | 0.0029 | 0 | 0 | 0 | 1 | 0% | 0 | 70 | 0.0029
Heavy Duty Trucks | Diesel | Rigid >32 t | Euro IV | SCR | NH3 | Rural |  |  | 10 | 130 | 0 | 0 | 0.0029 | 0 | 0 | 0 | 1 | 0% | 0 | 70 | 0.0029
Heavy Duty Trucks | Diesel | Rigid >32 t | Euro IV | SCR | NH3 | Highway |  |  | 10 | 130 | 0 | 0 | 0.0029 | 0 | 0 | 0 | 1 | 0% | 0 | 70 | 0.0029
Heavy Duty Trucks | Diesel | Rigid >32 t | Euro IV | SCR | N2O | Urban Peak |  |  | 10 | 130 | 0 | 0 | 0.0174 | 0 | 0 | 0 | 1 | 0% | 0 | 70 | 0.0174
Heavy Duty Trucks | Diesel | Rigid >32 t | Euro IV | SCR | N2O | Urban Off Peak |  |  | 10 | 130 | 0 | 0 | 0.0174 | 0 | 0 | 0 | 1 | 0% | 0 | 70 | 0.0174
Heavy Duty Trucks | Diesel | Rigid >32 t | Euro IV | SCR | N2O | Rural |  |  | 10 | 130 | 0 | 0 | 0.0214 | 0 | 0 | 0 | 1 | 0% | 0 | 70 | 0.0214
Heavy Duty Trucks | Diesel | Rigid >32 t | Euro IV | SCR | N2O | Highway |  |  | 10 | 130 | 0 | 0 | 0.0174 | 0 | 0 | 0 | 1 | 0% | 0 | 70 | 0.0174
Heavy Duty Trucks | Diesel | Rigid >32 t | Euro IV | SCR | SPN23 | Urban Peak | -0.06 | 0 | 12 | 86 | 0.00025202 | -0.064791 | 8.0734 | -26.6074 | 0.0029694 | -0.0072739 | 0.31734 | -1.3194e+13 | 0 | 70 | 4.0367e+12
Heavy Duty Trucks | Diesel | Rigid >32 t | Euro IV | SCR | SPN23 | Urban Peak | -0.06 | 0.5 | 12 | 86 | 0.00037251 | -0.093114 | 10.3049 | -40.7647 | 0.0036353 | -0.013462 | 0.46193 | -1.3194e+13 | 0 | 70 | 3.8288e+12
Heavy Duty Trucks | Diesel | Rigid >32 t | Euro IV | SCR | SPN23 | Urban Peak | -0.06 | 1 | 12 | 86 | 0.00015781 | -0.039942 | 4.472 | -19.157 | 0.0014875 | -0.0053286 | 0.20183 | -1.3194e+13 | 0 | 70 | 4.0329e+12
Heavy Duty Trucks | Diesel | Rigid >32 t | Euro IV | SCR | SPN23 | Urban Peak | -0.04 | 0 | 12 | 86 | 0.00041523 | -0.1072 | 7.6759 | 37.9199 | 0.00035508 | 0.03086 | 0.50571 | -1.3194e+13 | 0 | 70 | 8.2311e+12
Heavy Duty Trucks | Diesel | Rigid >32 t | Euro IV | SCR | SPN23 | Urban Peak | -0.04 | 0.5 | 12 | 86 | 0.00034356 | -0.081029 | 5.217 | 12.7837 | 0.00022801 | 0.012324 | 0.33569 | -1.3194e+13 | 0 | 70 | 8.0396e+12
Heavy Duty Trucks | Diesel | Rigid >32 t | Euro IV | SCR | SPN23 | Urban Peak | -0.04 | 1 | 12 | 81 | -0.00064608 | 0.079569 | -1.5823 | 18.6629 | 0.00045936 | -0.012707 | 0.16371 | -1.3194e+13 | 0 | 70 | 9.4151e+12
Heavy Duty Trucks | Diesel | Rigid >32 t | Euro IV | SCR | SPN23 | Urban Peak | -0.02 | 0 | 12 | 86 | -1.5213e-05 | 0.12401 | 2.853 | -1.5281 | 0.00066474 | 0.015234 | 0.017132 | -1.3194e+13 | 0 | 70 | 3.4764e+13
Heavy Duty Trucks | Diesel | Rigid >32 t | Euro IV | SCR | SPN23 | Urban Peak | -0.02 | 0.5 | 12 | 86 | 5.4249e-05 | -0.023703 | 1.8055 | -13.8761 | -6.854e-05 | 0.0066791 | -0.045724 | -1.3194e+13 | 0 | 70 | 3.2828e+13
Heavy Duty Trucks | Diesel | Rigid >32 t | Euro IV | SCR | SPN23 | Urban Peak | -0.02 | 1 | 12 | 86 | 6.3266e-05 | -0.025055 | 1.8203 | -10.9766 | -5.2068e-05 | 0.0050179 | -0.016692 | -1.3194e+13 | 0 | 70 | 36472425979035
Heavy Duty Trucks | Diesel | Rigid >32 t | Euro IV | SCR | SPN23 | Urban Peak | 0 | 0 | 12 | 86 | 3.6795e-05 | 0.01518 | 1.4042 | 7.3378 | -1.735e-05 | 0.0053783 | 0.05246 | -1.3194e+13 | 0 | 70 | 105570818959427
Heavy Duty Trucks | Diesel | Rigid >32 t | Euro IV | SCR | SPN23 | Urban Peak | 0 | 0.5 | 12 | 86 | 0.00082758 | 0.025618 | 0.18321 | 5.2182 | 0.00012135 | -0.00042211 | 0.032186 | -1.3194e+13 | 0 | 70 | 134890747248426
Heavy Duty Trucks | Diesel | Rigid >32 t | Euro IV | SCR | SPN23 | Urban Peak | 0 | 1 | 12 | 86 | 0.0041392 | 0.099047 | -2.4904 | 22.2193 | 0.00054243 | -0.010113 | 0.08508 | -1.3194e+13 | 0 | 70 | 162355340690913
Heavy Duty Trucks | Diesel | Rigid >32 t | Euro IV | SCR | SPN23 | Urban Peak | 0.02 | 0 | 12 | 86 | 0.00011301 | 0.038065 | 2.3285 | 8.2721 | -2.0631e-05 | 0.0059643 | 0.075037 | -1.3194e+13 | 0 | 70 | 190938939668764
Heavy Duty Trucks | Diesel | Rigid >32 t | Euro IV | SCR | SPN23 | Urban Peak | 0.02 | 0.5 | 12 | 86 | 3.7282e-05 | 0.13664 | 6.4004 | 13.3819 | -3.1226e-05 | 0.010663 | 0.1598 | -1.3194e+13 | 0 | 70 | 286199296928446
Heavy Duty Trucks | Diesel | Rigid >32 t | Euro IV | SCR | SPN23 | Urban Peak | 0.02 | 1 | 12 | 83 | -0.00035581 | 0.17518 | 7.3966 | 10.8342 | -2.83e-05 | 0.0089368 | 0.15149 | -1.3194e+13 | 0 | 70 | 373468551776570
Heavy Duty Trucks | Diesel | Rigid >32 t | Euro IV | SCR | SPN23 | Urban Peak | 0.04 | 0 | 12 | 86 | 0.00018584 | 0.080115 | 3.7973 | 9.0206 | -2.2715e-05 | 0.007008 | 0.10454 | -1.3194e+13 | 0 | 70 | 284840862481800
Heavy Duty Trucks | Diesel | Rigid >32 t | Euro IV | SCR | SPN23 | Urban Peak | 0.04 | 0.5 | 12 | 75 | -0.00057434 | 0.62436 | 21.3661 | 23.8379 | -7.3295e-05 | 0.025644 | 0.42995 | -1.3194e+13 | 0 | 70 | 442632411259492
Heavy Duty Trucks | Diesel | Rigid >32 t | Euro IV | SCR | SPN23 | Urban Peak | 0.04 | 1 | 12 | 60 | -0.028955 | 1.6174 | 15.5649 | -17.6994 | -0.0006997 | 0.043159 | 0.11549 | -1.3194e+13 | 0 | 60 | 572635523995055
Heavy Duty Trucks | Diesel | Rigid >32 t | Euro IV | SCR | SPN23 | Urban Peak | 0.06 | 0 | 12 | 86 | 0.0056481 | 0.56739 | 6.8039 | 25.0883 | 0.000143 | 0.02508 | 0.13504 | -1.3194e+13 | 0 | 70 | 379587567487752
Heavy Duty Trucks | Diesel | Rigid >32 t | Euro IV | SCR | SPN23 | Urban Peak | 0.06 | 0.5 | 12 | 59 | 1.1443 | -7.4231 | -37.53 | 6.5786 | 0.027034 | -0.26866 | 0.057068 | -1.3194e+13 | 0 | 59 | 591023240599564
Heavy Duty Trucks | Diesel | Rigid >32 t | Euro IV | SCR | SPN23 | Urban Peak | 0.06 | 1 | 12 | 43 | -0.13423 | 6.317 | 7.6602 | -1.2283 | -0.0022031 | 0.10864 | -0.085474 | -1.3194e+13 | 0 | 43 | 799778958255714
Heavy Duty Trucks | Diesel | Rigid >32 t | Euro IV | SCR | SPN23 | Urban Off Peak | -0.06 | 0 | 12 | 86 | 0.00025202 | -0.064791 | 8.0734 | -26.6074 | 0.0029694 | -0.0072739 | 0.31734 | -1.3194e+13 | 0 | 70 | 4.0367e+12
Heavy Duty Trucks | Diesel | Rigid >32 t | Euro IV | SCR | SPN23 | Urban Off Peak | -0.06 | 0.5 | 12 | 86 | 0.00037251 | -0.093114 | 10.3049 | -40.7647 | 0.0036353 | -0.013462 | 0.46193 | -1.3194e+13 | 0 | 70 | 3.8288e+12
Heavy Duty Trucks | Diesel | Rigid >32 t | Euro IV | SCR | SPN23 | Urban Off Peak | -0.06 | 1 | 12 | 86 | 0.00015781 | -0.039942 | 4.472 | -19.157 | 0.0014875 | -0.0053286 | 0.20183 | -1.3194e+13 | 0 | 70 | 4.0329e+12
Heavy Duty Trucks | Diesel | Rigid >32 t | Euro IV | SCR | SPN23 | Urban Off Peak | -0.04 | 0 | 12 | 86 | 0.00041523 | -0.1072 | 7.6759 | 37.9199 | 0.00035508 | 0.03086 | 0.50571 | -1.3194e+13 | 0 | 70 | 8.2311e+12
Heavy Duty Trucks | Diesel | Rigid >32 t | Euro IV | SCR | SPN23 | Urban Off Peak | -0.04 | 0.5 | 12 | 86 | 0.00034356 | -0.081029 | 5.217 | 12.7837 | 0.00022801 | 0.012324 | 0.33569 | -1.3194e+13 | 0 | 70 | 8.0396e+12
Heavy Duty Trucks | Diesel | Rigid >32 t | Euro IV | SCR | SPN23 | Urban Off Peak | -0.04 | 1 | 12 | 81 | -0.00064608 | 0.079569 | -1.5823 | 18.6629 | 0.00045936 | -0.012707 | 0.16371 | -1.3194e+13 | 0 | 70 | 9.4151e+12
Heavy Duty Trucks | Diesel | Rigid >32 t | Euro IV | SCR | SPN23 | Urban Off Peak | -0.02 | 0 | 12 | 86 | -1.5213e-05 | 0.12401 | 2.853 | -1.5281 | 0.00066474 | 0.015234 | 0.017132 | -1.3194e+13 | 0 | 70 | 3.4764e+13
Heavy Duty Trucks | Diesel | Rigid >32 t | Euro IV | SCR | SPN23 | Urban Off Peak | -0.02 | 0.5 | 12 | 86 | 5.4249e-05 | -0.023703 | 1.8055 | -13.8761 | -6.854e-05 | 0.0066791 | -0.045724 | -1.3194e+13 | 0 | 70 | 3.2828e+13
Heavy Duty Trucks | Diesel | Rigid >32 t | Euro IV | SCR | SPN23 | Urban Off Peak | -0.02 | 1 | 12 | 86 | 6.3266e-05 | -0.025055 | 1.8203 | -10.9766 | -5.2068e-05 | 0.0050179 | -0.016692 | -1.3194e+13 | 0 | 70 | 36472425979035
Heavy Duty Trucks | Diesel | Rigid >32 t | Euro IV | SCR | SPN23 | Urban Off Peak | 0 | 0 | 12 | 86 | 3.6795e-05 | 0.01518 | 1.4042 | 7.3378 | -1.735e-05 | 0.0053783 | 0.05246 | -1.3194e+13 | 0 | 70 | 105570818959427
Heavy Duty Trucks | Diesel | Rigid >32 t | Euro IV | SCR | SPN23 | Urban Off Peak | 0 | 0.5 | 12 | 86 | 0.00082758 | 0.025618 | 0.18321 | 5.2182 | 0.00012135 | -0.00042211 | 0.032186 | -1.3194e+13 | 0 | 70 | 134890747248426
Heavy Duty Trucks | Diesel | Rigid >32 t | Euro IV | SCR | SPN23 | Urban Off Peak | 0 | 1 | 12 | 86 | 0.0041392 | 0.099047 | -2.4904 | 22.2193 | 0.00054243 | -0.010113 | 0.08508 | -1.3194e+13 | 0 | 70 | 162355340690913
Heavy Duty Trucks | Diesel | Rigid >32 t | Euro IV | SCR | SPN23 | Urban Off Peak | 0.02 | 0 | 12 | 86 | 0.00011301 | 0.038065 | 2.3285 | 8.2721 | -2.0631e-05 | 0.0059643 | 0.075037 | -1.3194e+13 | 0 | 70 | 190938939668764
Heavy Duty Trucks | Diesel | Rigid >32 t | Euro IV | SCR | SPN23 | Urban Off Peak | 0.02 | 0.5 | 12 | 86 | 3.7282e-05 | 0.13664 | 6.4004 | 13.3819 | -3.1226e-05 | 0.010663 | 0.1598 | -1.3194e+13 | 0 | 70 | 286199296928446
Heavy Duty Trucks | Diesel | Rigid >32 t | Euro IV | SCR | SPN23 | Urban Off Peak | 0.02 | 1 | 12 | 83 | -0.00035581 | 0.17518 | 7.3966 | 10.8342 | -2.83e-05 | 0.0089368 | 0.15149 | -1.3194e+13 | 0 | 70 | 373468551776570
Heavy Duty Trucks | Diesel | Rigid >32 t | Euro IV | SCR | SPN23 | Urban Off Peak | 0.04 | 0 | 12 | 86 | 0.00018584 | 0.080115 | 3.7973 | 9.0206 | -2.2715e-05 | 0.007008 | 0.10454 | -1.3194e+13 | 0 | 70 | 284840862481800
Heavy Duty Trucks | Diesel | Rigid >32 t | Euro IV | SCR | SPN23 | Urban Off Peak | 0.04 | 0.5 | 12 | 75 | -0.00057434 | 0.62436 | 21.3661 | 23.8379 | -7.3295e-05 | 0.025644 | 0.42995 | -1.3194e+13 | 0 | 70 | 442632411259492
Heavy Duty Trucks | Diesel | Rigid >32 t | Euro IV | SCR | SPN23 | Urban Off Peak | 0.04 | 1 | 12 | 60 | -0.028955 | 1.6174 | 15.5649 | -17.6994 | -0.0006997 | 0.043159 | 0.11549 | -1.3194e+13 | 0 | 60 | 572635523995055
Heavy Duty Trucks | Diesel | Rigid >32 t | Euro IV | SCR | SPN23 | Urban Off Peak | 0.06 | 0 | 12 | 86 | 0.0056481 | 0.56739 | 6.8039 | 25.0883 | 0.000143 | 0.02508 | 0.13504 | -1.3194e+13 | 0 | 70 | 379587567487752
Heavy Duty Trucks | Diesel | Rigid >32 t | Euro IV | SCR | SPN23 | Urban Off Peak | 0.06 | 0.5 | 12 | 59 | 1.1443 | -7.4231 | -37.53 | 6.5786 | 0.027034 | -0.26866 | 0.057068 | -1.3194e+13 | 0 | 59 | 591023240599564
Heavy Duty Trucks | Diesel | Rigid >32 t | Euro IV | SCR | SPN23 | Urban Off Peak | 0.06 | 1 | 12 | 43 | -0.13423 | 6.317 | 7.6602 | -1.2283 | -0.0022031 | 0.10864 | -0.085474 | -1.3194e+13 | 0 | 43 | 799778958255714
Heavy Duty Trucks | Diesel | Rigid >32 t | Euro IV | SCR | SPN23 | Rural | -0.06 | 0 | 12 | 86 | 0.00025202 | -0.064791 | 8.0734 | -26.6074 | 0.0029694 | -0.0072739 | 0.31734 | -6.7527e+12 | 0 | 70 | 2.066e+12
Heavy Duty Trucks | Diesel | Rigid >32 t | Euro IV | SCR | SPN23 | Rural | -0.06 | 0.5 | 12 | 86 | 0.00037251 | -0.093114 | 10.3049 | -40.7647 | 0.0036353 | -0.013462 | 0.46193 | -6.7527e+12 | 0 | 70 | 1.9596e+12
Heavy Duty Trucks | Diesel | Rigid >32 t | Euro IV | SCR | SPN23 | Rural | -0.06 | 1 | 12 | 86 | 0.00015781 | -0.039942 | 4.472 | -19.157 | 0.0014875 | -0.0053286 | 0.20183 | -6.7527e+12 | 0 | 70 | 2.0641e+12
Heavy Duty Trucks | Diesel | Rigid >32 t | Euro IV | SCR | SPN23 | Rural | -0.04 | 0 | 12 | 86 | 0.00041523 | -0.1072 | 7.6759 | 37.9199 | 0.00035508 | 0.03086 | 0.50571 | -6.7527e+12 | 0 | 70 | 4.2128e+12
Heavy Duty Trucks | Diesel | Rigid >32 t | Euro IV | SCR | SPN23 | Rural | -0.04 | 0.5 | 12 | 86 | 0.00034356 | -0.081029 | 5.217 | 12.7837 | 0.00022801 | 0.012324 | 0.33569 | -6.7527e+12 | 0 | 70 | 4.1148e+12
Heavy Duty Trucks | Diesel | Rigid >32 t | Euro IV | SCR | SPN23 | Rural | -0.04 | 1 | 12 | 81 | -0.00064608 | 0.079569 | -1.5823 | 18.6629 | 0.00045936 | -0.012707 | 0.16371 | -6.7527e+12 | 0 | 70 | 4.8187e+12
Heavy Duty Trucks | Diesel | Rigid >32 t | Euro IV | SCR | SPN23 | Rural | -0.02 | 0 | 12 | 86 | -1.5213e-05 | 0.12401 | 2.853 | -1.5281 | 0.00066474 | 0.015234 | 0.017132 | -6.7527e+12 | 0 | 70 | 1.7793e+13
Heavy Duty Trucks | Diesel | Rigid >32 t | Euro IV | SCR | SPN23 | Rural | -0.02 | 0.5 | 12 | 86 | 5.4249e-05 | -0.023703 | 1.8055 | -13.8761 | -6.854e-05 | 0.0066791 | -0.045724 | -6.7527e+12 | 0 | 70 | 1.6802e+13
Heavy Duty Trucks | Diesel | Rigid >32 t | Euro IV | SCR | SPN23 | Rural | -0.02 | 1 | 12 | 86 | 6.3266e-05 | -0.025055 | 1.8203 | -10.9766 | -5.2068e-05 | 0.0050179 | -0.016692 | -6.7527e+12 | 0 | 70 | 1.8667e+13
Heavy Duty Trucks | Diesel | Rigid >32 t | Euro IV | SCR | SPN23 | Rural | 0 | 0 | 12 | 86 | 3.6795e-05 | 0.01518 | 1.4042 | 7.3378 | -1.735e-05 | 0.0053783 | 0.05246 | -6.7527e+12 | 0 | 70 | 5.4032e+13
Heavy Duty Trucks | Diesel | Rigid >32 t | Euro IV | SCR | SPN23 | Rural | 0 | 0.5 | 12 | 86 | 0.00082758 | 0.025618 | 0.18321 | 5.2182 | 0.00012135 | -0.00042211 | 0.032186 | -6.7527e+12 | 0 | 70 | 6.9039e+13
Heavy Duty Trucks | Diesel | Rigid >32 t | Euro IV | SCR | SPN23 | Rural | 0 | 1 | 12 | 86 | 0.0041392 | 0.099047 | -2.4904 | 22.2193 | 0.00054243 | -0.010113 | 0.08508 | -6.7527e+12 | 0 | 70 | 8.3095e+13
Heavy Duty Trucks | Diesel | Rigid >32 t | Euro IV | SCR | SPN23 | Rural | 0.02 | 0 | 12 | 86 | 0.00011301 | 0.038065 | 2.3285 | 8.2721 | -2.0631e-05 | 0.0059643 | 0.075037 | -6.7527e+12 | 0 | 70 | 9.7725e+13
Heavy Duty Trucks | Diesel | Rigid >32 t | Euro IV | SCR | SPN23 | Rural | 0.02 | 0.5 | 12 | 86 | 3.7282e-05 | 0.13664 | 6.4004 | 13.3819 | -3.1226e-05 | 0.010663 | 0.1598 | -6.7527e+12 | 0 | 70 | 146480338732624
Heavy Duty Trucks | Diesel | Rigid >32 t | Euro IV | SCR | SPN23 | Rural | 0.02 | 1 | 12 | 83 | -0.00035581 | 0.17518 | 7.3966 | 10.8342 | -2.83e-05 | 0.0089368 | 0.15149 | -6.7527e+12 | 0 | 70 | 191145822359905
Heavy Duty Trucks | Diesel | Rigid >32 t | Euro IV | SCR | SPN23 | Rural | 0.04 | 0 | 12 | 86 | 0.00018584 | 0.080115 | 3.7973 | 9.0206 | -2.2715e-05 | 0.007008 | 0.10454 | -6.7527e+12 | 0 | 70 | 145785075187163
Heavy Duty Trucks | Diesel | Rigid >32 t | Euro IV | SCR | SPN23 | Rural | 0.04 | 0.5 | 12 | 75 | -0.00057434 | 0.62436 | 21.3661 | 23.8379 | -7.3295e-05 | 0.025644 | 0.42995 | -6.7527e+12 | 0 | 70 | 226544740784386
Heavy Duty Trucks | Diesel | Rigid >32 t | Euro IV | SCR | SPN23 | Rural | 0.04 | 1 | 12 | 60 | -0.028955 | 1.6174 | 15.5649 | -17.6994 | -0.0006997 | 0.043159 | 0.11549 | -6.7527e+12 | 0 | 60 | 293081941239361
Heavy Duty Trucks | Diesel | Rigid >32 t | Euro IV | SCR | SPN23 | Rural | 0.06 | 0 | 12 | 86 | 0.0056481 | 0.56739 | 6.8039 | 25.0883 | 0.000143 | 0.02508 | 0.13504 | -6.7527e+12 | 0 | 70 | 194277610256324
Heavy Duty Trucks | Diesel | Rigid >32 t | Euro IV | SCR | SPN23 | Rural | 0.06 | 0.5 | 12 | 59 | 1.1443 | -7.4231 | -37.53 | 6.5786 | 0.027034 | -0.26866 | 0.057068 | -6.7527e+12 | 0 | 59 | 302493001943054
Heavy Duty Trucks | Diesel | Rigid >32 t | Euro IV | SCR | SPN23 | Rural | 0.06 | 1 | 12 | 43 | -0.13423 | 6.317 | 7.6602 | -1.2283 | -0.0022031 | 0.10864 | -0.085474 | -6.7527e+12 | 0 | 43 | 409336759292640
Heavy Duty Trucks | Diesel | Rigid >32 t | Euro IV | SCR | SPN23 | Highway | -0.06 | 0 | 12 | 86 | 0.00025202 | -0.064791 | 8.0734 | -26.6074 | 0.0029694 | -0.0072739 | 0.31734 | -7.5405e+12 | 0 | 70 | 2.307e+12
Heavy Duty Trucks | Diesel | Rigid >32 t | Euro IV | SCR | SPN23 | Highway | -0.06 | 0.5 | 12 | 86 | 0.00037251 | -0.093114 | 10.3049 | -40.7647 | 0.0036353 | -0.013462 | 0.46193 | -7.5405e+12 | 0 | 70 | 2.1882e+12
Heavy Duty Trucks | Diesel | Rigid >32 t | Euro IV | SCR | SPN23 | Highway | -0.06 | 1 | 12 | 86 | 0.00015781 | -0.039942 | 4.472 | -19.157 | 0.0014875 | -0.0053286 | 0.20183 | -7.5405e+12 | 0 | 70 | 2.3049e+12
Heavy Duty Trucks | Diesel | Rigid >32 t | Euro IV | SCR | SPN23 | Highway | -0.04 | 0 | 12 | 86 | 0.00041523 | -0.1072 | 7.6759 | 37.9199 | 0.00035508 | 0.03086 | 0.50571 | -7.5405e+12 | 0 | 70 | 4.7042e+12
Heavy Duty Trucks | Diesel | Rigid >32 t | Euro IV | SCR | SPN23 | Highway | -0.04 | 0.5 | 12 | 86 | 0.00034356 | -0.081029 | 5.217 | 12.7837 | 0.00022801 | 0.012324 | 0.33569 | -7.5405e+12 | 0 | 70 | 4.5948e+12
Heavy Duty Trucks | Diesel | Rigid >32 t | Euro IV | SCR | SPN23 | Highway | -0.04 | 1 | 12 | 81 | -0.00064608 | 0.079569 | -1.5823 | 18.6629 | 0.00045936 | -0.012707 | 0.16371 | -7.5405e+12 | 0 | 70 | 5.3809e+12
Heavy Duty Trucks | Diesel | Rigid >32 t | Euro IV | SCR | SPN23 | Highway | -0.02 | 0 | 12 | 86 | -1.5213e-05 | 0.12401 | 2.853 | -1.5281 | 0.00066474 | 0.015234 | 0.017132 | -7.5405e+12 | 0 | 70 | 1.9869e+13
Heavy Duty Trucks | Diesel | Rigid >32 t | Euro IV | SCR | SPN23 | Highway | -0.02 | 0.5 | 12 | 86 | 5.4249e-05 | -0.023703 | 1.8055 | -13.8761 | -6.854e-05 | 0.0066791 | -0.045724 | -7.5405e+12 | 0 | 70 | 1.8762e+13
Heavy Duty Trucks | Diesel | Rigid >32 t | Euro IV | SCR | SPN23 | Highway | -0.02 | 1 | 12 | 86 | 6.3266e-05 | -0.025055 | 1.8203 | -10.9766 | -5.2068e-05 | 0.0050179 | -0.016692 | -7.5405e+12 | 0 | 70 | 2.0845e+13
Heavy Duty Trucks | Diesel | Rigid >32 t | Euro IV | SCR | SPN23 | Highway | 0 | 0 | 12 | 86 | 3.6795e-05 | 0.01518 | 1.4042 | 7.3378 | -1.735e-05 | 0.0053783 | 0.05246 | -7.5405e+12 | 0 | 70 | 60335791963436
Heavy Duty Trucks | Diesel | Rigid >32 t | Euro IV | SCR | SPN23 | Highway | 0 | 0.5 | 12 | 86 | 0.00082758 | 0.025618 | 0.18321 | 5.2182 | 0.00012135 | -0.00042211 | 0.032186 | -7.5405e+12 | 0 | 70 | 7.7093e+13
Heavy Duty Trucks | Diesel | Rigid >32 t | Euro IV | SCR | SPN23 | Highway | 0 | 1 | 12 | 86 | 0.0041392 | 0.099047 | -2.4904 | 22.2193 | 0.00054243 | -0.010113 | 0.08508 | -7.5405e+12 | 0 | 70 | 9.2789e+13
Heavy Duty Trucks | Diesel | Rigid >32 t | Euro IV | SCR | SPN23 | Highway | 0.02 | 0 | 12 | 86 | 0.00011301 | 0.038065 | 2.3285 | 8.2721 | -2.0631e-05 | 0.0059643 | 0.075037 | -7.5405e+12 | 0 | 70 | 109125345953801
Heavy Duty Trucks | Diesel | Rigid >32 t | Euro IV | SCR | SPN23 | Highway | 0.02 | 0.5 | 12 | 86 | 3.7282e-05 | 0.13664 | 6.4004 | 13.3819 | -3.1226e-05 | 0.010663 | 0.1598 | -7.5405e+12 | 0 | 70 | 163568506996169
Heavy Duty Trucks | Diesel | Rigid >32 t | Euro IV | SCR | SPN23 | Highway | 0.02 | 1 | 12 | 83 | -0.00035581 | 0.17518 | 7.3966 | 10.8342 | -2.83e-05 | 0.0089368 | 0.15149 | -7.5405e+12 | 0 | 70 | 213444596404400
Heavy Duty Trucks | Diesel | Rigid >32 t | Euro IV | SCR | SPN23 | Highway | 0.04 | 0 | 12 | 86 | 0.00018584 | 0.080115 | 3.7973 | 9.0206 | -2.2715e-05 | 0.007008 | 0.10454 | -7.5405e+12 | 0 | 70 | 162792135087940
Heavy Duty Trucks | Diesel | Rigid >32 t | Euro IV | SCR | SPN23 | Highway | 0.04 | 0.5 | 12 | 75 | -0.00057434 | 0.62436 | 21.3661 | 23.8379 | -7.3295e-05 | 0.025644 | 0.42995 | -7.5405e+12 | 0 | 70 | 252973097540245
Heavy Duty Trucks | Diesel | Rigid >32 t | Euro IV | SCR | SPN23 | Highway | 0.04 | 1 | 12 | 60 | -0.028955 | 1.6174 | 15.5649 | -17.6994 | -0.0006997 | 0.043159 | 0.11549 | -7.5405e+12 | 0 | 60 | 327272424209546
Heavy Duty Trucks | Diesel | Rigid >32 t | Euro IV | SCR | SPN23 | Highway | 0.06 | 0 | 12 | 86 | 0.0056481 | 0.56739 | 6.8039 | 25.0883 | 0.000143 | 0.02508 | 0.13504 | -7.5405e+12 | 0 | 70 | 216941733800982
Heavy Duty Trucks | Diesel | Rigid >32 t | Euro IV | SCR | SPN23 | Highway | 0.06 | 0.5 | 12 | 59 | 1.1443 | -7.4231 | -37.53 | 6.5786 | 0.027034 | -0.26866 | 0.057068 | -7.5405e+12 | 0 | 59 | 337781364602995
Heavy Duty Trucks | Diesel | Rigid >32 t | Euro IV | SCR | SPN23 | Highway | 0.06 | 1 | 12 | 43 | -0.13423 | 6.317 | 7.6602 | -1.2283 | -0.0022031 | 0.10864 | -0.085474 | -7.5405e+12 | 0 | 43 | 457089348341569
Heavy Duty Trucks | Diesel | Rigid >32 t | Euro IV | EGR | CO |  | -0.06 | 0 | 12 | 86 | 2.0054e-05 | -0.0039763 | 0.18728 | 3.4002 | 0.00026537 | 0.0049173 | 0.19759 | 0% | 0 | 70 | 0.03028
Heavy Duty Trucks | Diesel | Rigid >32 t | Euro IV | EGR | CO |  | -0.06 | 0.5 | 12 | 85 | -0.00030558 | -0.00051727 | 2.2715 | 1.5507 | 0.0079716 | -0.05842 | 1.3634 | 0% | 0 | 70 | 0.020921
Heavy Duty Trucks | Diesel | Rigid >32 t | Euro IV | EGR | CO |  | -0.06 | 1 | 12 | 86 | -0.00025804 | -0.0014031 | 2.0262 | 1.7103 | 0.0076076 | -0.061294 | 1.3224 | 0% | 0 | 70 | 0.020053
Heavy Duty Trucks | Diesel | Rigid >32 t | Euro IV | EGR | CO |  | -0.04 | 0 | 12 | 86 | -4.9409e-05 | -0.0036512 | 0.84179 | -4.0208 | 0.00043175 | 0.029136 | -0.14581 | 0% | 0 | 70 | 0.0715
Heavy Duty Trucks | Diesel | Rigid >32 t | Euro IV | EGR | CO |  | -0.04 | 0.5 | 12 | 86 | 4.313e-05 | -0.0096944 | 0.5786 | 3.5666 | 0.00032037 | 0.012832 | 0.29009 | 0% | 0 | 70 | 0.058839
Heavy Duty Trucks | Diesel | Rigid >32 t | Euro IV | EGR | CO |  | -0.04 | 1 | 12 | 86 | -0.00050876 | 0.015863 | 2.703 | -2.1928 | 0.0046825 | 0.031001 | 0.6637 | 0% | 0 | 70 | 0.050009
Heavy Duty Trucks | Diesel | Rigid >32 t | Euro IV | EGR | CO |  | -0.02 | 0 | 12 | 86 | 0.00019847 | -0.0047242 | 0.65612 | 5.7535 | 0.00050009 | 0.016263 | 0.25095 | 0% | 0 | 70 | 0.35943
Heavy Duty Trucks | Diesel | Rigid >32 t | Euro IV | EGR | CO |  | -0.02 | 0.5 | 12 | 86 | -0.00033578 | 0.035711 | 2.3614 | -0.70055 | 0.0018052 | 0.082039 | 0.081832 | 0% | 0 | 70 | 0.21853
Heavy Duty Trucks | Diesel | Rigid >32 t | Euro IV | EGR | CO |  | -0.02 | 1 | 12 | 86 | -0.00025087 | 0.018681 | 1.4712 | 1.4217 | 0.00084777 | 0.05017 | 0.16426 | 0% | 0 | 70 | 0.20049
Heavy Duty Trucks | Diesel | Rigid >32 t | Euro IV | EGR | CO |  | 0 | 0 | 12 | 86 | 4.0273e-05 | 0.016579 | 0.47013 | 2.5913 | 0.00018549 | 0.024255 | 0.024101 | 0% | 0 | 70 | 0.7089
Heavy Duty Trucks | Diesel | Rigid >32 t | Euro IV | EGR | CO |  | 0 | 0.5 | 12 | 86 | 5.843e-05 | 0.023221 | 0.75422 | 2.345 | 0.00023286 | 0.032943 | 0.043248 | 0% | 0 | 70 | 0.77343
Heavy Duty Trucks | Diesel | Rigid >32 t | Euro IV | EGR | CO |  | 0 | 1 | 12 | 86 | 0.00020744 | 0.084213 | 1.267 | -5.3376 | 0.0010437 | 0.069855 | -0.29793 | 0% | 0 | 70 | 0.83473
Heavy Duty Trucks | Diesel | Rigid >32 t | Euro IV | EGR | CO |  | 0.02 | 0 | 12 | 86 | 0.00045488 | 0.036437 | 1.0108 | 5.9039 | 0.00062434 | 0.037687 | 0.14913 | 0% | 0 | 70 | 1.0048
Heavy Duty Trucks | Diesel | Rigid >32 t | Euro IV | EGR | CO |  | 0.02 | 0.5 | 12 | 86 | 0.0035055 | 0.78755 | -1.4739 | -6.1368 | 0.0082273 | 0.29443 | -2.1621 | 0% | 0 | 70 | 1.2039
Heavy Duty Trucks | Diesel | Rigid >32 t | Euro IV | EGR | CO |  | 0.02 | 1 | 12 | 83 | 0.0008368 | 0.2092 | 0.16223 | -9.3714 | 0.0016475 | 0.081262 | -0.60597 | 0% | 0 | 70 | 1.4271
Heavy Duty Trucks | Diesel | Rigid >32 t | Euro IV | EGR | CO |  | 0.04 | 0 | 12 | 86 | 0.0011726 | 0.27056 | 0.24959 | 4.5518 | 0.0024918 | 0.12184 | -0.56875 | 0% | 0 | 70 | 1.2395
Heavy Duty Trucks | Diesel | Rigid >32 t | Euro IV | EGR | CO |  | 0.04 | 0.5 | 12 | 75 | -3.5207e-05 | 0.028998 | 2.069 | 6.887 | -0.00013021 | 0.037137 | 0.41112 | 0% | 0 | 70 | 1.6963
Heavy Duty Trucks | Diesel | Rigid >32 t | Euro IV | EGR | CO |  | 0.04 | 1 | 12 | 60 | -0.0015185 | 0.10018 | 0.18234 | -11.708 | -0.0006607 | 0.053272 | -0.49585 | 0% | 0 | 60 | 1.651
Heavy Duty Trucks | Diesel | Rigid >32 t | Euro IV | EGR | CO |  | 0.06 | 0 | 12 | 86 | 0.003241 | 0.69139 | 0.69172 | 6.5344 | 0.0050297 | 0.28662 | -1.2852 | 0% | 0 | 70 | 1.4983
Heavy Duty Trucks | Diesel | Rigid >32 t | Euro IV | EGR | CO |  | 0.06 | 0.5 | 12 | 59 | -0.00082736 | 0.051159 | 0.25582 | -7.4673 | -0.00039935 | 0.030956 | -0.28171 | 0% | 0 | 59 | 1.7311
Heavy Duty Trucks | Diesel | Rigid >32 t | Euro IV | EGR | CO |  | 0.06 | 1 | 12 | 43 | 0.00024116 | -0.020514 | 0.25168 | 11.3398 | 0.00016678 | -0.014774 | 0.35859 | 0% | 0 | 43 | 2.4977
Heavy Duty Trucks | Diesel | Rigid >32 t | Euro IV | EGR | NOx |  | -0.06 | 0 | 12 | 86 | 4.9888e-05 | -0.010299 | 0.53836 | 5.452 | 0.00019984 | 0.0045931 | 0.14906 | 0% | 0 | 70 | 0.09638
Heavy Duty Trucks | Diesel | Rigid >32 t | Euro IV | EGR | NOx |  | -0.06 | 0.5 | 12 | 85 | -0.00051399 | 0.01011 | 2.9252 | -0.016442 | 0.0028384 | -0.0049303 | 0.50345 | 0% | 0 | 70 | 0.0792
Heavy Duty Trucks | Diesel | Rigid >32 t | Euro IV | EGR | NOx |  | -0.06 | 1 | 12 | 86 | -0.00051288 | 0.010003 | 2.9842 | 0.1169 | 0.0027915 | -0.005578 | 0.5545 | 0% | 0 | 70 | 0.084737
Heavy Duty Trucks | Diesel | Rigid >32 t | Euro IV | EGR | NOx |  | -0.04 | 0 | 12 | 86 | -0.00059031 | 0.029257 | 2.6118 | -2.3983 | 0.00086039 | 0.031482 | 0.050691 | 0% | 0 | 70 | 0.26783
Heavy Duty Trucks | Diesel | Rigid >32 t | Euro IV | EGR | NOx |  | -0.04 | 0.5 | 12 | 86 | -0.00060276 | 0.024647 | 2.7103 | -1.8732 | 0.0008209 | 0.022778 | 0.18577 | 0% | 0 | 70 | 0.2508
Heavy Duty Trucks | Diesel | Rigid >32 t | Euro IV | EGR | NOx |  | -0.04 | 1 | 12 | 86 | -0.00067054 | 0.024911 | 3.2607 | -1.7687 | 0.00094889 | 0.017826 | 0.31672 | 0% | 0 | 70 | 0.27253
Heavy Duty Trucks | Diesel | Rigid >32 t | Euro IV | EGR | NOx |  | -0.02 | 0 | 12 | 86 | 0.0002374 | -0.0094828 | 1.8301 | 6.0269 | 0.00015269 | 0.012967 | 0.16695 | 0% | 0 | 70 | 1.3252
Heavy Duty Trucks | Diesel | Rigid >32 t | Euro IV | EGR | NOx |  | -0.02 | 0.5 | 12 | 86 | 2.5164e-05 | -0.011544 | 0.88683 | -6.4501 | -7.3155e-05 | 0.0070708 | -0.043173 | 0% | 0 | 70 | 1.1778
Heavy Duty Trucks | Diesel | Rigid >32 t | Euro IV | EGR | NOx |  | -0.02 | 1 | 12 | 86 | 3.6587e-05 | -0.012449 | 0.86059 | -4.7904 | -5.314e-05 | 0.0050274 | -0.010799 | 0% | 0 | 70 | 1.2386
Heavy Duty Trucks | Diesel | Rigid >32 t | Euro IV | EGR | NOx |  | 0 | 0 | 12 | 86 | 9.3952e-05 | 0.044249 | 3.7009 | 17.4211 | -9.5754e-05 | 0.029522 | 0.30455 | 0% | 0 | 70 | 3.9474
Heavy Duty Trucks | Diesel | Rigid >32 t | Euro IV | EGR | NOx |  | 0 | 0.5 | 12 | 86 | 0.001315 | 0.048061 | 7.063 | 13.4517 | 0.00024392 | 0.02588 | 0.5084 | 0% | 0 | 70 | 4.8541
Heavy Duty Trucks | Diesel | Rigid >32 t | Euro IV | EGR | NOx |  | 0 | 1 | 12 | 86 | -0.00039338 | 0.021469 | 1.3125 | -10.7958 | -0.00010773 | 0.01023 | -0.056422 | 0% | 0 | 70 | 5.5635
Heavy Duty Trucks | Diesel | Rigid >32 t | Euro IV | EGR | NOx |  | 0.02 | 0 | 12 | 86 | 8.6951e-06 | 0.014614 | 0.84633 | 12.1094 | -8.6172e-08 | 0.002031 | 0.15608 | 0% | 0 | 70 | 7.0004
Heavy Duty Trucks | Diesel | Rigid >32 t | Euro IV | EGR | NOx |  | 0.02 | 0.5 | 12 | 86 | -0.0016978 | 0.15345 | 0.18047 | -16.2565 | -0.00020164 | 0.020464 | -0.18709 | 0% | 0 | 70 | 9.2105
Heavy Duty Trucks | Diesel | Rigid >32 t | Euro IV | EGR | NOx |  | 0.02 | 1 | 12 | 83 | 0.00092009 | 0.63364 | 16.3081 | 15.197 | 0.00028206 | 0.055233 | 0.72428 | 0% | 0 | 70 | 10.9478
Heavy Duty Trucks | Diesel | Rigid >32 t | Euro IV | EGR | NOx |  | 0.04 | 0 | 12 | 86 | 0.010181 | 1.5244 | 0.4294 | -34.9014 | 0.0013583 | 0.15054 | -0.74878 | 0% | 0 | 70 | 9.5184
Heavy Duty Trucks | Diesel | Rigid >32 t | Euro IV | EGR | NOx |  | 0.04 | 0.5 | 12 | 75 | -0.00062266 | -0.020143 | 6.6177 | 28.7541 | -6.3903e-05 | 0.00076452 | 0.45531 | 0% | 0 | 70 | 13.1189
Heavy Duty Trucks | Diesel | Rigid >32 t | Euro IV | EGR | NOx |  | 0.04 | 1 | 12 | 60 | 0.014392 | -0.23894 | 9.7516 | 18.408 | 0.00087965 | -0.015263 | 0.49971 | 0% | 0 | 60 | 17.2809
Heavy Duty Trucks | Diesel | Rigid >32 t | Euro IV | EGR | NOx |  | 0.06 | 0 | 12 | 86 | 0.0026516 | 1.3332 | 31.7115 | 22.5698 | 0.00052893 | 0.11287 | 1.5987 | 0% | 0 | 70 | 11.4419
Heavy Duty Trucks | Diesel | Rigid >32 t | Euro IV | EGR | NOx |  | 0.06 | 0.5 | 12 | 59 | -0.0025447 | 1.0671 | 36.9647 | 45.6082 | -0.00033979 | 0.086976 | 1.2452 | 0% | 0 | 59 | 17.6824
Heavy Duty Trucks | Diesel | Rigid >32 t | Euro IV | EGR | NOx |  | 0.06 | 1 | 12 | 43 | -0.0066096 | 0.29461 | 0.35763 | 2.2011 | -0.0002774 | 0.013076 | -0.013812 | 0% | 0 | 43 | 24.0929
Heavy Duty Trucks | Diesel | Rigid >32 t | Euro IV | EGR | VOC |  | -0.06 | 0 | 12 | 86 | -8.1488e-06 | 0.0029154 | 2.181 | -6.2931 | 0.054958 | 0.47145 | 0.91975 | 0% | 0 | 70 | 0.0074378
Heavy Duty Trucks | Diesel | Rigid >32 t | Euro IV | EGR | VOC |  | -0.06 | 0.5 | 12 | 86 | -3.6478e-06 | 0.0014655 | 2.3047 | -0.56603 | 0.054796 | 0.87502 | 2.7887 | 0% | 0 | 70 | 0.0071609
Heavy Duty Trucks | Diesel | Rigid >32 t | Euro IV | EGR | VOC |  | -0.06 | 1 | 12 | 86 | -9.4701e-06 | 0.0039851 | 2.3433 | -1.6044 | 0.059062 | 0.96396 | 1.9306 | 0% | 0 | 70 | 0.0071151
Heavy Duty Trucks | Diesel | Rigid >32 t | Euro IV | EGR | VOC |  | -0.04 | 0 | 12 | 86 | 1.0175e-05 | -0.0042724 | 0.5475 | 2.7872 | 0.0024733 | 0.33184 | 1.3986 | 0% | 0 | 70 | 0.0092012
Heavy Duty Trucks | Diesel | Rigid >32 t | Euro IV | EGR | VOC |  | -0.04 | 0.5 | 12 | 86 | 8.6564e-06 | -0.0029427 | 0.29455 | 2.6943 | 0.0011857 | 0.17529 | 1.8033 | 0% | 0 | 70 | 0.0085235
Heavy Duty Trucks | Diesel | Rigid >32 t | Euro IV | EGR | VOC |  | -0.04 | 1 | 12 | 86 | 7.8795e-06 | -0.0025784 | 0.24759 | 1.9812 | 0.00091523 | 0.14003 | 1.4565 | 0% | 0 | 70 | 0.0085129
Heavy Duty Trucks | Diesel | Rigid >32 t | Euro IV | EGR | VOC |  | -0.02 | 0 | 12 | 86 | 1.3204e-05 | 0.0029211 | 0.35692 | 2.9879 | 0.00315 | 0.25068 | 0.94969 | 0% | 0 | 70 | 0.019709
Heavy Duty Trucks | Diesel | Rigid >32 t | Euro IV | EGR | VOC |  | -0.02 | 0.5 | 12 | 86 | 6.844e-06 | -0.0027619 | 0.3605 | 2.5493 | 6.9613e-05 | 0.18181 | 1.7305 | 0% | 0 | 70 | 0.016024
Heavy Duty Trucks | Diesel | Rigid >32 t | Euro IV | EGR | VOC |  | -0.02 | 1 | 12 | 86 | 8.8311e-06 | -0.0029219 | 0.29246 | 1.6257 | -2.9672e-05 | 0.11562 | 1.4832 | 0% | 0 | 70 | 0.016373
Heavy Duty Trucks | Diesel | Rigid >32 t | Euro IV | EGR | VOC |  | 0 | 0 | 12 | 86 | 1.4634e-05 | 0.0021007 | 0.54658 | 4.5444 | -0.00049975 | 0.33093 | 1.9473 | 0% | 0 | 70 | 0.036634
Heavy Duty Trucks | Diesel | Rigid >32 t | Euro IV | EGR | VOC |  | 0 | 0.5 | 12 | 86 | -2.1372e-06 | 0.001688 | 0.36769 | 2.2966 | -0.00046948 | 0.17541 | 1.4725 | 0% | 0 | 70 | 0.04438
Heavy Duty Trucks | Diesel | Rigid >32 t | Euro IV | EGR | VOC |  | 0 | 1 | 12 | 86 | 4.2086e-16 | 9.9081e-15 | 1.3231 | 2.3232e-11 | -0.0023193 | 0.50895 | 1.9027 | 0% | 0 | 70 | 0.050566
Heavy Duty Trucks | Diesel | Rigid >32 t | Euro IV | EGR | VOC |  | 0.02 | 0 | 12 | 86 | 6.5943e-05 | 0.0064761 | 0.85076 | 4.6264 | -0.0019877 | 0.49902 | 1.9028 | 0% | 0 | 70 | 0.062496
Heavy Duty Trucks | Diesel | Rigid >32 t | Euro IV | EGR | VOC |  | 0.02 | 0.5 | 12 | 86 | 6.3208e-05 | 0.025452 | 0.44399 | 2.7896 | 0.0011555 | 0.3402 | 0.91005 | 0% | 0 | 70 | 0.08475
Heavy Duty Trucks | Diesel | Rigid >32 t | Euro IV | EGR | VOC |  | 0.02 | 1 | 12 | 83 | 0.00027417 | 0.067601 | 0.12419 | -2.2235 | 0.0079291 | 0.43427 | -2.6419 | 0% | 0 | 70 | 0.092598
Heavy Duty Trucks | Diesel | Rigid >32 t | Euro IV | EGR | VOC |  | 0.04 | 0 | 12 | 86 | 0.0019342 | -0.007459 | 0.1583 | -3.7128 | 0.023774 | -0.21663 | -0.62531 | 0% | 0 | 70 | 0.089974
Heavy Duty Trucks | Diesel | Rigid >32 t | Euro IV | EGR | VOC |  | 0.04 | 0.5 | 12 | 75 | -5.8585e-05 | 0.0063374 | 0.583 | 1.6275 | -0.00093022 | 0.139 | 1.9717 | 0% | 0 | 70 | 0.10678
Heavy Duty Trucks | Diesel | Rigid >32 t | Euro IV | EGR | VOC |  | 0.04 | 1 | 12 | 60 | -0.00046682 | 0.022199 | 0.69434 | -5.8917 | -0.004805 | 0.36527 | -2.0507 | 0% | 0 | 60 | 0.09641
Heavy Duty Trucks | Diesel | Rigid >32 t | Euro IV | EGR | VOC |  | 0.06 | 0 | 12 | 86 | 1.7996e-05 | -0.0027754 | 0.079486 | 2.517 | 0.00023094 | -0.038712 | 1.6642 | 0% | 0 | 70 | 0.10879
Heavy Duty Trucks | Diesel | Rigid >32 t | Euro IV | EGR | VOC |  | 0.06 | 0.5 | 12 | 59 | -0.00039858 | 0.012239 | 1.0768 | -5.1832 | -0.0046341 | 0.33715 | -0.47335 | 0% | 0 | 59 | 0.098457
Heavy Duty Trucks | Diesel | Rigid >32 t | Euro IV | EGR | VOC |  | 0.06 | 1 | 12 | 43 | 1.5558e-05 | -0.00087767 | -0.02657 | 2.1218 | 0.00045652 | -0.038593 | 0.90987 | 0% | 0 | 43 | 0.14609
Heavy Duty Trucks | Diesel | Rigid >32 t | Euro IV | EGR | PM Exhaust |  | -0.06 | 0 | 12 | 86 | 2.3816e-06 | -0.0012608 | 0.23418 | 1.7967 | -0.00015434 | 0.35998 | 3.0137 | 0% | 0 | 70 | 0.0066747
Heavy Duty Trucks | Diesel | Rigid >32 t | Euro IV | EGR | PM Exhaust |  | -0.06 | 0.5 | 12 | 86 | 4.1398e-06 | -0.0016058 | 0.1851 | 1.3255 | -0.00080049 | 0.25769 | 2.7097 | 0% | 0 | 70 | 0.0066514
Heavy Duty Trucks | Diesel | Rigid >32 t | Euro IV | EGR | PM Exhaust |  | -0.06 | 1 | 12 | 86 | 5.1953e-06 | -0.0018399 | 0.18906 | 1.2428 | -0.00084895 | 0.24061 | 2.8651 | 0% | 0 | 70 | 0.0066551
Heavy Duty Trucks | Diesel | Rigid >32 t | Euro IV | EGR | PM Exhaust |  | -0.04 | 0 | 12 | 86 | 3.8623e-06 | -0.0014951 | 0.17743 | 1.2514 | -0.00048717 | 0.2073 | 2.1517 | 0% | 0 | 70 | 0.0076759
Heavy Duty Trucks | Diesel | Rigid >32 t | Euro IV | EGR | PM Exhaust |  | -0.04 | 0.5 | 12 | 86 | 5.7068e-06 | -0.0018846 | 0.18573 | 1.0417 | -0.00032857 | 0.16958 | 2.2638 | 0% | 0 | 70 | 0.0077166
Heavy Duty Trucks | Diesel | Rigid >32 t | Euro IV | EGR | PM Exhaust |  | -0.04 | 1 | 12 | 86 | 9.1992e-06 | -0.0028986 | 0.27084 | 1.3007 | -0.00024266 | 0.20984 | 3.1983 | 0% | 0 | 70 | 0.0078811
Heavy Duty Trucks | Diesel | Rigid >32 t | Euro IV | EGR | PM Exhaust |  | -0.02 | 0 | 12 | 86 | -9.7139e-06 | 0.033621 | 1.6412 | -2.6574 | 0.040966 | 1.6802 | 0.83483 | 0% | 0 | 70 | 0.012248
Heavy Duty Trucks | Diesel | Rigid >32 t | Euro IV | EGR | PM Exhaust |  | -0.02 | 0.5 | 12 | 86 | 1.3952e-05 | -0.0042461 | 0.33576 | 1.5558 | -0.0012583 | 0.18322 | 3.6817 | 0% | 0 | 70 | 0.012486
Heavy Duty Trucks | Diesel | Rigid >32 t | Euro IV | EGR | PM Exhaust |  | -0.02 | 1 | 12 | 86 | 1.3532e-05 | -0.0075243 | 0.6033 | -4.4504 | -0.0046188 | 0.44677 | -2.7951 | 0% | 0 | 70 | 0.013568
Heavy Duty Trucks | Diesel | Rigid >32 t | Euro IV | EGR | PM Exhaust |  | 0 | 0 | 12 | 86 | 4.614e-06 | 0.0027013 | 0.31787 | 1.8497 | -0.00089649 | 0.30672 | 2.7388 | 0% | 0 | 70 | 0.028057
Heavy Duty Trucks | Diesel | Rigid >32 t | Euro IV | EGR | PM Exhaust |  | 0 | 0.5 | 12 | 86 | 1.2954e-17 | 4.8391e-16 | 1.6203 | 2.1939e-13 | -0.0048224 | 0.89957 | 7.4761 | 0% | 0 | 70 | 0.034609
Heavy Duty Trucks | Diesel | Rigid >32 t | Euro IV | EGR | PM Exhaust |  | 0 | 1 | 12 | 86 | 1.2822e-14 | -2.2491e-14 | 1.7817 | 3.7715e-10 | -0.0040845 | 0.85101 | 7.2968 | 0% | 0 | 70 | 0.038026
Heavy Duty Trucks | Diesel | Rigid >32 t | Euro IV | EGR | PM Exhaust |  | 0.02 | 0 | 12 | 86 | 0.00091092 | 0.073433 | 2.5212 | 1.0428 | 0.0060591 | 2.8559 | 3.4562 | 0% | 0 | 70 | 0.052089
Heavy Duty Trucks | Diesel | Rigid >32 t | Euro IV | EGR | PM Exhaust |  | 0.02 | 0.5 | 12 | 86 | -0.00023255 | 0.019236 | 0.20582 | -3.6309 | -0.0043042 | 0.43904 | -3.782 | 0% | 0 | 70 | 0.061597
Heavy Duty Trucks | Diesel | Rigid >32 t | Euro IV | EGR | PM Exhaust |  | 0.02 | 1 | 12 | 83 | -9.2849e-05 | 0.043943 | 1.1295 | 1.2048 | 0.0041249 | 0.54738 | 5.6676 | 0% | 0 | 70 | 0.058691
Heavy Duty Trucks | Diesel | Rigid >32 t | Euro IV | EGR | PM Exhaust |  | 0.04 | 0 | 12 | 86 | 1.8034e-05 | -0.0029822 | 0.10983 | 1.6032 | 0.00034333 | -0.057762 | 2.5374 | 0% | 0 | 70 | 0.070004
Heavy Duty Trucks | Diesel | Rigid >32 t | Euro IV | EGR | PM Exhaust |  | 0.04 | 0.5 | 12 | 75 | -0.00036616 | 0.095285 | -0.26993 | -0.75564 | 0.007718 | 0.57186 | -2.6963 | 0% | 0 | 70 | 0.061144
Heavy Duty Trucks | Diesel | Rigid >32 t | Euro IV | EGR | PM Exhaust |  | 0.04 | 1 | 12 | 60 | -0.00067126 | 0.16778 | 1.6893 | 0.26234 | 0.018484 | 1.2321 | 4.7665 | 0% | 0 | 60 | 0.064336
Heavy Duty Trucks | Diesel | Rigid >32 t | Euro IV | EGR | PM Exhaust |  | 0.06 | 0 | 12 | 86 | -0.00047526 | 0.042553 | 0.42674 | -3.0305 | -0.0049243 | 0.58078 | -1.428 | 0% | 0 | 70 | 0.068449
Heavy Duty Trucks | Diesel | Rigid >32 t | Euro IV | EGR | PM Exhaust |  | 0.06 | 0.5 | 12 | 59 | 4.8683e-05 | -0.011756 | 0.54121 | 0.61069 | -0.00086733 | 0.013217 | 2.668 | 0% | 0 | 59 | 0.063981
Heavy Duty Trucks | Diesel | Rigid >32 t | Euro IV | EGR | PM Exhaust |  | 0.06 | 1 | 12 | 43 | 6.8556e-05 | -0.0045127 | 0.0038349 | 2.8206 | 0.0010163 | -0.088288 | 1.9409 | 0% | 0 | 43 | 0.090563
Heavy Duty Trucks | Diesel | Rigid >32 t | Euro IV | EGR | EC |  | -0.06 | 0 | 12 | 86 | 0.00025202 | -0.064791 | 8.0734 | -26.6074 | 0.0029694 | -0.0072739 | 0.31734 | 0% | 0 | 70 | 0.30595
Heavy Duty Trucks | Diesel | Rigid >32 t | Euro IV | EGR | EC |  | -0.06 | 0.5 | 12 | 86 | 0.00037251 | -0.093114 | 10.3049 | -40.7647 | 0.0036353 | -0.013462 | 0.46193 | 0% | 0 | 70 | 0.2902
Heavy Duty Trucks | Diesel | Rigid >32 t | Euro IV | EGR | EC |  | -0.06 | 1 | 12 | 86 | 0.00015781 | -0.039942 | 4.472 | -19.157 | 0.0014875 | -0.0053286 | 0.20183 | 0% | 0 | 70 | 0.30566
Heavy Duty Trucks | Diesel | Rigid >32 t | Euro IV | EGR | EC |  | -0.04 | 0 | 12 | 86 | 0.00041523 | -0.1072 | 7.6759 | 37.9199 | 0.00035508 | 0.03086 | 0.50571 | 0% | 0 | 70 | 0.62386
Heavy Duty Trucks | Diesel | Rigid >32 t | Euro IV | EGR | EC |  | -0.04 | 0.5 | 12 | 86 | 0.00034356 | -0.081029 | 5.217 | 12.7837 | 0.00022801 | 0.012324 | 0.33569 | 0% | 0 | 70 | 0.60935
Heavy Duty Trucks | Diesel | Rigid >32 t | Euro IV | EGR | EC |  | -0.04 | 1 | 12 | 81 | -0.00064608 | 0.079569 | -1.5823 | 18.6629 | 0.00045936 | -0.012707 | 0.16371 | 0% | 0 | 70 | 0.7136
Heavy Duty Trucks | Diesel | Rigid >32 t | Euro IV | EGR | EC |  | -0.02 | 0 | 12 | 86 | -1.5213e-05 | 0.12401 | 2.853 | -1.5281 | 0.00066474 | 0.015234 | 0.017132 | 0% | 0 | 70 | 2.6349
Heavy Duty Trucks | Diesel | Rigid >32 t | Euro IV | EGR | EC |  | -0.02 | 0.5 | 12 | 86 | 5.4249e-05 | -0.023703 | 1.8055 | -13.8761 | -6.854e-05 | 0.0066791 | -0.045724 | 0% | 0 | 70 | 2.4881
Heavy Duty Trucks | Diesel | Rigid >32 t | Euro IV | EGR | EC |  | -0.02 | 1 | 12 | 86 | 6.3266e-05 | -0.025055 | 1.8203 | -10.9766 | -5.2068e-05 | 0.0050179 | -0.016692 | 0% | 0 | 70 | 2.7644
Heavy Duty Trucks | Diesel | Rigid >32 t | Euro IV | EGR | EC |  | 0 | 0 | 12 | 86 | 3.6795e-05 | 0.01518 | 1.4042 | 7.3378 | -1.735e-05 | 0.0053783 | 0.05246 | 0% | 0 | 70 | 8.0016
Heavy Duty Trucks | Diesel | Rigid >32 t | Euro IV | EGR | EC |  | 0 | 0.5 | 12 | 86 | 0.00082758 | 0.025618 | 0.18321 | 5.2182 | 0.00012135 | -0.00042211 | 0.032186 | 0% | 0 | 70 | 10.2239
Heavy Duty Trucks | Diesel | Rigid >32 t | Euro IV | EGR | EC |  | 0 | 1 | 12 | 86 | 0.0041392 | 0.099047 | -2.4904 | 22.2193 | 0.00054243 | -0.010113 | 0.08508 | 0% | 0 | 70 | 12.3055
Heavy Duty Trucks | Diesel | Rigid >32 t | Euro IV | EGR | EC |  | 0.02 | 0 | 12 | 86 | 0.00011301 | 0.038065 | 2.3285 | 8.2721 | -2.0631e-05 | 0.0059643 | 0.075037 | 0% | 0 | 70 | 14.472
Heavy Duty Trucks | Diesel | Rigid >32 t | Euro IV | EGR | EC |  | 0.02 | 0.5 | 12 | 86 | 3.7282e-05 | 0.13664 | 6.4004 | 13.3819 | -3.1226e-05 | 0.010663 | 0.1598 | 0% | 0 | 70 | 21.6921
Heavy Duty Trucks | Diesel | Rigid >32 t | Euro IV | EGR | EC |  | 0.02 | 1 | 12 | 83 | -0.00035581 | 0.17518 | 7.3966 | 10.8342 | -2.83e-05 | 0.0089368 | 0.15149 | 0% | 0 | 70 | 28.3066
Heavy Duty Trucks | Diesel | Rigid >32 t | Euro IV | EGR | EC |  | 0.04 | 0 | 12 | 86 | 0.00018584 | 0.080115 | 3.7973 | 9.0206 | -2.2715e-05 | 0.007008 | 0.10454 | 0% | 0 | 70 | 21.5891
Heavy Duty Trucks | Diesel | Rigid >32 t | Euro IV | EGR | EC |  | 0.04 | 0.5 | 12 | 75 | -0.00057434 | 0.62436 | 21.3661 | 23.8379 | -7.3295e-05 | 0.025644 | 0.42995 | 0% | 0 | 70 | 33.5487
Heavy Duty Trucks | Diesel | Rigid >32 t | Euro IV | EGR | EC |  | 0.04 | 1 | 12 | 60 | -0.028955 | 1.6174 | 15.5649 | -17.6994 | -0.0006997 | 0.043159 | 0.11549 | 0% | 0 | 60 | 43.4022
Heavy Duty Trucks | Diesel | Rigid >32 t | Euro IV | EGR | EC |  | 0.06 | 0 | 12 | 86 | 0.0056481 | 0.56739 | 6.8039 | 25.0883 | 0.000143 | 0.02508 | 0.13504 | 0% | 0 | 70 | 28.7703
Heavy Duty Trucks | Diesel | Rigid >32 t | Euro IV | EGR | EC |  | 0.06 | 0.5 | 12 | 59 | 1.1443 | -7.4231 | -37.53 | 6.5786 | 0.027034 | -0.26866 | 0.057068 | 0% | 0 | 59 | 44.7958
Heavy Duty Trucks | Diesel | Rigid >32 t | Euro IV | EGR | EC |  | 0.06 | 1 | 12 | 43 | -0.13423 | 6.317 | 7.6602 | -1.2283 | -0.0022031 | 0.10864 | -0.085474 | 0% | 0 | 43 | 60.6182
Heavy Duty Trucks | Diesel | Rigid >32 t | Euro IV | EGR | CH4 | Urban Peak |  |  | 10 | 130 | 0 | 0 | 175 | 0 | 0 | 0 | 1000 | 97% | 0 | 70 | 0.00525
Heavy Duty Trucks | Diesel | Rigid >32 t | Euro IV | EGR | CH4 | Urban Off Peak |  |  | 10 | 130 | 0 | 0 | 175 | 0 | 0 | 0 | 1000 | 97% | 0 | 70 | 0.00525
Heavy Duty Trucks | Diesel | Rigid >32 t | Euro IV | EGR | CH4 | Rural |  |  | 10 | 130 | 0 | 0 | 80 | 0 | 0 | 0 | 1000 | 93% | 0 | 70 | 0.0056
Heavy Duty Trucks | Diesel | Rigid >32 t | Euro IV | EGR | CH4 | Highway |  |  | 10 | 130 | 0 | 0 | 70 | 0 | 0 | 0 | 1000 | 94% | 0 | 70 | 0.0042
Heavy Duty Trucks | Diesel | Rigid >32 t | Euro IV | EGR | NH3 | Urban Peak |  |  | 10 | 130 | 0 | 0 | 0.0029 | 0 | 0 | 0 | 1 | 0% | 0 | 70 | 0.0029
Heavy Duty Trucks | Diesel | Rigid >32 t | Euro IV | EGR | NH3 | Urban Off Peak |  |  | 10 | 130 | 0 | 0 | 0.0029 | 0 | 0 | 0 | 1 | 0% | 0 | 70 | 0.0029
Heavy Duty Trucks | Diesel | Rigid >32 t | Euro IV | EGR | NH3 | Rural |  |  | 10 | 130 | 0 | 0 | 0.0029 | 0 | 0 | 0 | 1 | 0% | 0 | 70 | 0.0029
Heavy Duty Trucks | Diesel | Rigid >32 t | Euro IV | EGR | NH3 | Highway |  |  | 10 | 130 | 0 | 0 | 0.0029 | 0 | 0 | 0 | 1 | 0% | 0 | 70 | 0.0029
Heavy Duty Trucks | Diesel | Rigid >32 t | Euro IV | EGR | N2O | Urban Peak |  |  | 10 | 130 | 0 | 0 | 0.0174 | 0 | 0 | 0 | 1 | 0% | 0 | 70 | 0.0174
Heavy Duty Trucks | Diesel | Rigid >32 t | Euro IV | EGR | N2O | Urban Off Peak |  |  | 10 | 130 | 0 | 0 | 0.0174 | 0 | 0 | 0 | 1 | 0% | 0 | 70 | 0.0174
Heavy Duty Trucks | Diesel | Rigid >32 t | Euro IV | EGR | N2O | Rural |  |  | 10 | 130 | 0 | 0 | 0.0214 | 0 | 0 | 0 | 1 | 0% | 0 | 70 | 0.0214
Heavy Duty Trucks | Diesel | Rigid >32 t | Euro IV | EGR | N2O | Highway |  |  | 10 | 130 | 0 | 0 | 0.0174 | 0 | 0 | 0 | 1 | 0% | 0 | 70 | 0.0174
Heavy Duty Trucks | Diesel | Rigid >32 t | Euro IV | EGR | SPN23 | Urban Peak | -0.06 | 0 | 12 | 86 | 0.00025202 | -0.064791 | 8.0734 | -26.6074 | 0.0029694 | -0.0072739 | 0.31734 | -1.3194e+13 | 0 | 70 | 4.0367e+12
Heavy Duty Trucks | Diesel | Rigid >32 t | Euro IV | EGR | SPN23 | Urban Peak | -0.06 | 0.5 | 12 | 86 | 0.00037251 | -0.093114 | 10.3049 | -40.7647 | 0.0036353 | -0.013462 | 0.46193 | -1.3194e+13 | 0 | 70 | 3.8288e+12
Heavy Duty Trucks | Diesel | Rigid >32 t | Euro IV | EGR | SPN23 | Urban Peak | -0.06 | 1 | 12 | 86 | 0.00015781 | -0.039942 | 4.472 | -19.157 | 0.0014875 | -0.0053286 | 0.20183 | -1.3194e+13 | 0 | 70 | 4.0329e+12
Heavy Duty Trucks | Diesel | Rigid >32 t | Euro IV | EGR | SPN23 | Urban Peak | -0.04 | 0 | 12 | 86 | 0.00041523 | -0.1072 | 7.6759 | 37.9199 | 0.00035508 | 0.03086 | 0.50571 | -1.3194e+13 | 0 | 70 | 8.2311e+12
Heavy Duty Trucks | Diesel | Rigid >32 t | Euro IV | EGR | SPN23 | Urban Peak | -0.04 | 0.5 | 12 | 86 | 0.00034356 | -0.081029 | 5.217 | 12.7837 | 0.00022801 | 0.012324 | 0.33569 | -1.3194e+13 | 0 | 70 | 8.0396e+12
Heavy Duty Trucks | Diesel | Rigid >32 t | Euro IV | EGR | SPN23 | Urban Peak | -0.04 | 1 | 12 | 81 | -0.00064608 | 0.079569 | -1.5823 | 18.6629 | 0.00045936 | -0.012707 | 0.16371 | -1.3194e+13 | 0 | 70 | 9.4151e+12
Heavy Duty Trucks | Diesel | Rigid >32 t | Euro IV | EGR | SPN23 | Urban Peak | -0.02 | 0 | 12 | 86 | -1.5213e-05 | 0.12401 | 2.853 | -1.5281 | 0.00066474 | 0.015234 | 0.017132 | -1.3194e+13 | 0 | 70 | 3.4764e+13
Heavy Duty Trucks | Diesel | Rigid >32 t | Euro IV | EGR | SPN23 | Urban Peak | -0.02 | 0.5 | 12 | 86 | 5.4249e-05 | -0.023703 | 1.8055 | -13.8761 | -6.854e-05 | 0.0066791 | -0.045724 | -1.3194e+13 | 0 | 70 | 3.2828e+13
Heavy Duty Trucks | Diesel | Rigid >32 t | Euro IV | EGR | SPN23 | Urban Peak | -0.02 | 1 | 12 | 86 | 6.3266e-05 | -0.025055 | 1.8203 | -10.9766 | -5.2068e-05 | 0.0050179 | -0.016692 | -1.3194e+13 | 0 | 70 | 36472425979035
Heavy Duty Trucks | Diesel | Rigid >32 t | Euro IV | EGR | SPN23 | Urban Peak | 0 | 0 | 12 | 86 | 3.6795e-05 | 0.01518 | 1.4042 | 7.3378 | -1.735e-05 | 0.0053783 | 0.05246 | -1.3194e+13 | 0 | 70 | 105570818959427
Heavy Duty Trucks | Diesel | Rigid >32 t | Euro IV | EGR | SPN23 | Urban Peak | 0 | 0.5 | 12 | 86 | 0.00082758 | 0.025618 | 0.18321 | 5.2182 | 0.00012135 | -0.00042211 | 0.032186 | -1.3194e+13 | 0 | 70 | 134890747248426
Heavy Duty Trucks | Diesel | Rigid >32 t | Euro IV | EGR | SPN23 | Urban Peak | 0 | 1 | 12 | 86 | 0.0041392 | 0.099047 | -2.4904 | 22.2193 | 0.00054243 | -0.010113 | 0.08508 | -1.3194e+13 | 0 | 70 | 162355340690913
Heavy Duty Trucks | Diesel | Rigid >32 t | Euro IV | EGR | SPN23 | Urban Peak | 0.02 | 0 | 12 | 86 | 0.00011301 | 0.038065 | 2.3285 | 8.2721 | -2.0631e-05 | 0.0059643 | 0.075037 | -1.3194e+13 | 0 | 70 | 190938939668764
Heavy Duty Trucks | Diesel | Rigid >32 t | Euro IV | EGR | SPN23 | Urban Peak | 0.02 | 0.5 | 12 | 86 | 3.7282e-05 | 0.13664 | 6.4004 | 13.3819 | -3.1226e-05 | 0.010663 | 0.1598 | -1.3194e+13 | 0 | 70 | 286199296928446
Heavy Duty Trucks | Diesel | Rigid >32 t | Euro IV | EGR | SPN23 | Urban Peak | 0.02 | 1 | 12 | 83 | -0.00035581 | 0.17518 | 7.3966 | 10.8342 | -2.83e-05 | 0.0089368 | 0.15149 | -1.3194e+13 | 0 | 70 | 373468551776570
Heavy Duty Trucks | Diesel | Rigid >32 t | Euro IV | EGR | SPN23 | Urban Peak | 0.04 | 0 | 12 | 86 | 0.00018584 | 0.080115 | 3.7973 | 9.0206 | -2.2715e-05 | 0.007008 | 0.10454 | -1.3194e+13 | 0 | 70 | 284840862481800
Heavy Duty Trucks | Diesel | Rigid >32 t | Euro IV | EGR | SPN23 | Urban Peak | 0.04 | 0.5 | 12 | 75 | -0.00057434 | 0.62436 | 21.3661 | 23.8379 | -7.3295e-05 | 0.025644 | 0.42995 | -1.3194e+13 | 0 | 70 | 442632411259492
Heavy Duty Trucks | Diesel | Rigid >32 t | Euro IV | EGR | SPN23 | Urban Peak | 0.04 | 1 | 12 | 60 | -0.028955 | 1.6174 | 15.5649 | -17.6994 | -0.0006997 | 0.043159 | 0.11549 | -1.3194e+13 | 0 | 60 | 572635523995055
Heavy Duty Trucks | Diesel | Rigid >32 t | Euro IV | EGR | SPN23 | Urban Peak | 0.06 | 0 | 12 | 86 | 0.0056481 | 0.56739 | 6.8039 | 25.0883 | 0.000143 | 0.02508 | 0.13504 | -1.3194e+13 | 0 | 70 | 379587567487752
Heavy Duty Trucks | Diesel | Rigid >32 t | Euro IV | EGR | SPN23 | Urban Peak | 0.06 | 0.5 | 12 | 59 | 1.1443 | -7.4231 | -37.53 | 6.5786 | 0.027034 | -0.26866 | 0.057068 | -1.3194e+13 | 0 | 59 | 591023240599564
Heavy Duty Trucks | Diesel | Rigid >32 t | Euro IV | EGR | SPN23 | Urban Peak | 0.06 | 1 | 12 | 43 | -0.13423 | 6.317 | 7.6602 | -1.2283 | -0.0022031 | 0.10864 | -0.085474 | -1.3194e+13 | 0 | 43 | 799778958255714
Heavy Duty Trucks | Diesel | Rigid >32 t | Euro IV | EGR | SPN23 | Urban Off Peak | -0.06 | 0 | 12 | 86 | 0.00025202 | -0.064791 | 8.0734 | -26.6074 | 0.0029694 | -0.0072739 | 0.31734 | -1.3194e+13 | 0 | 70 | 4.0367e+12
Heavy Duty Trucks | Diesel | Rigid >32 t | Euro IV | EGR | SPN23 | Urban Off Peak | -0.06 | 0.5 | 12 | 86 | 0.00037251 | -0.093114 | 10.3049 | -40.7647 | 0.0036353 | -0.013462 | 0.46193 | -1.3194e+13 | 0 | 70 | 3.8288e+12
Heavy Duty Trucks | Diesel | Rigid >32 t | Euro IV | EGR | SPN23 | Urban Off Peak | -0.06 | 1 | 12 | 86 | 0.00015781 | -0.039942 | 4.472 | -19.157 | 0.0014875 | -0.0053286 | 0.20183 | -1.3194e+13 | 0 | 70 | 4.0329e+12
Heavy Duty Trucks | Diesel | Rigid >32 t | Euro IV | EGR | SPN23 | Urban Off Peak | -0.04 | 0 | 12 | 86 | 0.00041523 | -0.1072 | 7.6759 | 37.9199 | 0.00035508 | 0.03086 | 0.50571 | -1.3194e+13 | 0 | 70 | 8.2311e+12
Heavy Duty Trucks | Diesel | Rigid >32 t | Euro IV | EGR | SPN23 | Urban Off Peak | -0.04 | 0.5 | 12 | 86 | 0.00034356 | -0.081029 | 5.217 | 12.7837 | 0.00022801 | 0.012324 | 0.33569 | -1.3194e+13 | 0 | 70 | 8.0396e+12
Heavy Duty Trucks | Diesel | Rigid >32 t | Euro IV | EGR | SPN23 | Urban Off Peak | -0.04 | 1 | 12 | 81 | -0.00064608 | 0.079569 | -1.5823 | 18.6629 | 0.00045936 | -0.012707 | 0.16371 | -1.3194e+13 | 0 | 70 | 9.4151e+12
Heavy Duty Trucks | Diesel | Rigid >32 t | Euro IV | EGR | SPN23 | Urban Off Peak | -0.02 | 0 | 12 | 86 | -1.5213e-05 | 0.12401 | 2.853 | -1.5281 | 0.00066474 | 0.015234 | 0.017132 | -1.3194e+13 | 0 | 70 | 3.4764e+13
Heavy Duty Trucks | Diesel | Rigid >32 t | Euro IV | EGR | SPN23 | Urban Off Peak | -0.02 | 0.5 | 12 | 86 | 5.4249e-05 | -0.023703 | 1.8055 | -13.8761 | -6.854e-05 | 0.0066791 | -0.045724 | -1.3194e+13 | 0 | 70 | 3.2828e+13
Heavy Duty Trucks | Diesel | Rigid >32 t | Euro IV | EGR | SPN23 | Urban Off Peak | -0.02 | 1 | 12 | 86 | 6.3266e-05 | -0.025055 | 1.8203 | -10.9766 | -5.2068e-05 | 0.0050179 | -0.016692 | -1.3194e+13 | 0 | 70 | 36472425979035
Heavy Duty Trucks | Diesel | Rigid >32 t | Euro IV | EGR | SPN23 | Urban Off Peak | 0 | 0 | 12 | 86 | 3.6795e-05 | 0.01518 | 1.4042 | 7.3378 | -1.735e-05 | 0.0053783 | 0.05246 | -1.3194e+13 | 0 | 70 | 105570818959427
Heavy Duty Trucks | Diesel | Rigid >32 t | Euro IV | EGR | SPN23 | Urban Off Peak | 0 | 0.5 | 12 | 86 | 0.00082758 | 0.025618 | 0.18321 | 5.2182 | 0.00012135 | -0.00042211 | 0.032186 | -1.3194e+13 | 0 | 70 | 134890747248426
Heavy Duty Trucks | Diesel | Rigid >32 t | Euro IV | EGR | SPN23 | Urban Off Peak | 0 | 1 | 12 | 86 | 0.0041392 | 0.099047 | -2.4904 | 22.2193 | 0.00054243 | -0.010113 | 0.08508 | -1.3194e+13 | 0 | 70 | 162355340690913
Heavy Duty Trucks | Diesel | Rigid >32 t | Euro IV | EGR | SPN23 | Urban Off Peak | 0.02 | 0 | 12 | 86 | 0.00011301 | 0.038065 | 2.3285 | 8.2721 | -2.0631e-05 | 0.0059643 | 0.075037 | -1.3194e+13 | 0 | 70 | 190938939668764
Heavy Duty Trucks | Diesel | Rigid >32 t | Euro IV | EGR | SPN23 | Urban Off Peak | 0.02 | 0.5 | 12 | 86 | 3.7282e-05 | 0.13664 | 6.4004 | 13.3819 | -3.1226e-05 | 0.010663 | 0.1598 | -1.3194e+13 | 0 | 70 | 286199296928446
Heavy Duty Trucks | Diesel | Rigid >32 t | Euro IV | EGR | SPN23 | Urban Off Peak | 0.02 | 1 | 12 | 83 | -0.00035581 | 0.17518 | 7.3966 | 10.8342 | -2.83e-05 | 0.0089368 | 0.15149 | -1.3194e+13 | 0 | 70 | 373468551776570
Heavy Duty Trucks | Diesel | Rigid >32 t | Euro IV | EGR | SPN23 | Urban Off Peak | 0.04 | 0 | 12 | 86 | 0.00018584 | 0.080115 | 3.7973 | 9.0206 | -2.2715e-05 | 0.007008 | 0.10454 | -1.3194e+13 | 0 | 70 | 284840862481800
Heavy Duty Trucks | Diesel | Rigid >32 t | Euro IV | EGR | SPN23 | Urban Off Peak | 0.04 | 0.5 | 12 | 75 | -0.00057434 | 0.62436 | 21.3661 | 23.8379 | -7.3295e-05 | 0.025644 | 0.42995 | -1.3194e+13 | 0 | 70 | 442632411259492
Heavy Duty Trucks | Diesel | Rigid >32 t | Euro IV | EGR | SPN23 | Urban Off Peak | 0.04 | 1 | 12 | 60 | -0.028955 | 1.6174 | 15.5649 | -17.6994 | -0.0006997 | 0.043159 | 0.11549 | -1.3194e+13 | 0 | 60 | 572635523995055
Heavy Duty Trucks | Diesel | Rigid >32 t | Euro IV | EGR | SPN23 | Urban Off Peak | 0.06 | 0 | 12 | 86 | 0.0056481 | 0.56739 | 6.8039 | 25.0883 | 0.000143 | 0.02508 | 0.13504 | -1.3194e+13 | 0 | 70 | 379587567487752
Heavy Duty Trucks | Diesel | Rigid >32 t | Euro IV | EGR | SPN23 | Urban Off Peak | 0.06 | 0.5 | 12 | 59 | 1.1443 | -7.4231 | -37.53 | 6.5786 | 0.027034 | -0.26866 | 0.057068 | -1.3194e+13 | 0 | 59 | 591023240599564
Heavy Duty Trucks | Diesel | Rigid >32 t | Euro IV | EGR | SPN23 | Urban Off Peak | 0.06 | 1 | 12 | 43 | -0.13423 | 6.317 | 7.6602 | -1.2283 | -0.0022031 | 0.10864 | -0.085474 | -1.3194e+13 | 0 | 43 | 799778958255714
Heavy Duty Trucks | Diesel | Rigid >32 t | Euro IV | EGR | SPN23 | Rural | -0.06 | 0 | 12 | 86 | 0.00025202 | -0.064791 | 8.0734 | -26.6074 | 0.0029694 | -0.0072739 | 0.31734 | -6.7527e+12 | 0 | 70 | 2.066e+12
Heavy Duty Trucks | Diesel | Rigid >32 t | Euro IV | EGR | SPN23 | Rural | -0.06 | 0.5 | 12 | 86 | 0.00037251 | -0.093114 | 10.3049 | -40.7647 | 0.0036353 | -0.013462 | 0.46193 | -6.7527e+12 | 0 | 70 | 1.9596e+12
Heavy Duty Trucks | Diesel | Rigid >32 t | Euro IV | EGR | SPN23 | Rural | -0.06 | 1 | 12 | 86 | 0.00015781 | -0.039942 | 4.472 | -19.157 | 0.0014875 | -0.0053286 | 0.20183 | -6.7527e+12 | 0 | 70 | 2.0641e+12
Heavy Duty Trucks | Diesel | Rigid >32 t | Euro IV | EGR | SPN23 | Rural | -0.04 | 0 | 12 | 86 | 0.00041523 | -0.1072 | 7.6759 | 37.9199 | 0.00035508 | 0.03086 | 0.50571 | -6.7527e+12 | 0 | 70 | 4.2128e+12
Heavy Duty Trucks | Diesel | Rigid >32 t | Euro IV | EGR | SPN23 | Rural | -0.04 | 0.5 | 12 | 86 | 0.00034356 | -0.081029 | 5.217 | 12.7837 | 0.00022801 | 0.012324 | 0.33569 | -6.7527e+12 | 0 | 70 | 4.1148e+12
Heavy Duty Trucks | Diesel | Rigid >32 t | Euro IV | EGR | SPN23 | Rural | -0.04 | 1 | 12 | 81 | -0.00064608 | 0.079569 | -1.5823 | 18.6629 | 0.00045936 | -0.012707 | 0.16371 | -6.7527e+12 | 0 | 70 | 4.8187e+12
Heavy Duty Trucks | Diesel | Rigid >32 t | Euro IV | EGR | SPN23 | Rural | -0.02 | 0 | 12 | 86 | -1.5213e-05 | 0.12401 | 2.853 | -1.5281 | 0.00066474 | 0.015234 | 0.017132 | -6.7527e+12 | 0 | 70 | 1.7793e+13
Heavy Duty Trucks | Diesel | Rigid >32 t | Euro IV | EGR | SPN23 | Rural | -0.02 | 0.5 | 12 | 86 | 5.4249e-05 | -0.023703 | 1.8055 | -13.8761 | -6.854e-05 | 0.0066791 | -0.045724 | -6.7527e+12 | 0 | 70 | 1.6802e+13
Heavy Duty Trucks | Diesel | Rigid >32 t | Euro IV | EGR | SPN23 | Rural | -0.02 | 1 | 12 | 86 | 6.3266e-05 | -0.025055 | 1.8203 | -10.9766 | -5.2068e-05 | 0.0050179 | -0.016692 | -6.7527e+12 | 0 | 70 | 1.8667e+13
Heavy Duty Trucks | Diesel | Rigid >32 t | Euro IV | EGR | SPN23 | Rural | 0 | 0 | 12 | 86 | 3.6795e-05 | 0.01518 | 1.4042 | 7.3378 | -1.735e-05 | 0.0053783 | 0.05246 | -6.7527e+12 | 0 | 70 | 5.4032e+13
Heavy Duty Trucks | Diesel | Rigid >32 t | Euro IV | EGR | SPN23 | Rural | 0 | 0.5 | 12 | 86 | 0.00082758 | 0.025618 | 0.18321 | 5.2182 | 0.00012135 | -0.00042211 | 0.032186 | -6.7527e+12 | 0 | 70 | 6.9039e+13
Heavy Duty Trucks | Diesel | Rigid >32 t | Euro IV | EGR | SPN23 | Rural | 0 | 1 | 12 | 86 | 0.0041392 | 0.099047 | -2.4904 | 22.2193 | 0.00054243 | -0.010113 | 0.08508 | -6.7527e+12 | 0 | 70 | 8.3095e+13
Heavy Duty Trucks | Diesel | Rigid >32 t | Euro IV | EGR | SPN23 | Rural | 0.02 | 0 | 12 | 86 | 0.00011301 | 0.038065 | 2.3285 | 8.2721 | -2.0631e-05 | 0.0059643 | 0.075037 | -6.7527e+12 | 0 | 70 | 9.7725e+13
Heavy Duty Trucks | Diesel | Rigid >32 t | Euro IV | EGR | SPN23 | Rural | 0.02 | 0.5 | 12 | 86 | 3.7282e-05 | 0.13664 | 6.4004 | 13.3819 | -3.1226e-05 | 0.010663 | 0.1598 | -6.7527e+12 | 0 | 70 | 146480338732624
Heavy Duty Trucks | Diesel | Rigid >32 t | Euro IV | EGR | SPN23 | Rural | 0.02 | 1 | 12 | 83 | -0.00035581 | 0.17518 | 7.3966 | 10.8342 | -2.83e-05 | 0.0089368 | 0.15149 | -6.7527e+12 | 0 | 70 | 191145822359905
Heavy Duty Trucks | Diesel | Rigid >32 t | Euro IV | EGR | SPN23 | Rural | 0.04 | 0 | 12 | 86 | 0.00018584 | 0.080115 | 3.7973 | 9.0206 | -2.2715e-05 | 0.007008 | 0.10454 | -6.7527e+12 | 0 | 70 | 145785075187163
Heavy Duty Trucks | Diesel | Rigid >32 t | Euro IV | EGR | SPN23 | Rural | 0.04 | 0.5 | 12 | 75 | -0.00057434 | 0.62436 | 21.3661 | 23.8379 | -7.3295e-05 | 0.025644 | 0.42995 | -6.7527e+12 | 0 | 70 | 226544740784386
Heavy Duty Trucks | Diesel | Rigid >32 t | Euro IV | EGR | SPN23 | Rural | 0.04 | 1 | 12 | 60 | -0.028955 | 1.6174 | 15.5649 | -17.6994 | -0.0006997 | 0.043159 | 0.11549 | -6.7527e+12 | 0 | 60 | 293081941239361
Heavy Duty Trucks | Diesel | Rigid >32 t | Euro IV | EGR | SPN23 | Rural | 0.06 | 0 | 12 | 86 | 0.0056481 | 0.56739 | 6.8039 | 25.0883 | 0.000143 | 0.02508 | 0.13504 | -6.7527e+12 | 0 | 70 | 194277610256324
Heavy Duty Trucks | Diesel | Rigid >32 t | Euro IV | EGR | SPN23 | Rural | 0.06 | 0.5 | 12 | 59 | 1.1443 | -7.4231 | -37.53 | 6.5786 | 0.027034 | -0.26866 | 0.057068 | -6.7527e+12 | 0 | 59 | 302493001943054
Heavy Duty Trucks | Diesel | Rigid >32 t | Euro IV | EGR | SPN23 | Rural | 0.06 | 1 | 12 | 43 | -0.13423 | 6.317 | 7.6602 | -1.2283 | -0.0022031 | 0.10864 | -0.085474 | -6.7527e+12 | 0 | 43 | 409336759292640
Heavy Duty Trucks | Diesel | Rigid >32 t | Euro IV | EGR | SPN23 | Highway | -0.06 | 0 | 12 | 86 | 0.00025202 | -0.064791 | 8.0734 | -26.6074 | 0.0029694 | -0.0072739 | 0.31734 | -7.5405e+12 | 0 | 70 | 2.307e+12
Heavy Duty Trucks | Diesel | Rigid >32 t | Euro IV | EGR | SPN23 | Highway | -0.06 | 0.5 | 12 | 86 | 0.00037251 | -0.093114 | 10.3049 | -40.7647 | 0.0036353 | -0.013462 | 0.46193 | -7.5405e+12 | 0 | 70 | 2.1882e+12
Heavy Duty Trucks | Diesel | Rigid >32 t | Euro IV | EGR | SPN23 | Highway | -0.06 | 1 | 12 | 86 | 0.00015781 | -0.039942 | 4.472 | -19.157 | 0.0014875 | -0.0053286 | 0.20183 | -7.5405e+12 | 0 | 70 | 2.3049e+12
Heavy Duty Trucks | Diesel | Rigid >32 t | Euro IV | EGR | SPN23 | Highway | -0.04 | 0 | 12 | 86 | 0.00041523 | -0.1072 | 7.6759 | 37.9199 | 0.00035508 | 0.03086 | 0.50571 | -7.5405e+12 | 0 | 70 | 4.7042e+12
Heavy Duty Trucks | Diesel | Rigid >32 t | Euro IV | EGR | SPN23 | Highway | -0.04 | 0.5 | 12 | 86 | 0.00034356 | -0.081029 | 5.217 | 12.7837 | 0.00022801 | 0.012324 | 0.33569 | -7.5405e+12 | 0 | 70 | 4.5948e+12
Heavy Duty Trucks | Diesel | Rigid >32 t | Euro IV | EGR | SPN23 | Highway | -0.04 | 1 | 12 | 81 | -0.00064608 | 0.079569 | -1.5823 | 18.6629 | 0.00045936 | -0.012707 | 0.16371 | -7.5405e+12 | 0 | 70 | 5.3809e+12
Heavy Duty Trucks | Diesel | Rigid >32 t | Euro IV | EGR | SPN23 | Highway | -0.02 | 0 | 12 | 86 | -1.5213e-05 | 0.12401 | 2.853 | -1.5281 | 0.00066474 | 0.015234 | 0.017132 | -7.5405e+12 | 0 | 70 | 1.9869e+13
Heavy Duty Trucks | Diesel | Rigid >32 t | Euro IV | EGR | SPN23 | Highway | -0.02 | 0.5 | 12 | 86 | 5.4249e-05 | -0.023703 | 1.8055 | -13.8761 | -6.854e-05 | 0.0066791 | -0.045724 | -7.5405e+12 | 0 | 70 | 1.8762e+13
Heavy Duty Trucks | Diesel | Rigid >32 t | Euro IV | EGR | SPN23 | Highway | -0.02 | 1 | 12 | 86 | 6.3266e-05 | -0.025055 | 1.8203 | -10.9766 | -5.2068e-05 | 0.0050179 | -0.016692 | -7.5405e+12 | 0 | 70 | 2.0845e+13
Heavy Duty Trucks | Diesel | Rigid >32 t | Euro IV | EGR | SPN23 | Highway | 0 | 0 | 12 | 86 | 3.6795e-05 | 0.01518 | 1.4042 | 7.3378 | -1.735e-05 | 0.0053783 | 0.05246 | -7.5405e+12 | 0 | 70 | 60335791963436
Heavy Duty Trucks | Diesel | Rigid >32 t | Euro IV | EGR | SPN23 | Highway | 0 | 0.5 | 12 | 86 | 0.00082758 | 0.025618 | 0.18321 | 5.2182 | 0.00012135 | -0.00042211 | 0.032186 | -7.5405e+12 | 0 | 70 | 7.7093e+13
Heavy Duty Trucks | Diesel | Rigid >32 t | Euro IV | EGR | SPN23 | Highway | 0 | 1 | 12 | 86 | 0.0041392 | 0.099047 | -2.4904 | 22.2193 | 0.00054243 | -0.010113 | 0.08508 | -7.5405e+12 | 0 | 70 | 9.2789e+13
Heavy Duty Trucks | Diesel | Rigid >32 t | Euro IV | EGR | SPN23 | Highway | 0.02 | 0 | 12 | 86 | 0.00011301 | 0.038065 | 2.3285 | 8.2721 | -2.0631e-05 | 0.0059643 | 0.075037 | -7.5405e+12 | 0 | 70 | 109125345953801
Heavy Duty Trucks | Diesel | Rigid >32 t | Euro IV | EGR | SPN23 | Highway | 0.02 | 0.5 | 12 | 86 | 3.7282e-05 | 0.13664 | 6.4004 | 13.3819 | -3.1226e-05 | 0.010663 | 0.1598 | -7.5405e+12 | 0 | 70 | 163568506996169
Heavy Duty Trucks | Diesel | Rigid >32 t | Euro IV | EGR | SPN23 | Highway | 0.02 | 1 | 12 | 83 | -0.00035581 | 0.17518 | 7.3966 | 10.8342 | -2.83e-05 | 0.0089368 | 0.15149 | -7.5405e+12 | 0 | 70 | 213444596404400
Heavy Duty Trucks | Diesel | Rigid >32 t | Euro IV | EGR | SPN23 | Highway | 0.04 | 0 | 12 | 86 | 0.00018584 | 0.080115 | 3.7973 | 9.0206 | -2.2715e-05 | 0.007008 | 0.10454 | -7.5405e+12 | 0 | 70 | 162792135087940
Heavy Duty Trucks | Diesel | Rigid >32 t | Euro IV | EGR | SPN23 | Highway | 0.04 | 0.5 | 12 | 75 | -0.00057434 | 0.62436 | 21.3661 | 23.8379 | -7.3295e-05 | 0.025644 | 0.42995 | -7.5405e+12 | 0 | 70 | 252973097540245
Heavy Duty Trucks | Diesel | Rigid >32 t | Euro IV | EGR | SPN23 | Highway | 0.04 | 1 | 12 | 60 | -0.028955 | 1.6174 | 15.5649 | -17.6994 | -0.0006997 | 0.043159 | 0.11549 | -7.5405e+12 | 0 | 60 | 327272424209546
Heavy Duty Trucks | Diesel | Rigid >32 t | Euro IV | EGR | SPN23 | Highway | 0.06 | 0 | 12 | 86 | 0.0056481 | 0.56739 | 6.8039 | 25.0883 | 0.000143 | 0.02508 | 0.13504 | -7.5405e+12 | 0 | 70 | 216941733800982
Heavy Duty Trucks | Diesel | Rigid >32 t | Euro IV | EGR | SPN23 | Highway | 0.06 | 0.5 | 12 | 59 | 1.1443 | -7.4231 | -37.53 | 6.5786 | 0.027034 | -0.26866 | 0.057068 | -7.5405e+12 | 0 | 59 | 337781364602995
Heavy Duty Trucks | Diesel | Rigid >32 t | Euro IV | EGR | SPN23 | Highway | 0.06 | 1 | 12 | 43 | -0.13423 | 6.317 | 7.6602 | -1.2283 | -0.0022031 | 0.10864 | -0.085474 | -7.5405e+12 | 0 | 43 | 457089348341569
Heavy Duty Trucks | Diesel | Rigid >32 t | Euro V | SCR | CO |  | -0.06 | 0 | 5 | 65 | -0.0021962 | 0.163 | -1.0946 | 2.0153 | 0.0051956 | -0.039044 | 0.076719 | 0% | 0 | 65 | 0.012943
Heavy Duty Trucks | Diesel | Rigid >32 t | Euro V | SCR | CO |  | -0.06 | 0.5 | 5 | 60 | -0.007723 | 0.50686 | -2.0068 | 0.92471 | 0.014728 | -0.055824 | 2.7134e-14 | 0% | 0 | 60 | 0.012431
Heavy Duty Trucks | Diesel | Rigid >32 t | Euro V | SCR | CO |  | -0.06 | 1 | 5 | 65 | -0.0018688 | 0.1356 | -0.89621 | 1.6749 | 0.0043613 | -0.033135 | 0.067984 | 0% | 0 | 65 | 0.0029382
Heavy Duty Trucks | Diesel | Rigid >32 t | Euro V | SCR | CO |  | -0.04 | 0 | 5 | 85 | -0.0027184 | 0.25593 | -1.6757 | 3.0875 | 0.0074222 | -0.053412 | 0.10497 | 0% | 0 | 70 | 0.090522
Heavy Duty Trucks | Diesel | Rigid >32 t | Euro V | SCR | CO |  | -0.04 | 0.5 | 5 | 75 | -0.0074116 | 0.61614 | -2.7406 | 2.339 | 0.015941 | -0.068811 | 0.040725 | 0% | 0 | 70 | 0.055988
Heavy Duty Trucks | Diesel | Rigid >32 t | Euro V | SCR | CO |  | -0.04 | 1 | 5 | 85 | -0.0028798 | 0.2754 | -1.7065 | 3.0368 | 0.0076873 | -0.053828 | 0.10671 | 0% | 0 | 70 | 0.10303
Heavy Duty Trucks | Diesel | Rigid >32 t | Euro V | SCR | CO |  | -0.02 | 0 | 5 | 85 | -0.00026892 | 0.30329 | -1.934 | 3.2185 | 0.0085743 | -0.05596 | 0.095125 | 0% | 0 | 70 | 0.47195
Heavy Duty Trucks | Diesel | Rigid >32 t | Euro V | SCR | CO |  | -0.02 | 0.5 | 5 | 85 | -0.0011632 | 0.33102 | -1.8655 | 2.9824 | 0.0079826 | -0.046036 | 0.077794 | 0% | 0 | 70 | 0.43506
Heavy Duty Trucks | Diesel | Rigid >32 t | Euro V | SCR | CO |  | -0.02 | 1 | 5 | 85 | -0.0025987 | 0.53999 | -2.4072 | 3.5862 | 0.011013 | -0.047527 | 0.083444 | 0% | 0 | 70 | 0.44777
Heavy Duty Trucks | Diesel | Rigid >32 t | Euro V | SCR | CO |  | 0 | 0 | 5 | 85 | 0.0045123 | 0.19208 | -1.3747 | 2.502 | 0.0062062 | -0.040787 | 0.072735 | 0% | 0 | 70 | 1.2385
Heavy Duty Trucks | Diesel | Rigid >32 t | Euro V | SCR | CO |  | 0 | 0.5 | 5 | 85 | 0.026692 | 1.0086 | -4.8797 | 6.103 | 0.026938 | -0.1176 | 0.14335 | 0% | 0 | 70 | 1.5867
Heavy Duty Trucks | Diesel | Rigid >32 t | Euro V | SCR | CO |  | 0 | 1 | 5 | 85 | 0.029412 | 1.5029 | -4.8135 | 3.0367 | 0.029644 | -0.064577 | 4.2569e-14 | 0% | 0 | 70 | 1.7376
Heavy Duty Trucks | Diesel | Rigid >32 t | Euro V | SCR | CO |  | 0.02 | 0 | 5 | 85 | 0.0048137 | 0.12529 | 9.8242 | -0.0016443 | 0.00060742 | 0.20126 | 0.13823 | 0% | 0 | 70 | 2.452
Heavy Duty Trucks | Diesel | Rigid >32 t | Euro V | SCR | CO |  | 0.02 | 0.5 | 5 | 85 | 0.022919 | 0.1122 | -1.8603 | 5.5664 | 0.0085451 | -0.068249 | 0.16491 | 0% | 0 | 70 | 3.1772
Heavy Duty Trucks | Diesel | Rigid >32 t | Euro V | SCR | CO |  | 0.02 | 1 | 5 | 80 | -0.0040468 | 0.34016 | 5.3717 | -2.1365 | -0.0010393 | 0.12168 | 1.1907e-11 | 0% | 0 | 70 | 2.7219
Heavy Duty Trucks | Diesel | Rigid >32 t | Euro V | SCR | CO |  | 0.04 | 0 | 5 | 85 | 0.013231 | -0.053555 | 1.6333 | 10.0611 | 0.003641 | -0.012927 | 0.34704 | 0% | 0 | 70 | 3.6372
Heavy Duty Trucks | Diesel | Rigid >32 t | Euro V | SCR | CO |  | 0.04 | 0.5 | 5 | 75 | 0.00016225 | -0.022816 | 0.75332 | 8.2148 | 3.7585e-05 | -0.005469 | 0.22746 | 0% | 0 | 70 | 2.3824
Heavy Duty Trucks | Diesel | Rigid >32 t | Euro V | SCR | CO |  | 0.04 | 1 | 5 | 60 | -0.0028446 | 0.33738 | 0.32321 | -10.3828 | 0.00036353 | 0.049855 | -0.26884 | 0% | 0 | 60 | 2.5185
Heavy Duty Trucks | Diesel | Rigid >32 t | Euro V | SCR | CO |  | 0.06 | 0 | 5 | 85 | 5.6177e-05 | -0.010274 | 0.50148 | 7.3108 | 3.3191e-05 | -0.0045126 | 0.20431 | 0% | 0 | 70 | 3.1721
Heavy Duty Trucks | Diesel | Rigid >32 t | Euro V | SCR | CO |  | 0.06 | 0.5 | 5 | 60 | 0.00017218 | -0.017007 | 0.68986 | 5.7902 | 5.8475e-05 | -0.00351 | 0.15264 | 0% | 0 | 60 | 2.5287
Heavy Duty Trucks | Diesel | Rigid >32 t | Euro V | SCR | CO |  | 0.06 | 1 | 5 | 45 | 0.00052648 | -0.034942 | 0.48926 | 7.3297 | 9.654e-05 | -0.0068483 | 0.15152 | 0% | 0 | 45 | 3.7562
Heavy Duty Trucks | Diesel | Rigid >32 t | Euro V | SCR | NOx |  | -0.06 | 0 | 5 | 75 | -0.00052186 | 0.047434 | -0.52484 | 3.1424 | 0.00054975 | -0.007475 | 0.040074 | 0% | 0 | 70 | 0.12816
Heavy Duty Trucks | Diesel | Rigid >32 t | Euro V | SCR | NOx |  | -0.06 | 0.5 | 5 | 80 | -0.00053191 | 0.049221 | -0.52362 | 3.002 | 0.00061862 | -0.0083154 | 0.041697 | 0% | 0 | 70 | 0.14386
Heavy Duty Trucks | Diesel | Rigid >32 t | Euro V | SCR | NOx |  | -0.06 | 1 | 5 | 80 | -0.00056638 | 0.053301 | -0.52274 | 2.9876 | 0.00069899 | -0.0090575 | 0.043972 | 0% | 0 | 70 | 0.1678
Heavy Duty Trucks | Diesel | Rigid >32 t | Euro V | SCR | NOx |  | -0.04 | 0 | 5 | 85 | -0.0040544 | 0.39467 | -2.4311 | 4.9768 | 0.0028963 | -0.019696 | 0.045161 | 0% | 0 | 70 | 0.42001
Heavy Duty Trucks | Diesel | Rigid >32 t | Euro V | SCR | NOx |  | -0.04 | 0.5 | 5 | 85 | -0.0059168 | 0.57738 | -3.4666 | 7.1136 | 0.0040293 | -0.027426 | 0.066329 | 0% | 0 | 70 | 0.45049
Heavy Duty Trucks | Diesel | Rigid >32 t | Euro V | SCR | NOx |  | -0.04 | 1 | 5 | 85 | -0.0071361 | 0.71466 | -4.1356 | 8.311 | 0.0047001 | -0.031186 | 0.076707 | 0% | 0 | 70 | 0.52774
Heavy Duty Trucks | Diesel | Rigid >32 t | Euro V | SCR | NOx |  | -0.02 | 0 | 5 | 85 | -8.3418e-06 | 0.88011 | -4.2583 | 7.9914 | 0.0059049 | -0.028363 | 0.059661 | 0% | 0 | 70 | 2.1261
Heavy Duty Trucks | Diesel | Rigid >32 t | Euro V | SCR | NOx |  | -0.02 | 0.5 | 5 | 85 | -0.0045312 | 1.058 | -4.213 | 6.3566 | 0.0051673 | -0.015037 | 0.028018 | 0% | 0 | 70 | 1.9647
Heavy Duty Trucks | Diesel | Rigid >32 t | Euro V | SCR | NOx |  | -0.02 | 1 | 5 | 85 | -0.0019952 | 0.39198 | -1.3481 | 2.0049 | 0.0016631 | -0.0031507 | 0.0082217 | 0% | 0 | 70 | 2.0591
Heavy Duty Trucks | Diesel | Rigid >32 t | Euro V | SCR | NOx |  | 0 | 0 | 5 | 85 | -0.00029097 | 0.0083994 | 1.8667 | 3.3645 | -5.6387e-05 | 0.0085946 | 0.0436 | 0% | 0 | 70 | 2.9193
Heavy Duty Trucks | Diesel | Rigid >32 t | Euro V | SCR | NOx |  | 0 | 0.5 | 5 | 85 | -0.0096073 | 1.1955 | -0.29678 | 2.0013 | 0.0035053 | 0.018044 | -2.3611e-12 | 0% | 0 | 70 | 1.9708
Heavy Duty Trucks | Diesel | Rigid >32 t | Euro V | SCR | NOx |  | 0 | 1 | 5 | 85 | -0.0031004 | 0.4296 | -1.4509 | 2.3392 | 0.0017169 | -0.0047355 | 0.011473 | 0% | 0 | 70 | 1.6635
Heavy Duty Trucks | Diesel | Rigid >32 t | Euro V | SCR | NOx |  | 0.02 | 0 | 5 | 85 | 0.00015893 | -0.01838 | 0.63056 | 3.2704 | 9.7075e-06 | 0.00020968 | 0.034005 | 0% | 0 | 70 | 1.7604
Heavy Duty Trucks | Diesel | Rigid >32 t | Euro V | SCR | NOx |  | 0.02 | 0.5 | 5 | 85 | 0.00065351 | -0.033134 | 1.1908 | 2.1998 | 0.00013574 | 0.0012557 | 0.029382 | 0% | 0 | 70 | 2.6906
Heavy Duty Trucks | Diesel | Rigid >32 t | Euro V | SCR | NOx |  | 0.02 | 1 | 5 | 80 | 0.0042532 | -0.052983 | 2.9883 | 2.2655 | 0.0012018 | 0.00034543 | 0.050198 | 0% | 0 | 70 | 3.3796
Heavy Duty Trucks | Diesel | Rigid >32 t | Euro V | SCR | NOx |  | 0.04 | 0 | 5 | 85 | 0.00035623 | -0.019467 | 0.4751 | 2.9943 | 7.3209e-05 | -0.00086245 | 0.028968 | 0% | 0 | 70 | 2.7518
Heavy Duty Trucks | Diesel | Rigid >32 t | Euro V | SCR | NOx |  | 0.04 | 0.5 | 5 | 75 | 0.0058073 | -0.12985 | 4.1043 | -0.095164 | 0.001036 | 0.005332 | 0.035328 | 0% | 0 | 70 | 4.279
Heavy Duty Trucks | Diesel | Rigid >32 t | Euro V | SCR | NOx |  | 0.04 | 1 | 5 | 60 | 0.011392 | -0.14512 | 3.0471 | -0.22433 | 0.0016886 | -0.0013011 | 0.027364 | 0% | 0 | 60 | 5.8639
Heavy Duty Trucks | Diesel | Rigid >32 t | Euro V | SCR | NOx |  | 0.06 | 0 | 5 | 85 | 0.0013042 | -0.049767 | 1.3961 | 1.9271 | 0.00021773 | 0.0012736 | 0.027295 | 0% | 0 | 70 | 3.6598
Heavy Duty Trucks | Diesel | Rigid >32 t | Euro V | SCR | NOx |  | 0.06 | 0.5 | 5 | 60 | 0.010297 | -0.15839 | 3.327 | -1.1995 | 0.0014042 | 0.0014778 | 0.020123 | 0% | 0 | 60 | 5.9784
Heavy Duty Trucks | Diesel | Rigid >32 t | Euro V | SCR | NOx |  | 0.06 | 1 | 5 | 45 | 0.057004 | -0.68647 | 8.7827 | -1.2854 | 0.0055907 | -0.0020996 | 0.050293 | 0% | 0 | 45 | 8.2732
Heavy Duty Trucks | Diesel | Rigid >32 t | Euro V | SCR | VOC |  | -0.06 | 0 | 5 | 80 | -0.0036173 | 0.32338 | -1.3991 | 1.0081 | 0.34814 | -1.1012 | -0.74244 | 0% | 0 | 70 | 0.0021666
Heavy Duty Trucks | Diesel | Rigid >32 t | Euro V | SCR | VOC |  | -0.06 | 0.5 | 5 | 85 | -0.0044159 | 0.40048 | -1.8006 | 1.5728 | 0.46533 | -1.7029 | 0.053437 | 0% | 0 | 70 | 0.0021368
Heavy Duty Trucks | Diesel | Rigid >32 t | Euro V | SCR | VOC |  | -0.06 | 1 | 5 | 80 | -0.0031643 | 0.28314 | -1.2754 | 1.1581 | 0.33125 | -1.2072 | 0.11257 | 0% | 0 | 70 | 0.001986
Heavy Duty Trucks | Diesel | Rigid >32 t | Euro V | SCR | VOC |  | -0.04 | 0 | 5 | 85 | -0.0025129 | 0.27948 | -1.3368 | 2.2205 | 0.31604 | -1.6816 | 3.654 | 0% | 0 | 70 | 0.0041443
Heavy Duty Trucks | Diesel | Rigid >32 t | Euro V | SCR | VOC |  | -0.04 | 0.5 | 5 | 85 | -0.0030312 | 0.30494 | -1.3673 | 1.2341 | 0.31557 | -1.1039 | 2.8543e-08 | 0% | 0 | 70 | 0.0035013
Heavy Duty Trucks | Diesel | Rigid >32 t | Euro V | SCR | VOC |  | -0.04 | 1 | 5 | 85 | -0.003111 | 0.31554 | -1.4273 | 1.3142 | 0.32806 | -1.1529 | 2.925e-08 | 0% | 0 | 70 | 0.0035601
Heavy Duty Trucks | Diesel | Rigid >32 t | Euro V | SCR | VOC |  | -0.02 | 0 | 5 | 85 | -0.0011454 | 0.3595 | -1.664 | 2.7238 | 0.39979 | -1.9431 | 3.9217 | 0% | 0 | 70 | 0.0098131
Heavy Duty Trucks | Diesel | Rigid >32 t | Euro V | SCR | VOC |  | -0.02 | 0.5 | 5 | 85 | -0.0016354 | 0.27156 | -1.3033 | 2.0603 | 0.27024 | -1.2927 | 2.5569 | 0% | 0 | 70 | 0.0078641
Heavy Duty Trucks | Diesel | Rigid >32 t | Euro V | SCR | VOC |  | -0.02 | 1 | 5 | 85 | -0.0021496 | 0.37499 | -1.6945 | 1.5575 | 0.35513 | -1.2005 | -9.475e-12 | 0% | 0 | 70 | 0.0084803
Heavy Duty Trucks | Diesel | Rigid >32 t | Euro V | SCR | VOC |  | 0 | 0 | 5 | 85 | 0.00095442 | 0.11168 | -0.27968 | 1.3285 | 0.13826 | -0.60628 | 2.9574 | 0% | 0 | 70 | 0.019175
Heavy Duty Trucks | Diesel | Rigid >32 t | Euro V | SCR | VOC |  | 0 | 0.5 | 5 | 85 | 0.0022466 | 0.26992 | -1.0194 | 2.367 | 0.29382 | -1.2599 | 3.9716 | 0% | 0 | 70 | 0.021333
Heavy Duty Trucks | Diesel | Rigid >32 t | Euro V | SCR | VOC |  | 0 | 1 | 5 | 85 | 0.0032586 | 0.40495 | -1.5596 | 2.4341 | 0.38101 | -1.2973 | 2.801 | 0% | 0 | 70 | 0.024053
Heavy Duty Trucks | Diesel | Rigid >32 t | Euro V | SCR | VOC |  | 0.02 | 0 | 5 | 85 | 0.001498 | 0.072939 | 0.15514 | 1.375 | 0.10285 | -0.32649 | 3.6922 | 0% | 0 | 70 | 0.026033
Heavy Duty Trucks | Diesel | Rigid >32 t | Euro V | SCR | VOC |  | 0.02 | 0.5 | 5 | 85 | 0.0027131 | 0.051358 | 0.19654 | 1.748 | 0.102 | -0.51923 | 4.683 | 0% | 0 | 70 | 0.03655
Heavy Duty Trucks | Diesel | Rigid >32 t | Euro V | SCR | VOC |  | 0.02 | 1 | 5 | 80 | 0.0023171 | 0.018278 | 0.3155 | 1.2911 | 0.05881 | -0.32139 | 3.8106 | 0% | 0 | 70 | 0.04812
Heavy Duty Trucks | Diesel | Rigid >32 t | Euro V | SCR | VOC |  | 0.04 | 0 | 5 | 85 | 0.0012862 | 0.010336 | 0.53738 | 0.97329 | 0.042833 | -0.043459 | 3.4668 | 0% | 0 | 70 | 0.03603
Heavy Duty Trucks | Diesel | Rigid >32 t | Euro V | SCR | VOC |  | 0.04 | 0.5 | 5 | 75 | 0.0022103 | 0.00037027 | 0.47063 | 1.0963 | 0.043147 | -0.19235 | 3.588 | 0% | 0 | 70 | 0.056277
Heavy Duty Trucks | Diesel | Rigid >32 t | Euro V | SCR | VOC |  | 0.04 | 1 | 5 | 60 | 0.0022053 | -0.015254 | 0.90231 | 1.0927 | 0.027464 | -0.033012 | 4.5562 | 0% | 0 | 60 | 0.078313
Heavy Duty Trucks | Diesel | Rigid >32 t | Euro V | SCR | VOC |  | 0.06 | 0 | 5 | 85 | 0.0016349 | -0.0023888 | 0.61546 | 1.0132 | 0.03637 | -0.054226 | 3.6881 | 0% | 0 | 70 | 0.047577
Heavy Duty Trucks | Diesel | Rigid >32 t | Euro V | SCR | VOC |  | 0.06 | 0.5 | 5 | 60 | 0.001684 | -0.012448 | 0.85623 | 0.7787 | 0.019085 | 0.087233 | 3.7043 | 0% | 0 | 60 | 0.079654
Heavy Duty Trucks | Diesel | Rigid >32 t | Euro V | SCR | VOC |  | 0.06 | 1 | 5 | 45 | 0.0035559 | -0.031388 | 0.29868 | 1.0166 | 0.033663 | -0.36878 | 2.8389 | 0% | 0 | 45 | 0.11228
Heavy Duty Trucks | Diesel | Rigid >32 t | Euro V | SCR | PM Exhaust | Urban Peak | -0.06 | 0 | 5 | 70 | -0.0030984 | 0.24261 | -1.3114 | 3.12 | 0.0019174 | -0.013934 | 0.041702 | 99.51% | 0 | 70 | 0.00030985
Heavy Duty Trucks | Diesel | Rigid >32 t | Euro V | SCR | PM Exhaust | Urban Peak | -0.06 | 0.5 | 5 | 75 | -0.0017949 | 0.14783 | -0.77878 | 2.6687 | 0.0014348 | -0.012666 | 0.047946 | 99.51% | 0 | 70 | 0.00064528
Heavy Duty Trucks | Diesel | Rigid >32 t | Euro V | SCR | PM Exhaust | Urban Peak | -0.06 | 1 | 5 | 80 | -0.0013513 | 0.11742 | -0.57066 | 2.4186 | 0.0012865 | -0.012349 | 0.050618 | 99.51% | 0 | 70 | 0.00095086
Heavy Duty Trucks | Diesel | Rigid >32 t | Euro V | SCR | PM Exhaust | Urban Peak | -0.04 | 0 | 5 | 85 | -0.0056359 | 0.53978 | -2.598 | 4.8755 | 0.0031526 | -0.017514 | 0.045207 | 99.51% | 0 | 70 | 0.0026331
Heavy Duty Trucks | Diesel | Rigid >32 t | Euro V | SCR | PM Exhaust | Urban Peak | -0.04 | 0.5 | 5 | 85 | -0.0036268 | 0.34875 | -1.7227 | 3.2362 | 0.0019585 | -0.011779 | 0.032156 | 99.51% | 0 | 70 | 0.0027727
Heavy Duty Trucks | Diesel | Rigid >32 t | Euro V | SCR | PM Exhaust | Urban Peak | -0.04 | 1 | 5 | 85 | -0.0042141 | 0.41783 | -2.0803 | 3.8045 | 0.002211 | -0.013675 | 0.037548 | 99.51% | 0 | 70 | 0.0032598
Heavy Duty Trucks | Diesel | Rigid >32 t | Euro V | SCR | PM Exhaust | Urban Peak | -0.02 | 0 | 5 | 85 | -0.00062194 | 0.47629 | -2.0673 | 3.4866 | 0.0024277 | -0.010317 | 0.023375 | 99.51% | 0 | 70 | 0.012416
Heavy Duty Trucks | Diesel | Rigid >32 t | Euro V | SCR | PM Exhaust | Urban Peak | -0.02 | 0.5 | 5 | 85 | -0.0031408 | 0.64742 | -2.7817 | 4.1491 | 0.0024209 | -0.008106 | 0.01811 | 99.51% | 0 | 70 | 0.011824
Heavy Duty Trucks | Diesel | Rigid >32 t | Euro V | SCR | PM Exhaust | Urban Peak | -0.02 | 1 | 5 | 85 | -0.0046228 | 0.85256 | -3.2867 | 4.4557 | 0.0026057 | -0.005796 | 0.015965 | 99.51% | 0 | 70 | 0.013427
Heavy Duty Trucks | Diesel | Rigid >32 t | Euro V | SCR | PM Exhaust | Urban Peak | 0 | 0 | 5 | 85 | 0.011861 | 0.18189 | 0.75776 | 7.7585 | 0.0020718 | -0.012605 | 0.10964 | 99.51% | 0 | 70 | 0.037595
Heavy Duty Trucks | Diesel | Rigid >32 t | Euro V | SCR | PM Exhaust | Urban Peak | 0 | 0.5 | 5 | 85 | 0.02229 | 0.70467 | -2.7478 | 6.4144 | 0.0034362 | -0.013751 | 0.048 | 99.51% | 0 | 70 | 0.048135
Heavy Duty Trucks | Diesel | Rigid >32 t | Euro V | SCR | PM Exhaust | Urban Peak | 0 | 1 | 5 | 85 | 0.03646 | 1.6134 | -5.6668 | 7.8842 | 0.0050088 | -0.0076308 | 0.022783 | 99.51% | 0 | 70 | 0.05852
Heavy Duty Trucks | Diesel | Rigid >32 t | Euro V | SCR | PM Exhaust | Urban Peak | 0.02 | 0 | 5 | 85 | 0.0077638 | 0.0089685 | 7.5349 | 4.0282 | 0.00047672 | 0.012462 | 0.1341 | 99.51% | 0 | 70 | 0.068052
Heavy Duty Trucks | Diesel | Rigid >32 t | Euro V | SCR | PM Exhaust | Urban Peak | 0.02 | 0.5 | 5 | 85 | 0.084242 | -0.25786 | 5.8006 | 17.7726 | 0.0043949 | -0.035227 | 0.27494 | 99.51% | 0 | 70 | 0.10187
Heavy Duty Trucks | Diesel | Rigid >32 t | Euro V | SCR | PM Exhaust | Urban Peak | 0.02 | 1 | 5 | 80 | 0.41027 | -0.22528 | 10.9809 | 47.182 | 0.016334 | -0.10975 | 0.66477 | 99.51% | 0 | 70 | 0.13508
Heavy Duty Trucks | Diesel | Rigid >32 t | Euro V | SCR | PM Exhaust | Urban Peak | 0.04 | 0 | 5 | 85 | 0.016118 | 0.11216 | 13.1388 | 5.1079 | 0.0006332 | 0.021952 | 0.19899 | 99.51% | 0 | 70 | 0.10166
Heavy Duty Trucks | Diesel | Rigid >32 t | Euro V | SCR | PM Exhaust | Urban Peak | 0.04 | 0.5 | 5 | 75 | 0.047524 | -0.39488 | 5.2606 | 7.496 | 0.0014831 | -0.013571 | 0.13414 | 99.51% | 0 | 70 | 0.16049
Heavy Duty Trucks | Diesel | Rigid >32 t | Euro V | SCR | PM Exhaust | Urban Peak | 0.04 | 1 | 5 | 60 | 0.073741 | -0.044487 | 0.44238 | 3.2976 | 0.0018146 | -0.0087383 | 0.037528 | 99.51% | 0 | 60 | 0.21412
Heavy Duty Trucks | Diesel | Rigid >32 t | Euro V | SCR | PM Exhaust | Urban Peak | 0.06 | 0 | 5 | 85 | 0.020427 | 0.37923 | 16.8665 | 4.6555 | 0.00056882 | 0.030717 | 0.22157 | 99.51% | 0 | 70 | 0.13682
Heavy Duty Trucks | Diesel | Rigid >32 t | Euro V | SCR | PM Exhaust | Urban Peak | 0.06 | 0.5 | 5 | 60 | 0.063756 | -0.41418 | 2.9628 | 5.0769 | 0.0015017 | -0.012683 | 0.077799 | 99.51% | 0 | 60 | 0.21624
Heavy Duty Trucks | Diesel | Rigid >32 t | Euro V | SCR | PM Exhaust | Urban Peak | 0.06 | 1 | 5 | 45 | 0.22676 | 0.41917 | -0.32597 | 1.9216 | 0.0040231 | -0.0060471 | 0.02332 | 99.51% | 0 | 45 | 0.29742
Heavy Duty Trucks | Diesel | Rigid >32 t | Euro V | SCR | PM Exhaust | Urban Off Peak | -0.06 | 0 | 5 | 70 | -0.0030984 | 0.24261 | -1.3114 | 3.12 | 0.0019174 | -0.013934 | 0.041702 | 99.51% | 0 | 70 | 0.00030985
Heavy Duty Trucks | Diesel | Rigid >32 t | Euro V | SCR | PM Exhaust | Urban Off Peak | -0.06 | 0.5 | 5 | 75 | -0.0017949 | 0.14783 | -0.77878 | 2.6687 | 0.0014348 | -0.012666 | 0.047946 | 99.51% | 0 | 70 | 0.00064528
Heavy Duty Trucks | Diesel | Rigid >32 t | Euro V | SCR | PM Exhaust | Urban Off Peak | -0.06 | 1 | 5 | 80 | -0.0013513 | 0.11742 | -0.57066 | 2.4186 | 0.0012865 | -0.012349 | 0.050618 | 99.51% | 0 | 70 | 0.00095086
Heavy Duty Trucks | Diesel | Rigid >32 t | Euro V | SCR | PM Exhaust | Urban Off Peak | -0.04 | 0 | 5 | 85 | -0.0056359 | 0.53978 | -2.598 | 4.8755 | 0.0031526 | -0.017514 | 0.045207 | 99.51% | 0 | 70 | 0.0026331
Heavy Duty Trucks | Diesel | Rigid >32 t | Euro V | SCR | PM Exhaust | Urban Off Peak | -0.04 | 0.5 | 5 | 85 | -0.0036268 | 0.34875 | -1.7227 | 3.2362 | 0.0019585 | -0.011779 | 0.032156 | 99.51% | 0 | 70 | 0.0027727
Heavy Duty Trucks | Diesel | Rigid >32 t | Euro V | SCR | PM Exhaust | Urban Off Peak | -0.04 | 1 | 5 | 85 | -0.0042141 | 0.41783 | -2.0803 | 3.8045 | 0.002211 | -0.013675 | 0.037548 | 99.51% | 0 | 70 | 0.0032598
Heavy Duty Trucks | Diesel | Rigid >32 t | Euro V | SCR | PM Exhaust | Urban Off Peak | -0.02 | 0 | 5 | 85 | -0.00062194 | 0.47629 | -2.0673 | 3.4866 | 0.0024277 | -0.010317 | 0.023375 | 99.51% | 0 | 70 | 0.012416
Heavy Duty Trucks | Diesel | Rigid >32 t | Euro V | SCR | PM Exhaust | Urban Off Peak | -0.02 | 0.5 | 5 | 85 | -0.0031408 | 0.64742 | -2.7817 | 4.1491 | 0.0024209 | -0.008106 | 0.01811 | 99.51% | 0 | 70 | 0.011824
Heavy Duty Trucks | Diesel | Rigid >32 t | Euro V | SCR | PM Exhaust | Urban Off Peak | -0.02 | 1 | 5 | 85 | -0.0046228 | 0.85256 | -3.2867 | 4.4557 | 0.0026057 | -0.005796 | 0.015965 | 99.51% | 0 | 70 | 0.013427
Heavy Duty Trucks | Diesel | Rigid >32 t | Euro V | SCR | PM Exhaust | Urban Off Peak | 0 | 0 | 5 | 85 | 0.011861 | 0.18189 | 0.75776 | 7.7585 | 0.0020718 | -0.012605 | 0.10964 | 99.51% | 0 | 70 | 0.037595
Heavy Duty Trucks | Diesel | Rigid >32 t | Euro V | SCR | PM Exhaust | Urban Off Peak | 0 | 0.5 | 5 | 85 | 0.02229 | 0.70467 | -2.7478 | 6.4144 | 0.0034362 | -0.013751 | 0.048 | 99.51% | 0 | 70 | 0.048135
Heavy Duty Trucks | Diesel | Rigid >32 t | Euro V | SCR | PM Exhaust | Urban Off Peak | 0 | 1 | 5 | 85 | 0.03646 | 1.6134 | -5.6668 | 7.8842 | 0.0050088 | -0.0076308 | 0.022783 | 99.51% | 0 | 70 | 0.05852
Heavy Duty Trucks | Diesel | Rigid >32 t | Euro V | SCR | PM Exhaust | Urban Off Peak | 0.02 | 0 | 5 | 85 | 0.0077638 | 0.0089685 | 7.5349 | 4.0282 | 0.00047672 | 0.012462 | 0.1341 | 99.51% | 0 | 70 | 0.068052
Heavy Duty Trucks | Diesel | Rigid >32 t | Euro V | SCR | PM Exhaust | Urban Off Peak | 0.02 | 0.5 | 5 | 85 | 0.084242 | -0.25786 | 5.8006 | 17.7726 | 0.0043949 | -0.035227 | 0.27494 | 99.51% | 0 | 70 | 0.10187
Heavy Duty Trucks | Diesel | Rigid >32 t | Euro V | SCR | PM Exhaust | Urban Off Peak | 0.02 | 1 | 5 | 80 | 0.41027 | -0.22528 | 10.9809 | 47.182 | 0.016334 | -0.10975 | 0.66477 | 99.51% | 0 | 70 | 0.13508
Heavy Duty Trucks | Diesel | Rigid >32 t | Euro V | SCR | PM Exhaust | Urban Off Peak | 0.04 | 0 | 5 | 85 | 0.016118 | 0.11216 | 13.1388 | 5.1079 | 0.0006332 | 0.021952 | 0.19899 | 99.51% | 0 | 70 | 0.10166
Heavy Duty Trucks | Diesel | Rigid >32 t | Euro V | SCR | PM Exhaust | Urban Off Peak | 0.04 | 0.5 | 5 | 75 | 0.047524 | -0.39488 | 5.2606 | 7.496 | 0.0014831 | -0.013571 | 0.13414 | 99.51% | 0 | 70 | 0.16049
Heavy Duty Trucks | Diesel | Rigid >32 t | Euro V | SCR | PM Exhaust | Urban Off Peak | 0.04 | 1 | 5 | 60 | 0.073741 | -0.044487 | 0.44238 | 3.2976 | 0.0018146 | -0.0087383 | 0.037528 | 99.51% | 0 | 60 | 0.21412
Heavy Duty Trucks | Diesel | Rigid >32 t | Euro V | SCR | PM Exhaust | Urban Off Peak | 0.06 | 0 | 5 | 85 | 0.020427 | 0.37923 | 16.8665 | 4.6555 | 0.00056882 | 0.030717 | 0.22157 | 99.51% | 0 | 70 | 0.13682
Heavy Duty Trucks | Diesel | Rigid >32 t | Euro V | SCR | PM Exhaust | Urban Off Peak | 0.06 | 0.5 | 5 | 60 | 0.063756 | -0.41418 | 2.9628 | 5.0769 | 0.0015017 | -0.012683 | 0.077799 | 99.51% | 0 | 60 | 0.21624
Heavy Duty Trucks | Diesel | Rigid >32 t | Euro V | SCR | PM Exhaust | Urban Off Peak | 0.06 | 1 | 5 | 45 | 0.22676 | 0.41917 | -0.32597 | 1.9216 | 0.0040231 | -0.0060471 | 0.02332 | 99.51% | 0 | 45 | 0.29742
Heavy Duty Trucks | Diesel | Rigid >32 t | Euro V | SCR | PM Exhaust | Rural | -0.06 | 0 | 5 | 70 | -0.0030984 | 0.24261 | -1.3114 | 3.12 | 0.0019174 | -0.013934 | 0.041702 | 99.71% | 0 | 70 | 0.0001803
Heavy Duty Trucks | Diesel | Rigid >32 t | Euro V | SCR | PM Exhaust | Rural | -0.06 | 0.5 | 5 | 75 | -0.0017949 | 0.14783 | -0.77878 | 2.6687 | 0.0014348 | -0.012666 | 0.047946 | 99.71% | 0 | 70 | 0.00037548
Heavy Duty Trucks | Diesel | Rigid >32 t | Euro V | SCR | PM Exhaust | Rural | -0.06 | 1 | 5 | 80 | -0.0013513 | 0.11742 | -0.57066 | 2.4186 | 0.0012865 | -0.012349 | 0.050618 | 99.71% | 0 | 70 | 0.00055329
Heavy Duty Trucks | Diesel | Rigid >32 t | Euro V | SCR | PM Exhaust | Rural | -0.04 | 0 | 5 | 85 | -0.0056359 | 0.53978 | -2.598 | 4.8755 | 0.0031526 | -0.017514 | 0.045207 | 99.71% | 0 | 70 | 0.0015322
Heavy Duty Trucks | Diesel | Rigid >32 t | Euro V | SCR | PM Exhaust | Rural | -0.04 | 0.5 | 5 | 85 | -0.0036268 | 0.34875 | -1.7227 | 3.2362 | 0.0019585 | -0.011779 | 0.032156 | 99.71% | 0 | 70 | 0.0016134
Heavy Duty Trucks | Diesel | Rigid >32 t | Euro V | SCR | PM Exhaust | Rural | -0.04 | 1 | 5 | 85 | -0.0042141 | 0.41783 | -2.0803 | 3.8045 | 0.002211 | -0.013675 | 0.037548 | 99.71% | 0 | 70 | 0.0018968
Heavy Duty Trucks | Diesel | Rigid >32 t | Euro V | SCR | PM Exhaust | Rural | -0.02 | 0 | 5 | 85 | -0.00062194 | 0.47629 | -2.0673 | 3.4866 | 0.0024277 | -0.010317 | 0.023375 | 99.71% | 0 | 70 | 0.0072247
Heavy Duty Trucks | Diesel | Rigid >32 t | Euro V | SCR | PM Exhaust | Rural | -0.02 | 0.5 | 5 | 85 | -0.0031408 | 0.64742 | -2.7817 | 4.1491 | 0.0024209 | -0.008106 | 0.01811 | 99.71% | 0 | 70 | 0.0068804
Heavy Duty Trucks | Diesel | Rigid >32 t | Euro V | SCR | PM Exhaust | Rural | -0.02 | 1 | 5 | 85 | -0.0046228 | 0.85256 | -3.2867 | 4.4557 | 0.0026057 | -0.005796 | 0.015965 | 99.71% | 0 | 70 | 0.0078132
Heavy Duty Trucks | Diesel | Rigid >32 t | Euro V | SCR | PM Exhaust | Rural | 0 | 0 | 5 | 85 | 0.011861 | 0.18189 | 0.75776 | 7.7585 | 0.0020718 | -0.012605 | 0.10964 | 99.71% | 0 | 70 | 0.021876
Heavy Duty Trucks | Diesel | Rigid >32 t | Euro V | SCR | PM Exhaust | Rural | 0 | 0.5 | 5 | 85 | 0.02229 | 0.70467 | -2.7478 | 6.4144 | 0.0034362 | -0.013751 | 0.048 | 99.71% | 0 | 70 | 0.028009
Heavy Duty Trucks | Diesel | Rigid >32 t | Euro V | SCR | PM Exhaust | Rural | 0 | 1 | 5 | 85 | 0.03646 | 1.6134 | -5.6668 | 7.8842 | 0.0050088 | -0.0076308 | 0.022783 | 99.71% | 0 | 70 | 0.034052
Heavy Duty Trucks | Diesel | Rigid >32 t | Euro V | SCR | PM Exhaust | Rural | 0.02 | 0 | 5 | 85 | 0.0077638 | 0.0089685 | 7.5349 | 4.0282 | 0.00047672 | 0.012462 | 0.1341 | 99.71% | 0 | 70 | 0.039599
Heavy Duty Trucks | Diesel | Rigid >32 t | Euro V | SCR | PM Exhaust | Rural | 0.02 | 0.5 | 5 | 85 | 0.084242 | -0.25786 | 5.8006 | 17.7726 | 0.0043949 | -0.035227 | 0.27494 | 99.71% | 0 | 70 | 0.059275
Heavy Duty Trucks | Diesel | Rigid >32 t | Euro V | SCR | PM Exhaust | Rural | 0.02 | 1 | 5 | 80 | 0.41027 | -0.22528 | 10.9809 | 47.182 | 0.016334 | -0.10975 | 0.66477 | 99.71% | 0 | 70 | 0.078601
Heavy Duty Trucks | Diesel | Rigid >32 t | Euro V | SCR | PM Exhaust | Rural | 0.04 | 0 | 5 | 85 | 0.016118 | 0.11216 | 13.1388 | 5.1079 | 0.0006332 | 0.021952 | 0.19899 | 99.71% | 0 | 70 | 0.059155
Heavy Duty Trucks | Diesel | Rigid >32 t | Euro V | SCR | PM Exhaust | Rural | 0.04 | 0.5 | 5 | 75 | 0.047524 | -0.39488 | 5.2606 | 7.496 | 0.0014831 | -0.013571 | 0.13414 | 99.71% | 0 | 70 | 0.093386
Heavy Duty Trucks | Diesel | Rigid >32 t | Euro V | SCR | PM Exhaust | Rural | 0.04 | 1 | 5 | 60 | 0.073741 | -0.044487 | 0.44238 | 3.2976 | 0.0018146 | -0.0087383 | 0.037528 | 99.71% | 0 | 60 | 0.1246
Heavy Duty Trucks | Diesel | Rigid >32 t | Euro V | SCR | PM Exhaust | Rural | 0.06 | 0 | 5 | 85 | 0.020427 | 0.37923 | 16.8665 | 4.6555 | 0.00056882 | 0.030717 | 0.22157 | 99.71% | 0 | 70 | 0.079616
Heavy Duty Trucks | Diesel | Rigid >32 t | Euro V | SCR | PM Exhaust | Rural | 0.06 | 0.5 | 5 | 60 | 0.063756 | -0.41418 | 2.9628 | 5.0769 | 0.0015017 | -0.012683 | 0.077799 | 99.71% | 0 | 60 | 0.12582
Heavy Duty Trucks | Diesel | Rigid >32 t | Euro V | SCR | PM Exhaust | Rural | 0.06 | 1 | 5 | 45 | 0.22676 | 0.41917 | -0.32597 | 1.9216 | 0.0040231 | -0.0060471 | 0.02332 | 99.71% | 0 | 45 | 0.17306
Heavy Duty Trucks | Diesel | Rigid >32 t | Euro V | SCR | PM Exhaust | Highway | -0.06 | 0 | 5 | 70 | -0.0030984 | 0.24261 | -1.3114 | 3.12 | 0.0019174 | -0.013934 | 0.041702 | 99.74% | 0 | 70 | 0.00016448
Heavy Duty Trucks | Diesel | Rigid >32 t | Euro V | SCR | PM Exhaust | Highway | -0.06 | 0.5 | 5 | 75 | -0.0017949 | 0.14783 | -0.77878 | 2.6687 | 0.0014348 | -0.012666 | 0.047946 | 99.74% | 0 | 70 | 0.00034253
Heavy Duty Trucks | Diesel | Rigid >32 t | Euro V | SCR | PM Exhaust | Highway | -0.06 | 1 | 5 | 80 | -0.0013513 | 0.11742 | -0.57066 | 2.4186 | 0.0012865 | -0.012349 | 0.050618 | 99.74% | 0 | 70 | 0.00050473
Heavy Duty Trucks | Diesel | Rigid >32 t | Euro V | SCR | PM Exhaust | Highway | -0.04 | 0 | 5 | 85 | -0.0056359 | 0.53978 | -2.598 | 4.8755 | 0.0031526 | -0.017514 | 0.045207 | 99.74% | 0 | 70 | 0.0013977
Heavy Duty Trucks | Diesel | Rigid >32 t | Euro V | SCR | PM Exhaust | Highway | -0.04 | 0.5 | 5 | 85 | -0.0036268 | 0.34875 | -1.7227 | 3.2362 | 0.0019585 | -0.011779 | 0.032156 | 99.74% | 0 | 70 | 0.0014718
Heavy Duty Trucks | Diesel | Rigid >32 t | Euro V | SCR | PM Exhaust | Highway | -0.04 | 1 | 5 | 85 | -0.0042141 | 0.41783 | -2.0803 | 3.8045 | 0.002211 | -0.013675 | 0.037548 | 99.74% | 0 | 70 | 0.0017303
Heavy Duty Trucks | Diesel | Rigid >32 t | Euro V | SCR | PM Exhaust | Highway | -0.02 | 0 | 5 | 85 | -0.00062194 | 0.47629 | -2.0673 | 3.4866 | 0.0024277 | -0.010317 | 0.023375 | 99.74% | 0 | 70 | 0.0065906
Heavy Duty Trucks | Diesel | Rigid >32 t | Euro V | SCR | PM Exhaust | Highway | -0.02 | 0.5 | 5 | 85 | -0.0031408 | 0.64742 | -2.7817 | 4.1491 | 0.0024209 | -0.008106 | 0.01811 | 99.74% | 0 | 70 | 0.0062766
Heavy Duty Trucks | Diesel | Rigid >32 t | Euro V | SCR | PM Exhaust | Highway | -0.02 | 1 | 5 | 85 | -0.0046228 | 0.85256 | -3.2867 | 4.4557 | 0.0026057 | -0.005796 | 0.015965 | 99.74% | 0 | 70 | 0.0071275
Heavy Duty Trucks | Diesel | Rigid >32 t | Euro V | SCR | PM Exhaust | Highway | 0 | 0 | 5 | 85 | 0.011861 | 0.18189 | 0.75776 | 7.7585 | 0.0020718 | -0.012605 | 0.10964 | 99.74% | 0 | 70 | 0.019956
Heavy Duty Trucks | Diesel | Rigid >32 t | Euro V | SCR | PM Exhaust | Highway | 0 | 0.5 | 5 | 85 | 0.02229 | 0.70467 | -2.7478 | 6.4144 | 0.0034362 | -0.013751 | 0.048 | 99.74% | 0 | 70 | 0.025551
Heavy Duty Trucks | Diesel | Rigid >32 t | Euro V | SCR | PM Exhaust | Highway | 0 | 1 | 5 | 85 | 0.03646 | 1.6134 | -5.6668 | 7.8842 | 0.0050088 | -0.0076308 | 0.022783 | 99.74% | 0 | 70 | 0.031063
Heavy Duty Trucks | Diesel | Rigid >32 t | Euro V | SCR | PM Exhaust | Highway | 0.02 | 0 | 5 | 85 | 0.0077638 | 0.0089685 | 7.5349 | 4.0282 | 0.00047672 | 0.012462 | 0.1341 | 99.74% | 0 | 70 | 0.036123
Heavy Duty Trucks | Diesel | Rigid >32 t | Euro V | SCR | PM Exhaust | Highway | 0.02 | 0.5 | 5 | 85 | 0.084242 | -0.25786 | 5.8006 | 17.7726 | 0.0043949 | -0.035227 | 0.27494 | 99.74% | 0 | 70 | 0.054073
Heavy Duty Trucks | Diesel | Rigid >32 t | Euro V | SCR | PM Exhaust | Highway | 0.02 | 1 | 5 | 80 | 0.41027 | -0.22528 | 10.9809 | 47.182 | 0.016334 | -0.10975 | 0.66477 | 99.74% | 0 | 70 | 0.071703
Heavy Duty Trucks | Diesel | Rigid >32 t | Euro V | SCR | PM Exhaust | Highway | 0.04 | 0 | 5 | 85 | 0.016118 | 0.11216 | 13.1388 | 5.1079 | 0.0006332 | 0.021952 | 0.19899 | 99.74% | 0 | 70 | 0.053963
Heavy Duty Trucks | Diesel | Rigid >32 t | Euro V | SCR | PM Exhaust | Highway | 0.04 | 0.5 | 5 | 75 | 0.047524 | -0.39488 | 5.2606 | 7.496 | 0.0014831 | -0.013571 | 0.13414 | 99.74% | 0 | 70 | 0.08519
Heavy Duty Trucks | Diesel | Rigid >32 t | Euro V | SCR | PM Exhaust | Highway | 0.04 | 1 | 5 | 60 | 0.073741 | -0.044487 | 0.44238 | 3.2976 | 0.0018146 | -0.0087383 | 0.037528 | 99.74% | 0 | 60 | 0.11366
Heavy Duty Trucks | Diesel | Rigid >32 t | Euro V | SCR | PM Exhaust | Highway | 0.06 | 0 | 5 | 85 | 0.020427 | 0.37923 | 16.8665 | 4.6555 | 0.00056882 | 0.030717 | 0.22157 | 99.74% | 0 | 70 | 0.072629
Heavy Duty Trucks | Diesel | Rigid >32 t | Euro V | SCR | PM Exhaust | Highway | 0.06 | 0.5 | 5 | 60 | 0.063756 | -0.41418 | 2.9628 | 5.0769 | 0.0015017 | -0.012683 | 0.077799 | 99.74% | 0 | 60 | 0.11478
Heavy Duty Trucks | Diesel | Rigid >32 t | Euro V | SCR | PM Exhaust | Highway | 0.06 | 1 | 5 | 45 | 0.22676 | 0.41917 | -0.32597 | 1.9216 | 0.0040231 | -0.0060471 | 0.02332 | 99.74% | 0 | 45 | 0.15787
Heavy Duty Trucks | Diesel | Rigid >32 t | Euro V | SCR | EC |  | -0.06 | 0 | 5 | 70 | -0.0030984 | 0.24261 | -1.3114 | 3.12 | 0.0019174 | -0.013934 | 0.041702 | 0% | 0 | 70 | 0.063022
Heavy Duty Trucks | Diesel | Rigid >32 t | Euro V | SCR | EC |  | -0.06 | 0.5 | 5 | 75 | -0.0017949 | 0.14783 | -0.77878 | 2.6687 | 0.0014348 | -0.012666 | 0.047946 | 0% | 0 | 70 | 0.13125
Heavy Duty Trucks | Diesel | Rigid >32 t | Euro V | SCR | EC |  | -0.06 | 1 | 5 | 80 | -0.0013513 | 0.11742 | -0.57066 | 2.4186 | 0.0012865 | -0.012349 | 0.050618 | 0% | 0 | 70 | 0.1934
Heavy Duty Trucks | Diesel | Rigid >32 t | Euro V | SCR | EC |  | -0.04 | 0 | 5 | 85 | -0.0056359 | 0.53978 | -2.598 | 4.8755 | 0.0031526 | -0.017514 | 0.045207 | 0% | 0 | 70 | 0.53555
Heavy Duty Trucks | Diesel | Rigid >32 t | Euro V | SCR | EC |  | -0.04 | 0.5 | 5 | 85 | -0.0036268 | 0.34875 | -1.7227 | 3.2362 | 0.0019585 | -0.011779 | 0.032156 | 0% | 0 | 70 | 0.56394
Heavy Duty Trucks | Diesel | Rigid >32 t | Euro V | SCR | EC |  | -0.04 | 1 | 5 | 85 | -0.0042141 | 0.41783 | -2.0803 | 3.8045 | 0.002211 | -0.013675 | 0.037548 | 0% | 0 | 70 | 0.66301
Heavy Duty Trucks | Diesel | Rigid >32 t | Euro V | SCR | EC |  | -0.02 | 0 | 5 | 85 | -0.00062194 | 0.47629 | -2.0673 | 3.4866 | 0.0024277 | -0.010317 | 0.023375 | 0% | 0 | 70 | 2.5253
Heavy Duty Trucks | Diesel | Rigid >32 t | Euro V | SCR | EC |  | -0.02 | 0.5 | 5 | 85 | -0.0031408 | 0.64742 | -2.7817 | 4.1491 | 0.0024209 | -0.008106 | 0.01811 | 0% | 0 | 70 | 2.405
Heavy Duty Trucks | Diesel | Rigid >32 t | Euro V | SCR | EC |  | -0.02 | 1 | 5 | 85 | -0.0046228 | 0.85256 | -3.2867 | 4.4557 | 0.0026057 | -0.005796 | 0.015965 | 0% | 0 | 70 | 2.731
Heavy Duty Trucks | Diesel | Rigid >32 t | Euro V | SCR | EC |  | 0 | 0 | 5 | 85 | 0.011861 | 0.18189 | 0.75776 | 7.7585 | 0.0020718 | -0.012605 | 0.10964 | 0% | 0 | 70 | 7.6466
Heavy Duty Trucks | Diesel | Rigid >32 t | Euro V | SCR | EC |  | 0 | 0.5 | 5 | 85 | 0.02229 | 0.70467 | -2.7478 | 6.4144 | 0.0034362 | -0.013751 | 0.048 | 0% | 0 | 70 | 9.7904
Heavy Duty Trucks | Diesel | Rigid >32 t | Euro V | SCR | EC |  | 0 | 1 | 5 | 85 | 0.03646 | 1.6134 | -5.6668 | 7.8842 | 0.0050088 | -0.0076308 | 0.022783 | 0% | 0 | 70 | 11.9025
Heavy Duty Trucks | Diesel | Rigid >32 t | Euro V | SCR | EC |  | 0.02 | 0 | 5 | 85 | 0.0077638 | 0.0089685 | 7.5349 | 4.0282 | 0.00047672 | 0.012462 | 0.1341 | 0% | 0 | 70 | 13.8414
Heavy Duty Trucks | Diesel | Rigid >32 t | Euro V | SCR | EC |  | 0.02 | 0.5 | 5 | 85 | 0.084242 | -0.25786 | 5.8006 | 17.7726 | 0.0043949 | -0.035227 | 0.27494 | 0% | 0 | 70 | 20.719
Heavy Duty Trucks | Diesel | Rigid >32 t | Euro V | SCR | EC |  | 0.02 | 1 | 5 | 80 | 0.41027 | -0.22528 | 10.9809 | 47.182 | 0.016334 | -0.10975 | 0.66477 | 0% | 0 | 70 | 27.4742
Heavy Duty Trucks | Diesel | Rigid >32 t | Euro V | SCR | EC |  | 0.04 | 0 | 5 | 85 | 0.016118 | 0.11216 | 13.1388 | 5.1079 | 0.0006332 | 0.021952 | 0.19899 | 0% | 0 | 70 | 20.6771
Heavy Duty Trucks | Diesel | Rigid >32 t | Euro V | SCR | EC |  | 0.04 | 0.5 | 5 | 75 | 0.047524 | -0.39488 | 5.2606 | 7.496 | 0.0014831 | -0.013571 | 0.13414 | 0% | 0 | 70 | 32.6421
Heavy Duty Trucks | Diesel | Rigid >32 t | Euro V | SCR | EC |  | 0.04 | 1 | 5 | 60 | 0.073741 | -0.044487 | 0.44238 | 3.2976 | 0.0018146 | -0.0087383 | 0.037528 | 0% | 0 | 60 | 43.5511
Heavy Duty Trucks | Diesel | Rigid >32 t | Euro V | SCR | EC |  | 0.06 | 0 | 5 | 85 | 0.020427 | 0.37923 | 16.8665 | 4.6555 | 0.00056882 | 0.030717 | 0.22157 | 0% | 0 | 70 | 27.8292
Heavy Duty Trucks | Diesel | Rigid >32 t | Euro V | SCR | EC |  | 0.06 | 0.5 | 5 | 60 | 0.063756 | -0.41418 | 2.9628 | 5.0769 | 0.0015017 | -0.012683 | 0.077799 | 0% | 0 | 60 | 43.9808
Heavy Duty Trucks | Diesel | Rigid >32 t | Euro V | SCR | EC |  | 0.06 | 1 | 5 | 45 | 0.22676 | 0.41917 | -0.32597 | 1.9216 | 0.0040231 | -0.0060471 | 0.02332 | 0% | 0 | 45 | 60.4923
Heavy Duty Trucks | Diesel | Rigid >32 t | Euro V | SCR | CH4 | Urban Peak |  |  | 10 | 130 | 0 | 0 | 175 | 0 | 0 | 0 | 1000 | 97% | 0 | 70 | 0.00525
Heavy Duty Trucks | Diesel | Rigid >32 t | Euro V | SCR | CH4 | Urban Off Peak |  |  | 10 | 130 | 0 | 0 | 175 | 0 | 0 | 0 | 1000 | 97% | 0 | 70 | 0.00525
Heavy Duty Trucks | Diesel | Rigid >32 t | Euro V | SCR | CH4 | Rural |  |  | 10 | 130 | 0 | 0 | 80 | 0 | 0 | 0 | 1000 | 93% | 0 | 70 | 0.0056
Heavy Duty Trucks | Diesel | Rigid >32 t | Euro V | SCR | CH4 | Highway |  |  | 10 | 130 | 0 | 0 | 70 | 0 | 0 | 0 | 1000 | 94% | 0 | 70 | 0.0042
Heavy Duty Trucks | Diesel | Rigid >32 t | Euro V | SCR | NH3 | Urban Peak |  |  | 10 | 130 | 0 | 0 | 0.011 | 0 | 0 | 0 | 1 | 0% | 0 | 70 | 0.011
Heavy Duty Trucks | Diesel | Rigid >32 t | Euro V | SCR | NH3 | Urban Off Peak |  |  | 10 | 130 | 0 | 0 | 0.011 | 0 | 0 | 0 | 1 | 0% | 0 | 70 | 0.011
Heavy Duty Trucks | Diesel | Rigid >32 t | Euro V | SCR | NH3 | Rural |  |  | 10 | 130 | 0 | 0 | 0.011 | 0 | 0 | 0 | 1 | 0% | 0 | 70 | 0.011
Heavy Duty Trucks | Diesel | Rigid >32 t | Euro V | SCR | NH3 | Highway |  |  | 10 | 130 | 0 | 0 | 0.011 | 0 | 0 | 0 | 1 | 0% | 0 | 70 | 0.011
Heavy Duty Trucks | Diesel | Rigid >32 t | Euro V | SCR | N2O | Urban Peak |  |  | 10 | 130 | 0 | 0 | 0.0456 | 0 | 0 | 0 | 1 | 0% | 0 | 70 | 0.0456
Heavy Duty Trucks | Diesel | Rigid >32 t | Euro V | SCR | N2O | Urban Off Peak |  |  | 10 | 130 | 0 | 0 | 0.0456 | 0 | 0 | 0 | 1 | 0% | 0 | 70 | 0.0456
Heavy Duty Trucks | Diesel | Rigid >32 t | Euro V | SCR | N2O | Rural |  |  | 10 | 130 | 0 | 0 | 0.0616 | 0 | 0 | 0 | 1 | 0% | 0 | 70 | 0.0616
Heavy Duty Trucks | Diesel | Rigid >32 t | Euro V | SCR | N2O | Highway |  |  | 10 | 130 | 0 | 0 | 0.0516 | 0 | 0 | 0 | 1 | 0% | 0 | 70 | 0.0516
Heavy Duty Trucks | Diesel | Rigid >32 t | Euro V | SCR | SPN23 | Urban Peak | -0.06 | 0 | 5 | 70 | -0.0030984 | 0.24261 | -1.3114 | 3.12 | 0.0019174 | -0.013934 | 0.041702 | -1.3194e+13 | 0 | 70 | 831491475157.713
Heavy Duty Trucks | Diesel | Rigid >32 t | Euro V | SCR | SPN23 | Urban Peak | -0.06 | 0.5 | 5 | 75 | -0.0017949 | 0.14783 | -0.77878 | 2.6687 | 0.0014348 | -0.012666 | 0.047946 | -1.3194e+13 | 0 | 70 | 1.7316e+12
Heavy Duty Trucks | Diesel | Rigid >32 t | Euro V | SCR | SPN23 | Urban Peak | -0.06 | 1 | 5 | 80 | -0.0013513 | 0.11742 | -0.57066 | 2.4186 | 0.0012865 | -0.012349 | 0.050618 | -1.3194e+13 | 0 | 70 | 2.5516e+12
Heavy Duty Trucks | Diesel | Rigid >32 t | Euro V | SCR | SPN23 | Urban Peak | -0.04 | 0 | 5 | 85 | -0.0056359 | 0.53978 | -2.598 | 4.8755 | 0.0031526 | -0.017514 | 0.045207 | -1.3194e+13 | 0 | 70 | 7.066e+12
Heavy Duty Trucks | Diesel | Rigid >32 t | Euro V | SCR | SPN23 | Urban Peak | -0.04 | 0.5 | 5 | 85 | -0.0036268 | 0.34875 | -1.7227 | 3.2362 | 0.0019585 | -0.011779 | 0.032156 | -1.3194e+13 | 0 | 70 | 7.4405e+12
Heavy Duty Trucks | Diesel | Rigid >32 t | Euro V | SCR | SPN23 | Urban Peak | -0.04 | 1 | 5 | 85 | -0.0042141 | 0.41783 | -2.0803 | 3.8045 | 0.002211 | -0.013675 | 0.037548 | -1.3194e+13 | 0 | 70 | 8.7476e+12
Heavy Duty Trucks | Diesel | Rigid >32 t | Euro V | SCR | SPN23 | Urban Peak | -0.02 | 0 | 5 | 85 | -0.00062194 | 0.47629 | -2.0673 | 3.4866 | 0.0024277 | -0.010317 | 0.023375 | -1.3194e+13 | 0 | 70 | 3.3318e+13
Heavy Duty Trucks | Diesel | Rigid >32 t | Euro V | SCR | SPN23 | Urban Peak | -0.02 | 0.5 | 5 | 85 | -0.0031408 | 0.64742 | -2.7817 | 4.1491 | 0.0024209 | -0.008106 | 0.01811 | -1.3194e+13 | 0 | 70 | 3.1731e+13
Heavy Duty Trucks | Diesel | Rigid >32 t | Euro V | SCR | SPN23 | Urban Peak | -0.02 | 1 | 5 | 85 | -0.0046228 | 0.85256 | -3.2867 | 4.4557 | 0.0026057 | -0.005796 | 0.015965 | -1.3194e+13 | 0 | 70 | 3.6032e+13
Heavy Duty Trucks | Diesel | Rigid >32 t | Euro V | SCR | SPN23 | Urban Peak | 0 | 0 | 5 | 85 | 0.011861 | 0.18189 | 0.75776 | 7.7585 | 0.0020718 | -0.012605 | 0.10964 | -1.3194e+13 | 0 | 70 | 100886683827371
Heavy Duty Trucks | Diesel | Rigid >32 t | Euro V | SCR | SPN23 | Urban Peak | 0 | 0.5 | 5 | 85 | 0.02229 | 0.70467 | -2.7478 | 6.4144 | 0.0034362 | -0.013751 | 0.048 | -1.3194e+13 | 0 | 70 | 129171306244668
Heavy Duty Trucks | Diesel | Rigid >32 t | Euro V | SCR | SPN23 | Urban Peak | 0 | 1 | 5 | 85 | 0.03646 | 1.6134 | -5.6668 | 7.8842 | 0.0050088 | -0.0076308 | 0.022783 | -1.3194e+13 | 0 | 70 | 157038380115165
Heavy Duty Trucks | Diesel | Rigid >32 t | Euro V | SCR | SPN23 | Urban Peak | 0.02 | 0 | 5 | 85 | 0.0077638 | 0.0089685 | 7.5349 | 4.0282 | 0.00047672 | 0.012462 | 0.1341 | -1.3194e+13 | 0 | 70 | 182619154255367
Heavy Duty Trucks | Diesel | Rigid >32 t | Euro V | SCR | SPN23 | Urban Peak | 0.02 | 0.5 | 5 | 85 | 0.084242 | -0.25786 | 5.8006 | 17.7726 | 0.0043949 | -0.035227 | 0.27494 | -1.3194e+13 | 0 | 70 | 273359952269752
Heavy Duty Trucks | Diesel | Rigid >32 t | Euro V | SCR | SPN23 | Urban Peak | 0.02 | 1 | 5 | 80 | 0.41027 | -0.22528 | 10.9809 | 47.182 | 0.016334 | -0.10975 | 0.66477 | -1.3194e+13 | 0 | 70 | 362486491287671
Heavy Duty Trucks | Diesel | Rigid >32 t | Euro V | SCR | SPN23 | Urban Peak | 0.04 | 0 | 5 | 85 | 0.016118 | 0.11216 | 13.1388 | 5.1079 | 0.0006332 | 0.021952 | 0.19899 | -1.3194e+13 | 0 | 70 | 272807605635677
Heavy Duty Trucks | Diesel | Rigid >32 t | Euro V | SCR | SPN23 | Urban Peak | 0.04 | 0.5 | 5 | 75 | 0.047524 | -0.39488 | 5.2606 | 7.496 | 0.0014831 | -0.013571 | 0.13414 | -1.3194e+13 | 0 | 70 | 430670138337890
Heavy Duty Trucks | Diesel | Rigid >32 t | Euro V | SCR | SPN23 | Urban Peak | 0.04 | 1 | 5 | 60 | 0.073741 | -0.044487 | 0.44238 | 3.2976 | 0.0018146 | -0.0087383 | 0.037528 | -1.3194e+13 | 0 | 60 | 574600624622793
Heavy Duty Trucks | Diesel | Rigid >32 t | Euro V | SCR | SPN23 | Urban Peak | 0.06 | 0 | 5 | 85 | 0.020427 | 0.37923 | 16.8665 | 4.6555 | 0.00056882 | 0.030717 | 0.22157 | -1.3194e+13 | 0 | 70 | 367169727005116
Heavy Duty Trucks | Diesel | Rigid >32 t | Euro V | SCR | SPN23 | Urban Peak | 0.06 | 0.5 | 5 | 60 | 0.063756 | -0.41418 | 2.9628 | 5.0769 | 0.0015017 | -0.012683 | 0.077799 | -1.3194e+13 | 0 | 60 | 580269755313878
Heavy Duty Trucks | Diesel | Rigid >32 t | Euro V | SCR | SPN23 | Urban Peak | 0.06 | 1 | 5 | 45 | 0.22676 | 0.41917 | -0.32597 | 1.9216 | 0.0040231 | -0.0060471 | 0.02332 | -1.3194e+13 | 0 | 45 | 798117813771370
Heavy Duty Trucks | Diesel | Rigid >32 t | Euro V | SCR | SPN23 | Urban Off Peak | -0.06 | 0 | 5 | 70 | -0.0030984 | 0.24261 | -1.3114 | 3.12 | 0.0019174 | -0.013934 | 0.041702 | -1.3194e+13 | 0 | 70 | 831491475157.713
Heavy Duty Trucks | Diesel | Rigid >32 t | Euro V | SCR | SPN23 | Urban Off Peak | -0.06 | 0.5 | 5 | 75 | -0.0017949 | 0.14783 | -0.77878 | 2.6687 | 0.0014348 | -0.012666 | 0.047946 | -1.3194e+13 | 0 | 70 | 1.7316e+12
Heavy Duty Trucks | Diesel | Rigid >32 t | Euro V | SCR | SPN23 | Urban Off Peak | -0.06 | 1 | 5 | 80 | -0.0013513 | 0.11742 | -0.57066 | 2.4186 | 0.0012865 | -0.012349 | 0.050618 | -1.3194e+13 | 0 | 70 | 2.5516e+12
Heavy Duty Trucks | Diesel | Rigid >32 t | Euro V | SCR | SPN23 | Urban Off Peak | -0.04 | 0 | 5 | 85 | -0.0056359 | 0.53978 | -2.598 | 4.8755 | 0.0031526 | -0.017514 | 0.045207 | -1.3194e+13 | 0 | 70 | 7.066e+12
Heavy Duty Trucks | Diesel | Rigid >32 t | Euro V | SCR | SPN23 | Urban Off Peak | -0.04 | 0.5 | 5 | 85 | -0.0036268 | 0.34875 | -1.7227 | 3.2362 | 0.0019585 | -0.011779 | 0.032156 | -1.3194e+13 | 0 | 70 | 7.4405e+12
Heavy Duty Trucks | Diesel | Rigid >32 t | Euro V | SCR | SPN23 | Urban Off Peak | -0.04 | 1 | 5 | 85 | -0.0042141 | 0.41783 | -2.0803 | 3.8045 | 0.002211 | -0.013675 | 0.037548 | -1.3194e+13 | 0 | 70 | 8.7476e+12
Heavy Duty Trucks | Diesel | Rigid >32 t | Euro V | SCR | SPN23 | Urban Off Peak | -0.02 | 0 | 5 | 85 | -0.00062194 | 0.47629 | -2.0673 | 3.4866 | 0.0024277 | -0.010317 | 0.023375 | -1.3194e+13 | 0 | 70 | 3.3318e+13
Heavy Duty Trucks | Diesel | Rigid >32 t | Euro V | SCR | SPN23 | Urban Off Peak | -0.02 | 0.5 | 5 | 85 | -0.0031408 | 0.64742 | -2.7817 | 4.1491 | 0.0024209 | -0.008106 | 0.01811 | -1.3194e+13 | 0 | 70 | 3.1731e+13
Heavy Duty Trucks | Diesel | Rigid >32 t | Euro V | SCR | SPN23 | Urban Off Peak | -0.02 | 1 | 5 | 85 | -0.0046228 | 0.85256 | -3.2867 | 4.4557 | 0.0026057 | -0.005796 | 0.015965 | -1.3194e+13 | 0 | 70 | 3.6032e+13
Heavy Duty Trucks | Diesel | Rigid >32 t | Euro V | SCR | SPN23 | Urban Off Peak | 0 | 0 | 5 | 85 | 0.011861 | 0.18189 | 0.75776 | 7.7585 | 0.0020718 | -0.012605 | 0.10964 | -1.3194e+13 | 0 | 70 | 100886683827371
Heavy Duty Trucks | Diesel | Rigid >32 t | Euro V | SCR | SPN23 | Urban Off Peak | 0 | 0.5 | 5 | 85 | 0.02229 | 0.70467 | -2.7478 | 6.4144 | 0.0034362 | -0.013751 | 0.048 | -1.3194e+13 | 0 | 70 | 129171306244668
Heavy Duty Trucks | Diesel | Rigid >32 t | Euro V | SCR | SPN23 | Urban Off Peak | 0 | 1 | 5 | 85 | 0.03646 | 1.6134 | -5.6668 | 7.8842 | 0.0050088 | -0.0076308 | 0.022783 | -1.3194e+13 | 0 | 70 | 157038380115165
Heavy Duty Trucks | Diesel | Rigid >32 t | Euro V | SCR | SPN23 | Urban Off Peak | 0.02 | 0 | 5 | 85 | 0.0077638 | 0.0089685 | 7.5349 | 4.0282 | 0.00047672 | 0.012462 | 0.1341 | -1.3194e+13 | 0 | 70 | 182619154255367
Heavy Duty Trucks | Diesel | Rigid >32 t | Euro V | SCR | SPN23 | Urban Off Peak | 0.02 | 0.5 | 5 | 85 | 0.084242 | -0.25786 | 5.8006 | 17.7726 | 0.0043949 | -0.035227 | 0.27494 | -1.3194e+13 | 0 | 70 | 273359952269752
Heavy Duty Trucks | Diesel | Rigid >32 t | Euro V | SCR | SPN23 | Urban Off Peak | 0.02 | 1 | 5 | 80 | 0.41027 | -0.22528 | 10.9809 | 47.182 | 0.016334 | -0.10975 | 0.66477 | -1.3194e+13 | 0 | 70 | 362486491287671
Heavy Duty Trucks | Diesel | Rigid >32 t | Euro V | SCR | SPN23 | Urban Off Peak | 0.04 | 0 | 5 | 85 | 0.016118 | 0.11216 | 13.1388 | 5.1079 | 0.0006332 | 0.021952 | 0.19899 | -1.3194e+13 | 0 | 70 | 272807605635677
Heavy Duty Trucks | Diesel | Rigid >32 t | Euro V | SCR | SPN23 | Urban Off Peak | 0.04 | 0.5 | 5 | 75 | 0.047524 | -0.39488 | 5.2606 | 7.496 | 0.0014831 | -0.013571 | 0.13414 | -1.3194e+13 | 0 | 70 | 430670138337890
Heavy Duty Trucks | Diesel | Rigid >32 t | Euro V | SCR | SPN23 | Urban Off Peak | 0.04 | 1 | 5 | 60 | 0.073741 | -0.044487 | 0.44238 | 3.2976 | 0.0018146 | -0.0087383 | 0.037528 | -1.3194e+13 | 0 | 60 | 574600624622793
Heavy Duty Trucks | Diesel | Rigid >32 t | Euro V | SCR | SPN23 | Urban Off Peak | 0.06 | 0 | 5 | 85 | 0.020427 | 0.37923 | 16.8665 | 4.6555 | 0.00056882 | 0.030717 | 0.22157 | -1.3194e+13 | 0 | 70 | 367169727005116
Heavy Duty Trucks | Diesel | Rigid >32 t | Euro V | SCR | SPN23 | Urban Off Peak | 0.06 | 0.5 | 5 | 60 | 0.063756 | -0.41418 | 2.9628 | 5.0769 | 0.0015017 | -0.012683 | 0.077799 | -1.3194e+13 | 0 | 60 | 580269755313878
Heavy Duty Trucks | Diesel | Rigid >32 t | Euro V | SCR | SPN23 | Urban Off Peak | 0.06 | 1 | 5 | 45 | 0.22676 | 0.41917 | -0.32597 | 1.9216 | 0.0040231 | -0.0060471 | 0.02332 | -1.3194e+13 | 0 | 45 | 798117813771370
Heavy Duty Trucks | Diesel | Rigid >32 t | Euro V | SCR | SPN23 | Rural | -0.06 | 0 | 5 | 70 | -0.0030984 | 0.24261 | -1.3114 | 3.12 | 0.0019174 | -0.013934 | 0.041702 | -6.7527e+12 | 0 | 70 | 425567617536.258
Heavy Duty Trucks | Diesel | Rigid >32 t | Euro V | SCR | SPN23 | Rural | -0.06 | 0.5 | 5 | 75 | -0.0017949 | 0.14783 | -0.77878 | 2.6687 | 0.0014348 | -0.012666 | 0.047946 | -6.7527e+12 | 0 | 70 | 886264432194.686
Heavy Duty Trucks | Diesel | Rigid >32 t | Euro V | SCR | SPN23 | Rural | -0.06 | 1 | 5 | 80 | -0.0013513 | 0.11742 | -0.57066 | 2.4186 | 0.0012865 | -0.012349 | 0.050618 | -6.7527e+12 | 0 | 70 | 1.306e+12
Heavy Duty Trucks | Diesel | Rigid >32 t | Euro V | SCR | SPN23 | Rural | -0.04 | 0 | 5 | 85 | -0.0056359 | 0.53978 | -2.598 | 4.8755 | 0.0031526 | -0.017514 | 0.045207 | -6.7527e+12 | 0 | 70 | 3.6164e+12
Heavy Duty Trucks | Diesel | Rigid >32 t | Euro V | SCR | SPN23 | Rural | -0.04 | 0.5 | 5 | 85 | -0.0036268 | 0.34875 | -1.7227 | 3.2362 | 0.0019585 | -0.011779 | 0.032156 | -6.7527e+12 | 0 | 70 | 3.8081e+12
Heavy Duty Trucks | Diesel | Rigid >32 t | Euro V | SCR | SPN23 | Rural | -0.04 | 1 | 5 | 85 | -0.0042141 | 0.41783 | -2.0803 | 3.8045 | 0.002211 | -0.013675 | 0.037548 | -6.7527e+12 | 0 | 70 | 4.4771e+12
Heavy Duty Trucks | Diesel | Rigid >32 t | Euro V | SCR | SPN23 | Rural | -0.02 | 0 | 5 | 85 | -0.00062194 | 0.47629 | -2.0673 | 3.4866 | 0.0024277 | -0.010317 | 0.023375 | -6.7527e+12 | 0 | 70 | 1.7053e+13
Heavy Duty Trucks | Diesel | Rigid >32 t | Euro V | SCR | SPN23 | Rural | -0.02 | 0.5 | 5 | 85 | -0.0031408 | 0.64742 | -2.7817 | 4.1491 | 0.0024209 | -0.008106 | 0.01811 | -6.7527e+12 | 0 | 70 | 1.624e+13
Heavy Duty Trucks | Diesel | Rigid >32 t | Euro V | SCR | SPN23 | Rural | -0.02 | 1 | 5 | 85 | -0.0046228 | 0.85256 | -3.2867 | 4.4557 | 0.0026057 | -0.005796 | 0.015965 | -6.7527e+12 | 0 | 70 | 1.8442e+13
Heavy Duty Trucks | Diesel | Rigid >32 t | Euro V | SCR | SPN23 | Rural | 0 | 0 | 5 | 85 | 0.011861 | 0.18189 | 0.75776 | 7.7585 | 0.0020718 | -0.012605 | 0.10964 | -6.7527e+12 | 0 | 70 | 5.1635e+13
Heavy Duty Trucks | Diesel | Rigid >32 t | Euro V | SCR | SPN23 | Rural | 0 | 0.5 | 5 | 85 | 0.02229 | 0.70467 | -2.7478 | 6.4144 | 0.0034362 | -0.013751 | 0.048 | -6.7527e+12 | 0 | 70 | 6.6111e+13
Heavy Duty Trucks | Diesel | Rigid >32 t | Euro V | SCR | SPN23 | Rural | 0 | 1 | 5 | 85 | 0.03646 | 1.6134 | -5.6668 | 7.8842 | 0.0050088 | -0.0076308 | 0.022783 | -6.7527e+12 | 0 | 70 | 8.0374e+13
Heavy Duty Trucks | Diesel | Rigid >32 t | Euro V | SCR | SPN23 | Rural | 0.02 | 0 | 5 | 85 | 0.0077638 | 0.0089685 | 7.5349 | 4.0282 | 0.00047672 | 0.012462 | 0.1341 | -6.7527e+12 | 0 | 70 | 9.3467e+13
Heavy Duty Trucks | Diesel | Rigid >32 t | Euro V | SCR | SPN23 | Rural | 0.02 | 0.5 | 5 | 85 | 0.084242 | -0.25786 | 5.8006 | 17.7726 | 0.0043949 | -0.035227 | 0.27494 | -6.7527e+12 | 0 | 70 | 139909003390802
Heavy Duty Trucks | Diesel | Rigid >32 t | Euro V | SCR | SPN23 | Rural | 0.02 | 1 | 5 | 80 | 0.41027 | -0.22528 | 10.9809 | 47.182 | 0.016334 | -0.10975 | 0.66477 | -6.7527e+12 | 0 | 70 | 185525068019624
Heavy Duty Trucks | Diesel | Rigid >32 t | Euro V | SCR | SPN23 | Rural | 0.04 | 0 | 5 | 85 | 0.016118 | 0.11216 | 13.1388 | 5.1079 | 0.0006332 | 0.021952 | 0.19899 | -6.7527e+12 | 0 | 70 | 139626305554275
Heavy Duty Trucks | Diesel | Rigid >32 t | Euro V | SCR | SPN23 | Rural | 0.04 | 0.5 | 5 | 75 | 0.047524 | -0.39488 | 5.2606 | 7.496 | 0.0014831 | -0.013571 | 0.13414 | -6.7527e+12 | 0 | 70 | 220422301601713
Heavy Duty Trucks | Diesel | Rigid >32 t | Euro V | SCR | SPN23 | Rural | 0.04 | 1 | 5 | 60 | 0.073741 | -0.044487 | 0.44238 | 3.2976 | 0.0018146 | -0.0087383 | 0.037528 | -6.7527e+12 | 0 | 60 | 294087704037117
Heavy Duty Trucks | Diesel | Rigid >32 t | Euro V | SCR | SPN23 | Rural | 0.06 | 0 | 5 | 85 | 0.020427 | 0.37923 | 16.8665 | 4.6555 | 0.00056882 | 0.030717 | 0.22157 | -6.7527e+12 | 0 | 70 | 187922005963282
Heavy Duty Trucks | Diesel | Rigid >32 t | Euro V | SCR | SPN23 | Rural | 0.06 | 0.5 | 5 | 60 | 0.063756 | -0.41418 | 2.9628 | 5.0769 | 0.0015017 | -0.012683 | 0.077799 | -6.7527e+12 | 0 | 60 | 296989235217878
Heavy Duty Trucks | Diesel | Rigid >32 t | Euro V | SCR | SPN23 | Rural | 0.06 | 1 | 5 | 45 | 0.22676 | 0.41917 | -0.32597 | 1.9216 | 0.0040231 | -0.0060471 | 0.02332 | -6.7527e+12 | 0 | 45 | 408486565007182
Heavy Duty Trucks | Diesel | Rigid >32 t | Euro V | SCR | SPN23 | Highway | -0.06 | 0 | 5 | 70 | -0.0030984 | 0.24261 | -1.3114 | 3.12 | 0.0019174 | -0.013934 | 0.041702 | -7.5405e+12 | 0 | 70 | 475213673238.312
Heavy Duty Trucks | Diesel | Rigid >32 t | Euro V | SCR | SPN23 | Highway | -0.06 | 0.5 | 5 | 75 | -0.0017949 | 0.14783 | -0.77878 | 2.6687 | 0.0014348 | -0.012666 | 0.047946 | -7.5405e+12 | 0 | 70 | 989654661042.957
Heavy Duty Trucks | Diesel | Rigid >32 t | Euro V | SCR | SPN23 | Highway | -0.06 | 1 | 5 | 80 | -0.0013513 | 0.11742 | -0.57066 | 2.4186 | 0.0012865 | -0.012349 | 0.050618 | -7.5405e+12 | 0 | 70 | 1.4583e+12
Heavy Duty Trucks | Diesel | Rigid >32 t | Euro V | SCR | SPN23 | Highway | -0.04 | 0 | 5 | 85 | -0.0056359 | 0.53978 | -2.598 | 4.8755 | 0.0031526 | -0.017514 | 0.045207 | -7.5405e+12 | 0 | 70 | 4.0383e+12
Heavy Duty Trucks | Diesel | Rigid >32 t | Euro V | SCR | SPN23 | Highway | -0.04 | 0.5 | 5 | 85 | -0.0036268 | 0.34875 | -1.7227 | 3.2362 | 0.0019585 | -0.011779 | 0.032156 | -7.5405e+12 | 0 | 70 | 4.2524e+12
Heavy Duty Trucks | Diesel | Rigid >32 t | Euro V | SCR | SPN23 | Highway | -0.04 | 1 | 5 | 85 | -0.0042141 | 0.41783 | -2.0803 | 3.8045 | 0.002211 | -0.013675 | 0.037548 | -7.5405e+12 | 0 | 70 | 4.9994e+12
Heavy Duty Trucks | Diesel | Rigid >32 t | Euro V | SCR | SPN23 | Highway | -0.02 | 0 | 5 | 85 | -0.00062194 | 0.47629 | -2.0673 | 3.4866 | 0.0024277 | -0.010317 | 0.023375 | -7.5405e+12 | 0 | 70 | 1.9042e+13
Heavy Duty Trucks | Diesel | Rigid >32 t | Euro V | SCR | SPN23 | Highway | -0.02 | 0.5 | 5 | 85 | -0.0031408 | 0.64742 | -2.7817 | 4.1491 | 0.0024209 | -0.008106 | 0.01811 | -7.5405e+12 | 0 | 70 | 1.8135e+13
Heavy Duty Trucks | Diesel | Rigid >32 t | Euro V | SCR | SPN23 | Highway | -0.02 | 1 | 5 | 85 | -0.0046228 | 0.85256 | -3.2867 | 4.4557 | 0.0026057 | -0.005796 | 0.015965 | -7.5405e+12 | 0 | 70 | 2.0593e+13
Heavy Duty Trucks | Diesel | Rigid >32 t | Euro V | SCR | SPN23 | Highway | 0 | 0 | 5 | 85 | 0.011861 | 0.18189 | 0.75776 | 7.7585 | 0.0020718 | -0.012605 | 0.10964 | -7.5405e+12 | 0 | 70 | 5.7659e+13
Heavy Duty Trucks | Diesel | Rigid >32 t | Euro V | SCR | SPN23 | Highway | 0 | 0.5 | 5 | 85 | 0.02229 | 0.70467 | -2.7478 | 6.4144 | 0.0034362 | -0.013751 | 0.048 | -7.5405e+12 | 0 | 70 | 7.3824e+13
Heavy Duty Trucks | Diesel | Rigid >32 t | Euro V | SCR | SPN23 | Highway | 0 | 1 | 5 | 85 | 0.03646 | 1.6134 | -5.6668 | 7.8842 | 0.0050088 | -0.0076308 | 0.022783 | -7.5405e+12 | 0 | 70 | 8.9751e+13
Heavy Duty Trucks | Diesel | Rigid >32 t | Euro V | SCR | SPN23 | Highway | 0.02 | 0 | 5 | 85 | 0.0077638 | 0.0089685 | 7.5349 | 4.0282 | 0.00047672 | 0.012462 | 0.1341 | -7.5405e+12 | 0 | 70 | 104370425542735
Heavy Duty Trucks | Diesel | Rigid >32 t | Euro V | SCR | SPN23 | Highway | 0.02 | 0.5 | 5 | 85 | 0.084242 | -0.25786 | 5.8006 | 17.7726 | 0.0043949 | -0.035227 | 0.27494 | -7.5405e+12 | 0 | 70 | 156230569904182
Heavy Duty Trucks | Diesel | Rigid >32 t | Euro V | SCR | SPN23 | Highway | 0.02 | 1 | 5 | 80 | 0.41027 | -0.22528 | 10.9809 | 47.182 | 0.016334 | -0.10975 | 0.66477 | -7.5405e+12 | 0 | 70 | 207168133613648
Heavy Duty Trucks | Diesel | Rigid >32 t | Euro V | SCR | SPN23 | Highway | 0.04 | 0 | 5 | 85 | 0.016118 | 0.11216 | 13.1388 | 5.1079 | 0.0006332 | 0.021952 | 0.19899 | -7.5405e+12 | 0 | 70 | 155914892978174
Heavy Duty Trucks | Diesel | Rigid >32 t | Euro V | SCR | SPN23 | Highway | 0.04 | 0.5 | 5 | 75 | 0.047524 | -0.39488 | 5.2606 | 7.496 | 0.0014831 | -0.013571 | 0.13414 | -7.5405e+12 | 0 | 70 | 246136424134453
Heavy Duty Trucks | Diesel | Rigid >32 t | Euro V | SCR | SPN23 | Highway | 0.04 | 1 | 5 | 60 | 0.073741 | -0.044487 | 0.44238 | 3.2976 | 0.0018146 | -0.0087383 | 0.037528 | -7.5405e+12 | 0 | 60 | 328395517729432
Heavy Duty Trucks | Diesel | Rigid >32 t | Euro V | SCR | SPN23 | Highway | 0.06 | 0 | 5 | 85 | 0.020427 | 0.37923 | 16.8665 | 4.6555 | 0.00056882 | 0.030717 | 0.22157 | -7.5405e+12 | 0 | 70 | 209844694606057
Heavy Duty Trucks | Diesel | Rigid >32 t | Euro V | SCR | SPN23 | Highway | 0.06 | 0.5 | 5 | 60 | 0.063756 | -0.41418 | 2.9628 | 5.0769 | 0.0015017 | -0.012683 | 0.077799 | -7.5405e+12 | 0 | 60 | 331635537020390
Heavy Duty Trucks | Diesel | Rigid >32 t | Euro V | SCR | SPN23 | Highway | 0.06 | 1 | 5 | 45 | 0.22676 | 0.41917 | -0.32597 | 1.9216 | 0.0040231 | -0.0060471 | 0.02332 | -7.5405e+12 | 0 | 45 | 456139971714424
Heavy Duty Trucks | Diesel | Rigid >32 t | Euro V | EGR | CO |  | -0.06 | 0 | 5 | 80 | -0.0030555 | 0.26852 | -1.2731 | 2.0787 | 0.018713 | -0.10336 | 0.21693 | 0% | 0 | 70 | 0.030482
Heavy Duty Trucks | Diesel | Rigid >32 t | Euro V | EGR | CO |  | -0.06 | 0.5 | 5 | 85 | -0.0028611 | 0.263 | -1.3805 | 2.2917 | 0.021105 | -0.13117 | 0.26675 | 0% | 0 | 70 | 0.032198
Heavy Duty Trucks | Diesel | Rigid >32 t | Euro V | EGR | CO |  | -0.06 | 1 | 5 | 70 | -0.0054733 | 0.42464 | -2.6108 | 2.7834 | 0.025776 | -0.13561 | 1.6331e-11 | 0% | 0 | 70 | 0.0028651
Heavy Duty Trucks | Diesel | Rigid >32 t | Euro V | EGR | CO |  | -0.04 | 0 | 5 | 85 | -0.0046138 | 0.46422 | -1.9551 | 2.8514 | 0.025708 | -0.11137 | 0.21399 | 0% | 0 | 70 | 0.067346
Heavy Duty Trucks | Diesel | Rigid >32 t | Euro V | EGR | CO |  | -0.04 | 0.5 | 5 | 85 | -0.0038648 | 0.37651 | -1.5977 | 2.3198 | 0.021843 | -0.098826 | 0.19584 | 0% | 0 | 70 | 0.058358
Heavy Duty Trucks | Diesel | Rigid >32 t | Euro V | EGR | CO |  | -0.04 | 1 | 5 | 75 | -0.0053776 | 0.44685 | -2.2036 | 1.6064 | 0.019733 | -0.04713 | -0.16874 | 0% | 0 | 70 | 0.029482
Heavy Duty Trucks | Diesel | Rigid >32 t | Euro V | EGR | CO |  | -0.02 | 0 | 5 | 85 | -0.00090321 | 0.41621 | -1.7137 | 2.1272 | 0.021882 | -0.085135 | 0.11562 | 0% | 0 | 70 | 0.22713
Heavy Duty Trucks | Diesel | Rigid >32 t | Euro V | EGR | CO |  | -0.02 | 0.5 | 5 | 85 | -0.0031463 | 0.48975 | -1.9825 | 2.4638 | 0.022373 | -0.07716 | 0.10512 | 0% | 0 | 70 | 0.16216
Heavy Duty Trucks | Diesel | Rigid >32 t | Euro V | EGR | CO |  | -0.02 | 1 | 5 | 85 | -0.0038615 | 0.42112 | -1.9277 | 0.7567 | 0.014631 | -0.016422 | -0.20623 | 0% | 0 | 70 | 0.12284
Heavy Duty Trucks | Diesel | Rigid >32 t | Euro V | EGR | CO |  | 0 | 0 | 5 | 85 | 0.00037097 | 0.035039 | -0.54049 | 2.294 | 0.0019758 | -0.028185 | 0.11896 | 0% | 0 | 70 | 0.48072
Heavy Duty Trucks | Diesel | Rigid >32 t | Euro V | EGR | CO |  | 0 | 0.5 | 5 | 85 | 0.0033761 | 0.41917 | -2.3316 | 1.8897 | 0.01909 | -0.083677 | 5.5266e-12 | 0% | 0 | 70 | 0.497
Heavy Duty Trucks | Diesel | Rigid >32 t | Euro V | EGR | CO |  | 0 | 1 | 5 | 85 | 0.0064325 | 0.81379 | -3.3864 | 3.7243 | 0.0368 | -0.13559 | 0.14163 | 0% | 0 | 70 | 0.49805
Heavy Duty Trucks | Diesel | Rigid >32 t | Euro V | EGR | CO |  | 0.02 | 0 | 5 | 85 | 0.0080413 | 0.61991 | -2.2272 | 1.9239 | 0.027116 | -0.074454 | 0.040593 | 0% | 0 | 70 | 0.63115
Heavy Duty Trucks | Diesel | Rigid >32 t | Euro V | EGR | CO |  | 0.02 | 0.5 | 5 | 85 | 0.003636 | 0.31506 | -1.9506 | 1.6397 | 0.012349 | -0.059856 | -2.6079e-14 | 0% | 0 | 70 | 0.67373
Heavy Duty Trucks | Diesel | Rigid >32 t | Euro V | EGR | CO |  | 0.02 | 1 | 5 | 80 | 0.012243 | 1.1191 | -2.3246 | 1.1351 | 0.042862 | -0.05951 | 0.020339 | 0% | 0 | 70 | 0.66068
Heavy Duty Trucks | Diesel | Rigid >32 t | Euro V | EGR | CO |  | 0.04 | 0 | 5 | 85 | -0.00047076 | 0.0097863 | 2.9096 | -2.3381 | -0.001177 | 0.10657 | 0.041883 | 0% | 0 | 70 | 0.7232
Heavy Duty Trucks | Diesel | Rigid >32 t | Euro V | EGR | CO |  | 0.04 | 0.5 | 5 | 75 | -0.00046914 | 0.024564 | 2.5789 | -2.352 | -0.00052249 | 0.087268 | 0.012828 | 0% | 0 | 70 | 0.55204
Heavy Duty Trucks | Diesel | Rigid >32 t | Euro V | EGR | CO |  | 0.04 | 1 | 5 | 60 | 6.3337e-05 | -0.031873 | 1.7234 | 1.8016 | -0.00060878 | 0.035041 | 0.19172 | 0% | 0 | 60 | 0.67326
Heavy Duty Trucks | Diesel | Rigid >32 t | Euro V | EGR | CO |  | 0.06 | 0 | 5 | 85 | -0.0008647 | 0.05137 | 3.7762 | -3.1088 | -0.00096322 | 0.13529 | 0.045979 | 0% | 0 | 70 | 0.64437
Heavy Duty Trucks | Diesel | Rigid >32 t | Euro V | EGR | CO |  | 0.06 | 0.5 | 5 | 60 | -0.00095562 | 0.11031 | 3.4301 | -1.8391 | 0.0011275 | 0.1074 | 0.073852 | 0% | 0 | 60 | 0.62189
Heavy Duty Trucks | Diesel | Rigid >32 t | Euro V | EGR | CO |  | 0.06 | 1 | 5 | 45 | 0.0024907 | 0.73894 | -2.4598 | 1.3501 | 0.020332 | -0.052817 | -1.3471e-14 | 0% | 0 | 45 | 0.92451
Heavy Duty Trucks | Diesel | Rigid >32 t | Euro V | EGR | NOx |  | -0.06 | 0 | 5 | 85 | -0.00071001 | 0.068526 | -0.33242 | 2.9695 | 0.0011315 | -0.01004 | 0.060409 | 0% | 0 | 70 | 0.20966
Heavy Duty Trucks | Diesel | Rigid >32 t | Euro V | EGR | NOx |  | -0.06 | 0.5 | 5 | 85 | -0.0007407 | 0.074503 | -0.44664 | 3.3974 | 0.0013165 | -0.013071 | 0.072117 | 0% | 0 | 70 | 0.21179
Heavy Duty Trucks | Diesel | Rigid >32 t | Euro V | EGR | NOx |  | -0.06 | 1 | 5 | 85 | -0.00065796 | 0.068302 | -0.40838 | 3.0775 | 0.0012699 | -0.012838 | 0.068623 | 0% | 0 | 70 | 0.22117
Heavy Duty Trucks | Diesel | Rigid >32 t | Euro V | EGR | NOx |  | -0.04 | 0 | 5 | 85 | -0.0034754 | 0.34734 | -1.9972 | 3.8442 | 0.0035931 | -0.022984 | 0.050168 | 0% | 0 | 70 | 0.3329
Heavy Duty Trucks | Diesel | Rigid >32 t | Euro V | EGR | NOx |  | -0.04 | 0.5 | 5 | 85 | -0.0037517 | 0.36929 | -2.099 | 4.2203 | 0.0037986 | -0.024607 | 0.058089 | 0% | 0 | 70 | 0.3203
Heavy Duty Trucks | Diesel | Rigid >32 t | Euro V | EGR | NOx |  | -0.04 | 1 | 5 | 85 | -0.00407 | 0.40425 | -2.2427 | 4.5136 | 0.0040701 | -0.026007 | 0.06288 | 0% | 0 | 70 | 0.33964
Heavy Duty Trucks | Diesel | Rigid >32 t | Euro V | EGR | NOx |  | -0.02 | 0 | 5 | 85 | -0.0017225 | 0.64343 | -3.368 | 6.3739 | 0.0064181 | -0.035612 | 0.075262 | 0% | 0 | 70 | 1.1478
Heavy Duty Trucks | Diesel | Rigid >32 t | Euro V | EGR | NOx |  | -0.02 | 0.5 | 5 | 85 | -0.003237 | 0.6135 | -2.926 | 5.0491 | 0.0051418 | -0.024131 | 0.049712 | 0% | 0 | 70 | 1.0286
Heavy Duty Trucks | Diesel | Rigid >32 t | Euro V | EGR | NOx |  | -0.02 | 1 | 5 | 85 | -0.0040301 | 0.69044 | -2.7368 | 4.5492 | 0.0051622 | -0.018243 | 0.042428 | 0% | 0 | 70 | 1.0769
Heavy Duty Trucks | Diesel | Rigid >32 t | Euro V | EGR | NOx |  | 0 | 0 | 5 | 85 | 0.0075757 | 0.18551 | 1.8672 | 14.3628 | 0.0035287 | -0.010944 | 0.25115 | 0% | 0 | 70 | 3.1104
Heavy Duty Trucks | Diesel | Rigid >32 t | Euro V | EGR | NOx |  | 0 | 0.5 | 5 | 85 | 0.013172 | 0.61424 | -2.6256 | 6.8714 | 0.0062471 | -0.028209 | 0.083256 | 0% | 0 | 70 | 3.6565
Heavy Duty Trucks | Diesel | Rigid >32 t | Euro V | EGR | NOx |  | 0 | 1 | 5 | 85 | 0.021242 | 1.2054 | -3.8685 | 5.8941 | 0.0094182 | -0.022463 | 0.044919 | 0% | 0 | 70 | 4.1388
Heavy Duty Trucks | Diesel | Rigid >32 t | Euro V | EGR | NOx |  | 0.02 | 0 | 5 | 85 | 0.0084646 | 0.092789 | 6.3309 | 10.1227 | 0.0017468 | 0.02738 | 0.21971 | 0% | 0 | 70 | 5.0907
Heavy Duty Trucks | Diesel | Rigid >32 t | Euro V | EGR | NOx |  | 0.02 | 0.5 | 5 | 85 | 0.044846 | 0.51085 | 8.1618 | 27.6144 | 0.0076358 | 0.0035925 | 0.48939 | 0% | 0 | 70 | 6.9205
Heavy Duty Trucks | Diesel | Rigid >32 t | Euro V | EGR | NOx |  | 0.02 | 1 | 5 | 80 | -0.0018436 | 0.15485 | 3.436 | -1.3537 | -0.00025638 | 0.027539 | 0.012906 | 0% | 0 | 70 | 7.6313
Heavy Duty Trucks | Diesel | Rigid >32 t | Euro V | EGR | NOx |  | 0.04 | 0 | 5 | 85 | 0.009033 | 0.13948 | 8.253 | 9.102 | 0.0010952 | 0.042416 | 0.21101 | 0% | 0 | 70 | 7.3019
Heavy Duty Trucks | Diesel | Rigid >32 t | Euro V | EGR | NOx |  | 0.04 | 0.5 | 5 | 75 | -0.0018156 | 0.27 | 3.6298 | -2.037 | -0.0001475 | 0.033192 | -9.3593e-12 | 0% | 0 | 70 | 8.4991
Heavy Duty Trucks | Diesel | Rigid >32 t | Euro V | EGR | NOx |  | 0.04 | 1 | 5 | 60 | -0.0013472 | 0.38045 | 4.0514 | 0.44131 | 3.7295e-05 | 0.03279 | 0.026541 | 0% | 0 | 60 | 10.3541
Heavy Duty Trucks | Diesel | Rigid >32 t | Euro V | EGR | NOx |  | 0.06 | 0 | 5 | 85 | -0.0040081 | 0.3132 | 5.2115 | -2.6871 | -0.00052718 | 0.049753 | -2.8853e-11 | 0% | 0 | 70 | 8.29
Heavy Duty Trucks | Diesel | Rigid >32 t | Euro V | EGR | NOx |  | 0.06 | 0.5 | 5 | 60 | -0.0026414 | 0.57152 | 4.6969 | -1.6577 | 3.3521e-05 | 0.045679 | -1.5148e-14 | 0% | 0 | 60 | 10.2925
Heavy Duty Trucks | Diesel | Rigid >32 t | Euro V | EGR | NOx |  | 0.06 | 1 | 5 | 45 | 0.00020392 | -0.019873 | 0.64726 | 4.0729 | 7.98e-06 | -0.000899 | 0.042538 | 0% | 0 | 45 | 14.056
Heavy Duty Trucks | Diesel | Rigid >32 t | Euro V | EGR | VOC |  | -0.06 | 0 | 5 | 80 | -0.00060569 | 0.048331 | 0.094677 | 3.1732 | 0.025076 | -0.14645 | 1.921 | 0% | 0 | 70 | 0.0048478
Heavy Duty Trucks | Diesel | Rigid >32 t | Euro V | EGR | VOC |  | -0.06 | 0.5 | 5 | 80 | -0.00051775 | 0.042236 | 0.030107 | 3.164 | 0.025487 | -0.17895 | 2.0479 | 0% | 0 | 70 | 0.0043257
Heavy Duty Trucks | Diesel | Rigid >32 t | Euro V | EGR | VOC |  | -0.06 | 1 | 5 | 85 | -0.00047091 | 0.039672 | 0.023204 | 3.2394 | 0.027415 | -0.20611 | 2.2277 | 0% | 0 | 70 | 0.0044135
Heavy Duty Trucks | Diesel | Rigid >32 t | Euro V | EGR | VOC |  | -0.04 | 0 | 5 | 85 | -0.0030258 | 0.28173 | -1.3378 | 2.3618 | 0.076466 | -0.3785 | 0.7752 | 0% | 0 | 70 | 0.01029
Heavy Duty Trucks | Diesel | Rigid >32 t | Euro V | EGR | VOC |  | -0.04 | 0.5 | 5 | 80 | -0.0053075 | 0.45868 | -1.7949 | 1.082 | 0.12845 | -0.43193 | 1.5142e-13 | 0% | 0 | 70 | 0.0072124
Heavy Duty Trucks | Diesel | Rigid >32 t | Euro V | EGR | VOC |  | -0.04 | 1 | 5 | 80 | -0.0053704 | 0.45796 | -1.8031 | 1.1221 | 0.13206 | -0.44384 | 2.3564e-13 | 0% | 0 | 70 | 0.0064203
Heavy Duty Trucks | Diesel | Rigid >32 t | Euro V | EGR | VOC |  | -0.02 | 0 | 5 | 85 | -0.0007308 | 0.36226 | -1.7094 | 0.64842 | 0.097651 | -0.42495 | 5.7047e-12 | 0% | 0 | 70 | 0.044741
Heavy Duty Trucks | Diesel | Rigid >32 t | Euro V | EGR | VOC |  | -0.02 | 0.5 | 5 | 85 | -0.0022322 | 0.32591 | -1.1872 | 1.5146 | 0.079098 | -0.23673 | 0.30105 | 0% | 0 | 70 | 0.028845
Heavy Duty Trucks | Diesel | Rigid >32 t | Euro V | EGR | VOC |  | -0.02 | 1 | 5 | 85 | -0.0028689 | 0.38554 | -1.2015 | 1.7467 | 0.093766 | -0.22228 | 0.41839 | 0% | 0 | 70 | 0.026453
Heavy Duty Trucks | Diesel | Rigid >32 t | Euro V | EGR | VOC |  | 0 | 0 | 5 | 85 | -0.00012709 | -0.006572 | 1.8632 | -0.056772 | -0.0045477 | 0.43914 | 0.25367 | 0% | 0 | 70 | 0.089503
Heavy Duty Trucks | Diesel | Rigid >32 t | Euro V | EGR | VOC |  | 0 | 0.5 | 5 | 85 | 0.002674 | 0.36937 | 3.0149 | -1.0778 | 0.081744 | 0.81865 | -4.9101e-08 | 0% | 0 | 70 | 0.091641
Heavy Duty Trucks | Diesel | Rigid >32 t | Euro V | EGR | VOC |  | 0 | 1 | 5 | 85 | 0.0013908 | 0.21371 | 1.7658 | -0.45559 | 0.043418 | 0.50903 | 9.217e-08 | 0% | 0 | 70 | 0.094751
Heavy Duty Trucks | Diesel | Rigid >32 t | Euro V | EGR | VOC |  | 0.02 | 0 | 5 | 85 | 0.0014699 | 0.13027 | -1.0988 | 1.5904 | 0.032056 | -0.24292 | 0.30461 | 0% | 0 | 70 | 0.1086
Heavy Duty Trucks | Diesel | Rigid >32 t | Euro V | EGR | VOC |  | 0.02 | 0.5 | 5 | 85 | 0.0095891 | 0.49853 | -2.069 | 1.2379 | 0.12914 | -0.4691 | 0.18718 | 0% | 0 | 70 | 0.13302
Heavy Duty Trucks | Diesel | Rigid >32 t | Euro V | EGR | VOC |  | 0.02 | 1 | 5 | 80 | 0.0064444 | 0.27977 | -2.0621 | 0.79776 | 0.07454 | -0.45136 | -6.6711e-11 | 0% | 0 | 70 | 0.14719
Heavy Duty Trucks | Diesel | Rigid >32 t | Euro V | EGR | VOC |  | 0.04 | 0 | 5 | 85 | -0.00022487 | 0.011166 | 4.314 | -0.5187 | -0.0070913 | 0.89021 | 0.50443 | 0% | 0 | 70 | 0.14201
Heavy Duty Trucks | Diesel | Rigid >32 t | Euro V | EGR | VOC |  | 0.04 | 0.5 | 5 | 75 | 0.01409 | 0.56338 | -3.6143 | 1.5273 | 0.14239 | -0.74323 | 3.2441e-12 | 0% | 0 | 70 | 0.16244
Heavy Duty Trucks | Diesel | Rigid >32 t | Euro V | EGR | VOC |  | 0.04 | 1 | 5 | 60 | 0.0020922 | 0.17818 | 2.0987 | -0.73011 | 0.021074 | 0.51671 | 2.2445e-10 | 0% | 0 | 60 | 0.19004
Heavy Duty Trucks | Diesel | Rigid >32 t | Euro V | EGR | VOC |  | 0.06 | 0 | 5 | 85 | 0.0061361 | 0.2557 | -1.8736 | 0.81897 | 0.065062 | -0.38536 | -2.4021e-09 | 0% | 0 | 70 | 0.15798
Heavy Duty Trucks | Diesel | Rigid >32 t | Euro V | EGR | VOC |  | 0.06 | 0.5 | 5 | 60 | 0.00057275 | 0.16555 | 3.3074 | -1.3209 | 0.0092336 | 0.77388 | 7.7527e-08 | 0% | 0 | 60 | 0.19179
Heavy Duty Trucks | Diesel | Rigid >32 t | Euro V | EGR | VOC |  | 0.06 | 1 | 5 | 45 | 0.030392 | 0.73094 | -2.3717 | 0.69822 | 0.18288 | -0.47447 | 5.3724e-10 | 0% | 0 | 45 | 0.26386
Heavy Duty Trucks | Diesel | Rigid >32 t | Euro V | EGR | PM Exhaust | Urban Peak | -0.06 | 0 | 5 | 75 | -0.0027375 | 0.22059 | -1.0331 | 3.2199 | 0.0020149 | -0.015402 | 0.056731 | 99.51% | 0 | 70 | 0.00057798
Heavy Duty Trucks | Diesel | Rigid >32 t | Euro V | EGR | PM Exhaust | Urban Peak | -0.06 | 0.5 | 5 | 75 | -0.0040906 | 0.33651 | -1.7223 | 5.188 | 0.0032895 | -0.027931 | 0.099207 | 99.51% | 0 | 70 | 0.00064243
Heavy Duty Trucks | Diesel | Rigid >32 t | Euro V | EGR | PM Exhaust | Urban Peak | -0.06 | 1 | 5 | 80 | -0.0017095 | 0.14822 | -0.69152 | 2.5584 | 0.0016192 | -0.014912 | 0.057875 | 99.51% | 0 | 70 | 0.00095086
Heavy Duty Trucks | Diesel | Rigid >32 t | Euro V | EGR | PM Exhaust | Urban Peak | -0.04 | 0 | 5 | 85 | -0.0059457 | 0.58558 | -2.8072 | 5.2501 | 0.0035489 | -0.020084 | 0.052925 | 99.51% | 0 | 70 | 0.0027973
Heavy Duty Trucks | Diesel | Rigid >32 t | Euro V | EGR | PM Exhaust | Urban Peak | -0.04 | 0.5 | 5 | 85 | -0.0036881 | 0.36342 | -1.7394 | 3.1771 | 0.0020777 | -0.01225 | 0.033752 | 99.51% | 0 | 70 | 0.0029815
Heavy Duty Trucks | Diesel | Rigid >32 t | Euro V | EGR | PM Exhaust | Urban Peak | -0.04 | 1 | 5 | 85 | -0.0042039 | 0.42566 | -2.0484 | 3.6109 | 0.0022632 | -0.01358 | 0.037375 | 99.51% | 0 | 70 | 0.003479
Heavy Duty Trucks | Diesel | Rigid >32 t | Euro V | EGR | PM Exhaust | Urban Peak | -0.02 | 0 | 5 | 85 | -0.00034804 | 0.4988 | -2.1686 | 3.8589 | 0.0026103 | -0.011516 | 0.029042 | 99.51% | 0 | 70 | 0.012727
Heavy Duty Trucks | Diesel | Rigid >32 t | Euro V | EGR | PM Exhaust | Urban Peak | -0.02 | 0.5 | 5 | 85 | -0.0031666 | 0.69002 | -2.9256 | 4.311 | 0.0025493 | -0.0081033 | 0.019072 | 99.51% | 0 | 70 | 0.012317
Heavy Duty Trucks | Diesel | Rigid >32 t | Euro V | EGR | PM Exhaust | Urban Peak | -0.02 | 1 | 5 | 85 | -0.0047479 | 0.88544 | -3.3636 | 4.4302 | 0.0026175 | -0.0050202 | 0.015037 | 99.51% | 0 | 70 | 0.013942
Heavy Duty Trucks | Diesel | Rigid >32 t | Euro V | EGR | PM Exhaust | Urban Peak | 0 | 0 | 5 | 85 | 0.036099 | 0.48713 | 1.1919 | 18.1904 | 0.0059415 | -0.039023 | 0.28229 | 99.51% | 0 | 70 | 0.039171
Heavy Duty Trucks | Diesel | Rigid >32 t | Euro V | EGR | PM Exhaust | Urban Peak | 0 | 0.5 | 5 | 85 | 0.028029 | 0.82345 | -3.2075 | 7.0202 | 0.0040333 | -0.015728 | 0.0542 | 99.51% | 0 | 70 | 0.050404
Heavy Duty Trucks | Diesel | Rigid >32 t | Euro V | EGR | PM Exhaust | Urban Peak | 0 | 1 | 5 | 85 | 0.042724 | 1.8046 | -6.3575 | 9.03 | 0.0055175 | -0.0082036 | 0.029104 | 99.51% | 0 | 70 | 0.061145
Heavy Duty Trucks | Diesel | Rigid >32 t | Euro V | EGR | PM Exhaust | Urban Peak | 0.02 | 0 | 5 | 85 | 0.016486 | -0.0797 | 6.1101 | 5.7304 | 0.001134 | -0.0013578 | 0.15959 | 99.51% | 0 | 70 | 0.071196
Heavy Duty Trucks | Diesel | Rigid >32 t | Euro V | EGR | PM Exhaust | Urban Peak | 0.02 | 0.5 | 5 | 85 | 0.11045 | -0.41103 | 7.2793 | 18.6613 | 0.0054643 | -0.045373 | 0.33323 | 99.51% | 0 | 70 | 0.10683
Heavy Duty Trucks | Diesel | Rigid >32 t | Euro V | EGR | PM Exhaust | Urban Peak | 0.02 | 1 | 5 | 80 | 0.29438 | 0.38115 | 2.8007 | 24.3681 | 0.011395 | -0.063957 | 0.33492 | 99.51% | 0 | 70 | 0.14003
Heavy Duty Trucks | Diesel | Rigid >32 t | Euro V | EGR | PM Exhaust | Urban Peak | 0.04 | 0 | 5 | 85 | 0.01348 | 0.065123 | 10.617 | 2.3943 | 0.00050247 | 0.015763 | 0.16483 | 99.51% | 0 | 70 | 0.1071
Heavy Duty Trucks | Diesel | Rigid >32 t | Euro V | EGR | PM Exhaust | Urban Peak | 0.04 | 0.5 | 5 | 75 | 0.049746 | -0.31079 | 3.4449 | 4.8942 | 0.0015253 | -0.012569 | 0.095606 | 99.51% | 0 | 70 | 0.16575
Heavy Duty Trucks | Diesel | Rigid >32 t | Euro V | EGR | PM Exhaust | Urban Peak | 0.04 | 1 | 5 | 60 | 0.12255 | 0.63126 | -0.84286 | 1.739 | 0.0030048 | -0.0017345 | 0.014903 | 99.51% | 0 | 60 | 0.21917
Heavy Duty Trucks | Diesel | Rigid >32 t | Euro V | EGR | PM Exhaust | Urban Peak | 0.06 | 0 | 5 | 85 | 0.037135 | 0.019454 | 14.9952 | 4.9806 | 0.0011693 | 0.012522 | 0.23735 | 99.51% | 0 | 70 | 0.14253
Heavy Duty Trucks | Diesel | Rigid >32 t | Euro V | EGR | PM Exhaust | Urban Peak | 0.06 | 0.5 | 5 | 60 | 0.099638 | -0.071252 | -0.044935 | 2.9728 | 0.0023512 | -0.010128 | 0.03102 | 99.51% | 0 | 60 | 0.22093
Heavy Duty Trucks | Diesel | Rigid >32 t | Euro V | EGR | PM Exhaust | Urban Peak | 0.06 | 1 | 5 | 45 | -0.016226 | 0.68327 | 3.5367 | -2.0681 | -0.0002772 | 0.012648 | 0.015572 | 99.51% | 0 | 45 | 0.29004
Heavy Duty Trucks | Diesel | Rigid >32 t | Euro V | EGR | PM Exhaust | Urban Off Peak | -0.06 | 0 | 5 | 75 | -0.0027375 | 0.22059 | -1.0331 | 3.2199 | 0.0020149 | -0.015402 | 0.056731 | 99.51% | 0 | 70 | 0.00057798
Heavy Duty Trucks | Diesel | Rigid >32 t | Euro V | EGR | PM Exhaust | Urban Off Peak | -0.06 | 0.5 | 5 | 75 | -0.0040906 | 0.33651 | -1.7223 | 5.188 | 0.0032895 | -0.027931 | 0.099207 | 99.51% | 0 | 70 | 0.00064243
Heavy Duty Trucks | Diesel | Rigid >32 t | Euro V | EGR | PM Exhaust | Urban Off Peak | -0.06 | 1 | 5 | 80 | -0.0017095 | 0.14822 | -0.69152 | 2.5584 | 0.0016192 | -0.014912 | 0.057875 | 99.51% | 0 | 70 | 0.00095086
Heavy Duty Trucks | Diesel | Rigid >32 t | Euro V | EGR | PM Exhaust | Urban Off Peak | -0.04 | 0 | 5 | 85 | -0.0059457 | 0.58558 | -2.8072 | 5.2501 | 0.0035489 | -0.020084 | 0.052925 | 99.51% | 0 | 70 | 0.0027973
Heavy Duty Trucks | Diesel | Rigid >32 t | Euro V | EGR | PM Exhaust | Urban Off Peak | -0.04 | 0.5 | 5 | 85 | -0.0036881 | 0.36342 | -1.7394 | 3.1771 | 0.0020777 | -0.01225 | 0.033752 | 99.51% | 0 | 70 | 0.0029815
Heavy Duty Trucks | Diesel | Rigid >32 t | Euro V | EGR | PM Exhaust | Urban Off Peak | -0.04 | 1 | 5 | 85 | -0.0042039 | 0.42566 | -2.0484 | 3.6109 | 0.0022632 | -0.01358 | 0.037375 | 99.51% | 0 | 70 | 0.003479
Heavy Duty Trucks | Diesel | Rigid >32 t | Euro V | EGR | PM Exhaust | Urban Off Peak | -0.02 | 0 | 5 | 85 | -0.00034804 | 0.4988 | -2.1686 | 3.8589 | 0.0026103 | -0.011516 | 0.029042 | 99.51% | 0 | 70 | 0.012727
Heavy Duty Trucks | Diesel | Rigid >32 t | Euro V | EGR | PM Exhaust | Urban Off Peak | -0.02 | 0.5 | 5 | 85 | -0.0031666 | 0.69002 | -2.9256 | 4.311 | 0.0025493 | -0.0081033 | 0.019072 | 99.51% | 0 | 70 | 0.012317
Heavy Duty Trucks | Diesel | Rigid >32 t | Euro V | EGR | PM Exhaust | Urban Off Peak | -0.02 | 1 | 5 | 85 | -0.0047479 | 0.88544 | -3.3636 | 4.4302 | 0.0026175 | -0.0050202 | 0.015037 | 99.51% | 0 | 70 | 0.013942
Heavy Duty Trucks | Diesel | Rigid >32 t | Euro V | EGR | PM Exhaust | Urban Off Peak | 0 | 0 | 5 | 85 | 0.036099 | 0.48713 | 1.1919 | 18.1904 | 0.0059415 | -0.039023 | 0.28229 | 99.51% | 0 | 70 | 0.039171
Heavy Duty Trucks | Diesel | Rigid >32 t | Euro V | EGR | PM Exhaust | Urban Off Peak | 0 | 0.5 | 5 | 85 | 0.028029 | 0.82345 | -3.2075 | 7.0202 | 0.0040333 | -0.015728 | 0.0542 | 99.51% | 0 | 70 | 0.050404
Heavy Duty Trucks | Diesel | Rigid >32 t | Euro V | EGR | PM Exhaust | Urban Off Peak | 0 | 1 | 5 | 85 | 0.042724 | 1.8046 | -6.3575 | 9.03 | 0.0055175 | -0.0082036 | 0.029104 | 99.51% | 0 | 70 | 0.061145
Heavy Duty Trucks | Diesel | Rigid >32 t | Euro V | EGR | PM Exhaust | Urban Off Peak | 0.02 | 0 | 5 | 85 | 0.016486 | -0.0797 | 6.1101 | 5.7304 | 0.001134 | -0.0013578 | 0.15959 | 99.51% | 0 | 70 | 0.071196
Heavy Duty Trucks | Diesel | Rigid >32 t | Euro V | EGR | PM Exhaust | Urban Off Peak | 0.02 | 0.5 | 5 | 85 | 0.11045 | -0.41103 | 7.2793 | 18.6613 | 0.0054643 | -0.045373 | 0.33323 | 99.51% | 0 | 70 | 0.10683
Heavy Duty Trucks | Diesel | Rigid >32 t | Euro V | EGR | PM Exhaust | Urban Off Peak | 0.02 | 1 | 5 | 80 | 0.29438 | 0.38115 | 2.8007 | 24.3681 | 0.011395 | -0.063957 | 0.33492 | 99.51% | 0 | 70 | 0.14003
Heavy Duty Trucks | Diesel | Rigid >32 t | Euro V | EGR | PM Exhaust | Urban Off Peak | 0.04 | 0 | 5 | 85 | 0.01348 | 0.065123 | 10.617 | 2.3943 | 0.00050247 | 0.015763 | 0.16483 | 99.51% | 0 | 70 | 0.1071
Heavy Duty Trucks | Diesel | Rigid >32 t | Euro V | EGR | PM Exhaust | Urban Off Peak | 0.04 | 0.5 | 5 | 75 | 0.049746 | -0.31079 | 3.4449 | 4.8942 | 0.0015253 | -0.012569 | 0.095606 | 99.51% | 0 | 70 | 0.16575
Heavy Duty Trucks | Diesel | Rigid >32 t | Euro V | EGR | PM Exhaust | Urban Off Peak | 0.04 | 1 | 5 | 60 | 0.12255 | 0.63126 | -0.84286 | 1.739 | 0.0030048 | -0.0017345 | 0.014903 | 99.51% | 0 | 60 | 0.21917
Heavy Duty Trucks | Diesel | Rigid >32 t | Euro V | EGR | PM Exhaust | Urban Off Peak | 0.06 | 0 | 5 | 85 | 0.037135 | 0.019454 | 14.9952 | 4.9806 | 0.0011693 | 0.012522 | 0.23735 | 99.51% | 0 | 70 | 0.14253
Heavy Duty Trucks | Diesel | Rigid >32 t | Euro V | EGR | PM Exhaust | Urban Off Peak | 0.06 | 0.5 | 5 | 60 | 0.099638 | -0.071252 | -0.044935 | 2.9728 | 0.0023512 | -0.010128 | 0.03102 | 99.51% | 0 | 60 | 0.22093
Heavy Duty Trucks | Diesel | Rigid >32 t | Euro V | EGR | PM Exhaust | Urban Off Peak | 0.06 | 1 | 5 | 45 | -0.016226 | 0.68327 | 3.5367 | -2.0681 | -0.0002772 | 0.012648 | 0.015572 | 99.51% | 0 | 45 | 0.29004
Heavy Duty Trucks | Diesel | Rigid >32 t | Euro V | EGR | PM Exhaust | Rural | -0.06 | 0 | 5 | 75 | -0.0027375 | 0.22059 | -1.0331 | 3.2199 | 0.0020149 | -0.015402 | 0.056731 | 99.71% | 0 | 70 | 0.00033632
Heavy Duty Trucks | Diesel | Rigid >32 t | Euro V | EGR | PM Exhaust | Rural | -0.06 | 0.5 | 5 | 75 | -0.0040906 | 0.33651 | -1.7223 | 5.188 | 0.0032895 | -0.027931 | 0.099207 | 99.71% | 0 | 70 | 0.00037382
Heavy Duty Trucks | Diesel | Rigid >32 t | Euro V | EGR | PM Exhaust | Rural | -0.06 | 1 | 5 | 80 | -0.0017095 | 0.14822 | -0.69152 | 2.5584 | 0.0016192 | -0.014912 | 0.057875 | 99.71% | 0 | 70 | 0.00055329
Heavy Duty Trucks | Diesel | Rigid >32 t | Euro V | EGR | PM Exhaust | Rural | -0.04 | 0 | 5 | 85 | -0.0059457 | 0.58558 | -2.8072 | 5.2501 | 0.0035489 | -0.020084 | 0.052925 | 99.71% | 0 | 70 | 0.0016277
Heavy Duty Trucks | Diesel | Rigid >32 t | Euro V | EGR | PM Exhaust | Rural | -0.04 | 0.5 | 5 | 85 | -0.0036881 | 0.36342 | -1.7394 | 3.1771 | 0.0020777 | -0.01225 | 0.033752 | 99.71% | 0 | 70 | 0.0017349
Heavy Duty Trucks | Diesel | Rigid >32 t | Euro V | EGR | PM Exhaust | Rural | -0.04 | 1 | 5 | 85 | -0.0042039 | 0.42566 | -2.0484 | 3.6109 | 0.0022632 | -0.01358 | 0.037375 | 99.71% | 0 | 70 | 0.0020244
Heavy Duty Trucks | Diesel | Rigid >32 t | Euro V | EGR | PM Exhaust | Rural | -0.02 | 0 | 5 | 85 | -0.00034804 | 0.4988 | -2.1686 | 3.8589 | 0.0026103 | -0.011516 | 0.029042 | 99.71% | 0 | 70 | 0.0074055
Heavy Duty Trucks | Diesel | Rigid >32 t | Euro V | EGR | PM Exhaust | Rural | -0.02 | 0.5 | 5 | 85 | -0.0031666 | 0.69002 | -2.9256 | 4.311 | 0.0025493 | -0.0081033 | 0.019072 | 99.71% | 0 | 70 | 0.0071673
Heavy Duty Trucks | Diesel | Rigid >32 t | Euro V | EGR | PM Exhaust | Rural | -0.02 | 1 | 5 | 85 | -0.0047479 | 0.88544 | -3.3636 | 4.4302 | 0.0026175 | -0.0050202 | 0.015037 | 99.71% | 0 | 70 | 0.0081126
Heavy Duty Trucks | Diesel | Rigid >32 t | Euro V | EGR | PM Exhaust | Rural | 0 | 0 | 5 | 85 | 0.036099 | 0.48713 | 1.1919 | 18.1904 | 0.0059415 | -0.039023 | 0.28229 | 99.71% | 0 | 70 | 0.022793
Heavy Duty Trucks | Diesel | Rigid >32 t | Euro V | EGR | PM Exhaust | Rural | 0 | 0.5 | 5 | 85 | 0.028029 | 0.82345 | -3.2075 | 7.0202 | 0.0040333 | -0.015728 | 0.0542 | 99.71% | 0 | 70 | 0.029329
Heavy Duty Trucks | Diesel | Rigid >32 t | Euro V | EGR | PM Exhaust | Rural | 0 | 1 | 5 | 85 | 0.042724 | 1.8046 | -6.3575 | 9.03 | 0.0055175 | -0.0082036 | 0.029104 | 99.71% | 0 | 70 | 0.035579
Heavy Duty Trucks | Diesel | Rigid >32 t | Euro V | EGR | PM Exhaust | Rural | 0.02 | 0 | 5 | 85 | 0.016486 | -0.0797 | 6.1101 | 5.7304 | 0.001134 | -0.0013578 | 0.15959 | 99.71% | 0 | 70 | 0.041428
Heavy Duty Trucks | Diesel | Rigid >32 t | Euro V | EGR | PM Exhaust | Rural | 0.02 | 0.5 | 5 | 85 | 0.11045 | -0.41103 | 7.2793 | 18.6613 | 0.0054643 | -0.045373 | 0.33323 | 99.71% | 0 | 70 | 0.062161
Heavy Duty Trucks | Diesel | Rigid >32 t | Euro V | EGR | PM Exhaust | Rural | 0.02 | 1 | 5 | 80 | 0.29438 | 0.38115 | 2.8007 | 24.3681 | 0.011395 | -0.063957 | 0.33492 | 99.71% | 0 | 70 | 0.081483
Heavy Duty Trucks | Diesel | Rigid >32 t | Euro V | EGR | PM Exhaust | Rural | 0.04 | 0 | 5 | 85 | 0.01348 | 0.065123 | 10.617 | 2.3943 | 0.00050247 | 0.015763 | 0.16483 | 99.71% | 0 | 70 | 0.06232
Heavy Duty Trucks | Diesel | Rigid >32 t | Euro V | EGR | PM Exhaust | Rural | 0.04 | 0.5 | 5 | 75 | 0.049746 | -0.31079 | 3.4449 | 4.8942 | 0.0015253 | -0.012569 | 0.095606 | 99.71% | 0 | 70 | 0.096445
Heavy Duty Trucks | Diesel | Rigid >32 t | Euro V | EGR | PM Exhaust | Rural | 0.04 | 1 | 5 | 60 | 0.12255 | 0.63126 | -0.84286 | 1.739 | 0.0030048 | -0.0017345 | 0.014903 | 99.71% | 0 | 60 | 0.12753
Heavy Duty Trucks | Diesel | Rigid >32 t | Euro V | EGR | PM Exhaust | Rural | 0.06 | 0 | 5 | 85 | 0.037135 | 0.019454 | 14.9952 | 4.9806 | 0.0011693 | 0.012522 | 0.23735 | 99.71% | 0 | 70 | 0.082934
Heavy Duty Trucks | Diesel | Rigid >32 t | Euro V | EGR | PM Exhaust | Rural | 0.06 | 0.5 | 5 | 60 | 0.099638 | -0.071252 | -0.044935 | 2.9728 | 0.0023512 | -0.010128 | 0.03102 | 99.71% | 0 | 60 | 0.12855
Heavy Duty Trucks | Diesel | Rigid >32 t | Euro V | EGR | PM Exhaust | Rural | 0.06 | 1 | 5 | 45 | -0.016226 | 0.68327 | 3.5367 | -2.0681 | -0.0002772 | 0.012648 | 0.015572 | 99.71% | 0 | 45 | 0.16877
Heavy Duty Trucks | Diesel | Rigid >32 t | Euro V | EGR | PM Exhaust | Highway | -0.06 | 0 | 5 | 75 | -0.0027375 | 0.22059 | -1.0331 | 3.2199 | 0.0020149 | -0.015402 | 0.056731 | 99.74% | 0 | 70 | 0.0003068
Heavy Duty Trucks | Diesel | Rigid >32 t | Euro V | EGR | PM Exhaust | Highway | -0.06 | 0.5 | 5 | 75 | -0.0040906 | 0.33651 | -1.7223 | 5.188 | 0.0032895 | -0.027931 | 0.099207 | 99.74% | 0 | 70 | 0.00034101
Heavy Duty Trucks | Diesel | Rigid >32 t | Euro V | EGR | PM Exhaust | Highway | -0.06 | 1 | 5 | 80 | -0.0017095 | 0.14822 | -0.69152 | 2.5584 | 0.0016192 | -0.014912 | 0.057875 | 99.74% | 0 | 70 | 0.00050473
Heavy Duty Trucks | Diesel | Rigid >32 t | Euro V | EGR | PM Exhaust | Highway | -0.04 | 0 | 5 | 85 | -0.0059457 | 0.58558 | -2.8072 | 5.2501 | 0.0035489 | -0.020084 | 0.052925 | 99.74% | 0 | 70 | 0.0014849
Heavy Duty Trucks | Diesel | Rigid >32 t | Euro V | EGR | PM Exhaust | Highway | -0.04 | 0.5 | 5 | 85 | -0.0036881 | 0.36342 | -1.7394 | 3.1771 | 0.0020777 | -0.01225 | 0.033752 | 99.74% | 0 | 70 | 0.0015826
Heavy Duty Trucks | Diesel | Rigid >32 t | Euro V | EGR | PM Exhaust | Highway | -0.04 | 1 | 5 | 85 | -0.0042039 | 0.42566 | -2.0484 | 3.6109 | 0.0022632 | -0.01358 | 0.037375 | 99.74% | 0 | 70 | 0.0018467
Heavy Duty Trucks | Diesel | Rigid >32 t | Euro V | EGR | PM Exhaust | Highway | -0.02 | 0 | 5 | 85 | -0.00034804 | 0.4988 | -2.1686 | 3.8589 | 0.0026103 | -0.011516 | 0.029042 | 99.74% | 0 | 70 | 0.0067556
Heavy Duty Trucks | Diesel | Rigid >32 t | Euro V | EGR | PM Exhaust | Highway | -0.02 | 0.5 | 5 | 85 | -0.0031666 | 0.69002 | -2.9256 | 4.311 | 0.0025493 | -0.0081033 | 0.019072 | 99.74% | 0 | 70 | 0.0065383
Heavy Duty Trucks | Diesel | Rigid >32 t | Euro V | EGR | PM Exhaust | Highway | -0.02 | 1 | 5 | 85 | -0.0047479 | 0.88544 | -3.3636 | 4.4302 | 0.0026175 | -0.0050202 | 0.015037 | 99.74% | 0 | 70 | 0.0074006
Heavy Duty Trucks | Diesel | Rigid >32 t | Euro V | EGR | PM Exhaust | Highway | 0 | 0 | 5 | 85 | 0.036099 | 0.48713 | 1.1919 | 18.1904 | 0.0059415 | -0.039023 | 0.28229 | 99.74% | 0 | 70 | 0.020793
Heavy Duty Trucks | Diesel | Rigid >32 t | Euro V | EGR | PM Exhaust | Highway | 0 | 0.5 | 5 | 85 | 0.028029 | 0.82345 | -3.2075 | 7.0202 | 0.0040333 | -0.015728 | 0.0542 | 99.74% | 0 | 70 | 0.026755
Heavy Duty Trucks | Diesel | Rigid >32 t | Euro V | EGR | PM Exhaust | Highway | 0 | 1 | 5 | 85 | 0.042724 | 1.8046 | -6.3575 | 9.03 | 0.0055175 | -0.0082036 | 0.029104 | 99.74% | 0 | 70 | 0.032457
Heavy Duty Trucks | Diesel | Rigid >32 t | Euro V | EGR | PM Exhaust | Highway | 0.02 | 0 | 5 | 85 | 0.016486 | -0.0797 | 6.1101 | 5.7304 | 0.001134 | -0.0013578 | 0.15959 | 99.74% | 0 | 70 | 0.037792
Heavy Duty Trucks | Diesel | Rigid >32 t | Euro V | EGR | PM Exhaust | Highway | 0.02 | 0.5 | 5 | 85 | 0.11045 | -0.41103 | 7.2793 | 18.6613 | 0.0054643 | -0.045373 | 0.33323 | 99.74% | 0 | 70 | 0.056706
Heavy Duty Trucks | Diesel | Rigid >32 t | Euro V | EGR | PM Exhaust | Highway | 0.02 | 1 | 5 | 80 | 0.29438 | 0.38115 | 2.8007 | 24.3681 | 0.011395 | -0.063957 | 0.33492 | 99.74% | 0 | 70 | 0.074332
Heavy Duty Trucks | Diesel | Rigid >32 t | Euro V | EGR | PM Exhaust | Highway | 0.04 | 0 | 5 | 85 | 0.01348 | 0.065123 | 10.617 | 2.3943 | 0.00050247 | 0.015763 | 0.16483 | 99.74% | 0 | 70 | 0.056851
Heavy Duty Trucks | Diesel | Rigid >32 t | Euro V | EGR | PM Exhaust | Highway | 0.04 | 0.5 | 5 | 75 | 0.049746 | -0.31079 | 3.4449 | 4.8942 | 0.0015253 | -0.012569 | 0.095606 | 99.74% | 0 | 70 | 0.087981
Heavy Duty Trucks | Diesel | Rigid >32 t | Euro V | EGR | PM Exhaust | Highway | 0.04 | 1 | 5 | 60 | 0.12255 | 0.63126 | -0.84286 | 1.739 | 0.0030048 | -0.0017345 | 0.014903 | 99.74% | 0 | 60 | 0.11634
Heavy Duty Trucks | Diesel | Rigid >32 t | Euro V | EGR | PM Exhaust | Highway | 0.06 | 0 | 5 | 85 | 0.037135 | 0.019454 | 14.9952 | 4.9806 | 0.0011693 | 0.012522 | 0.23735 | 99.74% | 0 | 70 | 0.075655
Heavy Duty Trucks | Diesel | Rigid >32 t | Euro V | EGR | PM Exhaust | Highway | 0.06 | 0.5 | 5 | 60 | 0.099638 | -0.071252 | -0.044935 | 2.9728 | 0.0023512 | -0.010128 | 0.03102 | 99.74% | 0 | 60 | 0.11727
Heavy Duty Trucks | Diesel | Rigid >32 t | Euro V | EGR | PM Exhaust | Highway | 0.06 | 1 | 5 | 45 | -0.016226 | 0.68327 | 3.5367 | -2.0681 | -0.0002772 | 0.012648 | 0.015572 | 99.74% | 0 | 45 | 0.15396
Heavy Duty Trucks | Diesel | Rigid >32 t | Euro V | EGR | EC |  | -0.06 | 0 | 5 | 75 | -0.0027375 | 0.22059 | -1.0331 | 3.2199 | 0.0020149 | -0.015402 | 0.056731 | 0% | 0 | 70 | 0.11756
Heavy Duty Trucks | Diesel | Rigid >32 t | Euro V | EGR | EC |  | -0.06 | 0.5 | 5 | 75 | -0.0040906 | 0.33651 | -1.7223 | 5.188 | 0.0032895 | -0.027931 | 0.099207 | 0% | 0 | 70 | 0.13066
Heavy Duty Trucks | Diesel | Rigid >32 t | Euro V | EGR | EC |  | -0.06 | 1 | 5 | 80 | -0.0017095 | 0.14822 | -0.69152 | 2.5584 | 0.0016192 | -0.014912 | 0.057875 | 0% | 0 | 70 | 0.1934
Heavy Duty Trucks | Diesel | Rigid >32 t | Euro V | EGR | EC |  | -0.04 | 0 | 5 | 85 | -0.0059457 | 0.58558 | -2.8072 | 5.2501 | 0.0035489 | -0.020084 | 0.052925 | 0% | 0 | 70 | 0.56896
Heavy Duty Trucks | Diesel | Rigid >32 t | Euro V | EGR | EC |  | -0.04 | 0.5 | 5 | 85 | -0.0036881 | 0.36342 | -1.7394 | 3.1771 | 0.0020777 | -0.01225 | 0.033752 | 0% | 0 | 70 | 0.60641
Heavy Duty Trucks | Diesel | Rigid >32 t | Euro V | EGR | EC |  | -0.04 | 1 | 5 | 85 | -0.0042039 | 0.42566 | -2.0484 | 3.6109 | 0.0022632 | -0.01358 | 0.037375 | 0% | 0 | 70 | 0.7076
Heavy Duty Trucks | Diesel | Rigid >32 t | Euro V | EGR | EC |  | -0.02 | 0 | 5 | 85 | -0.00034804 | 0.4988 | -2.1686 | 3.8589 | 0.0026103 | -0.011516 | 0.029042 | 0% | 0 | 70 | 2.5885
Heavy Duty Trucks | Diesel | Rigid >32 t | Euro V | EGR | EC |  | -0.02 | 0.5 | 5 | 85 | -0.0031666 | 0.69002 | -2.9256 | 4.311 | 0.0025493 | -0.0081033 | 0.019072 | 0% | 0 | 70 | 2.5053
Heavy Duty Trucks | Diesel | Rigid >32 t | Euro V | EGR | EC |  | -0.02 | 1 | 5 | 85 | -0.0047479 | 0.88544 | -3.3636 | 4.4302 | 0.0026175 | -0.0050202 | 0.015037 | 0% | 0 | 70 | 2.8357
Heavy Duty Trucks | Diesel | Rigid >32 t | Euro V | EGR | EC |  | 0 | 0 | 5 | 85 | 0.036099 | 0.48713 | 1.1919 | 18.1904 | 0.0059415 | -0.039023 | 0.28229 | 0% | 0 | 70 | 7.9671
Heavy Duty Trucks | Diesel | Rigid >32 t | Euro V | EGR | EC |  | 0 | 0.5 | 5 | 85 | 0.028029 | 0.82345 | -3.2075 | 7.0202 | 0.0040333 | -0.015728 | 0.0542 | 0% | 0 | 70 | 10.2517
Heavy Duty Trucks | Diesel | Rigid >32 t | Euro V | EGR | EC |  | 0 | 1 | 5 | 85 | 0.042724 | 1.8046 | -6.3575 | 9.03 | 0.0055175 | -0.0082036 | 0.029104 | 0% | 0 | 70 | 12.4364
Heavy Duty Trucks | Diesel | Rigid >32 t | Euro V | EGR | EC |  | 0.02 | 0 | 5 | 85 | 0.016486 | -0.0797 | 6.1101 | 5.7304 | 0.001134 | -0.0013578 | 0.15959 | 0% | 0 | 70 | 14.4808
Heavy Duty Trucks | Diesel | Rigid >32 t | Euro V | EGR | EC |  | 0.02 | 0.5 | 5 | 85 | 0.11045 | -0.41103 | 7.2793 | 18.6613 | 0.0054643 | -0.045373 | 0.33323 | 0% | 0 | 70 | 21.7279
Heavy Duty Trucks | Diesel | Rigid >32 t | Euro V | EGR | EC |  | 0.02 | 1 | 5 | 80 | 0.29438 | 0.38115 | 2.8007 | 24.3681 | 0.011395 | -0.063957 | 0.33492 | 0% | 0 | 70 | 28.4817
Heavy Duty Trucks | Diesel | Rigid >32 t | Euro V | EGR | EC |  | 0.04 | 0 | 5 | 85 | 0.01348 | 0.065123 | 10.617 | 2.3943 | 0.00050247 | 0.015763 | 0.16483 | 0% | 0 | 70 | 21.7834
Heavy Duty Trucks | Diesel | Rigid >32 t | Euro V | EGR | EC |  | 0.04 | 0.5 | 5 | 75 | 0.049746 | -0.31079 | 3.4449 | 4.8942 | 0.0015253 | -0.012569 | 0.095606 | 0% | 0 | 70 | 33.7115
Heavy Duty Trucks | Diesel | Rigid >32 t | Euro V | EGR | EC |  | 0.04 | 1 | 5 | 60 | 0.12255 | 0.63126 | -0.84286 | 1.739 | 0.0030048 | -0.0017345 | 0.014903 | 0% | 0 | 60 | 44.5777
Heavy Duty Trucks | Diesel | Rigid >32 t | Euro V | EGR | EC |  | 0.06 | 0 | 5 | 85 | 0.037135 | 0.019454 | 14.9952 | 4.9806 | 0.0011693 | 0.012522 | 0.23735 | 0% | 0 | 70 | 28.9887
Heavy Duty Trucks | Diesel | Rigid >32 t | Euro V | EGR | EC |  | 0.06 | 0.5 | 5 | 60 | 0.099638 | -0.071252 | -0.044935 | 2.9728 | 0.0023512 | -0.010128 | 0.03102 | 0% | 0 | 60 | 44.9351
Heavy Duty Trucks | Diesel | Rigid >32 t | Euro V | EGR | EC |  | 0.06 | 1 | 5 | 45 | -0.016226 | 0.68327 | 3.5367 | -2.0681 | -0.0002772 | 0.012648 | 0.015572 | 0% | 0 | 45 | 58.9924
Heavy Duty Trucks | Diesel | Rigid >32 t | Euro V | EGR | CH4 | Urban Peak |  |  | 10 | 130 | 0 | 0 | 175 | 0 | 0 | 0 | 1000 | 97% | 0 | 70 | 0.00525
Heavy Duty Trucks | Diesel | Rigid >32 t | Euro V | EGR | CH4 | Urban Off Peak |  |  | 10 | 130 | 0 | 0 | 175 | 0 | 0 | 0 | 1000 | 97% | 0 | 70 | 0.00525
Heavy Duty Trucks | Diesel | Rigid >32 t | Euro V | EGR | CH4 | Rural |  |  | 10 | 130 | 0 | 0 | 80 | 0 | 0 | 0 | 1000 | 93% | 0 | 70 | 0.0056
Heavy Duty Trucks | Diesel | Rigid >32 t | Euro V | EGR | CH4 | Highway |  |  | 10 | 130 | 0 | 0 | 70 | 0 | 0 | 0 | 1000 | 94% | 0 | 70 | 0.0042
Heavy Duty Trucks | Diesel | Rigid >32 t | Euro V | EGR | NH3 | Urban Peak |  |  | 10 | 130 | 0 | 0 | 0.011 | 0 | 0 | 0 | 1 | 0% | 0 | 70 | 0.011
Heavy Duty Trucks | Diesel | Rigid >32 t | Euro V | EGR | NH3 | Urban Off Peak |  |  | 10 | 130 | 0 | 0 | 0.011 | 0 | 0 | 0 | 1 | 0% | 0 | 70 | 0.011
Heavy Duty Trucks | Diesel | Rigid >32 t | Euro V | EGR | NH3 | Rural |  |  | 10 | 130 | 0 | 0 | 0.011 | 0 | 0 | 0 | 1 | 0% | 0 | 70 | 0.011
Heavy Duty Trucks | Diesel | Rigid >32 t | Euro V | EGR | NH3 | Highway |  |  | 10 | 130 | 0 | 0 | 0.011 | 0 | 0 | 0 | 1 | 0% | 0 | 70 | 0.011
Heavy Duty Trucks | Diesel | Rigid >32 t | Euro V | EGR | N2O | Urban Peak |  |  | 10 | 130 | 0 | 0 | 0.0456 | 0 | 0 | 0 | 1 | 0% | 0 | 70 | 0.0456
Heavy Duty Trucks | Diesel | Rigid >32 t | Euro V | EGR | N2O | Urban Off Peak |  |  | 10 | 130 | 0 | 0 | 0.0456 | 0 | 0 | 0 | 1 | 0% | 0 | 70 | 0.0456
Heavy Duty Trucks | Diesel | Rigid >32 t | Euro V | EGR | N2O | Rural |  |  | 10 | 130 | 0 | 0 | 0.0616 | 0 | 0 | 0 | 1 | 0% | 0 | 70 | 0.0616
Heavy Duty Trucks | Diesel | Rigid >32 t | Euro V | EGR | N2O | Highway |  |  | 10 | 130 | 0 | 0 | 0.0516 | 0 | 0 | 0 | 1 | 0% | 0 | 70 | 0.0516
Heavy Duty Trucks | Diesel | Rigid >32 t | Euro V | EGR | SPN23 | Urban Peak | -0.06 | 0 | 5 | 75 | -0.0027375 | 0.22059 | -1.0331 | 3.2199 | 0.0020149 | -0.015402 | 0.056731 | -1.3194e+13 | 0 | 70 | 1.551e+12
Heavy Duty Trucks | Diesel | Rigid >32 t | Euro V | EGR | SPN23 | Urban Peak | -0.06 | 0.5 | 5 | 75 | -0.0040906 | 0.33651 | -1.7223 | 5.188 | 0.0032895 | -0.027931 | 0.099207 | -1.3194e+13 | 0 | 70 | 1.724e+12
Heavy Duty Trucks | Diesel | Rigid >32 t | Euro V | EGR | SPN23 | Urban Peak | -0.06 | 1 | 5 | 80 | -0.0017095 | 0.14822 | -0.69152 | 2.5584 | 0.0016192 | -0.014912 | 0.057875 | -1.3194e+13 | 0 | 70 | 2.5516e+12
Heavy Duty Trucks | Diesel | Rigid >32 t | Euro V | EGR | SPN23 | Urban Peak | -0.04 | 0 | 5 | 85 | -0.0059457 | 0.58558 | -2.8072 | 5.2501 | 0.0035489 | -0.020084 | 0.052925 | -1.3194e+13 | 0 | 70 | 7.5067e+12
Heavy Duty Trucks | Diesel | Rigid >32 t | Euro V | EGR | SPN23 | Urban Peak | -0.04 | 0.5 | 5 | 85 | -0.0036881 | 0.36342 | -1.7394 | 3.1771 | 0.0020777 | -0.01225 | 0.033752 | -1.3194e+13 | 0 | 70 | 8.0008e+12
Heavy Duty Trucks | Diesel | Rigid >32 t | Euro V | EGR | SPN23 | Urban Peak | -0.04 | 1 | 5 | 85 | -0.0042039 | 0.42566 | -2.0484 | 3.6109 | 0.0022632 | -0.01358 | 0.037375 | -1.3194e+13 | 0 | 70 | 9.3358e+12
Heavy Duty Trucks | Diesel | Rigid >32 t | Euro V | EGR | SPN23 | Urban Peak | -0.02 | 0 | 5 | 85 | -0.00034804 | 0.4988 | -2.1686 | 3.8589 | 0.0026103 | -0.011516 | 0.029042 | -1.3194e+13 | 0 | 70 | 3.4152e+13
Heavy Duty Trucks | Diesel | Rigid >32 t | Euro V | EGR | SPN23 | Urban Peak | -0.02 | 0.5 | 5 | 85 | -0.0031666 | 0.69002 | -2.9256 | 4.311 | 0.0025493 | -0.0081033 | 0.019072 | -1.3194e+13 | 0 | 70 | 33053624040306
Heavy Duty Trucks | Diesel | Rigid >32 t | Euro V | EGR | SPN23 | Urban Peak | -0.02 | 1 | 5 | 85 | -0.0047479 | 0.88544 | -3.3636 | 4.4302 | 0.0026175 | -0.0050202 | 0.015037 | -1.3194e+13 | 0 | 70 | 3.7413e+13
Heavy Duty Trucks | Diesel | Rigid >32 t | Euro V | EGR | SPN23 | Urban Peak | 0 | 0 | 5 | 85 | 0.036099 | 0.48713 | 1.1919 | 18.1904 | 0.0059415 | -0.039023 | 0.28229 | -1.3194e+13 | 0 | 70 | 105115621676057
Heavy Duty Trucks | Diesel | Rigid >32 t | Euro V | EGR | SPN23 | Urban Peak | 0 | 0.5 | 5 | 85 | 0.028029 | 0.82345 | -3.2075 | 7.0202 | 0.0040333 | -0.015728 | 0.0542 | -1.3194e+13 | 0 | 70 | 135258182217186
Heavy Duty Trucks | Diesel | Rigid >32 t | Euro V | EGR | SPN23 | Urban Peak | 0 | 1 | 5 | 85 | 0.042724 | 1.8046 | -6.3575 | 9.03 | 0.0055175 | -0.0082036 | 0.029104 | -1.3194e+13 | 0 | 70 | 164082801810167
Heavy Duty Trucks | Diesel | Rigid >32 t | Euro V | EGR | SPN23 | Urban Peak | 0.02 | 0 | 5 | 85 | 0.016486 | -0.0797 | 6.1101 | 5.7304 | 0.001134 | -0.0013578 | 0.15959 | -1.3194e+13 | 0 | 70 | 191055938370206
Heavy Duty Trucks | Diesel | Rigid >32 t | Euro V | EGR | SPN23 | Urban Peak | 0.02 | 0.5 | 5 | 85 | 0.11045 | -0.41103 | 7.2793 | 18.6613 | 0.0054643 | -0.045373 | 0.33323 | -1.3194e+13 | 0 | 70 | 286671219013307
Heavy Duty Trucks | Diesel | Rigid >32 t | Euro V | EGR | SPN23 | Urban Peak | 0.02 | 1 | 5 | 80 | 0.29438 | 0.38115 | 2.8007 | 24.3681 | 0.011395 | -0.063957 | 0.33492 | -1.3194e+13 | 0 | 70 | 375778814414966
Heavy Duty Trucks | Diesel | Rigid >32 t | Euro V | EGR | SPN23 | Urban Peak | 0.04 | 0 | 5 | 85 | 0.01348 | 0.065123 | 10.617 | 2.3943 | 0.00050247 | 0.015763 | 0.16483 | -1.3194e+13 | 0 | 70 | 287404294010491
Heavy Duty Trucks | Diesel | Rigid >32 t | Euro V | EGR | SPN23 | Urban Peak | 0.04 | 0.5 | 5 | 75 | 0.049746 | -0.31079 | 3.4449 | 4.8942 | 0.0015253 | -0.012569 | 0.095606 | -1.3194e+13 | 0 | 70 | 444780231588983
Heavy Duty Trucks | Diesel | Rigid >32 t | Euro V | EGR | SPN23 | Urban Peak | 0.04 | 1 | 5 | 60 | 0.12255 | 0.63126 | -0.84286 | 1.739 | 0.0030048 | -0.0017345 | 0.014903 | -1.3194e+13 | 0 | 60 | 588145603139910
Heavy Duty Trucks | Diesel | Rigid >32 t | Euro V | EGR | SPN23 | Urban Peak | 0.06 | 0 | 5 | 85 | 0.037135 | 0.019454 | 14.9952 | 4.9806 | 0.0011693 | 0.012522 | 0.23735 | -1.3194e+13 | 0 | 70 | 382468146247575
Heavy Duty Trucks | Diesel | Rigid >32 t | Euro V | EGR | SPN23 | Urban Peak | 0.06 | 0.5 | 5 | 60 | 0.099638 | -0.071252 | -0.044935 | 2.9728 | 0.0023512 | -0.010128 | 0.03102 | -1.3194e+13 | 0 | 60 | 592860369380466
Heavy Duty Trucks | Diesel | Rigid >32 t | Euro V | EGR | SPN23 | Urban Peak | 0.06 | 1 | 5 | 45 | -0.016226 | 0.68327 | 3.5367 | -2.0681 | -0.0002772 | 0.012648 | 0.015572 | -1.3194e+13 | 0 | 45 | 778328207628110
Heavy Duty Trucks | Diesel | Rigid >32 t | Euro V | EGR | SPN23 | Urban Off Peak | -0.06 | 0 | 5 | 75 | -0.0027375 | 0.22059 | -1.0331 | 3.2199 | 0.0020149 | -0.015402 | 0.056731 | -1.3194e+13 | 0 | 70 | 1.551e+12
Heavy Duty Trucks | Diesel | Rigid >32 t | Euro V | EGR | SPN23 | Urban Off Peak | -0.06 | 0.5 | 5 | 75 | -0.0040906 | 0.33651 | -1.7223 | 5.188 | 0.0032895 | -0.027931 | 0.099207 | -1.3194e+13 | 0 | 70 | 1.724e+12
Heavy Duty Trucks | Diesel | Rigid >32 t | Euro V | EGR | SPN23 | Urban Off Peak | -0.06 | 1 | 5 | 80 | -0.0017095 | 0.14822 | -0.69152 | 2.5584 | 0.0016192 | -0.014912 | 0.057875 | -1.3194e+13 | 0 | 70 | 2.5516e+12
Heavy Duty Trucks | Diesel | Rigid >32 t | Euro V | EGR | SPN23 | Urban Off Peak | -0.04 | 0 | 5 | 85 | -0.0059457 | 0.58558 | -2.8072 | 5.2501 | 0.0035489 | -0.020084 | 0.052925 | -1.3194e+13 | 0 | 70 | 7.5067e+12
Heavy Duty Trucks | Diesel | Rigid >32 t | Euro V | EGR | SPN23 | Urban Off Peak | -0.04 | 0.5 | 5 | 85 | -0.0036881 | 0.36342 | -1.7394 | 3.1771 | 0.0020777 | -0.01225 | 0.033752 | -1.3194e+13 | 0 | 70 | 8.0008e+12
Heavy Duty Trucks | Diesel | Rigid >32 t | Euro V | EGR | SPN23 | Urban Off Peak | -0.04 | 1 | 5 | 85 | -0.0042039 | 0.42566 | -2.0484 | 3.6109 | 0.0022632 | -0.01358 | 0.037375 | -1.3194e+13 | 0 | 70 | 9.3358e+12
Heavy Duty Trucks | Diesel | Rigid >32 t | Euro V | EGR | SPN23 | Urban Off Peak | -0.02 | 0 | 5 | 85 | -0.00034804 | 0.4988 | -2.1686 | 3.8589 | 0.0026103 | -0.011516 | 0.029042 | -1.3194e+13 | 0 | 70 | 3.4152e+13
Heavy Duty Trucks | Diesel | Rigid >32 t | Euro V | EGR | SPN23 | Urban Off Peak | -0.02 | 0.5 | 5 | 85 | -0.0031666 | 0.69002 | -2.9256 | 4.311 | 0.0025493 | -0.0081033 | 0.019072 | -1.3194e+13 | 0 | 70 | 33053624040306
Heavy Duty Trucks | Diesel | Rigid >32 t | Euro V | EGR | SPN23 | Urban Off Peak | -0.02 | 1 | 5 | 85 | -0.0047479 | 0.88544 | -3.3636 | 4.4302 | 0.0026175 | -0.0050202 | 0.015037 | -1.3194e+13 | 0 | 70 | 3.7413e+13
Heavy Duty Trucks | Diesel | Rigid >32 t | Euro V | EGR | SPN23 | Urban Off Peak | 0 | 0 | 5 | 85 | 0.036099 | 0.48713 | 1.1919 | 18.1904 | 0.0059415 | -0.039023 | 0.28229 | -1.3194e+13 | 0 | 70 | 105115621676057
Heavy Duty Trucks | Diesel | Rigid >32 t | Euro V | EGR | SPN23 | Urban Off Peak | 0 | 0.5 | 5 | 85 | 0.028029 | 0.82345 | -3.2075 | 7.0202 | 0.0040333 | -0.015728 | 0.0542 | -1.3194e+13 | 0 | 70 | 135258182217186
Heavy Duty Trucks | Diesel | Rigid >32 t | Euro V | EGR | SPN23 | Urban Off Peak | 0 | 1 | 5 | 85 | 0.042724 | 1.8046 | -6.3575 | 9.03 | 0.0055175 | -0.0082036 | 0.029104 | -1.3194e+13 | 0 | 70 | 164082801810167
Heavy Duty Trucks | Diesel | Rigid >32 t | Euro V | EGR | SPN23 | Urban Off Peak | 0.02 | 0 | 5 | 85 | 0.016486 | -0.0797 | 6.1101 | 5.7304 | 0.001134 | -0.0013578 | 0.15959 | -1.3194e+13 | 0 | 70 | 191055938370206
Heavy Duty Trucks | Diesel | Rigid >32 t | Euro V | EGR | SPN23 | Urban Off Peak | 0.02 | 0.5 | 5 | 85 | 0.11045 | -0.41103 | 7.2793 | 18.6613 | 0.0054643 | -0.045373 | 0.33323 | -1.3194e+13 | 0 | 70 | 286671219013307
Heavy Duty Trucks | Diesel | Rigid >32 t | Euro V | EGR | SPN23 | Urban Off Peak | 0.02 | 1 | 5 | 80 | 0.29438 | 0.38115 | 2.8007 | 24.3681 | 0.011395 | -0.063957 | 0.33492 | -1.3194e+13 | 0 | 70 | 375778814414966
Heavy Duty Trucks | Diesel | Rigid >32 t | Euro V | EGR | SPN23 | Urban Off Peak | 0.04 | 0 | 5 | 85 | 0.01348 | 0.065123 | 10.617 | 2.3943 | 0.00050247 | 0.015763 | 0.16483 | -1.3194e+13 | 0 | 70 | 287404294010491
Heavy Duty Trucks | Diesel | Rigid >32 t | Euro V | EGR | SPN23 | Urban Off Peak | 0.04 | 0.5 | 5 | 75 | 0.049746 | -0.31079 | 3.4449 | 4.8942 | 0.0015253 | -0.012569 | 0.095606 | -1.3194e+13 | 0 | 70 | 444780231588983
Heavy Duty Trucks | Diesel | Rigid >32 t | Euro V | EGR | SPN23 | Urban Off Peak | 0.04 | 1 | 5 | 60 | 0.12255 | 0.63126 | -0.84286 | 1.739 | 0.0030048 | -0.0017345 | 0.014903 | -1.3194e+13 | 0 | 60 | 588145603139910
Heavy Duty Trucks | Diesel | Rigid >32 t | Euro V | EGR | SPN23 | Urban Off Peak | 0.06 | 0 | 5 | 85 | 0.037135 | 0.019454 | 14.9952 | 4.9806 | 0.0011693 | 0.012522 | 0.23735 | -1.3194e+13 | 0 | 70 | 382468146247575
Heavy Duty Trucks | Diesel | Rigid >32 t | Euro V | EGR | SPN23 | Urban Off Peak | 0.06 | 0.5 | 5 | 60 | 0.099638 | -0.071252 | -0.044935 | 2.9728 | 0.0023512 | -0.010128 | 0.03102 | -1.3194e+13 | 0 | 60 | 592860369380466
Heavy Duty Trucks | Diesel | Rigid >32 t | Euro V | EGR | SPN23 | Urban Off Peak | 0.06 | 1 | 5 | 45 | -0.016226 | 0.68327 | 3.5367 | -2.0681 | -0.0002772 | 0.012648 | 0.015572 | -1.3194e+13 | 0 | 45 | 778328207628110
Heavy Duty Trucks | Diesel | Rigid >32 t | Euro V | EGR | SPN23 | Rural | -0.06 | 0 | 5 | 75 | -0.0027375 | 0.22059 | -1.0331 | 3.2199 | 0.0020149 | -0.015402 | 0.056731 | -6.7527e+12 | 0 | 70 | 793822360565.582
Heavy Duty Trucks | Diesel | Rigid >32 t | Euro V | EGR | SPN23 | Rural | -0.06 | 0.5 | 5 | 75 | -0.0040906 | 0.33651 | -1.7223 | 5.188 | 0.0032895 | -0.027931 | 0.099207 | -6.7527e+12 | 0 | 70 | 882341641969.141
Heavy Duty Trucks | Diesel | Rigid >32 t | Euro V | EGR | SPN23 | Rural | -0.06 | 1 | 5 | 80 | -0.0017095 | 0.14822 | -0.69152 | 2.5584 | 0.0016192 | -0.014912 | 0.057875 | -6.7527e+12 | 0 | 70 | 1.306e+12
Heavy Duty Trucks | Diesel | Rigid >32 t | Euro V | EGR | SPN23 | Rural | -0.04 | 0 | 5 | 85 | -0.0059457 | 0.58558 | -2.8072 | 5.2501 | 0.0035489 | -0.020084 | 0.052925 | -6.7527e+12 | 0 | 70 | 3.842e+12
Heavy Duty Trucks | Diesel | Rigid >32 t | Euro V | EGR | SPN23 | Rural | -0.04 | 0.5 | 5 | 85 | -0.0036881 | 0.36342 | -1.7394 | 3.1771 | 0.0020777 | -0.01225 | 0.033752 | -6.7527e+12 | 0 | 70 | 4.0949e+12
Heavy Duty Trucks | Diesel | Rigid >32 t | Euro V | EGR | SPN23 | Rural | -0.04 | 1 | 5 | 85 | -0.0042039 | 0.42566 | -2.0484 | 3.6109 | 0.0022632 | -0.01358 | 0.037375 | -6.7527e+12 | 0 | 70 | 4.7782e+12
Heavy Duty Trucks | Diesel | Rigid >32 t | Euro V | EGR | SPN23 | Rural | -0.02 | 0 | 5 | 85 | -0.00034804 | 0.4988 | -2.1686 | 3.8589 | 0.0026103 | -0.011516 | 0.029042 | -6.7527e+12 | 0 | 70 | 1.748e+13
Heavy Duty Trucks | Diesel | Rigid >32 t | Euro V | EGR | SPN23 | Rural | -0.02 | 0.5 | 5 | 85 | -0.0031666 | 0.69002 | -2.9256 | 4.311 | 0.0025493 | -0.0081033 | 0.019072 | -6.7527e+12 | 0 | 70 | 1.6917e+13
Heavy Duty Trucks | Diesel | Rigid >32 t | Euro V | EGR | SPN23 | Rural | -0.02 | 1 | 5 | 85 | -0.0047479 | 0.88544 | -3.3636 | 4.4302 | 0.0026175 | -0.0050202 | 0.015037 | -6.7527e+12 | 0 | 70 | 1.9148e+13
Heavy Duty Trucks | Diesel | Rigid >32 t | Euro V | EGR | SPN23 | Rural | 0 | 0 | 5 | 85 | 0.036099 | 0.48713 | 1.1919 | 18.1904 | 0.0059415 | -0.039023 | 0.28229 | -6.7527e+12 | 0 | 70 | 5.3799e+13
Heavy Duty Trucks | Diesel | Rigid >32 t | Euro V | EGR | SPN23 | Rural | 0 | 0.5 | 5 | 85 | 0.028029 | 0.82345 | -3.2075 | 7.0202 | 0.0040333 | -0.015728 | 0.0542 | -6.7527e+12 | 0 | 70 | 6.9227e+13
Heavy Duty Trucks | Diesel | Rigid >32 t | Euro V | EGR | SPN23 | Rural | 0 | 1 | 5 | 85 | 0.042724 | 1.8046 | -6.3575 | 9.03 | 0.0055175 | -0.0082036 | 0.029104 | -6.7527e+12 | 0 | 70 | 8.398e+13
Heavy Duty Trucks | Diesel | Rigid >32 t | Euro V | EGR | SPN23 | Rural | 0.02 | 0 | 5 | 85 | 0.016486 | -0.0797 | 6.1101 | 5.7304 | 0.001134 | -0.0013578 | 0.15959 | -6.7527e+12 | 0 | 70 | 9.7785e+13
Heavy Duty Trucks | Diesel | Rigid >32 t | Euro V | EGR | SPN23 | Rural | 0.02 | 0.5 | 5 | 85 | 0.11045 | -0.41103 | 7.2793 | 18.6613 | 0.0054643 | -0.045373 | 0.33323 | -6.7527e+12 | 0 | 70 | 146721874290495
Heavy Duty Trucks | Diesel | Rigid >32 t | Euro V | EGR | SPN23 | Rural | 0.02 | 1 | 5 | 80 | 0.29438 | 0.38115 | 2.8007 | 24.3681 | 0.011395 | -0.063957 | 0.33492 | -6.7527e+12 | 0 | 70 | 192328243342296
Heavy Duty Trucks | Diesel | Rigid >32 t | Euro V | EGR | SPN23 | Rural | 0.04 | 0 | 5 | 85 | 0.01348 | 0.065123 | 10.617 | 2.3943 | 0.00050247 | 0.015763 | 0.16483 | -6.7527e+12 | 0 | 70 | 147097071137784
Heavy Duty Trucks | Diesel | Rigid >32 t | Euro V | EGR | SPN23 | Rural | 0.04 | 0.5 | 5 | 75 | 0.049746 | -0.31079 | 3.4449 | 4.8942 | 0.0015253 | -0.012569 | 0.095606 | -6.7527e+12 | 0 | 70 | 227644021784645
Heavy Duty Trucks | Diesel | Rigid >32 t | Euro V | EGR | SPN23 | Rural | 0.04 | 1 | 5 | 60 | 0.12255 | 0.63126 | -0.84286 | 1.739 | 0.0030048 | -0.0017345 | 0.014903 | -6.7527e+12 | 0 | 60 | 301020191512129
Heavy Duty Trucks | Diesel | Rigid >32 t | Euro V | EGR | SPN23 | Rural | 0.06 | 0 | 5 | 85 | 0.037135 | 0.019454 | 14.9952 | 4.9806 | 0.0011693 | 0.012522 | 0.23735 | -6.7527e+12 | 0 | 70 | 195751926081042
Heavy Duty Trucks | Diesel | Rigid >32 t | Euro V | EGR | SPN23 | Rural | 0.06 | 0.5 | 5 | 60 | 0.099638 | -0.071252 | -0.044935 | 2.9728 | 0.0023512 | -0.010128 | 0.03102 | -6.7527e+12 | 0 | 60 | 303433267167358
Heavy Duty Trucks | Diesel | Rigid >32 t | Euro V | EGR | SPN23 | Rural | 0.06 | 1 | 5 | 45 | -0.016226 | 0.68327 | 3.5367 | -2.0681 | -0.0002772 | 0.012648 | 0.015572 | -6.7527e+12 | 0 | 45 | 398357999904611
Heavy Duty Trucks | Diesel | Rigid >32 t | Euro V | EGR | SPN23 | Highway | -0.06 | 0 | 5 | 75 | -0.0027375 | 0.22059 | -1.0331 | 3.2199 | 0.0020149 | -0.015402 | 0.056731 | -7.5405e+12 | 0 | 70 | 886428441259.252
Heavy Duty Trucks | Diesel | Rigid >32 t | Euro V | EGR | SPN23 | Highway | -0.06 | 0.5 | 5 | 75 | -0.0040906 | 0.33651 | -1.7223 | 5.188 | 0.0032895 | -0.027931 | 0.099207 | -7.5405e+12 | 0 | 70 | 985274244217.032
Heavy Duty Trucks | Diesel | Rigid >32 t | Euro V | EGR | SPN23 | Highway | -0.06 | 1 | 5 | 80 | -0.0017095 | 0.14822 | -0.69152 | 2.5584 | 0.0016192 | -0.014912 | 0.057875 | -7.5405e+12 | 0 | 70 | 1.4583e+12
Heavy Duty Trucks | Diesel | Rigid >32 t | Euro V | EGR | SPN23 | Highway | -0.04 | 0 | 5 | 85 | -0.0059457 | 0.58558 | -2.8072 | 5.2501 | 0.0035489 | -0.020084 | 0.052925 | -7.5405e+12 | 0 | 70 | 4.2902e+12
Heavy Duty Trucks | Diesel | Rigid >32 t | Euro V | EGR | SPN23 | Highway | -0.04 | 0.5 | 5 | 85 | -0.0036881 | 0.36342 | -1.7394 | 3.1771 | 0.0020777 | -0.01225 | 0.033752 | -7.5405e+12 | 0 | 70 | 4.5726e+12
Heavy Duty Trucks | Diesel | Rigid >32 t | Euro V | EGR | SPN23 | Highway | -0.04 | 1 | 5 | 85 | -0.0042039 | 0.42566 | -2.0484 | 3.6109 | 0.0022632 | -0.01358 | 0.037375 | -7.5405e+12 | 0 | 70 | 5.3356e+12
Heavy Duty Trucks | Diesel | Rigid >32 t | Euro V | EGR | SPN23 | Highway | -0.02 | 0 | 5 | 85 | -0.00034804 | 0.4988 | -2.1686 | 3.8589 | 0.0026103 | -0.011516 | 0.029042 | -7.5405e+12 | 0 | 70 | 1.9519e+13
Heavy Duty Trucks | Diesel | Rigid >32 t | Euro V | EGR | SPN23 | Highway | -0.02 | 0.5 | 5 | 85 | -0.0031666 | 0.69002 | -2.9256 | 4.311 | 0.0025493 | -0.0081033 | 0.019072 | -7.5405e+12 | 0 | 70 | 18890793908684
Heavy Duty Trucks | Diesel | Rigid >32 t | Euro V | EGR | SPN23 | Highway | -0.02 | 1 | 5 | 85 | -0.0047479 | 0.88544 | -3.3636 | 4.4302 | 0.0026175 | -0.0050202 | 0.015037 | -7.5405e+12 | 0 | 70 | 2.1382e+13
Heavy Duty Trucks | Diesel | Rigid >32 t | Euro V | EGR | SPN23 | Highway | 0 | 0 | 5 | 85 | 0.036099 | 0.48713 | 1.1919 | 18.1904 | 0.0059415 | -0.039023 | 0.28229 | -7.5405e+12 | 0 | 70 | 6.0076e+13
Heavy Duty Trucks | Diesel | Rigid >32 t | Euro V | EGR | SPN23 | Highway | 0 | 0.5 | 5 | 85 | 0.028029 | 0.82345 | -3.2075 | 7.0202 | 0.0040333 | -0.015728 | 0.0542 | -7.5405e+12 | 0 | 70 | 7.7303e+13
Heavy Duty Trucks | Diesel | Rigid >32 t | Euro V | EGR | SPN23 | Highway | 0 | 1 | 5 | 85 | 0.042724 | 1.8046 | -6.3575 | 9.03 | 0.0055175 | -0.0082036 | 0.029104 | -7.5405e+12 | 0 | 70 | 93776536853434
Heavy Duty Trucks | Diesel | Rigid >32 t | Euro V | EGR | SPN23 | Highway | 0.02 | 0 | 5 | 85 | 0.016486 | -0.0797 | 6.1101 | 5.7304 | 0.001134 | -0.0013578 | 0.15959 | -7.5405e+12 | 0 | 70 | 109192213004562
Heavy Duty Trucks | Diesel | Rigid >32 t | Euro V | EGR | SPN23 | Highway | 0.02 | 0.5 | 5 | 85 | 0.11045 | -0.41103 | 7.2793 | 18.6613 | 0.0054643 | -0.045373 | 0.33323 | -7.5405e+12 | 0 | 70 | 163838219716178
Heavy Duty Trucks | Diesel | Rigid >32 t | Euro V | EGR | SPN23 | Highway | 0.02 | 1 | 5 | 80 | 0.29438 | 0.38115 | 2.8007 | 24.3681 | 0.011395 | -0.063957 | 0.33492 | -7.5405e+12 | 0 | 70 | 214764956777703
Heavy Duty Trucks | Diesel | Rigid >32 t | Euro V | EGR | SPN23 | Highway | 0.04 | 0 | 5 | 85 | 0.01348 | 0.065123 | 10.617 | 2.3943 | 0.00050247 | 0.015763 | 0.16483 | -7.5405e+12 | 0 | 70 | 164257186443534
Heavy Duty Trucks | Diesel | Rigid >32 t | Euro V | EGR | SPN23 | Highway | 0.04 | 0.5 | 5 | 75 | 0.049746 | -0.31079 | 3.4449 | 4.8942 | 0.0015253 | -0.012569 | 0.095606 | -7.5405e+12 | 0 | 70 | 254200618950540
Heavy Duty Trucks | Diesel | Rigid >32 t | Euro V | EGR | SPN23 | Highway | 0.04 | 1 | 5 | 60 | 0.12255 | 0.63126 | -0.84286 | 1.739 | 0.0030048 | -0.0017345 | 0.014903 | -7.5405e+12 | 0 | 60 | 336136738400194
Heavy Duty Trucks | Diesel | Rigid >32 t | Euro V | EGR | SPN23 | Highway | 0.06 | 0 | 5 | 85 | 0.037135 | 0.019454 | 14.9952 | 4.9806 | 0.0011693 | 0.012522 | 0.23735 | -7.5405e+12 | 0 | 70 | 218588041014472
Heavy Duty Trucks | Diesel | Rigid >32 t | Euro V | EGR | SPN23 | Highway | 0.06 | 0.5 | 5 | 60 | 0.099638 | -0.071252 | -0.044935 | 2.9728 | 0.0023512 | -0.010128 | 0.03102 | -7.5405e+12 | 0 | 60 | 338831319704482
Heavy Duty Trucks | Diesel | Rigid >32 t | Euro V | EGR | SPN23 | Highway | 0.06 | 1 | 5 | 45 | -0.016226 | 0.68327 | 3.5367 | -2.0681 | -0.0002772 | 0.012648 | 0.015572 | -7.5405e+12 | 0 | 45 | 444829823975996
Heavy Duty Trucks | Diesel | Rigid >32 t | Euro VI A/B/C | DPF+SCR | CO |  | -0.06 | 0 | 5 | 65 | -0.0094235 | 0.69877 | -3.2879 | 2.2731 | 0.16464 | -0.39908 | -1.2817 | 0% | 0 | 65 | 0.0035196
Heavy Duty Trucks | Diesel | Rigid >32 t | Euro VI A/B/C | DPF+SCR | CO |  | -0.06 | 0.5 | 5 | 80 | -0.0049758 | 0.44554 | -2.2125 | 3.3201 | 0.1768 | -1.062 | 2.0096 | 0% | 0 | 70 | 0.0058459
Heavy Duty Trucks | Diesel | Rigid >32 t | Euro VI A/B/C | DPF+SCR | CO |  | -0.06 | 1 | 5 | 80 | -0.004963 | 0.43406 | -2.1023 | 3.0991 | 0.1879 | -1.1132 | 2.1041 | 0% | 0 | 70 | 0.0047426
Heavy Duty Trucks | Diesel | Rigid >32 t | Euro VI A/B/C | DPF+SCR | CO |  | -0.04 | 0 | 5 | 85 | -0.004825 | 0.50594 | -2.1293 | 2.7476 | 0.12416 | -0.50992 | 0.80552 | 0% | 0 | 70 | 0.016885
Heavy Duty Trucks | Diesel | Rigid >32 t | Euro VI A/B/C | DPF+SCR | CO |  | -0.04 | 0.5 | 5 | 75 | -0.0036961 | 0.308 | -1.4583 | 0.90688 | 0.058637 | -0.070208 | -0.79 | 0% | 0 | 70 | 0.0071152
Heavy Duty Trucks | Diesel | Rigid >32 t | Euro VI A/B/C | DPF+SCR | CO |  | -0.04 | 1 | 5 | 80 | -0.005516 | 0.48461 | -1.7779 | 1.9215 | 0.12031 | -0.37041 | 0.49492 | 0% | 0 | 70 | 0.0091189
Heavy Duty Trucks | Diesel | Rigid >32 t | Euro VI A/B/C | DPF+SCR | CO |  | -0.02 | 0 | 5 | 85 | 0.00045383 | 0.26469 | -1.4146 | 1.1044 | 0.063619 | -0.27784 | 5.033e-14 | 0% | 0 | 70 | 0.066213
Heavy Duty Trucks | Diesel | Rigid >32 t | Euro VI A/B/C | DPF+SCR | CO |  | -0.02 | 0.5 | 5 | 85 | -0.0039757 | 0.65842 | -2.249 | 1.9867 | 0.12695 | -0.24119 | -4.8365e-11 | 0% | 0 | 70 | 0.040299
Heavy Duty Trucks | Diesel | Rigid >32 t | Euro VI A/B/C | DPF+SCR | CO |  | -0.02 | 1 | 5 | 85 | -0.00041866 | 0.017918 | 2.5425 | -2.7472 | 0.0045278 | 0.53315 | 0.38189 | 0% | 0 | 70 | 0.028488
Heavy Duty Trucks | Diesel | Rigid >32 t | Euro VI A/B/C | DPF+SCR | CO |  | 0 | 0 | 5 | 85 | 0.0079182 | 0.57623 | -2.0333 | 1.3816 | 0.12246 | -0.30119 | 6.6167e-12 | 0% | 0 | 70 | 0.13321
Heavy Duty Trucks | Diesel | Rigid >32 t | Euro VI A/B/C | DPF+SCR | CO |  | 0 | 0.5 | 5 | 85 | 0.0069489 | 0.60247 | -2.1284 | 1.3474 | 0.12585 | -0.32561 | 4.3372e-13 | 0% | 0 | 70 | 0.1248
Heavy Duty Trucks | Diesel | Rigid >32 t | Euro VI A/B/C | DPF+SCR | CO |  | 0 | 1 | 5 | 85 | 0.0040685 | 0.33401 | -1.7891 | 1.1046 | 0.074428 | -0.32541 | -2.4312e-13 | 0% | 0 | 70 | 0.1215
Heavy Duty Trucks | Diesel | Rigid >32 t | Euro VI A/B/C | DPF+SCR | CO |  | 0.02 | 0 | 5 | 85 | -0.00049857 | 0.031861 | 2.6845 | 1.238 | -0.0029141 | 0.44942 | 1.119 | 0% | 0 | 70 | 0.13604
Heavy Duty Trucks | Diesel | Rigid >32 t | Euro VI A/B/C | DPF+SCR | CO |  | 0.02 | 0.5 | 5 | 85 | -0.00039266 | 0.044512 | 2.1969 | 0.070504 | 0.00073602 | 0.38368 | 0.47966 | 0% | 0 | 70 | 0.10954
Heavy Duty Trucks | Diesel | Rigid >32 t | Euro VI A/B/C | DPF+SCR | CO |  | 0.02 | 1 | 5 | 85 | 1.1273e-05 | -0.010084 | 1.0959 | 1.4919 | -0.0012692 | 0.13404 | 0.62558 | 0% | 0 | 70 | 0.12313
Heavy Duty Trucks | Diesel | Rigid >32 t | Euro VI A/B/C | DPF+SCR | CO |  | 0.04 | 0 | 5 | 85 | -0.0009658 | 0.10679 | 2.5428 | -0.15291 | 0.0035383 | 0.4612 | 0.53208 | 0% | 0 | 70 | 0.10534
Heavy Duty Trucks | Diesel | Rigid >32 t | Euro VI A/B/C | DPF+SCR | CO |  | 0.04 | 0.5 | 5 | 80 | 0.0093092 | 1.5512 | -0.53669 | -0.46712 | 0.23548 | 0.091231 | -0.0045405 | 0% | 0 | 70 | 0.13244
Heavy Duty Trucks | Diesel | Rigid >32 t | Euro VI A/B/C | DPF+SCR | CO |  | 0.04 | 1 | 5 | 60 | 0.0062252 | 0.60744 | -1.9682 | 0.58593 | 0.099719 | -0.28329 | 1.8898e-08 | 0% | 0 | 60 | 0.16637
Heavy Duty Trucks | Diesel | Rigid >32 t | Euro VI A/B/C | DPF+SCR | CO |  | 0.06 | 0 | 5 | 85 | 6.068e-05 | -0.015351 | 0.96642 | 1.2611 | -0.00092855 | 0.082651 | 0.63342 | 0% | 0 | 70 | 0.11086
Heavy Duty Trucks | Diesel | Rigid >32 t | Euro VI A/B/C | DPF+SCR | CO |  | 0.06 | 0.5 | 5 | 60 | 0.004312 | 0.6293 | -2.076 | 0.87621 | 0.093503 | -0.2576 | -1.7091e-11 | 0% | 0 | 60 | 0.15949
Heavy Duty Trucks | Diesel | Rigid >32 t | Euro VI A/B/C | DPF+SCR | CO |  | 0.06 | 1 | 5 | 45 | 0.0022894 | 0.19406 | -1.392 | 2.2974 | 0.030544 | -0.20579 | 0.33351 | 0% | 0 | 45 | 0.22727
Heavy Duty Trucks | Diesel | Rigid >32 t | Euro VI A/B/C | DPF+SCR | NOx |  | -0.06 | 0 | 5 | 75 | -0.0036222 | 0.24666 | 2.2485 | -0.88212 | 0.0026932 | 0.053777 | 2.6774e-12 | 0% | 0 | 70 | 0.10337
Heavy Duty Trucks | Diesel | Rigid >32 t | Euro VI A/B/C | DPF+SCR | NOx |  | -0.06 | 0.5 | 5 | 80 | -5.5489e-05 | 0.0036538 | 0.038327 | 2.6146 | 0.00010667 | -0.0010433 | 0.07277 | 0% | 0 | 70 | 0.11398
Heavy Duty Trucks | Diesel | Rigid >32 t | Euro VI A/B/C | DPF+SCR | NOx |  | -0.06 | 1 | 5 | 85 | -0.0077034 | 0.82638 | -4.1971 | 2.0161 | 0.016754 | -0.079476 | -1.2945e-12 | 0% | 0 | 70 | 0.20816
Heavy Duty Trucks | Diesel | Rigid >32 t | Euro VI A/B/C | DPF+SCR | NOx |  | -0.04 | 0 | 5 | 85 | -0.0001157 | 0.013272 | -0.12719 | 3.4608 | 0.00017849 | -0.0033161 | 0.076939 | 0% | 0 | 70 | 0.39519
Heavy Duty Trucks | Diesel | Rigid >32 t | Euro VI A/B/C | DPF+SCR | NOx |  | -0.04 | 0.5 | 12 | 85 | -0.00056914 | 0.11856 | -1.3863 | 2.2853 | 0.0021309 | -0.028532 | 0.046361 | 0% | 0 | 70 | 0.48957
Heavy Duty Trucks | Diesel | Rigid >32 t | Euro VI A/B/C | DPF+SCR | NOx |  | -0.04 | 1 | 11 | 85 | -0.0024175 | 0.35079 | -2.7921 | -2.6135 | 0.0064014 | -0.061024 | -0.072109 | 0% | 0 | 70 | 0.36561
Heavy Duty Trucks | Diesel | Rigid >32 t | Euro VI A/B/C | DPF+SCR | NOx |  | -0.02 | 0 | 5 | 85 | 0.00072793 | 0.18927 | -1.7892 | 4.1743 | 0.0036465 | -0.033126 | 0.075588 | 0% | 0 | 70 | 0.96553
Heavy Duty Trucks | Diesel | Rigid >32 t | Euro VI A/B/C | DPF+SCR | NOx |  | -0.02 | 0.5 | 5 | 85 | -0.00047926 | 0.13806 | -1.9535 | 7.8626 | 0.0025559 | -0.033694 | 0.13888 | 0% | 0 | 70 | 0.53128
Heavy Duty Trucks | Diesel | Rigid >32 t | Euro VI A/B/C | DPF+SCR | NOx |  | -0.02 | 1 | 5 | 85 | 0.00038245 | 0.076791 | -0.85218 | 3.0465 | 0.0033845 | -0.028604 | 0.079653 | 0% | 0 | 70 | 0.4393
Heavy Duty Trucks | Diesel | Rigid >32 t | Euro VI A/B/C | DPF+SCR | NOx |  | 0 | 0 | 5 | 85 | -0.00072774 | 0.084388 | -0.65922 | 1.9018 | 0.0019929 | -0.014723 | 0.036337 | 0% | 0 | 70 | 0.19487
Heavy Duty Trucks | Diesel | Rigid >32 t | Euro VI A/B/C | DPF+SCR | NOx |  | 0 | 0.5 | 5 | 85 | -0.0014701 | 0.23005 | -2.143 | 8.0144 | 0.010027 | -0.069736 | 0.17578 | 0% | 0 | 70 | 0.15467
Heavy Duty Trucks | Diesel | Rigid >32 t | Euro VI A/B/C | DPF+SCR | NOx |  | 0 | 1 | 5 | 85 | -0.00051543 | 0.1424 | -1.3364 | 4.8856 | 0.0084628 | -0.053277 | 0.11879 | 0% | 0 | 70 | 0.16314
Heavy Duty Trucks | Diesel | Rigid >32 t | Euro VI A/B/C | DPF+SCR | NOx |  | 0.02 | 0 | 5 | 85 | -0.00020184 | 0.062258 | -0.46137 | 2.3698 | 0.0032712 | -0.019538 | 0.052731 | 0% | 0 | 70 | 0.19992
Heavy Duty Trucks | Diesel | Rigid >32 t | Euro VI A/B/C | DPF+SCR | NOx |  | 0.02 | 0.5 | 5 | 85 | 0.00019609 | 0.13768 | -1.3051 | 4.946 | 0.0088923 | -0.052333 | 0.11561 | 0% | 0 | 70 | 0.23396
Heavy Duty Trucks | Diesel | Rigid >32 t | Euro VI A/B/C | DPF+SCR | NOx |  | 0.02 | 1 | 5 | 85 | -1.6864e-07 | 0.069273 | -0.72293 | 2.4119 | 0.0038095 | -0.022662 | 0.050667 | 0% | 0 | 70 | 0.24283
Heavy Duty Trucks | Diesel | Rigid >32 t | Euro VI A/B/C | DPF+SCR | NOx |  | 0.04 | 0 | 5 | 85 | 0.00010293 | 0.046822 | -0.41259 | 1.935 | 0.003117 | -0.017986 | 0.044109 | 0% | 0 | 70 | 0.24163
Heavy Duty Trucks | Diesel | Rigid >32 t | Euro VI A/B/C | DPF+SCR | NOx |  | 0.04 | 0.5 | 5 | 80 | 0.0016613 | 0.13109 | -1.497 | 5.9904 | 0.0099508 | -0.051661 | 0.12207 | 0% | 0 | 70 | 0.35139
Heavy Duty Trucks | Diesel | Rigid >32 t | Euro VI A/B/C | DPF+SCR | NOx |  | 0.04 | 1 | 5 | 60 | 0.021518 | -0.28453 | 2.4086 | -5.633 | 0.025839 | -0.11532 | 0.10017 | 0% | 0 | 60 | 0.72748
Heavy Duty Trucks | Diesel | Rigid >32 t | Euro VI A/B/C | DPF+SCR | NOx |  | 0.06 | 0 | 5 | 85 | 0.00089058 | 0.08705 | -0.83021 | 3.5174 | 0.0067953 | -0.037094 | 0.083057 | 0% | 0 | 70 | 0.31437
Heavy Duty Trucks | Diesel | Rigid >32 t | Euro VI A/B/C | DPF+SCR | NOx |  | 0.06 | 0.5 | 5 | 60 | 0.049583 | -0.64916 | 5.939 | -14.3175 | 0.059641 | -0.25879 | 0.20724 | 0% | 0 | 60 | 0.72848
Heavy Duty Trucks | Diesel | Rigid >32 t | Euro VI A/B/C | DPF+SCR | NOx |  | 0.06 | 1 | 5 | 45 | 0.059659 | -0.96591 | 6.8059 | -11.9205 | 0.039292 | -0.096023 | 7.1338e-15 | 0% | 0 | 45 | 1.1148
Heavy Duty Trucks | Diesel | Rigid >32 t | Euro VI A/B/C | DPF+SCR | VOC |  | -0.06 | 0 | 5 | 70 | -0.0056407 | 0.42738 | -1.6785 | 0.8265 | 0.42902 | -1.5523 | -2.0936e-06 | 0% | 0 | 70 | 0.00030638
Heavy Duty Trucks | Diesel | Rigid >32 t | Euro VI A/B/C | DPF+SCR | VOC |  | -0.06 | 0.5 | 5 | 70 | -0.002952 | 0.22459 | -1.0551 | 1.1173 | 0.25561 | -1.2289 | 1.215 | 0% | 0 | 70 | 0.00018613
Heavy Duty Trucks | Diesel | Rigid >32 t | Euro VI A/B/C | DPF+SCR | VOC |  | -0.06 | 1 | 5 | 85 | -0.00024154 | 0.020389 | 0.0073533 | 1.6516 | 0.046678 | -0.35491 | 3.7793 | 0% | 0 | 70 | 0.0013227
Heavy Duty Trucks | Diesel | Rigid >32 t | Euro VI A/B/C | DPF+SCR | VOC |  | -0.04 | 0 | 5 | 80 | -0.0030163 | 0.25734 | -0.45731 | -1.7191 | 0.2137 | 0.03425 | -3.2069 | 0% | 0 | 70 | 0.0026302
Heavy Duty Trucks | Diesel | Rigid >32 t | Euro VI A/B/C | DPF+SCR | VOC |  | -0.04 | 0.5 | 5 | 80 | -0.0057646 | 0.49799 | -1.9489 | 1.1757 | 0.46462 | -1.5623 | 8.6023e-10 | 0% | 0 | 70 | 0.0021597
Heavy Duty Trucks | Diesel | Rigid >32 t | Euro VI A/B/C | DPF+SCR | VOC |  | -0.04 | 1 | 5 | 80 | -0.0023917 | 0.20805 | -0.98686 | 1.9181 | 0.20726 | -1.0637 | 2.5371 | 0% | 0 | 70 | 0.0019975
Heavy Duty Trucks | Diesel | Rigid >32 t | Euro VI A/B/C | DPF+SCR | VOC |  | -0.02 | 0 | 5 | 85 | -0.0012049 | 0.42711 | -1.5417 | -1.2519 | 0.36539 | -1.0367 | -2.3966 | 0% | 0 | 70 | 0.013078
Heavy Duty Trucks | Diesel | Rigid >32 t | Euro VI A/B/C | DPF+SCR | VOC |  | -0.02 | 0.5 | 5 | 85 | -0.0020228 | 0.29557 | -1.0827 | 1.3886 | 0.23921 | -0.72322 | 0.92824 | 0% | 0 | 70 | 0.0086553
Heavy Duty Trucks | Diesel | Rigid >32 t | Euro VI A/B/C | DPF+SCR | VOC |  | -0.02 | 1 | 5 | 85 | -0.0027777 | 0.3739 | -1.1796 | 1.7315 | 0.30342 | -0.73835 | 1.4026 | 0% | 0 | 70 | 0.0079411
Heavy Duty Trucks | Diesel | Rigid >32 t | Euro VI A/B/C | DPF+SCR | VOC |  | 0 | 0 | 5 | 85 | -9.6802e-05 | -0.0049996 | 1.43 | -0.045819 | -0.011579 | 1.1232 | 0.6475 | 0% | 0 | 70 | 0.026853
Heavy Duty Trucks | Diesel | Rigid >32 t | Euro VI A/B/C | DPF+SCR | VOC |  | 0 | 0.5 | 5 | 85 | 0.0011936 | 0.1639 | 1.2881 | -0.46443 | 0.12142 | 1.1667 | 1.4165e-08 | 0% | 0 | 70 | 0.027492
Heavy Duty Trucks | Diesel | Rigid >32 t | Euro VI A/B/C | DPF+SCR | VOC |  | 0 | 1 | 5 | 85 | 0.0010726 | 0.16222 | 1.278 | -0.3372 | 0.11082 | 1.2284 | 3.9608e-07 | 0% | 0 | 70 | 0.028434
Heavy Duty Trucks | Diesel | Rigid >32 t | Euro VI A/B/C | DPF+SCR | VOC |  | 0.02 | 0 | 5 | 85 | 1.5719 | 107.2856 | -1818.2917 | 7039.8081 | 104.2366 | -1529.8044 | 5685.5922 | 0% | 0 | 70 | 0.032965
Heavy Duty Trucks | Diesel | Rigid >32 t | Euro VI A/B/C | DPF+SCR | VOC |  | 0.02 | 0.5 | 5 | 85 | -0.00039384 | 0.015411 | 2.5123 | -2.0461 | -0.02013 | 1.9981 | -1.0484 | 0% | 0 | 70 | 0.040614
Heavy Duty Trucks | Diesel | Rigid >32 t | Euro VI A/B/C | DPF+SCR | VOC |  | 0.02 | 1 | 5 | 85 | 0.00055734 | 0.016633 | -0.33039 | 1.3361 | 0.02047 | -0.29927 | 1.1139 | 0% | 0 | 70 | 0.04454
Heavy Duty Trucks | Diesel | Rigid >32 t | Euro VI A/B/C | DPF+SCR | VOC |  | 0.04 | 0 | 5 | 85 | -0.0001211 | 0.0060634 | 2.3551 | -0.30105 | -0.012864 | 1.6192 | 0.90337 | 0% | 0 | 70 | 0.042604
Heavy Duty Trucks | Diesel | Rigid >32 t | Euro VI A/B/C | DPF+SCR | VOC |  | 0.04 | 0.5 | 5 | 80 | -0.00040185 | 0.033044 | 1.7805 | -0.73837 | -0.010302 | 1.3654 | 2.1257e-12 | 0% | 0 | 70 | 0.046874
Heavy Duty Trucks | Diesel | Rigid >32 t | Euro VI A/B/C | DPF+SCR | VOC |  | 0.04 | 1 | 5 | 60 | 0.0010581 | 0.12566 | 1.9658 | -0.73008 | 0.038514 | 1.5733 | 2.2243e-10 | 0% | 0 | 60 | 0.05708
Heavy Duty Trucks | Diesel | Rigid >32 t | Euro VI A/B/C | DPF+SCR | VOC |  | 0.06 | 0 | 5 | 85 | -0.00034336 | 0.014713 | 1.4356 | -0.65286 | -0.011787 | 1.0605 | 1.7559e-11 | 0% | 0 | 70 | 0.046941
Heavy Duty Trucks | Diesel | Rigid >32 t | Euro VI A/B/C | DPF+SCR | VOC |  | 0.06 | 0.5 | 5 | 60 | -0.00014007 | 0.068577 | 1.7928 | -0.737 | 0.0032517 | 1.3779 | 2.1256e-09 | 0% | 0 | 60 | 0.057119
Heavy Duty Trucks | Diesel | Rigid >32 t | Euro VI A/B/C | DPF+SCR | VOC |  | 0.06 | 1 | 5 | 45 | 0.022499 | 0.54344 | -1.7793 | 0.5494 | 0.44847 | -1.1675 | 6.6093e-09 | 0% | 0 | 45 | 0.079765
Heavy Duty Trucks | Diesel | Rigid >32 t | Euro VI A/B/C | DPF+SCR | PM Exhaust | Urban Peak | -0.06 | 0 | 5 | 70 | -0.0031466 | 0.24683 | -1.3206 | 2.9282 | 0.0019967 | -0.014263 | 0.040542 | 99.95% | 0 | 70 | 3.0409e-05
Heavy Duty Trucks | Diesel | Rigid >32 t | Euro VI A/B/C | DPF+SCR | PM Exhaust | Urban Peak | -0.06 | 0.5 | 5 | 75 | -0.0021892 | 0.17895 | -0.91828 | 2.7329 | 0.0017219 | -0.0145 | 0.051113 | 99.95% | 0 | 70 | 5.691e-05
Heavy Duty Trucks | Diesel | Rigid >32 t | Euro VI A/B/C | DPF+SCR | PM Exhaust | Urban Peak | -0.06 | 1 | 5 | 80 | -0.0016382 | 0.14217 | -0.647 | 2.5317 | 0.0015717 | -0.01458 | 0.05776 | 99.95% | 0 | 70 | 9.0106e-05
Heavy Duty Trucks | Diesel | Rigid >32 t | Euro VI A/B/C | DPF+SCR | PM Exhaust | Urban Peak | -0.04 | 0 | 5 | 85 | -0.0058679 | 0.57237 | -2.7628 | 5.1221 | 0.0034324 | -0.019368 | 0.050063 | 99.95% | 0 | 70 | 0.00025685
Heavy Duty Trucks | Diesel | Rigid >32 t | Euro VI A/B/C | DPF+SCR | PM Exhaust | Urban Peak | -0.04 | 0.5 | 5 | 85 | -0.0036915 | 0.36116 | -1.7399 | 3.1966 | 0.0020628 | -0.012245 | 0.033626 | 99.95% | 0 | 70 | 0.00027367
Heavy Duty Trucks | Diesel | Rigid >32 t | Euro VI A/B/C | DPF+SCR | PM Exhaust | Urban Peak | -0.04 | 1 | 5 | 85 | -0.0042306 | 0.42482 | -2.0372 | 3.6414 | 0.0022704 | -0.0137 | 0.038188 | 99.95% | 0 | 70 | 0.00031794
Heavy Duty Trucks | Diesel | Rigid >32 t | Euro VI A/B/C | DPF+SCR | PM Exhaust | Urban Peak | -0.02 | 0 | 5 | 85 | -0.00053934 | 0.50855 | -2.2097 | 4.001 | 0.0026438 | -0.011763 | 0.03026 | 99.95% | 0 | 70 | 0.0011703
Heavy Duty Trucks | Diesel | Rigid >32 t | Euro VI A/B/C | DPF+SCR | PM Exhaust | Urban Peak | -0.02 | 0.5 | 5 | 85 | -0.003242 | 0.6835 | -2.8796 | 4.275 | 0.0025458 | -0.0081859 | 0.019434 | 99.95% | 0 | 70 | 0.0011295
Heavy Duty Trucks | Diesel | Rigid >32 t | Euro VI A/B/C | DPF+SCR | PM Exhaust | Urban Peak | -0.02 | 1 | 5 | 85 | -0.0047528 | 0.87941 | -3.3762 | 4.5358 | 0.0026563 | -0.0056841 | 0.016665 | 99.95% | 0 | 70 | 0.0012784
Heavy Duty Trucks | Diesel | Rigid >32 t | Euro VI A/B/C | DPF+SCR | PM Exhaust | Urban Peak | 0 | 0 | 5 | 85 | 0.035118 | 0.5473 | 0.81568 | 18.3058 | 0.0060519 | -0.038634 | 0.2747 | 99.95% | 0 | 70 | 0.0035889
Heavy Duty Trucks | Diesel | Rigid >32 t | Euro VI A/B/C | DPF+SCR | PM Exhaust | Urban Peak | 0 | 0.5 | 5 | 85 | 0.049725 | 1.5462 | -5.9086 | 12.8555 | 0.0074723 | -0.028494 | 0.098636 | 99.95% | 0 | 70 | 0.0046068
Heavy Duty Trucks | Diesel | Rigid >32 t | Euro VI A/B/C | DPF+SCR | PM Exhaust | Urban Peak | 0 | 1 | 5 | 85 | 0.042123 | 1.8072 | -6.4174 | 9.278 | 0.0056368 | -0.0093869 | 0.032004 | 99.95% | 0 | 70 | 0.0055903
Heavy Duty Trucks | Diesel | Rigid >32 t | Euro VI A/B/C | DPF+SCR | PM Exhaust | Urban Peak | 0.02 | 0 | 5 | 85 | 0.019564 | -0.080805 | 5.5253 | 7.0363 | 0.0014393 | -0.0055486 | 0.1668 | 99.95% | 0 | 70 | 0.0064821
Heavy Duty Trucks | Diesel | Rigid >32 t | Euro VI A/B/C | DPF+SCR | PM Exhaust | Urban Peak | 0.02 | 0.5 | 5 | 85 | 0.11307 | -0.36155 | 6.8651 | 19.9796 | 0.0057985 | -0.047696 | 0.34119 | 99.95% | 0 | 70 | 0.0097421
Heavy Duty Trucks | Diesel | Rigid >32 t | Euro VI A/B/C | DPF+SCR | PM Exhaust | Urban Peak | 0.02 | 1 | 5 | 85 | 0.031433 | 0.027932 | 0.34344 | 2.8753 | 0.0012508 | -0.0075347 | 0.039361 | 99.95% | 0 | 70 | 0.012808
Heavy Duty Trucks | Diesel | Rigid >32 t | Euro VI A/B/C | DPF+SCR | PM Exhaust | Urban Peak | 0.04 | 0 | 5 | 85 | 0.020227 | 0.036471 | 13.9507 | 4.2038 | 0.00081345 | 0.018102 | 0.22773 | 99.95% | 0 | 70 | 0.009752
Heavy Duty Trucks | Diesel | Rigid >32 t | Euro VI A/B/C | DPF+SCR | PM Exhaust | Urban Peak | 0.04 | 0.5 | 5 | 80 | 0.049116 | -0.30795 | 3.8528 | 5.119 | 0.0015427 | -0.012457 | 0.10307 | 99.95% | 0 | 70 | 0.015177
Heavy Duty Trucks | Diesel | Rigid >32 t | Euro VI A/B/C | DPF+SCR | PM Exhaust | Urban Peak | 0.04 | 1 | 5 | 60 | 0.070756 | -0.0016188 | 0.041094 | 2.7242 | 0.001729 | -0.0076031 | 0.028527 | 99.95% | 0 | 60 | 0.020303
Heavy Duty Trucks | Diesel | Rigid >32 t | Euro VI A/B/C | DPF+SCR | PM Exhaust | Urban Peak | 0.06 | 0 | 5 | 85 | 0.035774 | 0.042289 | 15.7676 | 5.3002 | 0.0011472 | 0.014535 | 0.24797 | 99.95% | 0 | 70 | 0.013022
Heavy Duty Trucks | Diesel | Rigid >32 t | Euro VI A/B/C | DPF+SCR | PM Exhaust | Urban Peak | 0.06 | 0.5 | 5 | 60 | 0.19752 | -0.874 | 6.4077 | 11.1914 | 0.0046501 | -0.031598 | 0.17795 | 99.95% | 0 | 60 | 0.02046
Heavy Duty Trucks | Diesel | Rigid >32 t | Euro VI A/B/C | DPF+SCR | PM Exhaust | Urban Peak | 0.06 | 1 | 5 | 45 | 0.22495 | 0.35399 | -0.36131 | 1.9188 | 0.0039499 | -0.0066446 | 0.022777 | 99.95% | 0 | 45 | 0.028189
Heavy Duty Trucks | Diesel | Rigid >32 t | Euro VI A/B/C | DPF+SCR | PM Exhaust | Urban Off Peak | -0.06 | 0 | 5 | 70 | -0.0031466 | 0.24683 | -1.3206 | 2.9282 | 0.0019967 | -0.014263 | 0.040542 | 99.95% | 0 | 70 | 3.0409e-05
Heavy Duty Trucks | Diesel | Rigid >32 t | Euro VI A/B/C | DPF+SCR | PM Exhaust | Urban Off Peak | -0.06 | 0.5 | 5 | 75 | -0.0021892 | 0.17895 | -0.91828 | 2.7329 | 0.0017219 | -0.0145 | 0.051113 | 99.95% | 0 | 70 | 5.691e-05
Heavy Duty Trucks | Diesel | Rigid >32 t | Euro VI A/B/C | DPF+SCR | PM Exhaust | Urban Off Peak | -0.06 | 1 | 5 | 80 | -0.0016382 | 0.14217 | -0.647 | 2.5317 | 0.0015717 | -0.01458 | 0.05776 | 99.95% | 0 | 70 | 9.0106e-05
Heavy Duty Trucks | Diesel | Rigid >32 t | Euro VI A/B/C | DPF+SCR | PM Exhaust | Urban Off Peak | -0.04 | 0 | 5 | 85 | -0.0058679 | 0.57237 | -2.7628 | 5.1221 | 0.0034324 | -0.019368 | 0.050063 | 99.95% | 0 | 70 | 0.00025685
Heavy Duty Trucks | Diesel | Rigid >32 t | Euro VI A/B/C | DPF+SCR | PM Exhaust | Urban Off Peak | -0.04 | 0.5 | 5 | 85 | -0.0036915 | 0.36116 | -1.7399 | 3.1966 | 0.0020628 | -0.012245 | 0.033626 | 99.95% | 0 | 70 | 0.00027367
Heavy Duty Trucks | Diesel | Rigid >32 t | Euro VI A/B/C | DPF+SCR | PM Exhaust | Urban Off Peak | -0.04 | 1 | 5 | 85 | -0.0042306 | 0.42482 | -2.0372 | 3.6414 | 0.0022704 | -0.0137 | 0.038188 | 99.95% | 0 | 70 | 0.00031794
Heavy Duty Trucks | Diesel | Rigid >32 t | Euro VI A/B/C | DPF+SCR | PM Exhaust | Urban Off Peak | -0.02 | 0 | 5 | 85 | -0.00053934 | 0.50855 | -2.2097 | 4.001 | 0.0026438 | -0.011763 | 0.03026 | 99.95% | 0 | 70 | 0.0011703
Heavy Duty Trucks | Diesel | Rigid >32 t | Euro VI A/B/C | DPF+SCR | PM Exhaust | Urban Off Peak | -0.02 | 0.5 | 5 | 85 | -0.003242 | 0.6835 | -2.8796 | 4.275 | 0.0025458 | -0.0081859 | 0.019434 | 99.95% | 0 | 70 | 0.0011295
Heavy Duty Trucks | Diesel | Rigid >32 t | Euro VI A/B/C | DPF+SCR | PM Exhaust | Urban Off Peak | -0.02 | 1 | 5 | 85 | -0.0047528 | 0.87941 | -3.3762 | 4.5358 | 0.0026563 | -0.0056841 | 0.016665 | 99.95% | 0 | 70 | 0.0012784
Heavy Duty Trucks | Diesel | Rigid >32 t | Euro VI A/B/C | DPF+SCR | PM Exhaust | Urban Off Peak | 0 | 0 | 5 | 85 | 0.035118 | 0.5473 | 0.81568 | 18.3058 | 0.0060519 | -0.038634 | 0.2747 | 99.95% | 0 | 70 | 0.0035889
Heavy Duty Trucks | Diesel | Rigid >32 t | Euro VI A/B/C | DPF+SCR | PM Exhaust | Urban Off Peak | 0 | 0.5 | 5 | 85 | 0.049725 | 1.5462 | -5.9086 | 12.8555 | 0.0074723 | -0.028494 | 0.098636 | 99.95% | 0 | 70 | 0.0046068
Heavy Duty Trucks | Diesel | Rigid >32 t | Euro VI A/B/C | DPF+SCR | PM Exhaust | Urban Off Peak | 0 | 1 | 5 | 85 | 0.042123 | 1.8072 | -6.4174 | 9.278 | 0.0056368 | -0.0093869 | 0.032004 | 99.95% | 0 | 70 | 0.0055903
Heavy Duty Trucks | Diesel | Rigid >32 t | Euro VI A/B/C | DPF+SCR | PM Exhaust | Urban Off Peak | 0.02 | 0 | 5 | 85 | 0.019564 | -0.080805 | 5.5253 | 7.0363 | 0.0014393 | -0.0055486 | 0.1668 | 99.95% | 0 | 70 | 0.0064821
Heavy Duty Trucks | Diesel | Rigid >32 t | Euro VI A/B/C | DPF+SCR | PM Exhaust | Urban Off Peak | 0.02 | 0.5 | 5 | 85 | 0.11307 | -0.36155 | 6.8651 | 19.9796 | 0.0057985 | -0.047696 | 0.34119 | 99.95% | 0 | 70 | 0.0097421
Heavy Duty Trucks | Diesel | Rigid >32 t | Euro VI A/B/C | DPF+SCR | PM Exhaust | Urban Off Peak | 0.02 | 1 | 5 | 85 | 0.031433 | 0.027932 | 0.34344 | 2.8753 | 0.0012508 | -0.0075347 | 0.039361 | 99.95% | 0 | 70 | 0.012808
Heavy Duty Trucks | Diesel | Rigid >32 t | Euro VI A/B/C | DPF+SCR | PM Exhaust | Urban Off Peak | 0.04 | 0 | 5 | 85 | 0.020227 | 0.036471 | 13.9507 | 4.2038 | 0.00081345 | 0.018102 | 0.22773 | 99.95% | 0 | 70 | 0.009752
Heavy Duty Trucks | Diesel | Rigid >32 t | Euro VI A/B/C | DPF+SCR | PM Exhaust | Urban Off Peak | 0.04 | 0.5 | 5 | 80 | 0.049116 | -0.30795 | 3.8528 | 5.119 | 0.0015427 | -0.012457 | 0.10307 | 99.95% | 0 | 70 | 0.015177
Heavy Duty Trucks | Diesel | Rigid >32 t | Euro VI A/B/C | DPF+SCR | PM Exhaust | Urban Off Peak | 0.04 | 1 | 5 | 60 | 0.070756 | -0.0016188 | 0.041094 | 2.7242 | 0.001729 | -0.0076031 | 0.028527 | 99.95% | 0 | 60 | 0.020303
Heavy Duty Trucks | Diesel | Rigid >32 t | Euro VI A/B/C | DPF+SCR | PM Exhaust | Urban Off Peak | 0.06 | 0 | 5 | 85 | 0.035774 | 0.042289 | 15.7676 | 5.3002 | 0.0011472 | 0.014535 | 0.24797 | 99.95% | 0 | 70 | 0.013022
Heavy Duty Trucks | Diesel | Rigid >32 t | Euro VI A/B/C | DPF+SCR | PM Exhaust | Urban Off Peak | 0.06 | 0.5 | 5 | 60 | 0.19752 | -0.874 | 6.4077 | 11.1914 | 0.0046501 | -0.031598 | 0.17795 | 99.95% | 0 | 60 | 0.02046
Heavy Duty Trucks | Diesel | Rigid >32 t | Euro VI A/B/C | DPF+SCR | PM Exhaust | Urban Off Peak | 0.06 | 1 | 5 | 45 | 0.22495 | 0.35399 | -0.36131 | 1.9188 | 0.0039499 | -0.0066446 | 0.022777 | 99.95% | 0 | 45 | 0.028189
Heavy Duty Trucks | Diesel | Rigid >32 t | Euro VI A/B/C | DPF+SCR | PM Exhaust | Rural | -0.06 | 0 | 5 | 70 | -0.0031466 | 0.24683 | -1.3206 | 2.9282 | 0.0019967 | -0.014263 | 0.040542 | 99.97% | 0 | 70 | 1.8245e-05
Heavy Duty Trucks | Diesel | Rigid >32 t | Euro VI A/B/C | DPF+SCR | PM Exhaust | Rural | -0.06 | 0.5 | 5 | 75 | -0.0021892 | 0.17895 | -0.91828 | 2.7329 | 0.0017219 | -0.0145 | 0.051113 | 99.97% | 0 | 70 | 3.4146e-05
Heavy Duty Trucks | Diesel | Rigid >32 t | Euro VI A/B/C | DPF+SCR | PM Exhaust | Rural | -0.06 | 1 | 5 | 80 | -0.0016382 | 0.14217 | -0.647 | 2.5317 | 0.0015717 | -0.01458 | 0.05776 | 99.97% | 0 | 70 | 5.4064e-05
Heavy Duty Trucks | Diesel | Rigid >32 t | Euro VI A/B/C | DPF+SCR | PM Exhaust | Rural | -0.04 | 0 | 5 | 85 | -0.0058679 | 0.57237 | -2.7628 | 5.1221 | 0.0034324 | -0.019368 | 0.050063 | 99.97% | 0 | 70 | 0.00015411
Heavy Duty Trucks | Diesel | Rigid >32 t | Euro VI A/B/C | DPF+SCR | PM Exhaust | Rural | -0.04 | 0.5 | 5 | 85 | -0.0036915 | 0.36116 | -1.7399 | 3.1966 | 0.0020628 | -0.012245 | 0.033626 | 99.97% | 0 | 70 | 0.0001642
Heavy Duty Trucks | Diesel | Rigid >32 t | Euro VI A/B/C | DPF+SCR | PM Exhaust | Rural | -0.04 | 1 | 5 | 85 | -0.0042306 | 0.42482 | -2.0372 | 3.6414 | 0.0022704 | -0.0137 | 0.038188 | 99.97% | 0 | 70 | 0.00019076
Heavy Duty Trucks | Diesel | Rigid >32 t | Euro VI A/B/C | DPF+SCR | PM Exhaust | Rural | -0.02 | 0 | 5 | 85 | -0.00053934 | 0.50855 | -2.2097 | 4.001 | 0.0026438 | -0.011763 | 0.03026 | 99.97% | 0 | 70 | 0.00070218
Heavy Duty Trucks | Diesel | Rigid >32 t | Euro VI A/B/C | DPF+SCR | PM Exhaust | Rural | -0.02 | 0.5 | 5 | 85 | -0.003242 | 0.6835 | -2.8796 | 4.275 | 0.0025458 | -0.0081859 | 0.019434 | 99.97% | 0 | 70 | 0.00067767
Heavy Duty Trucks | Diesel | Rigid >32 t | Euro VI A/B/C | DPF+SCR | PM Exhaust | Rural | -0.02 | 1 | 5 | 85 | -0.0047528 | 0.87941 | -3.3762 | 4.5358 | 0.0026563 | -0.0056841 | 0.016665 | 99.97% | 0 | 70 | 0.00076706
Heavy Duty Trucks | Diesel | Rigid >32 t | Euro VI A/B/C | DPF+SCR | PM Exhaust | Rural | 0 | 0 | 5 | 85 | 0.035118 | 0.5473 | 0.81568 | 18.3058 | 0.0060519 | -0.038634 | 0.2747 | 99.97% | 0 | 70 | 0.0021533
Heavy Duty Trucks | Diesel | Rigid >32 t | Euro VI A/B/C | DPF+SCR | PM Exhaust | Rural | 0 | 0.5 | 5 | 85 | 0.049725 | 1.5462 | -5.9086 | 12.8555 | 0.0074723 | -0.028494 | 0.098636 | 99.97% | 0 | 70 | 0.0027641
Heavy Duty Trucks | Diesel | Rigid >32 t | Euro VI A/B/C | DPF+SCR | PM Exhaust | Rural | 0 | 1 | 5 | 85 | 0.042123 | 1.8072 | -6.4174 | 9.278 | 0.0056368 | -0.0093869 | 0.032004 | 99.97% | 0 | 70 | 0.0033542
Heavy Duty Trucks | Diesel | Rigid >32 t | Euro VI A/B/C | DPF+SCR | PM Exhaust | Rural | 0.02 | 0 | 5 | 85 | 0.019564 | -0.080805 | 5.5253 | 7.0363 | 0.0014393 | -0.0055486 | 0.1668 | 99.97% | 0 | 70 | 0.0038893
Heavy Duty Trucks | Diesel | Rigid >32 t | Euro VI A/B/C | DPF+SCR | PM Exhaust | Rural | 0.02 | 0.5 | 5 | 85 | 0.11307 | -0.36155 | 6.8651 | 19.9796 | 0.0057985 | -0.047696 | 0.34119 | 99.97% | 0 | 70 | 0.0058453
Heavy Duty Trucks | Diesel | Rigid >32 t | Euro VI A/B/C | DPF+SCR | PM Exhaust | Rural | 0.02 | 1 | 5 | 85 | 0.031433 | 0.027932 | 0.34344 | 2.8753 | 0.0012508 | -0.0075347 | 0.039361 | 99.97% | 0 | 70 | 0.0076848
Heavy Duty Trucks | Diesel | Rigid >32 t | Euro VI A/B/C | DPF+SCR | PM Exhaust | Rural | 0.04 | 0 | 5 | 85 | 0.020227 | 0.036471 | 13.9507 | 4.2038 | 0.00081345 | 0.018102 | 0.22773 | 99.97% | 0 | 70 | 0.0058512
Heavy Duty Trucks | Diesel | Rigid >32 t | Euro VI A/B/C | DPF+SCR | PM Exhaust | Rural | 0.04 | 0.5 | 5 | 80 | 0.049116 | -0.30795 | 3.8528 | 5.119 | 0.0015427 | -0.012457 | 0.10307 | 99.97% | 0 | 70 | 0.0091061
Heavy Duty Trucks | Diesel | Rigid >32 t | Euro VI A/B/C | DPF+SCR | PM Exhaust | Rural | 0.04 | 1 | 5 | 60 | 0.070756 | -0.0016188 | 0.041094 | 2.7242 | 0.001729 | -0.0076031 | 0.028527 | 99.97% | 0 | 60 | 0.012182
Heavy Duty Trucks | Diesel | Rigid >32 t | Euro VI A/B/C | DPF+SCR | PM Exhaust | Rural | 0.06 | 0 | 5 | 85 | 0.035774 | 0.042289 | 15.7676 | 5.3002 | 0.0011472 | 0.014535 | 0.24797 | 99.97% | 0 | 70 | 0.0078134
Heavy Duty Trucks | Diesel | Rigid >32 t | Euro VI A/B/C | DPF+SCR | PM Exhaust | Rural | 0.06 | 0.5 | 5 | 60 | 0.19752 | -0.874 | 6.4077 | 11.1914 | 0.0046501 | -0.031598 | 0.17795 | 99.97% | 0 | 60 | 0.012276
Heavy Duty Trucks | Diesel | Rigid >32 t | Euro VI A/B/C | DPF+SCR | PM Exhaust | Rural | 0.06 | 1 | 5 | 45 | 0.22495 | 0.35399 | -0.36131 | 1.9188 | 0.0039499 | -0.0066446 | 0.022777 | 99.97% | 0 | 45 | 0.016913
Heavy Duty Trucks | Diesel | Rigid >32 t | Euro VI A/B/C | DPF+SCR | PM Exhaust | Highway | -0.06 | 0 | 5 | 70 | -0.0031466 | 0.24683 | -1.3206 | 2.9282 | 0.0019967 | -0.014263 | 0.040542 | 99.97% | 0 | 70 | 1.8245e-05
Heavy Duty Trucks | Diesel | Rigid >32 t | Euro VI A/B/C | DPF+SCR | PM Exhaust | Highway | -0.06 | 0.5 | 5 | 75 | -0.0021892 | 0.17895 | -0.91828 | 2.7329 | 0.0017219 | -0.0145 | 0.051113 | 99.97% | 0 | 70 | 3.4146e-05
Heavy Duty Trucks | Diesel | Rigid >32 t | Euro VI A/B/C | DPF+SCR | PM Exhaust | Highway | -0.06 | 1 | 5 | 80 | -0.0016382 | 0.14217 | -0.647 | 2.5317 | 0.0015717 | -0.01458 | 0.05776 | 99.97% | 0 | 70 | 5.4064e-05
Heavy Duty Trucks | Diesel | Rigid >32 t | Euro VI A/B/C | DPF+SCR | PM Exhaust | Highway | -0.04 | 0 | 5 | 85 | -0.0058679 | 0.57237 | -2.7628 | 5.1221 | 0.0034324 | -0.019368 | 0.050063 | 99.97% | 0 | 70 | 0.00015411
Heavy Duty Trucks | Diesel | Rigid >32 t | Euro VI A/B/C | DPF+SCR | PM Exhaust | Highway | -0.04 | 0.5 | 5 | 85 | -0.0036915 | 0.36116 | -1.7399 | 3.1966 | 0.0020628 | -0.012245 | 0.033626 | 99.97% | 0 | 70 | 0.0001642
Heavy Duty Trucks | Diesel | Rigid >32 t | Euro VI A/B/C | DPF+SCR | PM Exhaust | Highway | -0.04 | 1 | 5 | 85 | -0.0042306 | 0.42482 | -2.0372 | 3.6414 | 0.0022704 | -0.0137 | 0.038188 | 99.97% | 0 | 70 | 0.00019076
Heavy Duty Trucks | Diesel | Rigid >32 t | Euro VI A/B/C | DPF+SCR | PM Exhaust | Highway | -0.02 | 0 | 5 | 85 | -0.00053934 | 0.50855 | -2.2097 | 4.001 | 0.0026438 | -0.011763 | 0.03026 | 99.97% | 0 | 70 | 0.00070218
Heavy Duty Trucks | Diesel | Rigid >32 t | Euro VI A/B/C | DPF+SCR | PM Exhaust | Highway | -0.02 | 0.5 | 5 | 85 | -0.003242 | 0.6835 | -2.8796 | 4.275 | 0.0025458 | -0.0081859 | 0.019434 | 99.97% | 0 | 70 | 0.00067767
Heavy Duty Trucks | Diesel | Rigid >32 t | Euro VI A/B/C | DPF+SCR | PM Exhaust | Highway | -0.02 | 1 | 5 | 85 | -0.0047528 | 0.87941 | -3.3762 | 4.5358 | 0.0026563 | -0.0056841 | 0.016665 | 99.97% | 0 | 70 | 0.00076706
Heavy Duty Trucks | Diesel | Rigid >32 t | Euro VI A/B/C | DPF+SCR | PM Exhaust | Highway | 0 | 0 | 5 | 85 | 0.035118 | 0.5473 | 0.81568 | 18.3058 | 0.0060519 | -0.038634 | 0.2747 | 99.97% | 0 | 70 | 0.0021533
Heavy Duty Trucks | Diesel | Rigid >32 t | Euro VI A/B/C | DPF+SCR | PM Exhaust | Highway | 0 | 0.5 | 5 | 85 | 0.049725 | 1.5462 | -5.9086 | 12.8555 | 0.0074723 | -0.028494 | 0.098636 | 99.97% | 0 | 70 | 0.0027641
Heavy Duty Trucks | Diesel | Rigid >32 t | Euro VI A/B/C | DPF+SCR | PM Exhaust | Highway | 0 | 1 | 5 | 85 | 0.042123 | 1.8072 | -6.4174 | 9.278 | 0.0056368 | -0.0093869 | 0.032004 | 99.97% | 0 | 70 | 0.0033542
Heavy Duty Trucks | Diesel | Rigid >32 t | Euro VI A/B/C | DPF+SCR | PM Exhaust | Highway | 0.02 | 0 | 5 | 85 | 0.019564 | -0.080805 | 5.5253 | 7.0363 | 0.0014393 | -0.0055486 | 0.1668 | 99.97% | 0 | 70 | 0.0038893
Heavy Duty Trucks | Diesel | Rigid >32 t | Euro VI A/B/C | DPF+SCR | PM Exhaust | Highway | 0.02 | 0.5 | 5 | 85 | 0.11307 | -0.36155 | 6.8651 | 19.9796 | 0.0057985 | -0.047696 | 0.34119 | 99.97% | 0 | 70 | 0.0058453
Heavy Duty Trucks | Diesel | Rigid >32 t | Euro VI A/B/C | DPF+SCR | PM Exhaust | Highway | 0.02 | 1 | 5 | 85 | 0.031433 | 0.027932 | 0.34344 | 2.8753 | 0.0012508 | -0.0075347 | 0.039361 | 99.97% | 0 | 70 | 0.0076848
Heavy Duty Trucks | Diesel | Rigid >32 t | Euro VI A/B/C | DPF+SCR | PM Exhaust | Highway | 0.04 | 0 | 5 | 85 | 0.020227 | 0.036471 | 13.9507 | 4.2038 | 0.00081345 | 0.018102 | 0.22773 | 99.97% | 0 | 70 | 0.0058512
Heavy Duty Trucks | Diesel | Rigid >32 t | Euro VI A/B/C | DPF+SCR | PM Exhaust | Highway | 0.04 | 0.5 | 5 | 80 | 0.049116 | -0.30795 | 3.8528 | 5.119 | 0.0015427 | -0.012457 | 0.10307 | 99.97% | 0 | 70 | 0.0091061
Heavy Duty Trucks | Diesel | Rigid >32 t | Euro VI A/B/C | DPF+SCR | PM Exhaust | Highway | 0.04 | 1 | 5 | 60 | 0.070756 | -0.0016188 | 0.041094 | 2.7242 | 0.001729 | -0.0076031 | 0.028527 | 99.97% | 0 | 60 | 0.012182
Heavy Duty Trucks | Diesel | Rigid >32 t | Euro VI A/B/C | DPF+SCR | PM Exhaust | Highway | 0.06 | 0 | 5 | 85 | 0.035774 | 0.042289 | 15.7676 | 5.3002 | 0.0011472 | 0.014535 | 0.24797 | 99.97% | 0 | 70 | 0.0078134
Heavy Duty Trucks | Diesel | Rigid >32 t | Euro VI A/B/C | DPF+SCR | PM Exhaust | Highway | 0.06 | 0.5 | 5 | 60 | 0.19752 | -0.874 | 6.4077 | 11.1914 | 0.0046501 | -0.031598 | 0.17795 | 99.97% | 0 | 60 | 0.012276
Heavy Duty Trucks | Diesel | Rigid >32 t | Euro VI A/B/C | DPF+SCR | PM Exhaust | Highway | 0.06 | 1 | 5 | 45 | 0.22495 | 0.35399 | -0.36131 | 1.9188 | 0.0039499 | -0.0066446 | 0.022777 | 99.97% | 0 | 45 | 0.016913
Heavy Duty Trucks | Diesel | Rigid >32 t | Euro VI A/B/C | DPF+SCR | EC |  | -0.06 | 0 | 5 | 70 | -0.0031466 | 0.24683 | -1.3206 | 2.9282 | 0.0019967 | -0.014263 | 0.040542 | 0% | 0 | 70 | 0.065814
Heavy Duty Trucks | Diesel | Rigid >32 t | Euro VI A/B/C | DPF+SCR | EC |  | -0.06 | 0.5 | 5 | 75 | -0.0021892 | 0.17895 | -0.91828 | 2.7329 | 0.0017219 | -0.0145 | 0.051113 | 0% | 0 | 70 | 0.12317
Heavy Duty Trucks | Diesel | Rigid >32 t | Euro VI A/B/C | DPF+SCR | EC |  | -0.06 | 1 | 5 | 80 | -0.0016382 | 0.14217 | -0.647 | 2.5317 | 0.0015717 | -0.01458 | 0.05776 | 0% | 0 | 70 | 0.19502
Heavy Duty Trucks | Diesel | Rigid >32 t | Euro VI A/B/C | DPF+SCR | EC |  | -0.04 | 0 | 5 | 85 | -0.0058679 | 0.57237 | -2.7628 | 5.1221 | 0.0034324 | -0.019368 | 0.050063 | 0% | 0 | 70 | 0.5559
Heavy Duty Trucks | Diesel | Rigid >32 t | Euro VI A/B/C | DPF+SCR | EC |  | -0.04 | 0.5 | 5 | 85 | -0.0036915 | 0.36116 | -1.7399 | 3.1966 | 0.0020628 | -0.012245 | 0.033626 | 0% | 0 | 70 | 0.5923
Heavy Duty Trucks | Diesel | Rigid >32 t | Euro VI A/B/C | DPF+SCR | EC |  | -0.04 | 1 | 5 | 85 | -0.0042306 | 0.42482 | -2.0372 | 3.6414 | 0.0022704 | -0.0137 | 0.038188 | 0% | 0 | 70 | 0.68812
Heavy Duty Trucks | Diesel | Rigid >32 t | Euro VI A/B/C | DPF+SCR | EC |  | -0.02 | 0 | 5 | 85 | -0.00053934 | 0.50855 | -2.2097 | 4.001 | 0.0026438 | -0.011763 | 0.03026 | 0% | 0 | 70 | 2.5329
Heavy Duty Trucks | Diesel | Rigid >32 t | Euro VI A/B/C | DPF+SCR | EC |  | -0.02 | 0.5 | 5 | 85 | -0.003242 | 0.6835 | -2.8796 | 4.275 | 0.0025458 | -0.0081859 | 0.019434 | 0% | 0 | 70 | 2.4445
Heavy Duty Trucks | Diesel | Rigid >32 t | Euro VI A/B/C | DPF+SCR | EC |  | -0.02 | 1 | 5 | 85 | -0.0047528 | 0.87941 | -3.3762 | 4.5358 | 0.0026563 | -0.0056841 | 0.016665 | 0% | 0 | 70 | 2.7669
Heavy Duty Trucks | Diesel | Rigid >32 t | Euro VI A/B/C | DPF+SCR | EC |  | 0 | 0 | 5 | 85 | 0.035118 | 0.5473 | 0.81568 | 18.3058 | 0.0060519 | -0.038634 | 0.2747 | 0% | 0 | 70 | 7.7675
Heavy Duty Trucks | Diesel | Rigid >32 t | Euro VI A/B/C | DPF+SCR | EC |  | 0 | 0.5 | 5 | 85 | 0.049725 | 1.5462 | -5.9086 | 12.8555 | 0.0074723 | -0.028494 | 0.098636 | 0% | 0 | 70 | 9.9706
Heavy Duty Trucks | Diesel | Rigid >32 t | Euro VI A/B/C | DPF+SCR | EC |  | 0 | 1 | 5 | 85 | 0.042123 | 1.8072 | -6.4174 | 9.278 | 0.0056368 | -0.0093869 | 0.032004 | 0% | 0 | 70 | 12.0992
Heavy Duty Trucks | Diesel | Rigid >32 t | Euro VI A/B/C | DPF+SCR | EC |  | 0.02 | 0 | 5 | 85 | 0.019564 | -0.080805 | 5.5253 | 7.0363 | 0.0014393 | -0.0055486 | 0.1668 | 0% | 0 | 70 | 14.0293
Heavy Duty Trucks | Diesel | Rigid >32 t | Euro VI A/B/C | DPF+SCR | EC |  | 0.02 | 0.5 | 5 | 85 | 0.11307 | -0.36155 | 6.8651 | 19.9796 | 0.0057985 | -0.047696 | 0.34119 | 0% | 0 | 70 | 21.0849
Heavy Duty Trucks | Diesel | Rigid >32 t | Euro VI A/B/C | DPF+SCR | EC |  | 0.02 | 1 | 5 | 85 | 0.031433 | 0.027932 | 0.34344 | 2.8753 | 0.0012508 | -0.0075347 | 0.039361 | 0% | 0 | 70 | 27.7205
Heavy Duty Trucks | Diesel | Rigid >32 t | Euro VI A/B/C | DPF+SCR | EC |  | 0.04 | 0 | 5 | 85 | 0.020227 | 0.036471 | 13.9507 | 4.2038 | 0.00081345 | 0.018102 | 0.22773 | 0% | 0 | 70 | 21.1063
Heavy Duty Trucks | Diesel | Rigid >32 t | Euro VI A/B/C | DPF+SCR | EC |  | 0.04 | 0.5 | 5 | 80 | 0.049116 | -0.30795 | 3.8528 | 5.119 | 0.0015427 | -0.012457 | 0.10307 | 0% | 0 | 70 | 32.8472
Heavy Duty Trucks | Diesel | Rigid >32 t | Euro VI A/B/C | DPF+SCR | EC |  | 0.04 | 1 | 5 | 60 | 0.070756 | -0.0016188 | 0.041094 | 2.7242 | 0.001729 | -0.0076031 | 0.028527 | 0% | 0 | 60 | 43.9409
Heavy Duty Trucks | Diesel | Rigid >32 t | Euro VI A/B/C | DPF+SCR | EC |  | 0.06 | 0 | 5 | 85 | 0.035774 | 0.042289 | 15.7676 | 5.3002 | 0.0011472 | 0.014535 | 0.24797 | 0% | 0 | 70 | 28.1843
Heavy Duty Trucks | Diesel | Rigid >32 t | Euro VI A/B/C | DPF+SCR | EC |  | 0.06 | 0.5 | 5 | 60 | 0.19752 | -0.874 | 6.4077 | 11.1914 | 0.0046501 | -0.031598 | 0.17795 | 0% | 0 | 60 | 44.2809
Heavy Duty Trucks | Diesel | Rigid >32 t | Euro VI A/B/C | DPF+SCR | EC |  | 0.06 | 1 | 5 | 45 | 0.22495 | 0.35399 | -0.36131 | 1.9188 | 0.0039499 | -0.0066446 | 0.022777 | 0% | 0 | 45 | 61.0086
Heavy Duty Trucks | Diesel | Rigid >32 t | Euro VI A/B/C | DPF+SCR | CH4 | Urban Peak |  |  | 10 | 130 | 0 | 0 | 175 | 0 | 0 | 0 | 1000 | 97% | 0 | 70 | 0.00525
Heavy Duty Trucks | Diesel | Rigid >32 t | Euro VI A/B/C | DPF+SCR | CH4 | Urban Off Peak |  |  | 10 | 130 | 0 | 0 | 175 | 0 | 0 | 0 | 1000 | 97% | 0 | 70 | 0.00525
Heavy Duty Trucks | Diesel | Rigid >32 t | Euro VI A/B/C | DPF+SCR | CH4 | Rural |  |  | 10 | 130 | 0 | 0 | 80 | 0 | 0 | 0 | 1000 | 93% | 0 | 70 | 0.0056
Heavy Duty Trucks | Diesel | Rigid >32 t | Euro VI A/B/C | DPF+SCR | CH4 | Highway |  |  | 10 | 130 | 0 | 0 | 70 | 0 | 0 | 0 | 1000 | 94% | 0 | 70 | 0.0042
Heavy Duty Trucks | Diesel | Rigid >32 t | Euro VI A/B/C | DPF+SCR | NH3 | Urban Peak |  |  | 10 | 130 | 0 | 0 | 0.009 | 0 | 0 | 0 | 1 | 0% | 0 | 70 | 0.009
Heavy Duty Trucks | Diesel | Rigid >32 t | Euro VI A/B/C | DPF+SCR | NH3 | Urban Off Peak |  |  | 10 | 130 | 0 | 0 | 0.009 | 0 | 0 | 0 | 1 | 0% | 0 | 70 | 0.009
Heavy Duty Trucks | Diesel | Rigid >32 t | Euro VI A/B/C | DPF+SCR | NH3 | Rural |  |  | 10 | 130 | 0 | 0 | 0.009 | 0 | 0 | 0 | 1 | 0% | 0 | 70 | 0.009
Heavy Duty Trucks | Diesel | Rigid >32 t | Euro VI A/B/C | DPF+SCR | NH3 | Highway |  |  | 10 | 130 | 0 | 0 | 0.009 | 0 | 0 | 0 | 1 | 0% | 0 | 70 | 0.009
Heavy Duty Trucks | Diesel | Rigid >32 t | Euro VI A/B/C | DPF+SCR | N2O | Urban Peak |  |  | 1 | 130 | 0 | 0 | 0.0565 | 0 | 0 | 0 | 1 | 0% | 0 | 70 | 0.0565
Heavy Duty Trucks | Diesel | Rigid >32 t | Euro VI A/B/C | DPF+SCR | N2O | Urban Off Peak |  |  | 1 | 130 | 0 | 0 | 0.0565 | 0 | 0 | 0 | 1 | 0% | 0 | 70 | 0.0565
Heavy Duty Trucks | Diesel | Rigid >32 t | Euro VI A/B/C | DPF+SCR | N2O | Rural |  |  | 1 | 130 | 0 | 0 | 0.0595 | 0 | 0 | 0 | 1 | 0% | 0 | 70 | 0.0595
Heavy Duty Trucks | Diesel | Rigid >32 t | Euro VI A/B/C | DPF+SCR | N2O | Highway |  |  | 1 | 130 | 0 | 0 | 0.0445 | 0 | 0 | 0 | 1 | 0% | 0 | 70 | 0.0445
Heavy Duty Trucks | Diesel | Rigid >32 t | Euro VI A/B/C | DPF+SCR | SPN23 | Urban Peak | -0.06 | 0 | 5 | 70 | -0.0031466 | 0.24683 | -1.3206 | 2.9282 | 0.0019967 | -0.014263 | 0.040542 | -21780591231.6846 | 0 | 70 | 1433458594.0986
Heavy Duty Trucks | Diesel | Rigid >32 t | Euro VI A/B/C | DPF+SCR | SPN23 | Urban Peak | -0.06 | 0.5 | 5 | 75 | -0.0021892 | 0.17895 | -0.91828 | 2.7329 | 0.0017219 | -0.0145 | 0.051113 | -21780591231.6846 | 0 | 70 | 2682737140.5754
Heavy Duty Trucks | Diesel | Rigid >32 t | Euro VI A/B/C | DPF+SCR | SPN23 | Urban Peak | -0.06 | 1 | 5 | 80 | -0.0016382 | 0.14217 | -0.647 | 2.5317 | 0.0015717 | -0.01458 | 0.05776 | -21780591231.6846 | 0 | 70 | 4247600688.9681
Heavy Duty Trucks | Diesel | Rigid >32 t | Euro VI A/B/C | DPF+SCR | SPN23 | Urban Peak | -0.04 | 0 | 5 | 85 | -0.0058679 | 0.57237 | -2.7628 | 5.1221 | 0.0034324 | -0.019368 | 0.050063 | -21780591231.6846 | 0 | 70 | 12107879978.8731
Heavy Duty Trucks | Diesel | Rigid >32 t | Euro VI A/B/C | DPF+SCR | SPN23 | Urban Peak | -0.04 | 0.5 | 5 | 85 | -0.0036915 | 0.36116 | -1.7399 | 3.1966 | 0.0020628 | -0.012245 | 0.033626 | -21780591231.6846 | 0 | 70 | 12900625170.9324
Heavy Duty Trucks | Diesel | Rigid >32 t | Euro VI A/B/C | DPF+SCR | SPN23 | Urban Peak | -0.04 | 1 | 5 | 85 | -0.0042306 | 0.42482 | -2.0372 | 3.6414 | 0.0022704 | -0.0137 | 0.038188 | -21780591231.6846 | 0 | 70 | 14987588136.5344
Heavy Duty Trucks | Diesel | Rigid >32 t | Euro VI A/B/C | DPF+SCR | SPN23 | Urban Peak | -0.02 | 0 | 5 | 85 | -0.00053934 | 0.50855 | -2.2097 | 4.001 | 0.0026438 | -0.011763 | 0.03026 | -21780591231.6846 | 0 | 70 | 55167457785.1661
Heavy Duty Trucks | Diesel | Rigid >32 t | Euro VI A/B/C | DPF+SCR | SPN23 | Urban Peak | -0.02 | 0.5 | 5 | 85 | -0.003242 | 0.6835 | -2.8796 | 4.275 | 0.0025458 | -0.0081859 | 0.019434 | -21780591231.6846 | 0 | 70 | 53242418615.8153
Heavy Duty Trucks | Diesel | Rigid >32 t | Euro VI A/B/C | DPF+SCR | SPN23 | Urban Peak | -0.02 | 1 | 5 | 85 | -0.0047528 | 0.87941 | -3.3762 | 4.5358 | 0.0026563 | -0.0056841 | 0.016665 | -21780591231.6846 | 0 | 70 | 60264870615.9543
Heavy Duty Trucks | Diesel | Rigid >32 t | Euro VI A/B/C | DPF+SCR | SPN23 | Urban Peak | 0 | 0 | 5 | 85 | 0.035118 | 0.5473 | 0.81568 | 18.3058 | 0.0060519 | -0.038634 | 0.2747 | -21780591231.6846 | 0 | 70 | 169180762545.931
Heavy Duty Trucks | Diesel | Rigid >32 t | Euro VI A/B/C | DPF+SCR | SPN23 | Urban Peak | 0 | 0.5 | 5 | 85 | 0.049725 | 1.5462 | -5.9086 | 12.8555 | 0.0074723 | -0.028494 | 0.098636 | -21780591231.6846 | 0 | 70 | 217164494220.786
Heavy Duty Trucks | Diesel | Rigid >32 t | Euro VI A/B/C | DPF+SCR | SPN23 | Urban Peak | 0 | 1 | 5 | 85 | 0.042123 | 1.8072 | -6.4174 | 9.278 | 0.0056368 | -0.0093869 | 0.032004 | -21780591231.6846 | 0 | 70 | 263527739005.398
Heavy Duty Trucks | Diesel | Rigid >32 t | Euro VI A/B/C | DPF+SCR | SPN23 | Urban Peak | 0.02 | 0 | 5 | 85 | 0.019564 | -0.080805 | 5.5253 | 7.0363 | 0.0014393 | -0.0055486 | 0.1668 | -21780591231.6846 | 0 | 70 | 305566169642.087
Heavy Duty Trucks | Diesel | Rigid >32 t | Euro VI A/B/C | DPF+SCR | SPN23 | Urban Peak | 0.02 | 0.5 | 5 | 85 | 0.11307 | -0.36155 | 6.8651 | 19.9796 | 0.0057985 | -0.047696 | 0.34119 | -21780591231.6846 | 0 | 70 | 459241713518.975
Heavy Duty Trucks | Diesel | Rigid >32 t | Euro VI A/B/C | DPF+SCR | SPN23 | Urban Peak | 0.02 | 1 | 5 | 85 | 0.031433 | 0.027932 | 0.34344 | 2.8753 | 0.0012508 | -0.0075347 | 0.039361 | -21780591231.6846 | 0 | 70 | 603768540774.985
Heavy Duty Trucks | Diesel | Rigid >32 t | Euro VI A/B/C | DPF+SCR | SPN23 | Urban Peak | 0.04 | 0 | 5 | 85 | 0.020227 | 0.036471 | 13.9507 | 4.2038 | 0.00081345 | 0.018102 | 0.22773 | -21780591231.6846 | 0 | 70 | 459707053370.895
Heavy Duty Trucks | Diesel | Rigid >32 t | Euro VI A/B/C | DPF+SCR | SPN23 | Urban Peak | 0.04 | 0.5 | 5 | 80 | 0.049116 | -0.30795 | 3.8528 | 5.119 | 0.0015427 | -0.012457 | 0.10307 | -21780591231.6846 | 0 | 70 | 715432323116.507
Heavy Duty Trucks | Diesel | Rigid >32 t | Euro VI A/B/C | DPF+SCR | SPN23 | Urban Peak | 0.04 | 1 | 5 | 60 | 0.070756 | -0.0016188 | 0.041094 | 2.7242 | 0.001729 | -0.0076031 | 0.028527 | -21780591231.6846 | 0 | 60 | 957058020934.897
Heavy Duty Trucks | Diesel | Rigid >32 t | Euro VI A/B/C | DPF+SCR | SPN23 | Urban Peak | 0.06 | 0 | 5 | 85 | 0.035774 | 0.042289 | 15.7676 | 5.3002 | 0.0011472 | 0.014535 | 0.24797 | -21780591231.6846 | 0 | 70 | 613869890383.016
Heavy Duty Trucks | Diesel | Rigid >32 t | Euro VI A/B/C | DPF+SCR | SPN23 | Urban Peak | 0.06 | 0.5 | 5 | 60 | 0.19752 | -0.874 | 6.4077 | 11.1914 | 0.0046501 | -0.031598 | 0.17795 | -21780591231.6846 | 0 | 60 | 964464076767.549
Heavy Duty Trucks | Diesel | Rigid >32 t | Euro VI A/B/C | DPF+SCR | SPN23 | Urban Peak | 0.06 | 1 | 5 | 45 | 0.22495 | 0.35399 | -0.36131 | 1.9188 | 0.0039499 | -0.0066446 | 0.022777 | -21780591231.6846 | 0 | 45 | 1.3288e+12
Heavy Duty Trucks | Diesel | Rigid >32 t | Euro VI A/B/C | DPF+SCR | SPN23 | Urban Off Peak | -0.06 | 0 | 5 | 70 | -0.0031466 | 0.24683 | -1.3206 | 2.9282 | 0.0019967 | -0.014263 | 0.040542 | -21780591231.6846 | 0 | 70 | 1433458594.0986
Heavy Duty Trucks | Diesel | Rigid >32 t | Euro VI A/B/C | DPF+SCR | SPN23 | Urban Off Peak | -0.06 | 0.5 | 5 | 75 | -0.0021892 | 0.17895 | -0.91828 | 2.7329 | 0.0017219 | -0.0145 | 0.051113 | -21780591231.6846 | 0 | 70 | 2682737140.5754
Heavy Duty Trucks | Diesel | Rigid >32 t | Euro VI A/B/C | DPF+SCR | SPN23 | Urban Off Peak | -0.06 | 1 | 5 | 80 | -0.0016382 | 0.14217 | -0.647 | 2.5317 | 0.0015717 | -0.01458 | 0.05776 | -21780591231.6846 | 0 | 70 | 4247600688.9681
Heavy Duty Trucks | Diesel | Rigid >32 t | Euro VI A/B/C | DPF+SCR | SPN23 | Urban Off Peak | -0.04 | 0 | 5 | 85 | -0.0058679 | 0.57237 | -2.7628 | 5.1221 | 0.0034324 | -0.019368 | 0.050063 | -21780591231.6846 | 0 | 70 | 12107879978.8731
Heavy Duty Trucks | Diesel | Rigid >32 t | Euro VI A/B/C | DPF+SCR | SPN23 | Urban Off Peak | -0.04 | 0.5 | 5 | 85 | -0.0036915 | 0.36116 | -1.7399 | 3.1966 | 0.0020628 | -0.012245 | 0.033626 | -21780591231.6846 | 0 | 70 | 12900625170.9324
Heavy Duty Trucks | Diesel | Rigid >32 t | Euro VI A/B/C | DPF+SCR | SPN23 | Urban Off Peak | -0.04 | 1 | 5 | 85 | -0.0042306 | 0.42482 | -2.0372 | 3.6414 | 0.0022704 | -0.0137 | 0.038188 | -21780591231.6846 | 0 | 70 | 14987588136.5344
Heavy Duty Trucks | Diesel | Rigid >32 t | Euro VI A/B/C | DPF+SCR | SPN23 | Urban Off Peak | -0.02 | 0 | 5 | 85 | -0.00053934 | 0.50855 | -2.2097 | 4.001 | 0.0026438 | -0.011763 | 0.03026 | -21780591231.6846 | 0 | 70 | 55167457785.1661
Heavy Duty Trucks | Diesel | Rigid >32 t | Euro VI A/B/C | DPF+SCR | SPN23 | Urban Off Peak | -0.02 | 0.5 | 5 | 85 | -0.003242 | 0.6835 | -2.8796 | 4.275 | 0.0025458 | -0.0081859 | 0.019434 | -21780591231.6846 | 0 | 70 | 53242418615.8153
Heavy Duty Trucks | Diesel | Rigid >32 t | Euro VI A/B/C | DPF+SCR | SPN23 | Urban Off Peak | -0.02 | 1 | 5 | 85 | -0.0047528 | 0.87941 | -3.3762 | 4.5358 | 0.0026563 | -0.0056841 | 0.016665 | -21780591231.6846 | 0 | 70 | 60264870615.9543
Heavy Duty Trucks | Diesel | Rigid >32 t | Euro VI A/B/C | DPF+SCR | SPN23 | Urban Off Peak | 0 | 0 | 5 | 85 | 0.035118 | 0.5473 | 0.81568 | 18.3058 | 0.0060519 | -0.038634 | 0.2747 | -21780591231.6846 | 0 | 70 | 169180762545.931
Heavy Duty Trucks | Diesel | Rigid >32 t | Euro VI A/B/C | DPF+SCR | SPN23 | Urban Off Peak | 0 | 0.5 | 5 | 85 | 0.049725 | 1.5462 | -5.9086 | 12.8555 | 0.0074723 | -0.028494 | 0.098636 | -21780591231.6846 | 0 | 70 | 217164494220.786
Heavy Duty Trucks | Diesel | Rigid >32 t | Euro VI A/B/C | DPF+SCR | SPN23 | Urban Off Peak | 0 | 1 | 5 | 85 | 0.042123 | 1.8072 | -6.4174 | 9.278 | 0.0056368 | -0.0093869 | 0.032004 | -21780591231.6846 | 0 | 70 | 263527739005.398
Heavy Duty Trucks | Diesel | Rigid >32 t | Euro VI A/B/C | DPF+SCR | SPN23 | Urban Off Peak | 0.02 | 0 | 5 | 85 | 0.019564 | -0.080805 | 5.5253 | 7.0363 | 0.0014393 | -0.0055486 | 0.1668 | -21780591231.6846 | 0 | 70 | 305566169642.087
Heavy Duty Trucks | Diesel | Rigid >32 t | Euro VI A/B/C | DPF+SCR | SPN23 | Urban Off Peak | 0.02 | 0.5 | 5 | 85 | 0.11307 | -0.36155 | 6.8651 | 19.9796 | 0.0057985 | -0.047696 | 0.34119 | -21780591231.6846 | 0 | 70 | 459241713518.975
Heavy Duty Trucks | Diesel | Rigid >32 t | Euro VI A/B/C | DPF+SCR | SPN23 | Urban Off Peak | 0.02 | 1 | 5 | 85 | 0.031433 | 0.027932 | 0.34344 | 2.8753 | 0.0012508 | -0.0075347 | 0.039361 | -21780591231.6846 | 0 | 70 | 603768540774.985
Heavy Duty Trucks | Diesel | Rigid >32 t | Euro VI A/B/C | DPF+SCR | SPN23 | Urban Off Peak | 0.04 | 0 | 5 | 85 | 0.020227 | 0.036471 | 13.9507 | 4.2038 | 0.00081345 | 0.018102 | 0.22773 | -21780591231.6846 | 0 | 70 | 459707053370.895
Heavy Duty Trucks | Diesel | Rigid >32 t | Euro VI A/B/C | DPF+SCR | SPN23 | Urban Off Peak | 0.04 | 0.5 | 5 | 80 | 0.049116 | -0.30795 | 3.8528 | 5.119 | 0.0015427 | -0.012457 | 0.10307 | -21780591231.6846 | 0 | 70 | 715432323116.507
Heavy Duty Trucks | Diesel | Rigid >32 t | Euro VI A/B/C | DPF+SCR | SPN23 | Urban Off Peak | 0.04 | 1 | 5 | 60 | 0.070756 | -0.0016188 | 0.041094 | 2.7242 | 0.001729 | -0.0076031 | 0.028527 | -21780591231.6846 | 0 | 60 | 957058020934.897
Heavy Duty Trucks | Diesel | Rigid >32 t | Euro VI A/B/C | DPF+SCR | SPN23 | Urban Off Peak | 0.06 | 0 | 5 | 85 | 0.035774 | 0.042289 | 15.7676 | 5.3002 | 0.0011472 | 0.014535 | 0.24797 | -21780591231.6846 | 0 | 70 | 613869890383.016
Heavy Duty Trucks | Diesel | Rigid >32 t | Euro VI A/B/C | DPF+SCR | SPN23 | Urban Off Peak | 0.06 | 0.5 | 5 | 60 | 0.19752 | -0.874 | 6.4077 | 11.1914 | 0.0046501 | -0.031598 | 0.17795 | -21780591231.6846 | 0 | 60 | 964464076767.549
Heavy Duty Trucks | Diesel | Rigid >32 t | Euro VI A/B/C | DPF+SCR | SPN23 | Urban Off Peak | 0.06 | 1 | 5 | 45 | 0.22495 | 0.35399 | -0.36131 | 1.9188 | 0.0039499 | -0.0066446 | 0.022777 | -21780591231.6846 | 0 | 45 | 1.3288e+12
Heavy Duty Trucks | Diesel | Rigid >32 t | Euro VI A/B/C | DPF+SCR | SPN23 | Rural | -0.06 | 0 | 5 | 70 | -0.0031466 | 0.24683 | -1.3206 | 2.9282 | 0.0019967 | -0.014263 | 0.040542 | -7429216648.1006 | 0 | 70 | 488943313.7652
Heavy Duty Trucks | Diesel | Rigid >32 t | Euro VI A/B/C | DPF+SCR | SPN23 | Rural | -0.06 | 0.5 | 5 | 75 | -0.0021892 | 0.17895 | -0.91828 | 2.7329 | 0.0017219 | -0.0145 | 0.051113 | -7429216648.1006 | 0 | 70 | 915064022.6889
Heavy Duty Trucks | Diesel | Rigid >32 t | Euro VI A/B/C | DPF+SCR | SPN23 | Rural | -0.06 | 1 | 5 | 80 | -0.0016382 | 0.14217 | -0.647 | 2.5317 | 0.0015717 | -0.01458 | 0.05776 | -7429216648.1006 | 0 | 70 | 1448828703.5045
Heavy Duty Trucks | Diesel | Rigid >32 t | Euro VI A/B/C | DPF+SCR | SPN23 | Rural | -0.04 | 0 | 5 | 85 | -0.0058679 | 0.57237 | -2.7628 | 5.1221 | 0.0034324 | -0.019368 | 0.050063 | -7429216648.1006 | 0 | 70 | 4129918355.4472
Heavy Duty Trucks | Diesel | Rigid >32 t | Euro VI A/B/C | DPF+SCR | SPN23 | Rural | -0.04 | 0.5 | 5 | 85 | -0.0036915 | 0.36116 | -1.7399 | 3.1966 | 0.0020628 | -0.012245 | 0.033626 | -7429216648.1006 | 0 | 70 | 4400318534.9659
Heavy Duty Trucks | Diesel | Rigid >32 t | Euro VI A/B/C | DPF+SCR | SPN23 | Rural | -0.04 | 1 | 5 | 85 | -0.0042306 | 0.42482 | -2.0372 | 3.6414 | 0.0022704 | -0.0137 | 0.038188 | -7429216648.1006 | 0 | 70 | 5112167898.6709
Heavy Duty Trucks | Diesel | Rigid >32 t | Euro VI A/B/C | DPF+SCR | SPN23 | Rural | -0.02 | 0 | 5 | 85 | -0.00053934 | 0.50855 | -2.2097 | 4.001 | 0.0026438 | -0.011763 | 0.03026 | -7429216648.1006 | 0 | 70 | 18817257598.181
Heavy Duty Trucks | Diesel | Rigid >32 t | Euro VI A/B/C | DPF+SCR | SPN23 | Rural | -0.02 | 0.5 | 5 | 85 | -0.003242 | 0.6835 | -2.8796 | 4.275 | 0.0025458 | -0.0081859 | 0.019434 | -7429216648.1006 | 0 | 70 | 18160639378.1186
Heavy Duty Trucks | Diesel | Rigid >32 t | Euro VI A/B/C | DPF+SCR | SPN23 | Rural | -0.02 | 1 | 5 | 85 | -0.0047528 | 0.87941 | -3.3762 | 4.5358 | 0.0026563 | -0.0056841 | 0.016665 | -7429216648.1006 | 0 | 70 | 20555951643.0425
Heavy Duty Trucks | Diesel | Rigid >32 t | Euro VI A/B/C | DPF+SCR | SPN23 | Rural | 0 | 0 | 5 | 85 | 0.035118 | 0.5473 | 0.81568 | 18.3058 | 0.0060519 | -0.038634 | 0.2747 | -7429216648.1006 | 0 | 70 | 57706447193.5751
Heavy Duty Trucks | Diesel | Rigid >32 t | Euro VI A/B/C | DPF+SCR | SPN23 | Rural | 0 | 0.5 | 5 | 85 | 0.049725 | 1.5462 | -5.9086 | 12.8555 | 0.0074723 | -0.028494 | 0.098636 | -7429216648.1006 | 0 | 70 | 74073382986.8453
Heavy Duty Trucks | Diesel | Rigid >32 t | Euro VI A/B/C | DPF+SCR | SPN23 | Rural | 0 | 1 | 5 | 85 | 0.042123 | 1.8072 | -6.4174 | 9.278 | 0.0056368 | -0.0093869 | 0.032004 | -7429216648.1006 | 0 | 70 | 89887581342.6403
Heavy Duty Trucks | Diesel | Rigid >32 t | Euro VI A/B/C | DPF+SCR | SPN23 | Rural | 0.02 | 0 | 5 | 85 | 0.019564 | -0.080805 | 5.5253 | 7.0363 | 0.0014393 | -0.0055486 | 0.1668 | -7429216648.1006 | 0 | 70 | 104226613991.097
Heavy Duty Trucks | Diesel | Rigid >32 t | Euro VI A/B/C | DPF+SCR | SPN23 | Rural | 0.02 | 0.5 | 5 | 85 | 0.11307 | -0.36155 | 6.8651 | 19.9796 | 0.0057985 | -0.047696 | 0.34119 | -7429216648.1006 | 0 | 70 | 156644332910.338
Heavy Duty Trucks | Diesel | Rigid >32 t | Euro VI A/B/C | DPF+SCR | SPN23 | Rural | 0.02 | 1 | 5 | 85 | 0.031433 | 0.027932 | 0.34344 | 2.8753 | 0.0012508 | -0.0075347 | 0.039361 | -7429216648.1006 | 0 | 70 | 205941484664.455
Heavy Duty Trucks | Diesel | Rigid >32 t | Euro VI A/B/C | DPF+SCR | SPN23 | Rural | 0.04 | 0 | 5 | 85 | 0.020227 | 0.036471 | 13.9507 | 4.2038 | 0.00081345 | 0.018102 | 0.22773 | -7429216648.1006 | 0 | 70 | 156803057278.215
Heavy Duty Trucks | Diesel | Rigid >32 t | Euro VI A/B/C | DPF+SCR | SPN23 | Rural | 0.04 | 0.5 | 5 | 80 | 0.049116 | -0.30795 | 3.8528 | 5.119 | 0.0015427 | -0.012457 | 0.10307 | -7429216648.1006 | 0 | 70 | 244029267590.581
Heavy Duty Trucks | Diesel | Rigid >32 t | Euro VI A/B/C | DPF+SCR | SPN23 | Rural | 0.04 | 1 | 5 | 60 | 0.070756 | -0.0016188 | 0.041094 | 2.7242 | 0.001729 | -0.0076031 | 0.028527 | -7429216648.1006 | 0 | 60 | 326446206502.192
Heavy Duty Trucks | Diesel | Rigid >32 t | Euro VI A/B/C | DPF+SCR | SPN23 | Rural | 0.06 | 0 | 5 | 85 | 0.035774 | 0.042289 | 15.7676 | 5.3002 | 0.0011472 | 0.014535 | 0.24797 | -7429216648.1006 | 0 | 70 | 209386988686.116
Heavy Duty Trucks | Diesel | Rigid >32 t | Euro VI A/B/C | DPF+SCR | SPN23 | Rural | 0.06 | 0.5 | 5 | 60 | 0.19752 | -0.874 | 6.4077 | 11.1914 | 0.0046501 | -0.031598 | 0.17795 | -7429216648.1006 | 0 | 60 | 328972363515.485
Heavy Duty Trucks | Diesel | Rigid >32 t | Euro VI A/B/C | DPF+SCR | SPN23 | Rural | 0.06 | 1 | 5 | 45 | 0.22495 | 0.35399 | -0.36131 | 1.9188 | 0.0039499 | -0.0066446 | 0.022777 | -7429216648.1006 | 0 | 45 | 453246108920.524
Heavy Duty Trucks | Diesel | Rigid >32 t | Euro VI A/B/C | DPF+SCR | SPN23 | Highway | -0.06 | 0 | 5 | 70 | -0.0031466 | 0.24683 | -1.3206 | 2.9282 | 0.0019967 | -0.014263 | 0.040542 | -5790906553.3056 | 0 | 70 | 381120268.0042
Heavy Duty Trucks | Diesel | Rigid >32 t | Euro VI A/B/C | DPF+SCR | SPN23 | Highway | -0.06 | 0.5 | 5 | 75 | -0.0021892 | 0.17895 | -0.91828 | 2.7329 | 0.0017219 | -0.0145 | 0.051113 | -5790906553.3056 | 0 | 70 | 713271734.6774
Heavy Duty Trucks | Diesel | Rigid >32 t | Euro VI A/B/C | DPF+SCR | SPN23 | Highway | -0.06 | 1 | 5 | 80 | -0.0016382 | 0.14217 | -0.647 | 2.5317 | 0.0015717 | -0.01458 | 0.05776 | -5790906553.3056 | 0 | 70 | 1129329245.7969
Heavy Duty Trucks | Diesel | Rigid >32 t | Euro VI A/B/C | DPF+SCR | SPN23 | Highway | -0.04 | 0 | 5 | 85 | -0.0058679 | 0.57237 | -2.7628 | 5.1221 | 0.0034324 | -0.019368 | 0.050063 | -5790906553.3056 | 0 | 70 | 3219178064.5139
Heavy Duty Trucks | Diesel | Rigid >32 t | Euro VI A/B/C | DPF+SCR | SPN23 | Highway | -0.04 | 0.5 | 5 | 85 | -0.0036915 | 0.36116 | -1.7399 | 3.1966 | 0.0020628 | -0.012245 | 0.033626 | -5790906553.3056 | 0 | 70 | 3429948896.1937
Heavy Duty Trucks | Diesel | Rigid >32 t | Euro VI A/B/C | DPF+SCR | SPN23 | Highway | -0.04 | 1 | 5 | 85 | -0.0042306 | 0.42482 | -2.0372 | 3.6414 | 0.0022704 | -0.0137 | 0.038188 | -5790906553.3056 | 0 | 70 | 3984819394.7485
Heavy Duty Trucks | Diesel | Rigid >32 t | Euro VI A/B/C | DPF+SCR | SPN23 | Highway | -0.02 | 0 | 5 | 85 | -0.00053934 | 0.50855 | -2.2097 | 4.001 | 0.0026438 | -0.011763 | 0.03026 | -5790906553.3056 | 0 | 70 | 14667627221.8494
Heavy Duty Trucks | Diesel | Rigid >32 t | Euro VI A/B/C | DPF+SCR | SPN23 | Highway | -0.02 | 0.5 | 5 | 85 | -0.003242 | 0.6835 | -2.8796 | 4.275 | 0.0025458 | -0.0081859 | 0.019434 | -5790906553.3056 | 0 | 70 | 14155808152.1099
Heavy Duty Trucks | Diesel | Rigid >32 t | Euro VI A/B/C | DPF+SCR | SPN23 | Highway | -0.02 | 1 | 5 | 85 | -0.0047528 | 0.87941 | -3.3762 | 4.5358 | 0.0026563 | -0.0056841 | 0.016665 | -5790906553.3056 | 0 | 70 | 16022899953.2671
Heavy Duty Trucks | Diesel | Rigid >32 t | Euro VI A/B/C | DPF+SCR | SPN23 | Highway | 0 | 0 | 5 | 85 | 0.035118 | 0.5473 | 0.81568 | 18.3058 | 0.0060519 | -0.038634 | 0.2747 | -5790906553.3056 | 0 | 70 | 44980872016.8934
Heavy Duty Trucks | Diesel | Rigid >32 t | Euro VI A/B/C | DPF+SCR | SPN23 | Highway | 0 | 0.5 | 5 | 85 | 0.049725 | 1.5462 | -5.9086 | 12.8555 | 0.0074723 | -0.028494 | 0.098636 | -5790906553.3056 | 0 | 70 | 57738528743.8139
Heavy Duty Trucks | Diesel | Rigid >32 t | Euro VI A/B/C | DPF+SCR | SPN23 | Highway | 0 | 1 | 5 | 85 | 0.042123 | 1.8072 | -6.4174 | 9.278 | 0.0056368 | -0.0093869 | 0.032004 | -5790906553.3056 | 0 | 70 | 70065339124.3875
Heavy Duty Trucks | Diesel | Rigid >32 t | Euro VI A/B/C | DPF+SCR | SPN23 | Highway | 0.02 | 0 | 5 | 85 | 0.019564 | -0.080805 | 5.5253 | 7.0363 | 0.0014393 | -0.0055486 | 0.1668 | -5790906553.3056 | 0 | 70 | 81242291159.6202
Heavy Duty Trucks | Diesel | Rigid >32 t | Euro VI A/B/C | DPF+SCR | SPN23 | Highway | 0.02 | 0.5 | 5 | 85 | 0.11307 | -0.36155 | 6.8651 | 19.9796 | 0.0057985 | -0.047696 | 0.34119 | -5790906553.3056 | 0 | 70 | 122100718957.38
Heavy Duty Trucks | Diesel | Rigid >32 t | Euro VI A/B/C | DPF+SCR | SPN23 | Highway | 0.02 | 1 | 5 | 85 | 0.031433 | 0.027932 | 0.34344 | 2.8753 | 0.0012508 | -0.0075347 | 0.039361 | -5790906553.3056 | 0 | 70 | 160526735142.555
Heavy Duty Trucks | Diesel | Rigid >32 t | Euro VI A/B/C | DPF+SCR | SPN23 | Highway | 0.04 | 0 | 5 | 85 | 0.020227 | 0.036471 | 13.9507 | 4.2038 | 0.00081345 | 0.018102 | 0.22773 | -5790906553.3056 | 0 | 70 | 122224441016.605
Heavy Duty Trucks | Diesel | Rigid >32 t | Euro VI A/B/C | DPF+SCR | SPN23 | Highway | 0.04 | 0.5 | 5 | 80 | 0.049116 | -0.30795 | 3.8528 | 5.119 | 0.0015427 | -0.012457 | 0.10307 | -5790906553.3056 | 0 | 70 | 190215301542.429
Heavy Duty Trucks | Diesel | Rigid >32 t | Euro VI A/B/C | DPF+SCR | SPN23 | Highway | 0.04 | 1 | 5 | 60 | 0.070756 | -0.0016188 | 0.041094 | 2.7242 | 0.001729 | -0.0076031 | 0.028527 | -5790906553.3056 | 0 | 60 | 254457443651.293
Heavy Duty Trucks | Diesel | Rigid >32 t | Euro VI A/B/C | DPF+SCR | SPN23 | Highway | 0.06 | 0 | 5 | 85 | 0.035774 | 0.042289 | 15.7676 | 5.3002 | 0.0011472 | 0.014535 | 0.24797 | -5790906553.3056 | 0 | 70 | 163212427694.587
Heavy Duty Trucks | Diesel | Rigid >32 t | Euro VI A/B/C | DPF+SCR | SPN23 | Highway | 0.06 | 0.5 | 5 | 60 | 0.19752 | -0.874 | 6.4077 | 11.1914 | 0.0046501 | -0.031598 | 0.17795 | -5790906553.3056 | 0 | 60 | 256426525978.062
Heavy Duty Trucks | Diesel | Rigid >32 t | Euro VI A/B/C | DPF+SCR | SPN23 | Highway | 0.06 | 1 | 5 | 45 | 0.22495 | 0.35399 | -0.36131 | 1.9188 | 0.0039499 | -0.0066446 | 0.022777 | -5790906553.3056 | 0 | 45 | 353295103216.455
Heavy Duty Trucks | Diesel | Rigid >32 t | Euro VI D/E | DPF+SCR | CO |  | -0.06 | 0 | 5 | 65 | -0.0094235 | 0.69877 | -3.2879 | 2.2731 | 0.16464 | -0.39908 | -1.2817 | 0% | 0 | 65 | 0.0035196
Heavy Duty Trucks | Diesel | Rigid >32 t | Euro VI D/E | DPF+SCR | CO |  | -0.06 | 0.5 | 5 | 80 | -0.0049758 | 0.44554 | -2.2125 | 3.3201 | 0.1768 | -1.062 | 2.0096 | 0% | 0 | 70 | 0.0058459
Heavy Duty Trucks | Diesel | Rigid >32 t | Euro VI D/E | DPF+SCR | CO |  | -0.06 | 1 | 5 | 80 | -0.004963 | 0.43406 | -2.1023 | 3.0991 | 0.1879 | -1.1132 | 2.1041 | 0% | 0 | 70 | 0.0047426
Heavy Duty Trucks | Diesel | Rigid >32 t | Euro VI D/E | DPF+SCR | CO |  | -0.04 | 0 | 5 | 85 | -0.004825 | 0.50594 | -2.1293 | 2.7476 | 0.12416 | -0.50992 | 0.80552 | 0% | 0 | 70 | 0.016885
Heavy Duty Trucks | Diesel | Rigid >32 t | Euro VI D/E | DPF+SCR | CO |  | -0.04 | 0.5 | 5 | 75 | -0.0036961 | 0.308 | -1.4583 | 0.90688 | 0.058637 | -0.070208 | -0.79 | 0% | 0 | 70 | 0.0071152
Heavy Duty Trucks | Diesel | Rigid >32 t | Euro VI D/E | DPF+SCR | CO |  | -0.04 | 1 | 5 | 80 | -0.005516 | 0.48461 | -1.7779 | 1.9215 | 0.12031 | -0.37041 | 0.49492 | 0% | 0 | 70 | 0.0091189
Heavy Duty Trucks | Diesel | Rigid >32 t | Euro VI D/E | DPF+SCR | CO |  | -0.02 | 0 | 5 | 85 | 0.00045383 | 0.26469 | -1.4146 | 1.1044 | 0.063619 | -0.27784 | 5.033e-14 | 0% | 0 | 70 | 0.066213
Heavy Duty Trucks | Diesel | Rigid >32 t | Euro VI D/E | DPF+SCR | CO |  | -0.02 | 0.5 | 5 | 85 | -0.0039757 | 0.65842 | -2.249 | 1.9867 | 0.12695 | -0.24119 | -4.8365e-11 | 0% | 0 | 70 | 0.040299
Heavy Duty Trucks | Diesel | Rigid >32 t | Euro VI D/E | DPF+SCR | CO |  | -0.02 | 1 | 5 | 85 | -0.00041866 | 0.017918 | 2.5425 | -2.7472 | 0.0045278 | 0.53315 | 0.38189 | 0% | 0 | 70 | 0.028488
Heavy Duty Trucks | Diesel | Rigid >32 t | Euro VI D/E | DPF+SCR | CO |  | 0 | 0 | 5 | 85 | 0.0079182 | 0.57623 | -2.0333 | 1.3816 | 0.12246 | -0.30119 | 6.6167e-12 | 0% | 0 | 70 | 0.13321
Heavy Duty Trucks | Diesel | Rigid >32 t | Euro VI D/E | DPF+SCR | CO |  | 0 | 0.5 | 5 | 85 | 0.0069489 | 0.60247 | -2.1284 | 1.3474 | 0.12585 | -0.32561 | 4.3372e-13 | 0% | 0 | 70 | 0.1248
Heavy Duty Trucks | Diesel | Rigid >32 t | Euro VI D/E | DPF+SCR | CO |  | 0 | 1 | 5 | 85 | 0.0040685 | 0.33401 | -1.7891 | 1.1046 | 0.074428 | -0.32541 | -2.4312e-13 | 0% | 0 | 70 | 0.1215
Heavy Duty Trucks | Diesel | Rigid >32 t | Euro VI D/E | DPF+SCR | CO |  | 0.02 | 0 | 5 | 85 | -0.00049857 | 0.031861 | 2.6845 | 1.238 | -0.0029141 | 0.44942 | 1.119 | 0% | 0 | 70 | 0.13604
Heavy Duty Trucks | Diesel | Rigid >32 t | Euro VI D/E | DPF+SCR | CO |  | 0.02 | 0.5 | 5 | 85 | -0.00039266 | 0.044512 | 2.1969 | 0.070504 | 0.00073602 | 0.38368 | 0.47966 | 0% | 0 | 70 | 0.10954
Heavy Duty Trucks | Diesel | Rigid >32 t | Euro VI D/E | DPF+SCR | CO |  | 0.02 | 1 | 5 | 85 | 1.1273e-05 | -0.010084 | 1.0959 | 1.4919 | -0.0012692 | 0.13404 | 0.62558 | 0% | 0 | 70 | 0.12313
Heavy Duty Trucks | Diesel | Rigid >32 t | Euro VI D/E | DPF+SCR | CO |  | 0.04 | 0 | 5 | 85 | -0.0009658 | 0.10679 | 2.5428 | -0.15291 | 0.0035383 | 0.4612 | 0.53208 | 0% | 0 | 70 | 0.10534
Heavy Duty Trucks | Diesel | Rigid >32 t | Euro VI D/E | DPF+SCR | CO |  | 0.04 | 0.5 | 5 | 80 | 0.0093092 | 1.5512 | -0.53669 | -0.46712 | 0.23548 | 0.091231 | -0.0045405 | 0% | 0 | 70 | 0.13244
Heavy Duty Trucks | Diesel | Rigid >32 t | Euro VI D/E | DPF+SCR | CO |  | 0.04 | 1 | 5 | 60 | 0.0062252 | 0.60744 | -1.9682 | 0.58593 | 0.099719 | -0.28329 | 1.8898e-08 | 0% | 0 | 60 | 0.16637
Heavy Duty Trucks | Diesel | Rigid >32 t | Euro VI D/E | DPF+SCR | CO |  | 0.06 | 0 | 5 | 85 | 6.068e-05 | -0.015351 | 0.96642 | 1.2611 | -0.00092855 | 0.082651 | 0.63342 | 0% | 0 | 70 | 0.11086
Heavy Duty Trucks | Diesel | Rigid >32 t | Euro VI D/E | DPF+SCR | CO |  | 0.06 | 0.5 | 5 | 60 | 0.004312 | 0.6293 | -2.076 | 0.87621 | 0.093503 | -0.2576 | -1.7091e-11 | 0% | 0 | 60 | 0.15949
Heavy Duty Trucks | Diesel | Rigid >32 t | Euro VI D/E | DPF+SCR | CO |  | 0.06 | 1 | 5 | 45 | 0.0022894 | 0.19406 | -1.392 | 2.2974 | 0.030544 | -0.20579 | 0.33351 | 0% | 0 | 45 | 0.22727
Heavy Duty Trucks | Diesel | Rigid >32 t | Euro VI D/E | DPF+SCR | NOx |  | -0.06 | 0 | 5 | 75 | -0.0036222 | 0.24666 | 2.2485 | -0.88212 | 0.0026932 | 0.053777 | 2.6774e-12 | 0% | 0 | 70 | 0.10337
Heavy Duty Trucks | Diesel | Rigid >32 t | Euro VI D/E | DPF+SCR | NOx |  | -0.06 | 0.5 | 5 | 80 | -5.5489e-05 | 0.0036538 | 0.038327 | 2.6146 | 0.00010667 | -0.0010433 | 0.07277 | 0% | 0 | 70 | 0.11398
Heavy Duty Trucks | Diesel | Rigid >32 t | Euro VI D/E | DPF+SCR | NOx |  | -0.06 | 1 | 5 | 85 | -0.0077034 | 0.82638 | -4.1971 | 2.0161 | 0.016754 | -0.079476 | -1.2945e-12 | 0% | 0 | 70 | 0.20816
Heavy Duty Trucks | Diesel | Rigid >32 t | Euro VI D/E | DPF+SCR | NOx |  | -0.04 | 0 | 5 | 85 | -0.0001157 | 0.013272 | -0.12719 | 3.4608 | 0.00017849 | -0.0033161 | 0.076939 | 0% | 0 | 70 | 0.39519
Heavy Duty Trucks | Diesel | Rigid >32 t | Euro VI D/E | DPF+SCR | NOx |  | -0.04 | 0.5 | 12 | 85 | -0.00056914 | 0.11856 | -1.3863 | 2.2853 | 0.0021309 | -0.028532 | 0.046361 | 0% | 0 | 70 | 0.48957
Heavy Duty Trucks | Diesel | Rigid >32 t | Euro VI D/E | DPF+SCR | NOx |  | -0.04 | 1 | 11 | 85 | -0.0024175 | 0.35079 | -2.7921 | -2.6135 | 0.0064014 | -0.061024 | -0.072109 | 0% | 0 | 70 | 0.36561
Heavy Duty Trucks | Diesel | Rigid >32 t | Euro VI D/E | DPF+SCR | NOx |  | -0.02 | 0 | 5 | 85 | 0.00072793 | 0.18927 | -1.7892 | 4.1743 | 0.0036465 | -0.033126 | 0.075588 | 0% | 0 | 70 | 0.96553
Heavy Duty Trucks | Diesel | Rigid >32 t | Euro VI D/E | DPF+SCR | NOx |  | -0.02 | 0.5 | 5 | 85 | -0.00047926 | 0.13806 | -1.9535 | 7.8626 | 0.0025559 | -0.033694 | 0.13888 | 0% | 0 | 70 | 0.53128
Heavy Duty Trucks | Diesel | Rigid >32 t | Euro VI D/E | DPF+SCR | NOx |  | -0.02 | 1 | 5 | 85 | 0.00038245 | 0.076791 | -0.85218 | 3.0465 | 0.0033845 | -0.028604 | 0.079653 | 0% | 0 | 70 | 0.4393
Heavy Duty Trucks | Diesel | Rigid >32 t | Euro VI D/E | DPF+SCR | NOx |  | 0 | 0 | 5 | 85 | -0.00072774 | 0.084388 | -0.65922 | 1.9018 | 0.0019929 | -0.014723 | 0.036337 | 0% | 0 | 70 | 0.19487
Heavy Duty Trucks | Diesel | Rigid >32 t | Euro VI D/E | DPF+SCR | NOx |  | 0 | 0.5 | 5 | 85 | -0.0014701 | 0.23005 | -2.143 | 8.0144 | 0.010027 | -0.069736 | 0.17578 | 0% | 0 | 70 | 0.15467
Heavy Duty Trucks | Diesel | Rigid >32 t | Euro VI D/E | DPF+SCR | NOx |  | 0 | 1 | 5 | 85 | -0.00051543 | 0.1424 | -1.3364 | 4.8856 | 0.0084628 | -0.053277 | 0.11879 | 0% | 0 | 70 | 0.16314
Heavy Duty Trucks | Diesel | Rigid >32 t | Euro VI D/E | DPF+SCR | NOx |  | 0.02 | 0 | 5 | 85 | -0.00020184 | 0.062258 | -0.46137 | 2.3698 | 0.0032712 | -0.019538 | 0.052731 | 0% | 0 | 70 | 0.19992
Heavy Duty Trucks | Diesel | Rigid >32 t | Euro VI D/E | DPF+SCR | NOx |  | 0.02 | 0.5 | 5 | 85 | 0.00019609 | 0.13768 | -1.3051 | 4.946 | 0.0088923 | -0.052333 | 0.11561 | 0% | 0 | 70 | 0.23396
Heavy Duty Trucks | Diesel | Rigid >32 t | Euro VI D/E | DPF+SCR | NOx |  | 0.02 | 1 | 5 | 85 | -1.6864e-07 | 0.069273 | -0.72293 | 2.4119 | 0.0038095 | -0.022662 | 0.050667 | 0% | 0 | 70 | 0.24283
Heavy Duty Trucks | Diesel | Rigid >32 t | Euro VI D/E | DPF+SCR | NOx |  | 0.04 | 0 | 5 | 85 | 0.00010293 | 0.046822 | -0.41259 | 1.935 | 0.003117 | -0.017986 | 0.044109 | 0% | 0 | 70 | 0.24163
Heavy Duty Trucks | Diesel | Rigid >32 t | Euro VI D/E | DPF+SCR | NOx |  | 0.04 | 0.5 | 5 | 80 | 0.0016613 | 0.13109 | -1.497 | 5.9904 | 0.0099508 | -0.051661 | 0.12207 | 0% | 0 | 70 | 0.35139
Heavy Duty Trucks | Diesel | Rigid >32 t | Euro VI D/E | DPF+SCR | NOx |  | 0.04 | 1 | 5 | 60 | 0.021518 | -0.28453 | 2.4086 | -5.633 | 0.025839 | -0.11532 | 0.10017 | 0% | 0 | 60 | 0.72748
Heavy Duty Trucks | Diesel | Rigid >32 t | Euro VI D/E | DPF+SCR | NOx |  | 0.06 | 0 | 5 | 85 | 0.00089058 | 0.08705 | -0.83021 | 3.5174 | 0.0067953 | -0.037094 | 0.083057 | 0% | 0 | 70 | 0.31437
Heavy Duty Trucks | Diesel | Rigid >32 t | Euro VI D/E | DPF+SCR | NOx |  | 0.06 | 0.5 | 5 | 60 | 0.049583 | -0.64916 | 5.939 | -14.3175 | 0.059641 | -0.25879 | 0.20724 | 0% | 0 | 60 | 0.72848
Heavy Duty Trucks | Diesel | Rigid >32 t | Euro VI D/E | DPF+SCR | NOx |  | 0.06 | 1 | 5 | 45 | 0.059659 | -0.96591 | 6.8059 | -11.9205 | 0.039292 | -0.096023 | 7.1338e-15 | 0% | 0 | 45 | 1.1148
Heavy Duty Trucks | Diesel | Rigid >32 t | Euro VI D/E | DPF+SCR | VOC |  | -0.06 | 0 | 5 | 70 | -0.0056407 | 0.42738 | -1.6785 | 0.8265 | 0.42902 | -1.5523 | -2.0936e-06 | 0% | 0 | 70 | 0.00030638
Heavy Duty Trucks | Diesel | Rigid >32 t | Euro VI D/E | DPF+SCR | VOC |  | -0.06 | 0.5 | 5 | 70 | -0.002952 | 0.22459 | -1.0551 | 1.1173 | 0.25561 | -1.2289 | 1.215 | 0% | 0 | 70 | 0.00018613
Heavy Duty Trucks | Diesel | Rigid >32 t | Euro VI D/E | DPF+SCR | VOC |  | -0.06 | 1 | 5 | 85 | -0.00024154 | 0.020389 | 0.0073533 | 1.6516 | 0.046678 | -0.35491 | 3.7793 | 0% | 0 | 70 | 0.0013227
Heavy Duty Trucks | Diesel | Rigid >32 t | Euro VI D/E | DPF+SCR | VOC |  | -0.04 | 0 | 5 | 80 | -0.0030163 | 0.25734 | -0.45731 | -1.7191 | 0.2137 | 0.03425 | -3.2069 | 0% | 0 | 70 | 0.0026302
Heavy Duty Trucks | Diesel | Rigid >32 t | Euro VI D/E | DPF+SCR | VOC |  | -0.04 | 0.5 | 5 | 80 | -0.0057646 | 0.49799 | -1.9489 | 1.1757 | 0.46462 | -1.5623 | 8.6023e-10 | 0% | 0 | 70 | 0.0021597
Heavy Duty Trucks | Diesel | Rigid >32 t | Euro VI D/E | DPF+SCR | VOC |  | -0.04 | 1 | 5 | 80 | -0.0023917 | 0.20805 | -0.98686 | 1.9181 | 0.20726 | -1.0637 | 2.5371 | 0% | 0 | 70 | 0.0019975
Heavy Duty Trucks | Diesel | Rigid >32 t | Euro VI D/E | DPF+SCR | VOC |  | -0.02 | 0 | 5 | 85 | -0.0012049 | 0.42711 | -1.5417 | -1.2519 | 0.36539 | -1.0367 | -2.3966 | 0% | 0 | 70 | 0.013078
Heavy Duty Trucks | Diesel | Rigid >32 t | Euro VI D/E | DPF+SCR | VOC |  | -0.02 | 0.5 | 5 | 85 | -0.0020228 | 0.29557 | -1.0827 | 1.3886 | 0.23921 | -0.72322 | 0.92824 | 0% | 0 | 70 | 0.0086553
Heavy Duty Trucks | Diesel | Rigid >32 t | Euro VI D/E | DPF+SCR | VOC |  | -0.02 | 1 | 5 | 85 | -0.0027777 | 0.3739 | -1.1796 | 1.7315 | 0.30342 | -0.73835 | 1.4026 | 0% | 0 | 70 | 0.0079411
Heavy Duty Trucks | Diesel | Rigid >32 t | Euro VI D/E | DPF+SCR | VOC |  | 0 | 0 | 5 | 85 | -9.6802e-05 | -0.0049996 | 1.43 | -0.045819 | -0.011579 | 1.1232 | 0.6475 | 0% | 0 | 70 | 0.026853
Heavy Duty Trucks | Diesel | Rigid >32 t | Euro VI D/E | DPF+SCR | VOC |  | 0 | 0.5 | 5 | 85 | 0.0011936 | 0.1639 | 1.2881 | -0.46443 | 0.12142 | 1.1667 | 1.4165e-08 | 0% | 0 | 70 | 0.027492
Heavy Duty Trucks | Diesel | Rigid >32 t | Euro VI D/E | DPF+SCR | VOC |  | 0 | 1 | 5 | 85 | 0.0010726 | 0.16222 | 1.278 | -0.3372 | 0.11082 | 1.2284 | 3.9608e-07 | 0% | 0 | 70 | 0.028434
Heavy Duty Trucks | Diesel | Rigid >32 t | Euro VI D/E | DPF+SCR | VOC |  | 0.02 | 0 | 5 | 85 | 1.5719 | 107.2856 | -1818.2917 | 7039.8081 | 104.2366 | -1529.8044 | 5685.5922 | 0% | 0 | 70 | 0.032965
Heavy Duty Trucks | Diesel | Rigid >32 t | Euro VI D/E | DPF+SCR | VOC |  | 0.02 | 0.5 | 5 | 85 | -0.00039384 | 0.015411 | 2.5123 | -2.0461 | -0.02013 | 1.9981 | -1.0484 | 0% | 0 | 70 | 0.040614
Heavy Duty Trucks | Diesel | Rigid >32 t | Euro VI D/E | DPF+SCR | VOC |  | 0.02 | 1 | 5 | 85 | 0.00055734 | 0.016633 | -0.33039 | 1.3361 | 0.02047 | -0.29927 | 1.1139 | 0% | 0 | 70 | 0.04454
Heavy Duty Trucks | Diesel | Rigid >32 t | Euro VI D/E | DPF+SCR | VOC |  | 0.04 | 0 | 5 | 85 | -0.0001211 | 0.0060634 | 2.3551 | -0.30105 | -0.012864 | 1.6192 | 0.90337 | 0% | 0 | 70 | 0.042604
Heavy Duty Trucks | Diesel | Rigid >32 t | Euro VI D/E | DPF+SCR | VOC |  | 0.04 | 0.5 | 5 | 80 | -0.00040185 | 0.033044 | 1.7805 | -0.73837 | -0.010302 | 1.3654 | 2.1257e-12 | 0% | 0 | 70 | 0.046874
Heavy Duty Trucks | Diesel | Rigid >32 t | Euro VI D/E | DPF+SCR | VOC |  | 0.04 | 1 | 5 | 60 | 0.0010581 | 0.12566 | 1.9658 | -0.73008 | 0.038514 | 1.5733 | 2.2243e-10 | 0% | 0 | 60 | 0.05708
Heavy Duty Trucks | Diesel | Rigid >32 t | Euro VI D/E | DPF+SCR | VOC |  | 0.06 | 0 | 5 | 85 | -0.00034336 | 0.014713 | 1.4356 | -0.65286 | -0.011787 | 1.0605 | 1.7559e-11 | 0% | 0 | 70 | 0.046941
Heavy Duty Trucks | Diesel | Rigid >32 t | Euro VI D/E | DPF+SCR | VOC |  | 0.06 | 0.5 | 5 | 60 | -0.00014007 | 0.068577 | 1.7928 | -0.737 | 0.0032517 | 1.3779 | 2.1256e-09 | 0% | 0 | 60 | 0.057119
Heavy Duty Trucks | Diesel | Rigid >32 t | Euro VI D/E | DPF+SCR | VOC |  | 0.06 | 1 | 5 | 45 | 0.022499 | 0.54344 | -1.7793 | 0.5494 | 0.44847 | -1.1675 | 6.6093e-09 | 0% | 0 | 45 | 0.079765
Heavy Duty Trucks | Diesel | Rigid >32 t | Euro VI D/E | DPF+SCR | PM Exhaust | Urban Peak | -0.06 | 0 | 5 | 70 | -0.0031466 | 0.24683 | -1.3206 | 2.9282 | 0.0019967 | -0.014263 | 0.040542 | 99.95% | 0 | 70 | 3.0409e-05
Heavy Duty Trucks | Diesel | Rigid >32 t | Euro VI D/E | DPF+SCR | PM Exhaust | Urban Peak | -0.06 | 0.5 | 5 | 75 | -0.0021892 | 0.17895 | -0.91828 | 2.7329 | 0.0017219 | -0.0145 | 0.051113 | 99.95% | 0 | 70 | 5.691e-05
Heavy Duty Trucks | Diesel | Rigid >32 t | Euro VI D/E | DPF+SCR | PM Exhaust | Urban Peak | -0.06 | 1 | 5 | 80 | -0.0016382 | 0.14217 | -0.647 | 2.5317 | 0.0015717 | -0.01458 | 0.05776 | 99.95% | 0 | 70 | 9.0106e-05
Heavy Duty Trucks | Diesel | Rigid >32 t | Euro VI D/E | DPF+SCR | PM Exhaust | Urban Peak | -0.04 | 0 | 5 | 85 | -0.0058679 | 0.57237 | -2.7628 | 5.1221 | 0.0034324 | -0.019368 | 0.050063 | 99.95% | 0 | 70 | 0.00025685
Heavy Duty Trucks | Diesel | Rigid >32 t | Euro VI D/E | DPF+SCR | PM Exhaust | Urban Peak | -0.04 | 0.5 | 5 | 85 | -0.0036915 | 0.36116 | -1.7399 | 3.1966 | 0.0020628 | -0.012245 | 0.033626 | 99.95% | 0 | 70 | 0.00027367
Heavy Duty Trucks | Diesel | Rigid >32 t | Euro VI D/E | DPF+SCR | PM Exhaust | Urban Peak | -0.04 | 1 | 5 | 85 | -0.0042306 | 0.42482 | -2.0372 | 3.6414 | 0.0022704 | -0.0137 | 0.038188 | 99.95% | 0 | 70 | 0.00031794
Heavy Duty Trucks | Diesel | Rigid >32 t | Euro VI D/E | DPF+SCR | PM Exhaust | Urban Peak | -0.02 | 0 | 5 | 85 | -0.00053934 | 0.50855 | -2.2097 | 4.001 | 0.0026438 | -0.011763 | 0.03026 | 99.95% | 0 | 70 | 0.0011703
Heavy Duty Trucks | Diesel | Rigid >32 t | Euro VI D/E | DPF+SCR | PM Exhaust | Urban Peak | -0.02 | 0.5 | 5 | 85 | -0.003242 | 0.6835 | -2.8796 | 4.275 | 0.0025458 | -0.0081859 | 0.019434 | 99.95% | 0 | 70 | 0.0011295
Heavy Duty Trucks | Diesel | Rigid >32 t | Euro VI D/E | DPF+SCR | PM Exhaust | Urban Peak | -0.02 | 1 | 5 | 85 | -0.0047528 | 0.87941 | -3.3762 | 4.5358 | 0.0026563 | -0.0056841 | 0.016665 | 99.95% | 0 | 70 | 0.0012784
Heavy Duty Trucks | Diesel | Rigid >32 t | Euro VI D/E | DPF+SCR | PM Exhaust | Urban Peak | 0 | 0 | 5 | 85 | 0.035118 | 0.5473 | 0.81568 | 18.3058 | 0.0060519 | -0.038634 | 0.2747 | 99.95% | 0 | 70 | 0.0035889
Heavy Duty Trucks | Diesel | Rigid >32 t | Euro VI D/E | DPF+SCR | PM Exhaust | Urban Peak | 0 | 0.5 | 5 | 85 | 0.049725 | 1.5462 | -5.9086 | 12.8555 | 0.0074723 | -0.028494 | 0.098636 | 99.95% | 0 | 70 | 0.0046068
Heavy Duty Trucks | Diesel | Rigid >32 t | Euro VI D/E | DPF+SCR | PM Exhaust | Urban Peak | 0 | 1 | 5 | 85 | 0.042123 | 1.8072 | -6.4174 | 9.278 | 0.0056368 | -0.0093869 | 0.032004 | 99.95% | 0 | 70 | 0.0055903
Heavy Duty Trucks | Diesel | Rigid >32 t | Euro VI D/E | DPF+SCR | PM Exhaust | Urban Peak | 0.02 | 0 | 5 | 85 | 0.019564 | -0.080805 | 5.5253 | 7.0363 | 0.0014393 | -0.0055486 | 0.1668 | 99.95% | 0 | 70 | 0.0064821
Heavy Duty Trucks | Diesel | Rigid >32 t | Euro VI D/E | DPF+SCR | PM Exhaust | Urban Peak | 0.02 | 0.5 | 5 | 85 | 0.11307 | -0.36155 | 6.8651 | 19.9796 | 0.0057985 | -0.047696 | 0.34119 | 99.95% | 0 | 70 | 0.0097421
Heavy Duty Trucks | Diesel | Rigid >32 t | Euro VI D/E | DPF+SCR | PM Exhaust | Urban Peak | 0.02 | 1 | 5 | 85 | 0.031433 | 0.027932 | 0.34344 | 2.8753 | 0.0012508 | -0.0075347 | 0.039361 | 99.95% | 0 | 70 | 0.012808
Heavy Duty Trucks | Diesel | Rigid >32 t | Euro VI D/E | DPF+SCR | PM Exhaust | Urban Peak | 0.04 | 0 | 5 | 85 | 0.020227 | 0.036471 | 13.9507 | 4.2038 | 0.00081345 | 0.018102 | 0.22773 | 99.95% | 0 | 70 | 0.009752
Heavy Duty Trucks | Diesel | Rigid >32 t | Euro VI D/E | DPF+SCR | PM Exhaust | Urban Peak | 0.04 | 0.5 | 5 | 80 | 0.049116 | -0.30795 | 3.8528 | 5.119 | 0.0015427 | -0.012457 | 0.10307 | 99.95% | 0 | 70 | 0.015177
Heavy Duty Trucks | Diesel | Rigid >32 t | Euro VI D/E | DPF+SCR | PM Exhaust | Urban Peak | 0.04 | 1 | 5 | 60 | 0.070756 | -0.0016188 | 0.041094 | 2.7242 | 0.001729 | -0.0076031 | 0.028527 | 99.95% | 0 | 60 | 0.020303
Heavy Duty Trucks | Diesel | Rigid >32 t | Euro VI D/E | DPF+SCR | PM Exhaust | Urban Peak | 0.06 | 0 | 5 | 85 | 0.035774 | 0.042289 | 15.7676 | 5.3002 | 0.0011472 | 0.014535 | 0.24797 | 99.95% | 0 | 70 | 0.013022
Heavy Duty Trucks | Diesel | Rigid >32 t | Euro VI D/E | DPF+SCR | PM Exhaust | Urban Peak | 0.06 | 0.5 | 5 | 60 | 0.19752 | -0.874 | 6.4077 | 11.1914 | 0.0046501 | -0.031598 | 0.17795 | 99.95% | 0 | 60 | 0.02046
Heavy Duty Trucks | Diesel | Rigid >32 t | Euro VI D/E | DPF+SCR | PM Exhaust | Urban Peak | 0.06 | 1 | 5 | 45 | 0.22495 | 0.35399 | -0.36131 | 1.9188 | 0.0039499 | -0.0066446 | 0.022777 | 99.95% | 0 | 45 | 0.028189
Heavy Duty Trucks | Diesel | Rigid >32 t | Euro VI D/E | DPF+SCR | PM Exhaust | Urban Off Peak | -0.06 | 0 | 5 | 70 | -0.0031466 | 0.24683 | -1.3206 | 2.9282 | 0.0019967 | -0.014263 | 0.040542 | 99.95% | 0 | 70 | 3.0409e-05
Heavy Duty Trucks | Diesel | Rigid >32 t | Euro VI D/E | DPF+SCR | PM Exhaust | Urban Off Peak | -0.06 | 0.5 | 5 | 75 | -0.0021892 | 0.17895 | -0.91828 | 2.7329 | 0.0017219 | -0.0145 | 0.051113 | 99.95% | 0 | 70 | 5.691e-05
Heavy Duty Trucks | Diesel | Rigid >32 t | Euro VI D/E | DPF+SCR | PM Exhaust | Urban Off Peak | -0.06 | 1 | 5 | 80 | -0.0016382 | 0.14217 | -0.647 | 2.5317 | 0.0015717 | -0.01458 | 0.05776 | 99.95% | 0 | 70 | 9.0106e-05
Heavy Duty Trucks | Diesel | Rigid >32 t | Euro VI D/E | DPF+SCR | PM Exhaust | Urban Off Peak | -0.04 | 0 | 5 | 85 | -0.0058679 | 0.57237 | -2.7628 | 5.1221 | 0.0034324 | -0.019368 | 0.050063 | 99.95% | 0 | 70 | 0.00025685
Heavy Duty Trucks | Diesel | Rigid >32 t | Euro VI D/E | DPF+SCR | PM Exhaust | Urban Off Peak | -0.04 | 0.5 | 5 | 85 | -0.0036915 | 0.36116 | -1.7399 | 3.1966 | 0.0020628 | -0.012245 | 0.033626 | 99.95% | 0 | 70 | 0.00027367
Heavy Duty Trucks | Diesel | Rigid >32 t | Euro VI D/E | DPF+SCR | PM Exhaust | Urban Off Peak | -0.04 | 1 | 5 | 85 | -0.0042306 | 0.42482 | -2.0372 | 3.6414 | 0.0022704 | -0.0137 | 0.038188 | 99.95% | 0 | 70 | 0.00031794
Heavy Duty Trucks | Diesel | Rigid >32 t | Euro VI D/E | DPF+SCR | PM Exhaust | Urban Off Peak | -0.02 | 0 | 5 | 85 | -0.00053934 | 0.50855 | -2.2097 | 4.001 | 0.0026438 | -0.011763 | 0.03026 | 99.95% | 0 | 70 | 0.0011703
Heavy Duty Trucks | Diesel | Rigid >32 t | Euro VI D/E | DPF+SCR | PM Exhaust | Urban Off Peak | -0.02 | 0.5 | 5 | 85 | -0.003242 | 0.6835 | -2.8796 | 4.275 | 0.0025458 | -0.0081859 | 0.019434 | 99.95% | 0 | 70 | 0.0011295
Heavy Duty Trucks | Diesel | Rigid >32 t | Euro VI D/E | DPF+SCR | PM Exhaust | Urban Off Peak | -0.02 | 1 | 5 | 85 | -0.0047528 | 0.87941 | -3.3762 | 4.5358 | 0.0026563 | -0.0056841 | 0.016665 | 99.95% | 0 | 70 | 0.0012784
Heavy Duty Trucks | Diesel | Rigid >32 t | Euro VI D/E | DPF+SCR | PM Exhaust | Urban Off Peak | 0 | 0 | 5 | 85 | 0.035118 | 0.5473 | 0.81568 | 18.3058 | 0.0060519 | -0.038634 | 0.2747 | 99.95% | 0 | 70 | 0.0035889
Heavy Duty Trucks | Diesel | Rigid >32 t | Euro VI D/E | DPF+SCR | PM Exhaust | Urban Off Peak | 0 | 0.5 | 5 | 85 | 0.049725 | 1.5462 | -5.9086 | 12.8555 | 0.0074723 | -0.028494 | 0.098636 | 99.95% | 0 | 70 | 0.0046068
Heavy Duty Trucks | Diesel | Rigid >32 t | Euro VI D/E | DPF+SCR | PM Exhaust | Urban Off Peak | 0 | 1 | 5 | 85 | 0.042123 | 1.8072 | -6.4174 | 9.278 | 0.0056368 | -0.0093869 | 0.032004 | 99.95% | 0 | 70 | 0.0055903
Heavy Duty Trucks | Diesel | Rigid >32 t | Euro VI D/E | DPF+SCR | PM Exhaust | Urban Off Peak | 0.02 | 0 | 5 | 85 | 0.019564 | -0.080805 | 5.5253 | 7.0363 | 0.0014393 | -0.0055486 | 0.1668 | 99.95% | 0 | 70 | 0.0064821
Heavy Duty Trucks | Diesel | Rigid >32 t | Euro VI D/E | DPF+SCR | PM Exhaust | Urban Off Peak | 0.02 | 0.5 | 5 | 85 | 0.11307 | -0.36155 | 6.8651 | 19.9796 | 0.0057985 | -0.047696 | 0.34119 | 99.95% | 0 | 70 | 0.0097421
Heavy Duty Trucks | Diesel | Rigid >32 t | Euro VI D/E | DPF+SCR | PM Exhaust | Urban Off Peak | 0.02 | 1 | 5 | 85 | 0.031433 | 0.027932 | 0.34344 | 2.8753 | 0.0012508 | -0.0075347 | 0.039361 | 99.95% | 0 | 70 | 0.012808
Heavy Duty Trucks | Diesel | Rigid >32 t | Euro VI D/E | DPF+SCR | PM Exhaust | Urban Off Peak | 0.04 | 0 | 5 | 85 | 0.020227 | 0.036471 | 13.9507 | 4.2038 | 0.00081345 | 0.018102 | 0.22773 | 99.95% | 0 | 70 | 0.009752
Heavy Duty Trucks | Diesel | Rigid >32 t | Euro VI D/E | DPF+SCR | PM Exhaust | Urban Off Peak | 0.04 | 0.5 | 5 | 80 | 0.049116 | -0.30795 | 3.8528 | 5.119 | 0.0015427 | -0.012457 | 0.10307 | 99.95% | 0 | 70 | 0.015177
Heavy Duty Trucks | Diesel | Rigid >32 t | Euro VI D/E | DPF+SCR | PM Exhaust | Urban Off Peak | 0.04 | 1 | 5 | 60 | 0.070756 | -0.0016188 | 0.041094 | 2.7242 | 0.001729 | -0.0076031 | 0.028527 | 99.95% | 0 | 60 | 0.020303
Heavy Duty Trucks | Diesel | Rigid >32 t | Euro VI D/E | DPF+SCR | PM Exhaust | Urban Off Peak | 0.06 | 0 | 5 | 85 | 0.035774 | 0.042289 | 15.7676 | 5.3002 | 0.0011472 | 0.014535 | 0.24797 | 99.95% | 0 | 70 | 0.013022
Heavy Duty Trucks | Diesel | Rigid >32 t | Euro VI D/E | DPF+SCR | PM Exhaust | Urban Off Peak | 0.06 | 0.5 | 5 | 60 | 0.19752 | -0.874 | 6.4077 | 11.1914 | 0.0046501 | -0.031598 | 0.17795 | 99.95% | 0 | 60 | 0.02046
Heavy Duty Trucks | Diesel | Rigid >32 t | Euro VI D/E | DPF+SCR | PM Exhaust | Urban Off Peak | 0.06 | 1 | 5 | 45 | 0.22495 | 0.35399 | -0.36131 | 1.9188 | 0.0039499 | -0.0066446 | 0.022777 | 99.95% | 0 | 45 | 0.028189
Heavy Duty Trucks | Diesel | Rigid >32 t | Euro VI D/E | DPF+SCR | PM Exhaust | Rural | -0.06 | 0 | 5 | 70 | -0.0031466 | 0.24683 | -1.3206 | 2.9282 | 0.0019967 | -0.014263 | 0.040542 | 99.97% | 0 | 70 | 1.8245e-05
Heavy Duty Trucks | Diesel | Rigid >32 t | Euro VI D/E | DPF+SCR | PM Exhaust | Rural | -0.06 | 0.5 | 5 | 75 | -0.0021892 | 0.17895 | -0.91828 | 2.7329 | 0.0017219 | -0.0145 | 0.051113 | 99.97% | 0 | 70 | 3.4146e-05
Heavy Duty Trucks | Diesel | Rigid >32 t | Euro VI D/E | DPF+SCR | PM Exhaust | Rural | -0.06 | 1 | 5 | 80 | -0.0016382 | 0.14217 | -0.647 | 2.5317 | 0.0015717 | -0.01458 | 0.05776 | 99.97% | 0 | 70 | 5.4064e-05
Heavy Duty Trucks | Diesel | Rigid >32 t | Euro VI D/E | DPF+SCR | PM Exhaust | Rural | -0.04 | 0 | 5 | 85 | -0.0058679 | 0.57237 | -2.7628 | 5.1221 | 0.0034324 | -0.019368 | 0.050063 | 99.97% | 0 | 70 | 0.00015411
Heavy Duty Trucks | Diesel | Rigid >32 t | Euro VI D/E | DPF+SCR | PM Exhaust | Rural | -0.04 | 0.5 | 5 | 85 | -0.0036915 | 0.36116 | -1.7399 | 3.1966 | 0.0020628 | -0.012245 | 0.033626 | 99.97% | 0 | 70 | 0.0001642
Heavy Duty Trucks | Diesel | Rigid >32 t | Euro VI D/E | DPF+SCR | PM Exhaust | Rural | -0.04 | 1 | 5 | 85 | -0.0042306 | 0.42482 | -2.0372 | 3.6414 | 0.0022704 | -0.0137 | 0.038188 | 99.97% | 0 | 70 | 0.00019076
Heavy Duty Trucks | Diesel | Rigid >32 t | Euro VI D/E | DPF+SCR | PM Exhaust | Rural | -0.02 | 0 | 5 | 85 | -0.00053934 | 0.50855 | -2.2097 | 4.001 | 0.0026438 | -0.011763 | 0.03026 | 99.97% | 0 | 70 | 0.00070218
Heavy Duty Trucks | Diesel | Rigid >32 t | Euro VI D/E | DPF+SCR | PM Exhaust | Rural | -0.02 | 0.5 | 5 | 85 | -0.003242 | 0.6835 | -2.8796 | 4.275 | 0.0025458 | -0.0081859 | 0.019434 | 99.97% | 0 | 70 | 0.00067767
Heavy Duty Trucks | Diesel | Rigid >32 t | Euro VI D/E | DPF+SCR | PM Exhaust | Rural | -0.02 | 1 | 5 | 85 | -0.0047528 | 0.87941 | -3.3762 | 4.5358 | 0.0026563 | -0.0056841 | 0.016665 | 99.97% | 0 | 70 | 0.00076706
Heavy Duty Trucks | Diesel | Rigid >32 t | Euro VI D/E | DPF+SCR | PM Exhaust | Rural | 0 | 0 | 5 | 85 | 0.035118 | 0.5473 | 0.81568 | 18.3058 | 0.0060519 | -0.038634 | 0.2747 | 99.97% | 0 | 70 | 0.0021533
Heavy Duty Trucks | Diesel | Rigid >32 t | Euro VI D/E | DPF+SCR | PM Exhaust | Rural | 0 | 0.5 | 5 | 85 | 0.049725 | 1.5462 | -5.9086 | 12.8555 | 0.0074723 | -0.028494 | 0.098636 | 99.97% | 0 | 70 | 0.0027641
Heavy Duty Trucks | Diesel | Rigid >32 t | Euro VI D/E | DPF+SCR | PM Exhaust | Rural | 0 | 1 | 5 | 85 | 0.042123 | 1.8072 | -6.4174 | 9.278 | 0.0056368 | -0.0093869 | 0.032004 | 99.97% | 0 | 70 | 0.0033542
Heavy Duty Trucks | Diesel | Rigid >32 t | Euro VI D/E | DPF+SCR | PM Exhaust | Rural | 0.02 | 0 | 5 | 85 | 0.019564 | -0.080805 | 5.5253 | 7.0363 | 0.0014393 | -0.0055486 | 0.1668 | 99.97% | 0 | 70 | 0.0038893
Heavy Duty Trucks | Diesel | Rigid >32 t | Euro VI D/E | DPF+SCR | PM Exhaust | Rural | 0.02 | 0.5 | 5 | 85 | 0.11307 | -0.36155 | 6.8651 | 19.9796 | 0.0057985 | -0.047696 | 0.34119 | 99.97% | 0 | 70 | 0.0058453
Heavy Duty Trucks | Diesel | Rigid >32 t | Euro VI D/E | DPF+SCR | PM Exhaust | Rural | 0.02 | 1 | 5 | 85 | 0.031433 | 0.027932 | 0.34344 | 2.8753 | 0.0012508 | -0.0075347 | 0.039361 | 99.97% | 0 | 70 | 0.0076848
Heavy Duty Trucks | Diesel | Rigid >32 t | Euro VI D/E | DPF+SCR | PM Exhaust | Rural | 0.04 | 0 | 5 | 85 | 0.020227 | 0.036471 | 13.9507 | 4.2038 | 0.00081345 | 0.018102 | 0.22773 | 99.97% | 0 | 70 | 0.0058512
Heavy Duty Trucks | Diesel | Rigid >32 t | Euro VI D/E | DPF+SCR | PM Exhaust | Rural | 0.04 | 0.5 | 5 | 80 | 0.049116 | -0.30795 | 3.8528 | 5.119 | 0.0015427 | -0.012457 | 0.10307 | 99.97% | 0 | 70 | 0.0091061
Heavy Duty Trucks | Diesel | Rigid >32 t | Euro VI D/E | DPF+SCR | PM Exhaust | Rural | 0.04 | 1 | 5 | 60 | 0.070756 | -0.0016188 | 0.041094 | 2.7242 | 0.001729 | -0.0076031 | 0.028527 | 99.97% | 0 | 60 | 0.012182
Heavy Duty Trucks | Diesel | Rigid >32 t | Euro VI D/E | DPF+SCR | PM Exhaust | Rural | 0.06 | 0 | 5 | 85 | 0.035774 | 0.042289 | 15.7676 | 5.3002 | 0.0011472 | 0.014535 | 0.24797 | 99.97% | 0 | 70 | 0.0078134
Heavy Duty Trucks | Diesel | Rigid >32 t | Euro VI D/E | DPF+SCR | PM Exhaust | Rural | 0.06 | 0.5 | 5 | 60 | 0.19752 | -0.874 | 6.4077 | 11.1914 | 0.0046501 | -0.031598 | 0.17795 | 99.97% | 0 | 60 | 0.012276
Heavy Duty Trucks | Diesel | Rigid >32 t | Euro VI D/E | DPF+SCR | PM Exhaust | Rural | 0.06 | 1 | 5 | 45 | 0.22495 | 0.35399 | -0.36131 | 1.9188 | 0.0039499 | -0.0066446 | 0.022777 | 99.97% | 0 | 45 | 0.016913
Heavy Duty Trucks | Diesel | Rigid >32 t | Euro VI D/E | DPF+SCR | PM Exhaust | Highway | -0.06 | 0 | 5 | 70 | -0.0031466 | 0.24683 | -1.3206 | 2.9282 | 0.0019967 | -0.014263 | 0.040542 | 99.97% | 0 | 70 | 1.8245e-05
Heavy Duty Trucks | Diesel | Rigid >32 t | Euro VI D/E | DPF+SCR | PM Exhaust | Highway | -0.06 | 0.5 | 5 | 75 | -0.0021892 | 0.17895 | -0.91828 | 2.7329 | 0.0017219 | -0.0145 | 0.051113 | 99.97% | 0 | 70 | 3.4146e-05
Heavy Duty Trucks | Diesel | Rigid >32 t | Euro VI D/E | DPF+SCR | PM Exhaust | Highway | -0.06 | 1 | 5 | 80 | -0.0016382 | 0.14217 | -0.647 | 2.5317 | 0.0015717 | -0.01458 | 0.05776 | 99.97% | 0 | 70 | 5.4064e-05
Heavy Duty Trucks | Diesel | Rigid >32 t | Euro VI D/E | DPF+SCR | PM Exhaust | Highway | -0.04 | 0 | 5 | 85 | -0.0058679 | 0.57237 | -2.7628 | 5.1221 | 0.0034324 | -0.019368 | 0.050063 | 99.97% | 0 | 70 | 0.00015411
Heavy Duty Trucks | Diesel | Rigid >32 t | Euro VI D/E | DPF+SCR | PM Exhaust | Highway | -0.04 | 0.5 | 5 | 85 | -0.0036915 | 0.36116 | -1.7399 | 3.1966 | 0.0020628 | -0.012245 | 0.033626 | 99.97% | 0 | 70 | 0.0001642
Heavy Duty Trucks | Diesel | Rigid >32 t | Euro VI D/E | DPF+SCR | PM Exhaust | Highway | -0.04 | 1 | 5 | 85 | -0.0042306 | 0.42482 | -2.0372 | 3.6414 | 0.0022704 | -0.0137 | 0.038188 | 99.97% | 0 | 70 | 0.00019076
Heavy Duty Trucks | Diesel | Rigid >32 t | Euro VI D/E | DPF+SCR | PM Exhaust | Highway | -0.02 | 0 | 5 | 85 | -0.00053934 | 0.50855 | -2.2097 | 4.001 | 0.0026438 | -0.011763 | 0.03026 | 99.97% | 0 | 70 | 0.00070218
Heavy Duty Trucks | Diesel | Rigid >32 t | Euro VI D/E | DPF+SCR | PM Exhaust | Highway | -0.02 | 0.5 | 5 | 85 | -0.003242 | 0.6835 | -2.8796 | 4.275 | 0.0025458 | -0.0081859 | 0.019434 | 99.97% | 0 | 70 | 0.00067767
Heavy Duty Trucks | Diesel | Rigid >32 t | Euro VI D/E | DPF+SCR | PM Exhaust | Highway | -0.02 | 1 | 5 | 85 | -0.0047528 | 0.87941 | -3.3762 | 4.5358 | 0.0026563 | -0.0056841 | 0.016665 | 99.97% | 0 | 70 | 0.00076706
Heavy Duty Trucks | Diesel | Rigid >32 t | Euro VI D/E | DPF+SCR | PM Exhaust | Highway | 0 | 0 | 5 | 85 | 0.035118 | 0.5473 | 0.81568 | 18.3058 | 0.0060519 | -0.038634 | 0.2747 | 99.97% | 0 | 70 | 0.0021533
Heavy Duty Trucks | Diesel | Rigid >32 t | Euro VI D/E | DPF+SCR | PM Exhaust | Highway | 0 | 0.5 | 5 | 85 | 0.049725 | 1.5462 | -5.9086 | 12.8555 | 0.0074723 | -0.028494 | 0.098636 | 99.97% | 0 | 70 | 0.0027641
Heavy Duty Trucks | Diesel | Rigid >32 t | Euro VI D/E | DPF+SCR | PM Exhaust | Highway | 0 | 1 | 5 | 85 | 0.042123 | 1.8072 | -6.4174 | 9.278 | 0.0056368 | -0.0093869 | 0.032004 | 99.97% | 0 | 70 | 0.0033542
Heavy Duty Trucks | Diesel | Rigid >32 t | Euro VI D/E | DPF+SCR | PM Exhaust | Highway | 0.02 | 0 | 5 | 85 | 0.019564 | -0.080805 | 5.5253 | 7.0363 | 0.0014393 | -0.0055486 | 0.1668 | 99.97% | 0 | 70 | 0.0038893
Heavy Duty Trucks | Diesel | Rigid >32 t | Euro VI D/E | DPF+SCR | PM Exhaust | Highway | 0.02 | 0.5 | 5 | 85 | 0.11307 | -0.36155 | 6.8651 | 19.9796 | 0.0057985 | -0.047696 | 0.34119 | 99.97% | 0 | 70 | 0.0058453
Heavy Duty Trucks | Diesel | Rigid >32 t | Euro VI D/E | DPF+SCR | PM Exhaust | Highway | 0.02 | 1 | 5 | 85 | 0.031433 | 0.027932 | 0.34344 | 2.8753 | 0.0012508 | -0.0075347 | 0.039361 | 99.97% | 0 | 70 | 0.0076848
Heavy Duty Trucks | Diesel | Rigid >32 t | Euro VI D/E | DPF+SCR | PM Exhaust | Highway | 0.04 | 0 | 5 | 85 | 0.020227 | 0.036471 | 13.9507 | 4.2038 | 0.00081345 | 0.018102 | 0.22773 | 99.97% | 0 | 70 | 0.0058512
Heavy Duty Trucks | Diesel | Rigid >32 t | Euro VI D/E | DPF+SCR | PM Exhaust | Highway | 0.04 | 0.5 | 5 | 80 | 0.049116 | -0.30795 | 3.8528 | 5.119 | 0.0015427 | -0.012457 | 0.10307 | 99.97% | 0 | 70 | 0.0091061
Heavy Duty Trucks | Diesel | Rigid >32 t | Euro VI D/E | DPF+SCR | PM Exhaust | Highway | 0.04 | 1 | 5 | 60 | 0.070756 | -0.0016188 | 0.041094 | 2.7242 | 0.001729 | -0.0076031 | 0.028527 | 99.97% | 0 | 60 | 0.012182
Heavy Duty Trucks | Diesel | Rigid >32 t | Euro VI D/E | DPF+SCR | PM Exhaust | Highway | 0.06 | 0 | 5 | 85 | 0.035774 | 0.042289 | 15.7676 | 5.3002 | 0.0011472 | 0.014535 | 0.24797 | 99.97% | 0 | 70 | 0.0078134
Heavy Duty Trucks | Diesel | Rigid >32 t | Euro VI D/E | DPF+SCR | PM Exhaust | Highway | 0.06 | 0.5 | 5 | 60 | 0.19752 | -0.874 | 6.4077 | 11.1914 | 0.0046501 | -0.031598 | 0.17795 | 99.97% | 0 | 60 | 0.012276
Heavy Duty Trucks | Diesel | Rigid >32 t | Euro VI D/E | DPF+SCR | PM Exhaust | Highway | 0.06 | 1 | 5 | 45 | 0.22495 | 0.35399 | -0.36131 | 1.9188 | 0.0039499 | -0.0066446 | 0.022777 | 99.97% | 0 | 45 | 0.016913
Heavy Duty Trucks | Diesel | Rigid >32 t | Euro VI D/E | DPF+SCR | EC |  | -0.06 | 0 | 5 | 70 | -0.0031466 | 0.24683 | -1.3206 | 2.9282 | 0.0019967 | -0.014263 | 0.040542 | 0% | 0 | 70 | 0.065814
Heavy Duty Trucks | Diesel | Rigid >32 t | Euro VI D/E | DPF+SCR | EC |  | -0.06 | 0.5 | 5 | 75 | -0.0021892 | 0.17895 | -0.91828 | 2.7329 | 0.0017219 | -0.0145 | 0.051113 | 0% | 0 | 70 | 0.12317
Heavy Duty Trucks | Diesel | Rigid >32 t | Euro VI D/E | DPF+SCR | EC |  | -0.06 | 1 | 5 | 80 | -0.0016382 | 0.14217 | -0.647 | 2.5317 | 0.0015717 | -0.01458 | 0.05776 | 0% | 0 | 70 | 0.19502
Heavy Duty Trucks | Diesel | Rigid >32 t | Euro VI D/E | DPF+SCR | EC |  | -0.04 | 0 | 5 | 85 | -0.0058679 | 0.57237 | -2.7628 | 5.1221 | 0.0034324 | -0.019368 | 0.050063 | 0% | 0 | 70 | 0.5559
Heavy Duty Trucks | Diesel | Rigid >32 t | Euro VI D/E | DPF+SCR | EC |  | -0.04 | 0.5 | 5 | 85 | -0.0036915 | 0.36116 | -1.7399 | 3.1966 | 0.0020628 | -0.012245 | 0.033626 | 0% | 0 | 70 | 0.5923
Heavy Duty Trucks | Diesel | Rigid >32 t | Euro VI D/E | DPF+SCR | EC |  | -0.04 | 1 | 5 | 85 | -0.0042306 | 0.42482 | -2.0372 | 3.6414 | 0.0022704 | -0.0137 | 0.038188 | 0% | 0 | 70 | 0.68812
Heavy Duty Trucks | Diesel | Rigid >32 t | Euro VI D/E | DPF+SCR | EC |  | -0.02 | 0 | 5 | 85 | -0.00053934 | 0.50855 | -2.2097 | 4.001 | 0.0026438 | -0.011763 | 0.03026 | 0% | 0 | 70 | 2.5329
Heavy Duty Trucks | Diesel | Rigid >32 t | Euro VI D/E | DPF+SCR | EC |  | -0.02 | 0.5 | 5 | 85 | -0.003242 | 0.6835 | -2.8796 | 4.275 | 0.0025458 | -0.0081859 | 0.019434 | 0% | 0 | 70 | 2.4445
Heavy Duty Trucks | Diesel | Rigid >32 t | Euro VI D/E | DPF+SCR | EC |  | -0.02 | 1 | 5 | 85 | -0.0047528 | 0.87941 | -3.3762 | 4.5358 | 0.0026563 | -0.0056841 | 0.016665 | 0% | 0 | 70 | 2.7669
Heavy Duty Trucks | Diesel | Rigid >32 t | Euro VI D/E | DPF+SCR | EC |  | 0 | 0 | 5 | 85 | 0.035118 | 0.5473 | 0.81568 | 18.3058 | 0.0060519 | -0.038634 | 0.2747 | 0% | 0 | 70 | 7.7675
Heavy Duty Trucks | Diesel | Rigid >32 t | Euro VI D/E | DPF+SCR | EC |  | 0 | 0.5 | 5 | 85 | 0.049725 | 1.5462 | -5.9086 | 12.8555 | 0.0074723 | -0.028494 | 0.098636 | 0% | 0 | 70 | 9.9706
Heavy Duty Trucks | Diesel | Rigid >32 t | Euro VI D/E | DPF+SCR | EC |  | 0 | 1 | 5 | 85 | 0.042123 | 1.8072 | -6.4174 | 9.278 | 0.0056368 | -0.0093869 | 0.032004 | 0% | 0 | 70 | 12.0992
Heavy Duty Trucks | Diesel | Rigid >32 t | Euro VI D/E | DPF+SCR | EC |  | 0.02 | 0 | 5 | 85 | 0.019564 | -0.080805 | 5.5253 | 7.0363 | 0.0014393 | -0.0055486 | 0.1668 | 0% | 0 | 70 | 14.0293
Heavy Duty Trucks | Diesel | Rigid >32 t | Euro VI D/E | DPF+SCR | EC |  | 0.02 | 0.5 | 5 | 85 | 0.11307 | -0.36155 | 6.8651 | 19.9796 | 0.0057985 | -0.047696 | 0.34119 | 0% | 0 | 70 | 21.0849
Heavy Duty Trucks | Diesel | Rigid >32 t | Euro VI D/E | DPF+SCR | EC |  | 0.02 | 1 | 5 | 85 | 0.031433 | 0.027932 | 0.34344 | 2.8753 | 0.0012508 | -0.0075347 | 0.039361 | 0% | 0 | 70 | 27.7205
Heavy Duty Trucks | Diesel | Rigid >32 t | Euro VI D/E | DPF+SCR | EC |  | 0.04 | 0 | 5 | 85 | 0.020227 | 0.036471 | 13.9507 | 4.2038 | 0.00081345 | 0.018102 | 0.22773 | 0% | 0 | 70 | 21.1063
Heavy Duty Trucks | Diesel | Rigid >32 t | Euro VI D/E | DPF+SCR | EC |  | 0.04 | 0.5 | 5 | 80 | 0.049116 | -0.30795 | 3.8528 | 5.119 | 0.0015427 | -0.012457 | 0.10307 | 0% | 0 | 70 | 32.8472
Heavy Duty Trucks | Diesel | Rigid >32 t | Euro VI D/E | DPF+SCR | EC |  | 0.04 | 1 | 5 | 60 | 0.070756 | -0.0016188 | 0.041094 | 2.7242 | 0.001729 | -0.0076031 | 0.028527 | 0% | 0 | 60 | 43.9409
Heavy Duty Trucks | Diesel | Rigid >32 t | Euro VI D/E | DPF+SCR | EC |  | 0.06 | 0 | 5 | 85 | 0.035774 | 0.042289 | 15.7676 | 5.3002 | 0.0011472 | 0.014535 | 0.24797 | 0% | 0 | 70 | 28.1843
Heavy Duty Trucks | Diesel | Rigid >32 t | Euro VI D/E | DPF+SCR | EC |  | 0.06 | 0.5 | 5 | 60 | 0.19752 | -0.874 | 6.4077 | 11.1914 | 0.0046501 | -0.031598 | 0.17795 | 0% | 0 | 60 | 44.2809
Heavy Duty Trucks | Diesel | Rigid >32 t | Euro VI D/E | DPF+SCR | EC |  | 0.06 | 1 | 5 | 45 | 0.22495 | 0.35399 | -0.36131 | 1.9188 | 0.0039499 | -0.0066446 | 0.022777 | 0% | 0 | 45 | 61.0086
Heavy Duty Trucks | Diesel | Rigid >32 t | Euro VI D/E | DPF+SCR | CH4 | Urban Peak |  |  | 10 | 130 | 0 | 0 | 175 | 0 | 0 | 0 | 1000 | 97% | 0 | 70 | 0.00525
Heavy Duty Trucks | Diesel | Rigid >32 t | Euro VI D/E | DPF+SCR | CH4 | Urban Off Peak |  |  | 10 | 130 | 0 | 0 | 175 | 0 | 0 | 0 | 1000 | 97% | 0 | 70 | 0.00525
Heavy Duty Trucks | Diesel | Rigid >32 t | Euro VI D/E | DPF+SCR | CH4 | Rural |  |  | 10 | 130 | 0 | 0 | 80 | 0 | 0 | 0 | 1000 | 93% | 0 | 70 | 0.0056
Heavy Duty Trucks | Diesel | Rigid >32 t | Euro VI D/E | DPF+SCR | CH4 | Highway |  |  | 10 | 130 | 0 | 0 | 70 | 0 | 0 | 0 | 1000 | 94% | 0 | 70 | 0.0042
Heavy Duty Trucks | Diesel | Rigid >32 t | Euro VI D/E | DPF+SCR | NH3 | Urban Peak |  |  | 10 | 130 | 0 | 0 | 0.009 | 0 | 0 | 0 | 1 | 0% | 0 | 70 | 0.009
Heavy Duty Trucks | Diesel | Rigid >32 t | Euro VI D/E | DPF+SCR | NH3 | Urban Off Peak |  |  | 10 | 130 | 0 | 0 | 0.009 | 0 | 0 | 0 | 1 | 0% | 0 | 70 | 0.009
Heavy Duty Trucks | Diesel | Rigid >32 t | Euro VI D/E | DPF+SCR | NH3 | Rural |  |  | 10 | 130 | 0 | 0 | 0.009 | 0 | 0 | 0 | 1 | 0% | 0 | 70 | 0.009
Heavy Duty Trucks | Diesel | Rigid >32 t | Euro VI D/E | DPF+SCR | NH3 | Highway |  |  | 10 | 130 | 0 | 0 | 0.009 | 0 | 0 | 0 | 1 | 0% | 0 | 70 | 0.009
Heavy Duty Trucks | Diesel | Rigid >32 t | Euro VI D/E | DPF+SCR | N2O | Urban Peak |  |  | 1 | 130 | 0 | 0 | 0.0565 | 0 | 0 | 0 | 1 | 0% | 0 | 70 | 0.0565
Heavy Duty Trucks | Diesel | Rigid >32 t | Euro VI D/E | DPF+SCR | N2O | Urban Off Peak |  |  | 1 | 130 | 0 | 0 | 0.0565 | 0 | 0 | 0 | 1 | 0% | 0 | 70 | 0.0565
Heavy Duty Trucks | Diesel | Rigid >32 t | Euro VI D/E | DPF+SCR | N2O | Rural |  |  | 1 | 130 | 0 | 0 | 0.0595 | 0 | 0 | 0 | 1 | 0% | 0 | 70 | 0.0595
Heavy Duty Trucks | Diesel | Rigid >32 t | Euro VI D/E | DPF+SCR | N2O | Highway |  |  | 1 | 130 | 0 | 0 | 0.0445 | 0 | 0 | 0 | 1 | 0% | 0 | 70 | 0.0445
Heavy Duty Trucks | Diesel | Rigid >32 t | Euro VI D/E | DPF+SCR | SPN23 | Urban Peak | -0.06 | 0 | 5 | 70 | -0.0031466 | 0.24683 | -1.3206 | 2.9282 | 0.0019967 | -0.014263 | 0.040542 | -21780591231.6846 | 0 | 70 | 1433458594.0986
Heavy Duty Trucks | Diesel | Rigid >32 t | Euro VI D/E | DPF+SCR | SPN23 | Urban Peak | -0.06 | 0.5 | 5 | 75 | -0.0021892 | 0.17895 | -0.91828 | 2.7329 | 0.0017219 | -0.0145 | 0.051113 | -21780591231.6846 | 0 | 70 | 2682737140.5754
Heavy Duty Trucks | Diesel | Rigid >32 t | Euro VI D/E | DPF+SCR | SPN23 | Urban Peak | -0.06 | 1 | 5 | 80 | -0.0016382 | 0.14217 | -0.647 | 2.5317 | 0.0015717 | -0.01458 | 0.05776 | -21780591231.6846 | 0 | 70 | 4247600688.9681
Heavy Duty Trucks | Diesel | Rigid >32 t | Euro VI D/E | DPF+SCR | SPN23 | Urban Peak | -0.04 | 0 | 5 | 85 | -0.0058679 | 0.57237 | -2.7628 | 5.1221 | 0.0034324 | -0.019368 | 0.050063 | -21780591231.6846 | 0 | 70 | 12107879978.8731
Heavy Duty Trucks | Diesel | Rigid >32 t | Euro VI D/E | DPF+SCR | SPN23 | Urban Peak | -0.04 | 0.5 | 5 | 85 | -0.0036915 | 0.36116 | -1.7399 | 3.1966 | 0.0020628 | -0.012245 | 0.033626 | -21780591231.6846 | 0 | 70 | 12900625170.9324
Heavy Duty Trucks | Diesel | Rigid >32 t | Euro VI D/E | DPF+SCR | SPN23 | Urban Peak | -0.04 | 1 | 5 | 85 | -0.0042306 | 0.42482 | -2.0372 | 3.6414 | 0.0022704 | -0.0137 | 0.038188 | -21780591231.6846 | 0 | 70 | 14987588136.5344
Heavy Duty Trucks | Diesel | Rigid >32 t | Euro VI D/E | DPF+SCR | SPN23 | Urban Peak | -0.02 | 0 | 5 | 85 | -0.00053934 | 0.50855 | -2.2097 | 4.001 | 0.0026438 | -0.011763 | 0.03026 | -21780591231.6846 | 0 | 70 | 55167457785.1661
Heavy Duty Trucks | Diesel | Rigid >32 t | Euro VI D/E | DPF+SCR | SPN23 | Urban Peak | -0.02 | 0.5 | 5 | 85 | -0.003242 | 0.6835 | -2.8796 | 4.275 | 0.0025458 | -0.0081859 | 0.019434 | -21780591231.6846 | 0 | 70 | 53242418615.8153
Heavy Duty Trucks | Diesel | Rigid >32 t | Euro VI D/E | DPF+SCR | SPN23 | Urban Peak | -0.02 | 1 | 5 | 85 | -0.0047528 | 0.87941 | -3.3762 | 4.5358 | 0.0026563 | -0.0056841 | 0.016665 | -21780591231.6846 | 0 | 70 | 60264870615.9543
Heavy Duty Trucks | Diesel | Rigid >32 t | Euro VI D/E | DPF+SCR | SPN23 | Urban Peak | 0 | 0 | 5 | 85 | 0.035118 | 0.5473 | 0.81568 | 18.3058 | 0.0060519 | -0.038634 | 0.2747 | -21780591231.6846 | 0 | 70 | 169180762545.931
Heavy Duty Trucks | Diesel | Rigid >32 t | Euro VI D/E | DPF+SCR | SPN23 | Urban Peak | 0 | 0.5 | 5 | 85 | 0.049725 | 1.5462 | -5.9086 | 12.8555 | 0.0074723 | -0.028494 | 0.098636 | -21780591231.6846 | 0 | 70 | 217164494220.786
Heavy Duty Trucks | Diesel | Rigid >32 t | Euro VI D/E | DPF+SCR | SPN23 | Urban Peak | 0 | 1 | 5 | 85 | 0.042123 | 1.8072 | -6.4174 | 9.278 | 0.0056368 | -0.0093869 | 0.032004 | -21780591231.6846 | 0 | 70 | 263527739005.398
Heavy Duty Trucks | Diesel | Rigid >32 t | Euro VI D/E | DPF+SCR | SPN23 | Urban Peak | 0.02 | 0 | 5 | 85 | 0.019564 | -0.080805 | 5.5253 | 7.0363 | 0.0014393 | -0.0055486 | 0.1668 | -21780591231.6846 | 0 | 70 | 305566169642.087
Heavy Duty Trucks | Diesel | Rigid >32 t | Euro VI D/E | DPF+SCR | SPN23 | Urban Peak | 0.02 | 0.5 | 5 | 85 | 0.11307 | -0.36155 | 6.8651 | 19.9796 | 0.0057985 | -0.047696 | 0.34119 | -21780591231.6846 | 0 | 70 | 459241713518.975
Heavy Duty Trucks | Diesel | Rigid >32 t | Euro VI D/E | DPF+SCR | SPN23 | Urban Peak | 0.02 | 1 | 5 | 85 | 0.031433 | 0.027932 | 0.34344 | 2.8753 | 0.0012508 | -0.0075347 | 0.039361 | -21780591231.6846 | 0 | 70 | 603768540774.985
Heavy Duty Trucks | Diesel | Rigid >32 t | Euro VI D/E | DPF+SCR | SPN23 | Urban Peak | 0.04 | 0 | 5 | 85 | 0.020227 | 0.036471 | 13.9507 | 4.2038 | 0.00081345 | 0.018102 | 0.22773 | -21780591231.6846 | 0 | 70 | 459707053370.895
Heavy Duty Trucks | Diesel | Rigid >32 t | Euro VI D/E | DPF+SCR | SPN23 | Urban Peak | 0.04 | 0.5 | 5 | 80 | 0.049116 | -0.30795 | 3.8528 | 5.119 | 0.0015427 | -0.012457 | 0.10307 | -21780591231.6846 | 0 | 70 | 715432323116.507
Heavy Duty Trucks | Diesel | Rigid >32 t | Euro VI D/E | DPF+SCR | SPN23 | Urban Peak | 0.04 | 1 | 5 | 60 | 0.070756 | -0.0016188 | 0.041094 | 2.7242 | 0.001729 | -0.0076031 | 0.028527 | -21780591231.6846 | 0 | 60 | 957058020934.897
Heavy Duty Trucks | Diesel | Rigid >32 t | Euro VI D/E | DPF+SCR | SPN23 | Urban Peak | 0.06 | 0 | 5 | 85 | 0.035774 | 0.042289 | 15.7676 | 5.3002 | 0.0011472 | 0.014535 | 0.24797 | -21780591231.6846 | 0 | 70 | 613869890383.016
Heavy Duty Trucks | Diesel | Rigid >32 t | Euro VI D/E | DPF+SCR | SPN23 | Urban Peak | 0.06 | 0.5 | 5 | 60 | 0.19752 | -0.874 | 6.4077 | 11.1914 | 0.0046501 | -0.031598 | 0.17795 | -21780591231.6846 | 0 | 60 | 964464076767.549
Heavy Duty Trucks | Diesel | Rigid >32 t | Euro VI D/E | DPF+SCR | SPN23 | Urban Peak | 0.06 | 1 | 5 | 45 | 0.22495 | 0.35399 | -0.36131 | 1.9188 | 0.0039499 | -0.0066446 | 0.022777 | -21780591231.6846 | 0 | 45 | 1.3288e+12
Heavy Duty Trucks | Diesel | Rigid >32 t | Euro VI D/E | DPF+SCR | SPN23 | Urban Off Peak | -0.06 | 0 | 5 | 70 | -0.0031466 | 0.24683 | -1.3206 | 2.9282 | 0.0019967 | -0.014263 | 0.040542 | -21780591231.6846 | 0 | 70 | 1433458594.0986
Heavy Duty Trucks | Diesel | Rigid >32 t | Euro VI D/E | DPF+SCR | SPN23 | Urban Off Peak | -0.06 | 0.5 | 5 | 75 | -0.0021892 | 0.17895 | -0.91828 | 2.7329 | 0.0017219 | -0.0145 | 0.051113 | -21780591231.6846 | 0 | 70 | 2682737140.5754
Heavy Duty Trucks | Diesel | Rigid >32 t | Euro VI D/E | DPF+SCR | SPN23 | Urban Off Peak | -0.06 | 1 | 5 | 80 | -0.0016382 | 0.14217 | -0.647 | 2.5317 | 0.0015717 | -0.01458 | 0.05776 | -21780591231.6846 | 0 | 70 | 4247600688.9681
Heavy Duty Trucks | Diesel | Rigid >32 t | Euro VI D/E | DPF+SCR | SPN23 | Urban Off Peak | -0.04 | 0 | 5 | 85 | -0.0058679 | 0.57237 | -2.7628 | 5.1221 | 0.0034324 | -0.019368 | 0.050063 | -21780591231.6846 | 0 | 70 | 12107879978.8731
Heavy Duty Trucks | Diesel | Rigid >32 t | Euro VI D/E | DPF+SCR | SPN23 | Urban Off Peak | -0.04 | 0.5 | 5 | 85 | -0.0036915 | 0.36116 | -1.7399 | 3.1966 | 0.0020628 | -0.012245 | 0.033626 | -21780591231.6846 | 0 | 70 | 12900625170.9324
Heavy Duty Trucks | Diesel | Rigid >32 t | Euro VI D/E | DPF+SCR | SPN23 | Urban Off Peak | -0.04 | 1 | 5 | 85 | -0.0042306 | 0.42482 | -2.0372 | 3.6414 | 0.0022704 | -0.0137 | 0.038188 | -21780591231.6846 | 0 | 70 | 14987588136.5344
Heavy Duty Trucks | Diesel | Rigid >32 t | Euro VI D/E | DPF+SCR | SPN23 | Urban Off Peak | -0.02 | 0 | 5 | 85 | -0.00053934 | 0.50855 | -2.2097 | 4.001 | 0.0026438 | -0.011763 | 0.03026 | -21780591231.6846 | 0 | 70 | 55167457785.1661
Heavy Duty Trucks | Diesel | Rigid >32 t | Euro VI D/E | DPF+SCR | SPN23 | Urban Off Peak | -0.02 | 0.5 | 5 | 85 | -0.003242 | 0.6835 | -2.8796 | 4.275 | 0.0025458 | -0.0081859 | 0.019434 | -21780591231.6846 | 0 | 70 | 53242418615.8153
Heavy Duty Trucks | Diesel | Rigid >32 t | Euro VI D/E | DPF+SCR | SPN23 | Urban Off Peak | -0.02 | 1 | 5 | 85 | -0.0047528 | 0.87941 | -3.3762 | 4.5358 | 0.0026563 | -0.0056841 | 0.016665 | -21780591231.6846 | 0 | 70 | 60264870615.9543
Heavy Duty Trucks | Diesel | Rigid >32 t | Euro VI D/E | DPF+SCR | SPN23 | Urban Off Peak | 0 | 0 | 5 | 85 | 0.035118 | 0.5473 | 0.81568 | 18.3058 | 0.0060519 | -0.038634 | 0.2747 | -21780591231.6846 | 0 | 70 | 169180762545.931
Heavy Duty Trucks | Diesel | Rigid >32 t | Euro VI D/E | DPF+SCR | SPN23 | Urban Off Peak | 0 | 0.5 | 5 | 85 | 0.049725 | 1.5462 | -5.9086 | 12.8555 | 0.0074723 | -0.028494 | 0.098636 | -21780591231.6846 | 0 | 70 | 217164494220.786
Heavy Duty Trucks | Diesel | Rigid >32 t | Euro VI D/E | DPF+SCR | SPN23 | Urban Off Peak | 0 | 1 | 5 | 85 | 0.042123 | 1.8072 | -6.4174 | 9.278 | 0.0056368 | -0.0093869 | 0.032004 | -21780591231.6846 | 0 | 70 | 263527739005.398
Heavy Duty Trucks | Diesel | Rigid >32 t | Euro VI D/E | DPF+SCR | SPN23 | Urban Off Peak | 0.02 | 0 | 5 | 85 | 0.019564 | -0.080805 | 5.5253 | 7.0363 | 0.0014393 | -0.0055486 | 0.1668 | -21780591231.6846 | 0 | 70 | 305566169642.087
Heavy Duty Trucks | Diesel | Rigid >32 t | Euro VI D/E | DPF+SCR | SPN23 | Urban Off Peak | 0.02 | 0.5 | 5 | 85 | 0.11307 | -0.36155 | 6.8651 | 19.9796 | 0.0057985 | -0.047696 | 0.34119 | -21780591231.6846 | 0 | 70 | 459241713518.975
Heavy Duty Trucks | Diesel | Rigid >32 t | Euro VI D/E | DPF+SCR | SPN23 | Urban Off Peak | 0.02 | 1 | 5 | 85 | 0.031433 | 0.027932 | 0.34344 | 2.8753 | 0.0012508 | -0.0075347 | 0.039361 | -21780591231.6846 | 0 | 70 | 603768540774.985
Heavy Duty Trucks | Diesel | Rigid >32 t | Euro VI D/E | DPF+SCR | SPN23 | Urban Off Peak | 0.04 | 0 | 5 | 85 | 0.020227 | 0.036471 | 13.9507 | 4.2038 | 0.00081345 | 0.018102 | 0.22773 | -21780591231.6846 | 0 | 70 | 459707053370.895
Heavy Duty Trucks | Diesel | Rigid >32 t | Euro VI D/E | DPF+SCR | SPN23 | Urban Off Peak | 0.04 | 0.5 | 5 | 80 | 0.049116 | -0.30795 | 3.8528 | 5.119 | 0.0015427 | -0.012457 | 0.10307 | -21780591231.6846 | 0 | 70 | 715432323116.507
Heavy Duty Trucks | Diesel | Rigid >32 t | Euro VI D/E | DPF+SCR | SPN23 | Urban Off Peak | 0.04 | 1 | 5 | 60 | 0.070756 | -0.0016188 | 0.041094 | 2.7242 | 0.001729 | -0.0076031 | 0.028527 | -21780591231.6846 | 0 | 60 | 957058020934.897
Heavy Duty Trucks | Diesel | Rigid >32 t | Euro VI D/E | DPF+SCR | SPN23 | Urban Off Peak | 0.06 | 0 | 5 | 85 | 0.035774 | 0.042289 | 15.7676 | 5.3002 | 0.0011472 | 0.014535 | 0.24797 | -21780591231.6846 | 0 | 70 | 613869890383.016
Heavy Duty Trucks | Diesel | Rigid >32 t | Euro VI D/E | DPF+SCR | SPN23 | Urban Off Peak | 0.06 | 0.5 | 5 | 60 | 0.19752 | -0.874 | 6.4077 | 11.1914 | 0.0046501 | -0.031598 | 0.17795 | -21780591231.6846 | 0 | 60 | 964464076767.549
Heavy Duty Trucks | Diesel | Rigid >32 t | Euro VI D/E | DPF+SCR | SPN23 | Urban Off Peak | 0.06 | 1 | 5 | 45 | 0.22495 | 0.35399 | -0.36131 | 1.9188 | 0.0039499 | -0.0066446 | 0.022777 | -21780591231.6846 | 0 | 45 | 1.3288e+12
Heavy Duty Trucks | Diesel | Rigid >32 t | Euro VI D/E | DPF+SCR | SPN23 | Rural | -0.06 | 0 | 5 | 70 | -0.0031466 | 0.24683 | -1.3206 | 2.9282 | 0.0019967 | -0.014263 | 0.040542 | -7429216648.1006 | 0 | 70 | 488943313.7652
Heavy Duty Trucks | Diesel | Rigid >32 t | Euro VI D/E | DPF+SCR | SPN23 | Rural | -0.06 | 0.5 | 5 | 75 | -0.0021892 | 0.17895 | -0.91828 | 2.7329 | 0.0017219 | -0.0145 | 0.051113 | -7429216648.1006 | 0 | 70 | 915064022.6889
Heavy Duty Trucks | Diesel | Rigid >32 t | Euro VI D/E | DPF+SCR | SPN23 | Rural | -0.06 | 1 | 5 | 80 | -0.0016382 | 0.14217 | -0.647 | 2.5317 | 0.0015717 | -0.01458 | 0.05776 | -7429216648.1006 | 0 | 70 | 1448828703.5045
Heavy Duty Trucks | Diesel | Rigid >32 t | Euro VI D/E | DPF+SCR | SPN23 | Rural | -0.04 | 0 | 5 | 85 | -0.0058679 | 0.57237 | -2.7628 | 5.1221 | 0.0034324 | -0.019368 | 0.050063 | -7429216648.1006 | 0 | 70 | 4129918355.4472
Heavy Duty Trucks | Diesel | Rigid >32 t | Euro VI D/E | DPF+SCR | SPN23 | Rural | -0.04 | 0.5 | 5 | 85 | -0.0036915 | 0.36116 | -1.7399 | 3.1966 | 0.0020628 | -0.012245 | 0.033626 | -7429216648.1006 | 0 | 70 | 4400318534.9659
Heavy Duty Trucks | Diesel | Rigid >32 t | Euro VI D/E | DPF+SCR | SPN23 | Rural | -0.04 | 1 | 5 | 85 | -0.0042306 | 0.42482 | -2.0372 | 3.6414 | 0.0022704 | -0.0137 | 0.038188 | -7429216648.1006 | 0 | 70 | 5112167898.6709
Heavy Duty Trucks | Diesel | Rigid >32 t | Euro VI D/E | DPF+SCR | SPN23 | Rural | -0.02 | 0 | 5 | 85 | -0.00053934 | 0.50855 | -2.2097 | 4.001 | 0.0026438 | -0.011763 | 0.03026 | -7429216648.1006 | 0 | 70 | 18817257598.181
Heavy Duty Trucks | Diesel | Rigid >32 t | Euro VI D/E | DPF+SCR | SPN23 | Rural | -0.02 | 0.5 | 5 | 85 | -0.003242 | 0.6835 | -2.8796 | 4.275 | 0.0025458 | -0.0081859 | 0.019434 | -7429216648.1006 | 0 | 70 | 18160639378.1186
Heavy Duty Trucks | Diesel | Rigid >32 t | Euro VI D/E | DPF+SCR | SPN23 | Rural | -0.02 | 1 | 5 | 85 | -0.0047528 | 0.87941 | -3.3762 | 4.5358 | 0.0026563 | -0.0056841 | 0.016665 | -7429216648.1006 | 0 | 70 | 20555951643.0425
Heavy Duty Trucks | Diesel | Rigid >32 t | Euro VI D/E | DPF+SCR | SPN23 | Rural | 0 | 0 | 5 | 85 | 0.035118 | 0.5473 | 0.81568 | 18.3058 | 0.0060519 | -0.038634 | 0.2747 | -7429216648.1006 | 0 | 70 | 57706447193.5751
Heavy Duty Trucks | Diesel | Rigid >32 t | Euro VI D/E | DPF+SCR | SPN23 | Rural | 0 | 0.5 | 5 | 85 | 0.049725 | 1.5462 | -5.9086 | 12.8555 | 0.0074723 | -0.028494 | 0.098636 | -7429216648.1006 | 0 | 70 | 74073382986.8453
Heavy Duty Trucks | Diesel | Rigid >32 t | Euro VI D/E | DPF+SCR | SPN23 | Rural | 0 | 1 | 5 | 85 | 0.042123 | 1.8072 | -6.4174 | 9.278 | 0.0056368 | -0.0093869 | 0.032004 | -7429216648.1006 | 0 | 70 | 89887581342.6403
Heavy Duty Trucks | Diesel | Rigid >32 t | Euro VI D/E | DPF+SCR | SPN23 | Rural | 0.02 | 0 | 5 | 85 | 0.019564 | -0.080805 | 5.5253 | 7.0363 | 0.0014393 | -0.0055486 | 0.1668 | -7429216648.1006 | 0 | 70 | 104226613991.097
Heavy Duty Trucks | Diesel | Rigid >32 t | Euro VI D/E | DPF+SCR | SPN23 | Rural | 0.02 | 0.5 | 5 | 85 | 0.11307 | -0.36155 | 6.8651 | 19.9796 | 0.0057985 | -0.047696 | 0.34119 | -7429216648.1006 | 0 | 70 | 156644332910.338
Heavy Duty Trucks | Diesel | Rigid >32 t | Euro VI D/E | DPF+SCR | SPN23 | Rural | 0.02 | 1 | 5 | 85 | 0.031433 | 0.027932 | 0.34344 | 2.8753 | 0.0012508 | -0.0075347 | 0.039361 | -7429216648.1006 | 0 | 70 | 205941484664.455
Heavy Duty Trucks | Diesel | Rigid >32 t | Euro VI D/E | DPF+SCR | SPN23 | Rural | 0.04 | 0 | 5 | 85 | 0.020227 | 0.036471 | 13.9507 | 4.2038 | 0.00081345 | 0.018102 | 0.22773 | -7429216648.1006 | 0 | 70 | 156803057278.215
Heavy Duty Trucks | Diesel | Rigid >32 t | Euro VI D/E | DPF+SCR | SPN23 | Rural | 0.04 | 0.5 | 5 | 80 | 0.049116 | -0.30795 | 3.8528 | 5.119 | 0.0015427 | -0.012457 | 0.10307 | -7429216648.1006 | 0 | 70 | 244029267590.581
Heavy Duty Trucks | Diesel | Rigid >32 t | Euro VI D/E | DPF+SCR | SPN23 | Rural | 0.04 | 1 | 5 | 60 | 0.070756 | -0.0016188 | 0.041094 | 2.7242 | 0.001729 | -0.0076031 | 0.028527 | -7429216648.1006 | 0 | 60 | 326446206502.192
Heavy Duty Trucks | Diesel | Rigid >32 t | Euro VI D/E | DPF+SCR | SPN23 | Rural | 0.06 | 0 | 5 | 85 | 0.035774 | 0.042289 | 15.7676 | 5.3002 | 0.0011472 | 0.014535 | 0.24797 | -7429216648.1006 | 0 | 70 | 209386988686.116
Heavy Duty Trucks | Diesel | Rigid >32 t | Euro VI D/E | DPF+SCR | SPN23 | Rural | 0.06 | 0.5 | 5 | 60 | 0.19752 | -0.874 | 6.4077 | 11.1914 | 0.0046501 | -0.031598 | 0.17795 | -7429216648.1006 | 0 | 60 | 328972363515.485
Heavy Duty Trucks | Diesel | Rigid >32 t | Euro VI D/E | DPF+SCR | SPN23 | Rural | 0.06 | 1 | 5 | 45 | 0.22495 | 0.35399 | -0.36131 | 1.9188 | 0.0039499 | -0.0066446 | 0.022777 | -7429216648.1006 | 0 | 45 | 453246108920.524
Heavy Duty Trucks | Diesel | Rigid >32 t | Euro VI D/E | DPF+SCR | SPN23 | Highway | -0.06 | 0 | 5 | 70 | -0.0031466 | 0.24683 | -1.3206 | 2.9282 | 0.0019967 | -0.014263 | 0.040542 | -5790906553.3056 | 0 | 70 | 381120268.0042
Heavy Duty Trucks | Diesel | Rigid >32 t | Euro VI D/E | DPF+SCR | SPN23 | Highway | -0.06 | 0.5 | 5 | 75 | -0.0021892 | 0.17895 | -0.91828 | 2.7329 | 0.0017219 | -0.0145 | 0.051113 | -5790906553.3056 | 0 | 70 | 713271734.6774
Heavy Duty Trucks | Diesel | Rigid >32 t | Euro VI D/E | DPF+SCR | SPN23 | Highway | -0.06 | 1 | 5 | 80 | -0.0016382 | 0.14217 | -0.647 | 2.5317 | 0.0015717 | -0.01458 | 0.05776 | -5790906553.3056 | 0 | 70 | 1129329245.7969
Heavy Duty Trucks | Diesel | Rigid >32 t | Euro VI D/E | DPF+SCR | SPN23 | Highway | -0.04 | 0 | 5 | 85 | -0.0058679 | 0.57237 | -2.7628 | 5.1221 | 0.0034324 | -0.019368 | 0.050063 | -5790906553.3056 | 0 | 70 | 3219178064.5139
Heavy Duty Trucks | Diesel | Rigid >32 t | Euro VI D/E | DPF+SCR | SPN23 | Highway | -0.04 | 0.5 | 5 | 85 | -0.0036915 | 0.36116 | -1.7399 | 3.1966 | 0.0020628 | -0.012245 | 0.033626 | -5790906553.3056 | 0 | 70 | 3429948896.1937
Heavy Duty Trucks | Diesel | Rigid >32 t | Euro VI D/E | DPF+SCR | SPN23 | Highway | -0.04 | 1 | 5 | 85 | -0.0042306 | 0.42482 | -2.0372 | 3.6414 | 0.0022704 | -0.0137 | 0.038188 | -5790906553.3056 | 0 | 70 | 3984819394.7485
Heavy Duty Trucks | Diesel | Rigid >32 t | Euro VI D/E | DPF+SCR | SPN23 | Highway | -0.02 | 0 | 5 | 85 | -0.00053934 | 0.50855 | -2.2097 | 4.001 | 0.0026438 | -0.011763 | 0.03026 | -5790906553.3056 | 0 | 70 | 14667627221.8494
Heavy Duty Trucks | Diesel | Rigid >32 t | Euro VI D/E | DPF+SCR | SPN23 | Highway | -0.02 | 0.5 | 5 | 85 | -0.003242 | 0.6835 | -2.8796 | 4.275 | 0.0025458 | -0.0081859 | 0.019434 | -5790906553.3056 | 0 | 70 | 14155808152.1099
Heavy Duty Trucks | Diesel | Rigid >32 t | Euro VI D/E | DPF+SCR | SPN23 | Highway | -0.02 | 1 | 5 | 85 | -0.0047528 | 0.87941 | -3.3762 | 4.5358 | 0.0026563 | -0.0056841 | 0.016665 | -5790906553.3056 | 0 | 70 | 16022899953.2671
Heavy Duty Trucks | Diesel | Rigid >32 t | Euro VI D/E | DPF+SCR | SPN23 | Highway | 0 | 0 | 5 | 85 | 0.035118 | 0.5473 | 0.81568 | 18.3058 | 0.0060519 | -0.038634 | 0.2747 | -5790906553.3056 | 0 | 70 | 44980872016.8934
Heavy Duty Trucks | Diesel | Rigid >32 t | Euro VI D/E | DPF+SCR | SPN23 | Highway | 0 | 0.5 | 5 | 85 | 0.049725 | 1.5462 | -5.9086 | 12.8555 | 0.0074723 | -0.028494 | 0.098636 | -5790906553.3056 | 0 | 70 | 57738528743.8139
Heavy Duty Trucks | Diesel | Rigid >32 t | Euro VI D/E | DPF+SCR | SPN23 | Highway | 0 | 1 | 5 | 85 | 0.042123 | 1.8072 | -6.4174 | 9.278 | 0.0056368 | -0.0093869 | 0.032004 | -5790906553.3056 | 0 | 70 | 70065339124.3875
Heavy Duty Trucks | Diesel | Rigid >32 t | Euro VI D/E | DPF+SCR | SPN23 | Highway | 0.02 | 0 | 5 | 85 | 0.019564 | -0.080805 | 5.5253 | 7.0363 | 0.0014393 | -0.0055486 | 0.1668 | -5790906553.3056 | 0 | 70 | 81242291159.6202
Heavy Duty Trucks | Diesel | Rigid >32 t | Euro VI D/E | DPF+SCR | SPN23 | Highway | 0.02 | 0.5 | 5 | 85 | 0.11307 | -0.36155 | 6.8651 | 19.9796 | 0.0057985 | -0.047696 | 0.34119 | -5790906553.3056 | 0 | 70 | 122100718957.38
Heavy Duty Trucks | Diesel | Rigid >32 t | Euro VI D/E | DPF+SCR | SPN23 | Highway | 0.02 | 1 | 5 | 85 | 0.031433 | 0.027932 | 0.34344 | 2.8753 | 0.0012508 | -0.0075347 | 0.039361 | -5790906553.3056 | 0 | 70 | 160526735142.555
Heavy Duty Trucks | Diesel | Rigid >32 t | Euro VI D/E | DPF+SCR | SPN23 | Highway | 0.04 | 0 | 5 | 85 | 0.020227 | 0.036471 | 13.9507 | 4.2038 | 0.00081345 | 0.018102 | 0.22773 | -5790906553.3056 | 0 | 70 | 122224441016.605
Heavy Duty Trucks | Diesel | Rigid >32 t | Euro VI D/E | DPF+SCR | SPN23 | Highway | 0.04 | 0.5 | 5 | 80 | 0.049116 | -0.30795 | 3.8528 | 5.119 | 0.0015427 | -0.012457 | 0.10307 | -5790906553.3056 | 0 | 70 | 190215301542.429
Heavy Duty Trucks | Diesel | Rigid >32 t | Euro VI D/E | DPF+SCR | SPN23 | Highway | 0.04 | 1 | 5 | 60 | 0.070756 | -0.0016188 | 0.041094 | 2.7242 | 0.001729 | -0.0076031 | 0.028527 | -5790906553.3056 | 0 | 60 | 254457443651.293
Heavy Duty Trucks | Diesel | Rigid >32 t | Euro VI D/E | DPF+SCR | SPN23 | Highway | 0.06 | 0 | 5 | 85 | 0.035774 | 0.042289 | 15.7676 | 5.3002 | 0.0011472 | 0.014535 | 0.24797 | -5790906553.3056 | 0 | 70 | 163212427694.587
Heavy Duty Trucks | Diesel | Rigid >32 t | Euro VI D/E | DPF+SCR | SPN23 | Highway | 0.06 | 0.5 | 5 | 60 | 0.19752 | -0.874 | 6.4077 | 11.1914 | 0.0046501 | -0.031598 | 0.17795 | -5790906553.3056 | 0 | 60 | 256426525978.062
Heavy Duty Trucks | Diesel | Rigid >32 t | Euro VI D/E | DPF+SCR | SPN23 | Highway | 0.06 | 1 | 5 | 45 | 0.22495 | 0.35399 | -0.36131 | 1.9188 | 0.0039499 | -0.0066446 | 0.022777 | -5790906553.3056 | 0 | 45 | 353295103216.455
Heavy Duty Trucks | Diesel | Rigid >32 t | Euro VII | DPF+SCR | CO |  | -0.06 | 0 | 5 | 65 | -0.0094235 | 0.69877 | -3.2879 | 2.2731 | 0.16464 | -0.39908 | -1.2817 | 95.2% | 0 | 65 | 0.00016894 | X
Heavy Duty Trucks | Diesel | Rigid >32 t | Euro VII | DPF+SCR | CO |  | -0.06 | 0.5 | 5 | 80 | -0.0049758 | 0.44554 | -2.2125 | 3.3201 | 0.1768 | -1.062 | 2.0096 | 95.2% | 0 | 70 | 0.00028061 | X
Heavy Duty Trucks | Diesel | Rigid >32 t | Euro VII | DPF+SCR | CO |  | -0.06 | 1 | 5 | 80 | -0.004963 | 0.43406 | -2.1023 | 3.0991 | 0.1879 | -1.1132 | 2.1041 | 95.2% | 0 | 70 | 0.00022765 | X
Heavy Duty Trucks | Diesel | Rigid >32 t | Euro VII | DPF+SCR | CO |  | -0.04 | 0 | 5 | 85 | -0.004825 | 0.50594 | -2.1293 | 2.7476 | 0.12416 | -0.50992 | 0.80552 | 95.2% | 0 | 70 | 0.00081048 | X
Heavy Duty Trucks | Diesel | Rigid >32 t | Euro VII | DPF+SCR | CO |  | -0.04 | 0.5 | 5 | 75 | -0.0036961 | 0.308 | -1.4583 | 0.90688 | 0.058637 | -0.070208 | -0.79 | 95.2% | 0 | 70 | 0.00034153 | X
Heavy Duty Trucks | Diesel | Rigid >32 t | Euro VII | DPF+SCR | CO |  | -0.04 | 1 | 5 | 80 | -0.005516 | 0.48461 | -1.7779 | 1.9215 | 0.12031 | -0.37041 | 0.49492 | 95.2% | 0 | 70 | 0.00043771 | X
Heavy Duty Trucks | Diesel | Rigid >32 t | Euro VII | DPF+SCR | CO |  | -0.02 | 0 | 5 | 85 | 0.00045383 | 0.26469 | -1.4146 | 1.1044 | 0.063619 | -0.27784 | 5.033e-14 | 95.2% | 0 | 70 | 0.0031782 | X
Heavy Duty Trucks | Diesel | Rigid >32 t | Euro VII | DPF+SCR | CO |  | -0.02 | 0.5 | 5 | 85 | -0.0039757 | 0.65842 | -2.249 | 1.9867 | 0.12695 | -0.24119 | -4.8365e-11 | 95.2% | 0 | 70 | 0.0019343 | X
Heavy Duty Trucks | Diesel | Rigid >32 t | Euro VII | DPF+SCR | CO |  | -0.02 | 1 | 5 | 85 | -0.00041866 | 0.017918 | 2.5425 | -2.7472 | 0.0045278 | 0.53315 | 0.38189 | 95.2% | 0 | 70 | 0.0013674 | X
Heavy Duty Trucks | Diesel | Rigid >32 t | Euro VII | DPF+SCR | CO |  | 0 | 0 | 5 | 85 | 0.0079182 | 0.57623 | -2.0333 | 1.3816 | 0.12246 | -0.30119 | 6.6167e-12 | 95.2% | 0 | 70 | 0.006394 | X
Heavy Duty Trucks | Diesel | Rigid >32 t | Euro VII | DPF+SCR | CO |  | 0 | 0.5 | 5 | 85 | 0.0069489 | 0.60247 | -2.1284 | 1.3474 | 0.12585 | -0.32561 | 4.3372e-13 | 95.2% | 0 | 70 | 0.0059903 | X
Heavy Duty Trucks | Diesel | Rigid >32 t | Euro VII | DPF+SCR | CO |  | 0 | 1 | 5 | 85 | 0.0040685 | 0.33401 | -1.7891 | 1.1046 | 0.074428 | -0.32541 | -2.4312e-13 | 95.2% | 0 | 70 | 0.0058321 | X
Heavy Duty Trucks | Diesel | Rigid >32 t | Euro VII | DPF+SCR | CO |  | 0.02 | 0 | 5 | 85 | -0.00049857 | 0.031861 | 2.6845 | 1.238 | -0.0029141 | 0.44942 | 1.119 | 95.2% | 0 | 70 | 0.00653 | X
Heavy Duty Trucks | Diesel | Rigid >32 t | Euro VII | DPF+SCR | CO |  | 0.02 | 0.5 | 5 | 85 | -0.00039266 | 0.044512 | 2.1969 | 0.070504 | 0.00073602 | 0.38368 | 0.47966 | 95.2% | 0 | 70 | 0.0052581 | X
Heavy Duty Trucks | Diesel | Rigid >32 t | Euro VII | DPF+SCR | CO |  | 0.02 | 1 | 5 | 85 | 1.1273e-05 | -0.010084 | 1.0959 | 1.4919 | -0.0012692 | 0.13404 | 0.62558 | 95.2% | 0 | 70 | 0.0059105 | X
Heavy Duty Trucks | Diesel | Rigid >32 t | Euro VII | DPF+SCR | CO |  | 0.04 | 0 | 5 | 85 | -0.0009658 | 0.10679 | 2.5428 | -0.15291 | 0.0035383 | 0.4612 | 0.53208 | 95.2% | 0 | 70 | 0.0050565 | X
Heavy Duty Trucks | Diesel | Rigid >32 t | Euro VII | DPF+SCR | CO |  | 0.04 | 0.5 | 5 | 80 | 0.0093092 | 1.5512 | -0.53669 | -0.46712 | 0.23548 | 0.091231 | -0.0045405 | 95.2% | 0 | 70 | 0.006357 | X
Heavy Duty Trucks | Diesel | Rigid >32 t | Euro VII | DPF+SCR | CO |  | 0.04 | 1 | 5 | 60 | 0.0062252 | 0.60744 | -1.9682 | 0.58593 | 0.099719 | -0.28329 | 1.8898e-08 | 95.2% | 0 | 60 | 0.007986 | X
Heavy Duty Trucks | Diesel | Rigid >32 t | Euro VII | DPF+SCR | CO |  | 0.06 | 0 | 5 | 85 | 6.068e-05 | -0.015351 | 0.96642 | 1.2611 | -0.00092855 | 0.082651 | 0.63342 | 95.2% | 0 | 70 | 0.0053214 | X
Heavy Duty Trucks | Diesel | Rigid >32 t | Euro VII | DPF+SCR | CO |  | 0.06 | 0.5 | 5 | 60 | 0.004312 | 0.6293 | -2.076 | 0.87621 | 0.093503 | -0.2576 | -1.7091e-11 | 95.2% | 0 | 60 | 0.0076553 | X
Heavy Duty Trucks | Diesel | Rigid >32 t | Euro VII | DPF+SCR | CO |  | 0.06 | 1 | 5 | 45 | 0.0022894 | 0.19406 | -1.392 | 2.2974 | 0.030544 | -0.20579 | 0.33351 | 95.2% | 0 | 45 | 0.010909 | X
Heavy Duty Trucks | Diesel | Rigid >32 t | Euro VII | DPF+SCR | NOx |  | -0.06 | 0 | 5 | 75 | -0.0036222 | 0.24666 | 2.2485 | -0.88212 | 0.0026932 | 0.053777 | 2.6774e-12 | 79.05% | 0 | 70 | 0.021653 | X
Heavy Duty Trucks | Diesel | Rigid >32 t | Euro VII | DPF+SCR | NOx |  | -0.06 | 0.5 | 5 | 80 | -5.5489e-05 | 0.0036538 | 0.038327 | 2.6146 | 0.00010667 | -0.0010433 | 0.07277 | 79.05% | 0 | 70 | 0.023877 | X
Heavy Duty Trucks | Diesel | Rigid >32 t | Euro VII | DPF+SCR | NOx |  | -0.06 | 1 | 5 | 85 | -0.0077034 | 0.82638 | -4.1971 | 2.0161 | 0.016754 | -0.079476 | -1.2945e-12 | 79.05% | 0 | 70 | 0.043605 | X
Heavy Duty Trucks | Diesel | Rigid >32 t | Euro VII | DPF+SCR | NOx |  | -0.04 | 0 | 5 | 85 | -0.0001157 | 0.013272 | -0.12719 | 3.4608 | 0.00017849 | -0.0033161 | 0.076939 | 79.05% | 0 | 70 | 0.082784 | X
Heavy Duty Trucks | Diesel | Rigid >32 t | Euro VII | DPF+SCR | NOx |  | -0.04 | 0.5 | 12 | 85 | -0.00056914 | 0.11856 | -1.3863 | 2.2853 | 0.0021309 | -0.028532 | 0.046361 | 79.05% | 0 | 70 | 0.10255 | X
Heavy Duty Trucks | Diesel | Rigid >32 t | Euro VII | DPF+SCR | NOx |  | -0.04 | 1 | 11 | 85 | -0.0024175 | 0.35079 | -2.7921 | -2.6135 | 0.0064014 | -0.061024 | -0.072109 | 79.05% | 0 | 70 | 0.076587 | X
Heavy Duty Trucks | Diesel | Rigid >32 t | Euro VII | DPF+SCR | NOx |  | -0.02 | 0 | 5 | 85 | 0.00072793 | 0.18927 | -1.7892 | 4.1743 | 0.0036465 | -0.033126 | 0.075588 | 79.05% | 0 | 70 | 0.20226 | X
Heavy Duty Trucks | Diesel | Rigid >32 t | Euro VII | DPF+SCR | NOx |  | -0.02 | 0.5 | 5 | 85 | -0.00047926 | 0.13806 | -1.9535 | 7.8626 | 0.0025559 | -0.033694 | 0.13888 | 79.05% | 0 | 70 | 0.11129 | X
Heavy Duty Trucks | Diesel | Rigid >32 t | Euro VII | DPF+SCR | NOx |  | -0.02 | 1 | 5 | 85 | 0.00038245 | 0.076791 | -0.85218 | 3.0465 | 0.0033845 | -0.028604 | 0.079653 | 79.05% | 0 | 70 | 0.092023 | X
Heavy Duty Trucks | Diesel | Rigid >32 t | Euro VII | DPF+SCR | NOx |  | 0 | 0 | 5 | 85 | -0.00072774 | 0.084388 | -0.65922 | 1.9018 | 0.0019929 | -0.014723 | 0.036337 | 79.05% | 0 | 70 | 0.040821 | X
Heavy Duty Trucks | Diesel | Rigid >32 t | Euro VII | DPF+SCR | NOx |  | 0 | 0.5 | 5 | 85 | -0.0014701 | 0.23005 | -2.143 | 8.0144 | 0.010027 | -0.069736 | 0.17578 | 79.05% | 0 | 70 | 0.0324 | X
Heavy Duty Trucks | Diesel | Rigid >32 t | Euro VII | DPF+SCR | NOx |  | 0 | 1 | 5 | 85 | -0.00051543 | 0.1424 | -1.3364 | 4.8856 | 0.0084628 | -0.053277 | 0.11879 | 79.05% | 0 | 70 | 0.034175 | X
Heavy Duty Trucks | Diesel | Rigid >32 t | Euro VII | DPF+SCR | NOx |  | 0.02 | 0 | 5 | 85 | -0.00020184 | 0.062258 | -0.46137 | 2.3698 | 0.0032712 | -0.019538 | 0.052731 | 79.05% | 0 | 70 | 0.041878 | X
Heavy Duty Trucks | Diesel | Rigid >32 t | Euro VII | DPF+SCR | NOx |  | 0.02 | 0.5 | 5 | 85 | 0.00019609 | 0.13768 | -1.3051 | 4.946 | 0.0088923 | -0.052333 | 0.11561 | 79.05% | 0 | 70 | 0.04901 | X
Heavy Duty Trucks | Diesel | Rigid >32 t | Euro VII | DPF+SCR | NOx |  | 0.02 | 1 | 5 | 85 | -1.6864e-07 | 0.069273 | -0.72293 | 2.4119 | 0.0038095 | -0.022662 | 0.050667 | 79.05% | 0 | 70 | 0.050867 | X
Heavy Duty Trucks | Diesel | Rigid >32 t | Euro VII | DPF+SCR | NOx |  | 0.04 | 0 | 5 | 85 | 0.00010293 | 0.046822 | -0.41259 | 1.935 | 0.003117 | -0.017986 | 0.044109 | 79.05% | 0 | 70 | 0.050617 | X
Heavy Duty Trucks | Diesel | Rigid >32 t | Euro VII | DPF+SCR | NOx |  | 0.04 | 0.5 | 5 | 80 | 0.0016613 | 0.13109 | -1.497 | 5.9904 | 0.0099508 | -0.051661 | 0.12207 | 79.05% | 0 | 70 | 0.073608 | X
Heavy Duty Trucks | Diesel | Rigid >32 t | Euro VII | DPF+SCR | NOx |  | 0.04 | 1 | 5 | 60 | 0.021518 | -0.28453 | 2.4086 | -5.633 | 0.025839 | -0.11532 | 0.10017 | 79.05% | 0 | 60 | 0.15239 | X
Heavy Duty Trucks | Diesel | Rigid >32 t | Euro VII | DPF+SCR | NOx |  | 0.06 | 0 | 5 | 85 | 0.00089058 | 0.08705 | -0.83021 | 3.5174 | 0.0067953 | -0.037094 | 0.083057 | 79.05% | 0 | 70 | 0.065854 | X
Heavy Duty Trucks | Diesel | Rigid >32 t | Euro VII | DPF+SCR | NOx |  | 0.06 | 0.5 | 5 | 60 | 0.049583 | -0.64916 | 5.939 | -14.3175 | 0.059641 | -0.25879 | 0.20724 | 79.05% | 0 | 60 | 0.1526 | X
Heavy Duty Trucks | Diesel | Rigid >32 t | Euro VII | DPF+SCR | NOx |  | 0.06 | 1 | 5 | 45 | 0.059659 | -0.96591 | 6.8059 | -11.9205 | 0.039292 | -0.096023 | 7.1338e-15 | 79.05% | 0 | 45 | 0.23352 | X
Heavy Duty Trucks | Diesel | Rigid >32 t | Euro VII | DPF+SCR | VOC |  | -0.06 | 0 | 5 | 70 | -0.0056407 | 0.42738 | -1.6785 | 0.8265 | 0.42902 | -1.5523 | -2.0936e-06 | 90% | 0 | 70 | 3.0638e-05 | X
Heavy Duty Trucks | Diesel | Rigid >32 t | Euro VII | DPF+SCR | VOC |  | -0.06 | 0.5 | 5 | 70 | -0.002952 | 0.22459 | -1.0551 | 1.1173 | 0.25561 | -1.2289 | 1.215 | 90% | 0 | 70 | 1.8613e-05 | X
Heavy Duty Trucks | Diesel | Rigid >32 t | Euro VII | DPF+SCR | VOC |  | -0.06 | 1 | 5 | 85 | -0.00024154 | 0.020389 | 0.0073533 | 1.6516 | 0.046678 | -0.35491 | 3.7793 | 90% | 0 | 70 | 0.00013227 | X
Heavy Duty Trucks | Diesel | Rigid >32 t | Euro VII | DPF+SCR | VOC |  | -0.04 | 0 | 5 | 80 | -0.0030163 | 0.25734 | -0.45731 | -1.7191 | 0.2137 | 0.03425 | -3.2069 | 90% | 0 | 70 | 0.00026302 | X
Heavy Duty Trucks | Diesel | Rigid >32 t | Euro VII | DPF+SCR | VOC |  | -0.04 | 0.5 | 5 | 80 | -0.0057646 | 0.49799 | -1.9489 | 1.1757 | 0.46462 | -1.5623 | 8.6023e-10 | 90% | 0 | 70 | 0.00021597 | X
Heavy Duty Trucks | Diesel | Rigid >32 t | Euro VII | DPF+SCR | VOC |  | -0.04 | 1 | 5 | 80 | -0.0023917 | 0.20805 | -0.98686 | 1.9181 | 0.20726 | -1.0637 | 2.5371 | 90% | 0 | 70 | 0.00019975 | X
Heavy Duty Trucks | Diesel | Rigid >32 t | Euro VII | DPF+SCR | VOC |  | -0.02 | 0 | 5 | 85 | -0.0012049 | 0.42711 | -1.5417 | -1.2519 | 0.36539 | -1.0367 | -2.3966 | 90% | 0 | 70 | 0.0013078 | X
Heavy Duty Trucks | Diesel | Rigid >32 t | Euro VII | DPF+SCR | VOC |  | -0.02 | 0.5 | 5 | 85 | -0.0020228 | 0.29557 | -1.0827 | 1.3886 | 0.23921 | -0.72322 | 0.92824 | 90% | 0 | 70 | 0.00086553 | X
Heavy Duty Trucks | Diesel | Rigid >32 t | Euro VII | DPF+SCR | VOC |  | -0.02 | 1 | 5 | 85 | -0.0027777 | 0.3739 | -1.1796 | 1.7315 | 0.30342 | -0.73835 | 1.4026 | 90% | 0 | 70 | 0.00079411 | X
Heavy Duty Trucks | Diesel | Rigid >32 t | Euro VII | DPF+SCR | VOC |  | 0 | 0 | 5 | 85 | -9.6802e-05 | -0.0049996 | 1.43 | -0.045819 | -0.011579 | 1.1232 | 0.6475 | 90% | 0 | 70 | 0.0026853 | X
Heavy Duty Trucks | Diesel | Rigid >32 t | Euro VII | DPF+SCR | VOC |  | 0 | 0.5 | 5 | 85 | 0.0011936 | 0.1639 | 1.2881 | -0.46443 | 0.12142 | 1.1667 | 1.4165e-08 | 90% | 0 | 70 | 0.0027492 | X
Heavy Duty Trucks | Diesel | Rigid >32 t | Euro VII | DPF+SCR | VOC |  | 0 | 1 | 5 | 85 | 0.0010726 | 0.16222 | 1.278 | -0.3372 | 0.11082 | 1.2284 | 3.9608e-07 | 90% | 0 | 70 | 0.0028434 | X
Heavy Duty Trucks | Diesel | Rigid >32 t | Euro VII | DPF+SCR | VOC |  | 0.02 | 0 | 5 | 85 | 1.5719 | 107.2856 | -1818.2917 | 7039.8081 | 104.2366 | -1529.8044 | 5685.5922 | 90% | 0 | 70 | 0.0032965 | X
Heavy Duty Trucks | Diesel | Rigid >32 t | Euro VII | DPF+SCR | VOC |  | 0.02 | 0.5 | 5 | 85 | -0.00039384 | 0.015411 | 2.5123 | -2.0461 | -0.02013 | 1.9981 | -1.0484 | 90% | 0 | 70 | 0.0040614 | X
Heavy Duty Trucks | Diesel | Rigid >32 t | Euro VII | DPF+SCR | VOC |  | 0.02 | 1 | 5 | 85 | 0.00055734 | 0.016633 | -0.33039 | 1.3361 | 0.02047 | -0.29927 | 1.1139 | 90% | 0 | 70 | 0.004454 | X
Heavy Duty Trucks | Diesel | Rigid >32 t | Euro VII | DPF+SCR | VOC |  | 0.04 | 0 | 5 | 85 | -0.0001211 | 0.0060634 | 2.3551 | -0.30105 | -0.012864 | 1.6192 | 0.90337 | 90% | 0 | 70 | 0.0042604 | X
Heavy Duty Trucks | Diesel | Rigid >32 t | Euro VII | DPF+SCR | VOC |  | 0.04 | 0.5 | 5 | 80 | -0.00040185 | 0.033044 | 1.7805 | -0.73837 | -0.010302 | 1.3654 | 2.1257e-12 | 90% | 0 | 70 | 0.0046874 | X
Heavy Duty Trucks | Diesel | Rigid >32 t | Euro VII | DPF+SCR | VOC |  | 0.04 | 1 | 5 | 60 | 0.0010581 | 0.12566 | 1.9658 | -0.73008 | 0.038514 | 1.5733 | 2.2243e-10 | 90% | 0 | 60 | 0.005708 | X
Heavy Duty Trucks | Diesel | Rigid >32 t | Euro VII | DPF+SCR | VOC |  | 0.06 | 0 | 5 | 85 | -0.00034336 | 0.014713 | 1.4356 | -0.65286 | -0.011787 | 1.0605 | 1.7559e-11 | 90% | 0 | 70 | 0.0046941 | X
Heavy Duty Trucks | Diesel | Rigid >32 t | Euro VII | DPF+SCR | VOC |  | 0.06 | 0.5 | 5 | 60 | -0.00014007 | 0.068577 | 1.7928 | -0.737 | 0.0032517 | 1.3779 | 2.1256e-09 | 90% | 0 | 60 | 0.0057119 | X
Heavy Duty Trucks | Diesel | Rigid >32 t | Euro VII | DPF+SCR | VOC |  | 0.06 | 1 | 5 | 45 | 0.022499 | 0.54344 | -1.7793 | 0.5494 | 0.44847 | -1.1675 | 6.6093e-09 | 90% | 0 | 45 | 0.0079765 | X
Heavy Duty Trucks | Diesel | Rigid >32 t | Euro VII | DPF+SCR | PM Exhaust | Urban Peak | -0.06 | 0 | 5 | 70 | -0.0031466 | 0.24683 | -1.3206 | 2.9282 | 0.0019967 | -0.014263 | 0.040542 | 99.98% | 0 | 70 | 1.2762e-05 | X
Heavy Duty Trucks | Diesel | Rigid >32 t | Euro VII | DPF+SCR | PM Exhaust | Urban Peak | -0.06 | 0.5 | 5 | 75 | -0.0021892 | 0.17895 | -0.91828 | 2.7329 | 0.0017219 | -0.0145 | 0.051113 | 99.98% | 0 | 70 | 2.3884e-05 | X
Heavy Duty Trucks | Diesel | Rigid >32 t | Euro VII | DPF+SCR | PM Exhaust | Urban Peak | -0.06 | 1 | 5 | 80 | -0.0016382 | 0.14217 | -0.647 | 2.5317 | 0.0015717 | -0.01458 | 0.05776 | 99.98% | 0 | 70 | 3.7815e-05 | X
Heavy Duty Trucks | Diesel | Rigid >32 t | Euro VII | DPF+SCR | PM Exhaust | Urban Peak | -0.04 | 0 | 5 | 85 | -0.0058679 | 0.57237 | -2.7628 | 5.1221 | 0.0034324 | -0.019368 | 0.050063 | 99.98% | 0 | 70 | 0.00010779 | X
Heavy Duty Trucks | Diesel | Rigid >32 t | Euro VII | DPF+SCR | PM Exhaust | Urban Peak | -0.04 | 0.5 | 5 | 85 | -0.0036915 | 0.36116 | -1.7399 | 3.1966 | 0.0020628 | -0.012245 | 0.033626 | 99.98% | 0 | 70 | 0.00011485 | X
Heavy Duty Trucks | Diesel | Rigid >32 t | Euro VII | DPF+SCR | PM Exhaust | Urban Peak | -0.04 | 1 | 5 | 85 | -0.0042306 | 0.42482 | -2.0372 | 3.6414 | 0.0022704 | -0.0137 | 0.038188 | 99.98% | 0 | 70 | 0.00013343 | X
Heavy Duty Trucks | Diesel | Rigid >32 t | Euro VII | DPF+SCR | PM Exhaust | Urban Peak | -0.02 | 0 | 5 | 85 | -0.00053934 | 0.50855 | -2.2097 | 4.001 | 0.0026438 | -0.011763 | 0.03026 | 99.98% | 0 | 70 | 0.00049114 | X
Heavy Duty Trucks | Diesel | Rigid >32 t | Euro VII | DPF+SCR | PM Exhaust | Urban Peak | -0.02 | 0.5 | 5 | 85 | -0.003242 | 0.6835 | -2.8796 | 4.275 | 0.0025458 | -0.0081859 | 0.019434 | 99.98% | 0 | 70 | 0.000474 | X
Heavy Duty Trucks | Diesel | Rigid >32 t | Euro VII | DPF+SCR | PM Exhaust | Urban Peak | -0.02 | 1 | 5 | 85 | -0.0047528 | 0.87941 | -3.3762 | 4.5358 | 0.0026563 | -0.0056841 | 0.016665 | 99.98% | 0 | 70 | 0.00053652 | X
Heavy Duty Trucks | Diesel | Rigid >32 t | Euro VII | DPF+SCR | PM Exhaust | Urban Peak | 0 | 0 | 5 | 85 | 0.035118 | 0.5473 | 0.81568 | 18.3058 | 0.0060519 | -0.038634 | 0.2747 | 99.98% | 0 | 70 | 0.0015062 | X
Heavy Duty Trucks | Diesel | Rigid >32 t | Euro VII | DPF+SCR | PM Exhaust | Urban Peak | 0 | 0.5 | 5 | 85 | 0.049725 | 1.5462 | -5.9086 | 12.8555 | 0.0074723 | -0.028494 | 0.098636 | 99.98% | 0 | 70 | 0.0019334 | X
Heavy Duty Trucks | Diesel | Rigid >32 t | Euro VII | DPF+SCR | PM Exhaust | Urban Peak | 0 | 1 | 5 | 85 | 0.042123 | 1.8072 | -6.4174 | 9.278 | 0.0056368 | -0.0093869 | 0.032004 | 99.98% | 0 | 70 | 0.0023461 | X
Heavy Duty Trucks | Diesel | Rigid >32 t | Euro VII | DPF+SCR | PM Exhaust | Urban Peak | 0.02 | 0 | 5 | 85 | 0.019564 | -0.080805 | 5.5253 | 7.0363 | 0.0014393 | -0.0055486 | 0.1668 | 99.98% | 0 | 70 | 0.0027204 | X
Heavy Duty Trucks | Diesel | Rigid >32 t | Euro VII | DPF+SCR | PM Exhaust | Urban Peak | 0.02 | 0.5 | 5 | 85 | 0.11307 | -0.36155 | 6.8651 | 19.9796 | 0.0057985 | -0.047696 | 0.34119 | 99.98% | 0 | 70 | 0.0040885 | X
Heavy Duty Trucks | Diesel | Rigid >32 t | Euro VII | DPF+SCR | PM Exhaust | Urban Peak | 0.02 | 1 | 5 | 85 | 0.031433 | 0.027932 | 0.34344 | 2.8753 | 0.0012508 | -0.0075347 | 0.039361 | 99.98% | 0 | 70 | 0.0053752 | X
Heavy Duty Trucks | Diesel | Rigid >32 t | Euro VII | DPF+SCR | PM Exhaust | Urban Peak | 0.04 | 0 | 5 | 85 | 0.020227 | 0.036471 | 13.9507 | 4.2038 | 0.00081345 | 0.018102 | 0.22773 | 99.98% | 0 | 70 | 0.0040926 | X
Heavy Duty Trucks | Diesel | Rigid >32 t | Euro VII | DPF+SCR | PM Exhaust | Urban Peak | 0.04 | 0.5 | 5 | 80 | 0.049116 | -0.30795 | 3.8528 | 5.119 | 0.0015427 | -0.012457 | 0.10307 | 99.98% | 0 | 70 | 0.0063693 | X
Heavy Duty Trucks | Diesel | Rigid >32 t | Euro VII | DPF+SCR | PM Exhaust | Urban Peak | 0.04 | 1 | 5 | 60 | 0.070756 | -0.0016188 | 0.041094 | 2.7242 | 0.001729 | -0.0076031 | 0.028527 | 99.98% | 0 | 60 | 0.0085204 | X
Heavy Duty Trucks | Diesel | Rigid >32 t | Euro VII | DPF+SCR | PM Exhaust | Urban Peak | 0.06 | 0 | 5 | 85 | 0.035774 | 0.042289 | 15.7676 | 5.3002 | 0.0011472 | 0.014535 | 0.24797 | 99.98% | 0 | 70 | 0.0054651 | X
Heavy Duty Trucks | Diesel | Rigid >32 t | Euro VII | DPF+SCR | PM Exhaust | Urban Peak | 0.06 | 0.5 | 5 | 60 | 0.19752 | -0.874 | 6.4077 | 11.1914 | 0.0046501 | -0.031598 | 0.17795 | 99.98% | 0 | 60 | 0.0085863 | X
Heavy Duty Trucks | Diesel | Rigid >32 t | Euro VII | DPF+SCR | PM Exhaust | Urban Peak | 0.06 | 1 | 5 | 45 | 0.22495 | 0.35399 | -0.36131 | 1.9188 | 0.0039499 | -0.0066446 | 0.022777 | 99.98% | 0 | 45 | 0.01183 | X
Heavy Duty Trucks | Diesel | Rigid >32 t | Euro VII | DPF+SCR | PM Exhaust | Urban Off Peak | -0.06 | 0 | 5 | 70 | -0.0031466 | 0.24683 | -1.3206 | 2.9282 | 0.0019967 | -0.014263 | 0.040542 | 99.98% | 0 | 70 | 1.2762e-05 | X
Heavy Duty Trucks | Diesel | Rigid >32 t | Euro VII | DPF+SCR | PM Exhaust | Urban Off Peak | -0.06 | 0.5 | 5 | 75 | -0.0021892 | 0.17895 | -0.91828 | 2.7329 | 0.0017219 | -0.0145 | 0.051113 | 99.98% | 0 | 70 | 2.3884e-05 | X
Heavy Duty Trucks | Diesel | Rigid >32 t | Euro VII | DPF+SCR | PM Exhaust | Urban Off Peak | -0.06 | 1 | 5 | 80 | -0.0016382 | 0.14217 | -0.647 | 2.5317 | 0.0015717 | -0.01458 | 0.05776 | 99.98% | 0 | 70 | 3.7815e-05 | X
Heavy Duty Trucks | Diesel | Rigid >32 t | Euro VII | DPF+SCR | PM Exhaust | Urban Off Peak | -0.04 | 0 | 5 | 85 | -0.0058679 | 0.57237 | -2.7628 | 5.1221 | 0.0034324 | -0.019368 | 0.050063 | 99.98% | 0 | 70 | 0.00010779 | X
Heavy Duty Trucks | Diesel | Rigid >32 t | Euro VII | DPF+SCR | PM Exhaust | Urban Off Peak | -0.04 | 0.5 | 5 | 85 | -0.0036915 | 0.36116 | -1.7399 | 3.1966 | 0.0020628 | -0.012245 | 0.033626 | 99.98% | 0 | 70 | 0.00011485 | X
Heavy Duty Trucks | Diesel | Rigid >32 t | Euro VII | DPF+SCR | PM Exhaust | Urban Off Peak | -0.04 | 1 | 5 | 85 | -0.0042306 | 0.42482 | -2.0372 | 3.6414 | 0.0022704 | -0.0137 | 0.038188 | 99.98% | 0 | 70 | 0.00013343 | X
Heavy Duty Trucks | Diesel | Rigid >32 t | Euro VII | DPF+SCR | PM Exhaust | Urban Off Peak | -0.02 | 0 | 5 | 85 | -0.00053934 | 0.50855 | -2.2097 | 4.001 | 0.0026438 | -0.011763 | 0.03026 | 99.98% | 0 | 70 | 0.00049114 | X
Heavy Duty Trucks | Diesel | Rigid >32 t | Euro VII | DPF+SCR | PM Exhaust | Urban Off Peak | -0.02 | 0.5 | 5 | 85 | -0.003242 | 0.6835 | -2.8796 | 4.275 | 0.0025458 | -0.0081859 | 0.019434 | 99.98% | 0 | 70 | 0.000474 | X
Heavy Duty Trucks | Diesel | Rigid >32 t | Euro VII | DPF+SCR | PM Exhaust | Urban Off Peak | -0.02 | 1 | 5 | 85 | -0.0047528 | 0.87941 | -3.3762 | 4.5358 | 0.0026563 | -0.0056841 | 0.016665 | 99.98% | 0 | 70 | 0.00053652 | X
Heavy Duty Trucks | Diesel | Rigid >32 t | Euro VII | DPF+SCR | PM Exhaust | Urban Off Peak | 0 | 0 | 5 | 85 | 0.035118 | 0.5473 | 0.81568 | 18.3058 | 0.0060519 | -0.038634 | 0.2747 | 99.98% | 0 | 70 | 0.0015062 | X
Heavy Duty Trucks | Diesel | Rigid >32 t | Euro VII | DPF+SCR | PM Exhaust | Urban Off Peak | 0 | 0.5 | 5 | 85 | 0.049725 | 1.5462 | -5.9086 | 12.8555 | 0.0074723 | -0.028494 | 0.098636 | 99.98% | 0 | 70 | 0.0019334 | X
Heavy Duty Trucks | Diesel | Rigid >32 t | Euro VII | DPF+SCR | PM Exhaust | Urban Off Peak | 0 | 1 | 5 | 85 | 0.042123 | 1.8072 | -6.4174 | 9.278 | 0.0056368 | -0.0093869 | 0.032004 | 99.98% | 0 | 70 | 0.0023461 | X
Heavy Duty Trucks | Diesel | Rigid >32 t | Euro VII | DPF+SCR | PM Exhaust | Urban Off Peak | 0.02 | 0 | 5 | 85 | 0.019564 | -0.080805 | 5.5253 | 7.0363 | 0.0014393 | -0.0055486 | 0.1668 | 99.98% | 0 | 70 | 0.0027204 | X
Heavy Duty Trucks | Diesel | Rigid >32 t | Euro VII | DPF+SCR | PM Exhaust | Urban Off Peak | 0.02 | 0.5 | 5 | 85 | 0.11307 | -0.36155 | 6.8651 | 19.9796 | 0.0057985 | -0.047696 | 0.34119 | 99.98% | 0 | 70 | 0.0040885 | X
Heavy Duty Trucks | Diesel | Rigid >32 t | Euro VII | DPF+SCR | PM Exhaust | Urban Off Peak | 0.02 | 1 | 5 | 85 | 0.031433 | 0.027932 | 0.34344 | 2.8753 | 0.0012508 | -0.0075347 | 0.039361 | 99.98% | 0 | 70 | 0.0053752 | X
Heavy Duty Trucks | Diesel | Rigid >32 t | Euro VII | DPF+SCR | PM Exhaust | Urban Off Peak | 0.04 | 0 | 5 | 85 | 0.020227 | 0.036471 | 13.9507 | 4.2038 | 0.00081345 | 0.018102 | 0.22773 | 99.98% | 0 | 70 | 0.0040926 | X
Heavy Duty Trucks | Diesel | Rigid >32 t | Euro VII | DPF+SCR | PM Exhaust | Urban Off Peak | 0.04 | 0.5 | 5 | 80 | 0.049116 | -0.30795 | 3.8528 | 5.119 | 0.0015427 | -0.012457 | 0.10307 | 99.98% | 0 | 70 | 0.0063693 | X
Heavy Duty Trucks | Diesel | Rigid >32 t | Euro VII | DPF+SCR | PM Exhaust | Urban Off Peak | 0.04 | 1 | 5 | 60 | 0.070756 | -0.0016188 | 0.041094 | 2.7242 | 0.001729 | -0.0076031 | 0.028527 | 99.98% | 0 | 60 | 0.0085204 | X
Heavy Duty Trucks | Diesel | Rigid >32 t | Euro VII | DPF+SCR | PM Exhaust | Urban Off Peak | 0.06 | 0 | 5 | 85 | 0.035774 | 0.042289 | 15.7676 | 5.3002 | 0.0011472 | 0.014535 | 0.24797 | 99.98% | 0 | 70 | 0.0054651 | X
Heavy Duty Trucks | Diesel | Rigid >32 t | Euro VII | DPF+SCR | PM Exhaust | Urban Off Peak | 0.06 | 0.5 | 5 | 60 | 0.19752 | -0.874 | 6.4077 | 11.1914 | 0.0046501 | -0.031598 | 0.17795 | 99.98% | 0 | 60 | 0.0085863 | X
Heavy Duty Trucks | Diesel | Rigid >32 t | Euro VII | DPF+SCR | PM Exhaust | Urban Off Peak | 0.06 | 1 | 5 | 45 | 0.22495 | 0.35399 | -0.36131 | 1.9188 | 0.0039499 | -0.0066446 | 0.022777 | 99.98% | 0 | 45 | 0.01183 | X
Heavy Duty Trucks | Diesel | Rigid >32 t | Euro VII | DPF+SCR | PM Exhaust | Rural | -0.06 | 0 | 5 | 70 | -0.0031466 | 0.24683 | -1.3206 | 2.9282 | 0.0019967 | -0.014263 | 0.040542 | 99.99% | 0 | 70 | 7.657e-06 | X
Heavy Duty Trucks | Diesel | Rigid >32 t | Euro VII | DPF+SCR | PM Exhaust | Rural | -0.06 | 0.5 | 5 | 75 | -0.0021892 | 0.17895 | -0.91828 | 2.7329 | 0.0017219 | -0.0145 | 0.051113 | 99.99% | 0 | 70 | 1.433e-05 | X
Heavy Duty Trucks | Diesel | Rigid >32 t | Euro VII | DPF+SCR | PM Exhaust | Rural | -0.06 | 1 | 5 | 80 | -0.0016382 | 0.14217 | -0.647 | 2.5317 | 0.0015717 | -0.01458 | 0.05776 | 99.99% | 0 | 70 | 2.2689e-05 | X
Heavy Duty Trucks | Diesel | Rigid >32 t | Euro VII | DPF+SCR | PM Exhaust | Rural | -0.04 | 0 | 5 | 85 | -0.0058679 | 0.57237 | -2.7628 | 5.1221 | 0.0034324 | -0.019368 | 0.050063 | 99.99% | 0 | 70 | 6.4676e-05 | X
Heavy Duty Trucks | Diesel | Rigid >32 t | Euro VII | DPF+SCR | PM Exhaust | Rural | -0.04 | 0.5 | 5 | 85 | -0.0036915 | 0.36116 | -1.7399 | 3.1966 | 0.0020628 | -0.012245 | 0.033626 | 99.99% | 0 | 70 | 6.891e-05 | X
Heavy Duty Trucks | Diesel | Rigid >32 t | Euro VII | DPF+SCR | PM Exhaust | Rural | -0.04 | 1 | 5 | 85 | -0.0042306 | 0.42482 | -2.0372 | 3.6414 | 0.0022704 | -0.0137 | 0.038188 | 99.99% | 0 | 70 | 8.0058e-05 | X
Heavy Duty Trucks | Diesel | Rigid >32 t | Euro VII | DPF+SCR | PM Exhaust | Rural | -0.02 | 0 | 5 | 85 | -0.00053934 | 0.50855 | -2.2097 | 4.001 | 0.0026438 | -0.011763 | 0.03026 | 99.99% | 0 | 70 | 0.00029468 | X
Heavy Duty Trucks | Diesel | Rigid >32 t | Euro VII | DPF+SCR | PM Exhaust | Rural | -0.02 | 0.5 | 5 | 85 | -0.003242 | 0.6835 | -2.8796 | 4.275 | 0.0025458 | -0.0081859 | 0.019434 | 99.99% | 0 | 70 | 0.0002844 | X
Heavy Duty Trucks | Diesel | Rigid >32 t | Euro VII | DPF+SCR | PM Exhaust | Rural | -0.02 | 1 | 5 | 85 | -0.0047528 | 0.87941 | -3.3762 | 4.5358 | 0.0026563 | -0.0056841 | 0.016665 | 99.99% | 0 | 70 | 0.00032191 | X
Heavy Duty Trucks | Diesel | Rigid >32 t | Euro VII | DPF+SCR | PM Exhaust | Rural | 0 | 0 | 5 | 85 | 0.035118 | 0.5473 | 0.81568 | 18.3058 | 0.0060519 | -0.038634 | 0.2747 | 99.99% | 0 | 70 | 0.0009037 | X
Heavy Duty Trucks | Diesel | Rigid >32 t | Euro VII | DPF+SCR | PM Exhaust | Rural | 0 | 0.5 | 5 | 85 | 0.049725 | 1.5462 | -5.9086 | 12.8555 | 0.0074723 | -0.028494 | 0.098636 | 99.99% | 0 | 70 | 0.00116 | X
Heavy Duty Trucks | Diesel | Rigid >32 t | Euro VII | DPF+SCR | PM Exhaust | Rural | 0 | 1 | 5 | 85 | 0.042123 | 1.8072 | -6.4174 | 9.278 | 0.0056368 | -0.0093869 | 0.032004 | 99.99% | 0 | 70 | 0.0014077 | X
Heavy Duty Trucks | Diesel | Rigid >32 t | Euro VII | DPF+SCR | PM Exhaust | Rural | 0.02 | 0 | 5 | 85 | 0.019564 | -0.080805 | 5.5253 | 7.0363 | 0.0014393 | -0.0055486 | 0.1668 | 99.99% | 0 | 70 | 0.0016322 | X
Heavy Duty Trucks | Diesel | Rigid >32 t | Euro VII | DPF+SCR | PM Exhaust | Rural | 0.02 | 0.5 | 5 | 85 | 0.11307 | -0.36155 | 6.8651 | 19.9796 | 0.0057985 | -0.047696 | 0.34119 | 99.99% | 0 | 70 | 0.0024531 | X
Heavy Duty Trucks | Diesel | Rigid >32 t | Euro VII | DPF+SCR | PM Exhaust | Rural | 0.02 | 1 | 5 | 85 | 0.031433 | 0.027932 | 0.34344 | 2.8753 | 0.0012508 | -0.0075347 | 0.039361 | 99.99% | 0 | 70 | 0.0032251 | X
Heavy Duty Trucks | Diesel | Rigid >32 t | Euro VII | DPF+SCR | PM Exhaust | Rural | 0.04 | 0 | 5 | 85 | 0.020227 | 0.036471 | 13.9507 | 4.2038 | 0.00081345 | 0.018102 | 0.22773 | 99.99% | 0 | 70 | 0.0024556 | X
Heavy Duty Trucks | Diesel | Rigid >32 t | Euro VII | DPF+SCR | PM Exhaust | Rural | 0.04 | 0.5 | 5 | 80 | 0.049116 | -0.30795 | 3.8528 | 5.119 | 0.0015427 | -0.012457 | 0.10307 | 99.99% | 0 | 70 | 0.0038216 | X
Heavy Duty Trucks | Diesel | Rigid >32 t | Euro VII | DPF+SCR | PM Exhaust | Rural | 0.04 | 1 | 5 | 60 | 0.070756 | -0.0016188 | 0.041094 | 2.7242 | 0.001729 | -0.0076031 | 0.028527 | 99.99% | 0 | 60 | 0.0051122 | X
Heavy Duty Trucks | Diesel | Rigid >32 t | Euro VII | DPF+SCR | PM Exhaust | Rural | 0.06 | 0 | 5 | 85 | 0.035774 | 0.042289 | 15.7676 | 5.3002 | 0.0011472 | 0.014535 | 0.24797 | 99.99% | 0 | 70 | 0.0032791 | X
Heavy Duty Trucks | Diesel | Rigid >32 t | Euro VII | DPF+SCR | PM Exhaust | Rural | 0.06 | 0.5 | 5 | 60 | 0.19752 | -0.874 | 6.4077 | 11.1914 | 0.0046501 | -0.031598 | 0.17795 | 99.99% | 0 | 60 | 0.0051518 | X
Heavy Duty Trucks | Diesel | Rigid >32 t | Euro VII | DPF+SCR | PM Exhaust | Rural | 0.06 | 1 | 5 | 45 | 0.22495 | 0.35399 | -0.36131 | 1.9188 | 0.0039499 | -0.0066446 | 0.022777 | 99.99% | 0 | 45 | 0.007098 | X
Heavy Duty Trucks | Diesel | Rigid >32 t | Euro VII | DPF+SCR | PM Exhaust | Highway | -0.06 | 0 | 5 | 70 | -0.0031466 | 0.24683 | -1.3206 | 2.9282 | 0.0019967 | -0.014263 | 0.040542 | 99.99% | 0 | 70 | 7.657e-06 | X
Heavy Duty Trucks | Diesel | Rigid >32 t | Euro VII | DPF+SCR | PM Exhaust | Highway | -0.06 | 0.5 | 5 | 75 | -0.0021892 | 0.17895 | -0.91828 | 2.7329 | 0.0017219 | -0.0145 | 0.051113 | 99.99% | 0 | 70 | 1.433e-05 | X
Heavy Duty Trucks | Diesel | Rigid >32 t | Euro VII | DPF+SCR | PM Exhaust | Highway | -0.06 | 1 | 5 | 80 | -0.0016382 | 0.14217 | -0.647 | 2.5317 | 0.0015717 | -0.01458 | 0.05776 | 99.99% | 0 | 70 | 2.2689e-05 | X
Heavy Duty Trucks | Diesel | Rigid >32 t | Euro VII | DPF+SCR | PM Exhaust | Highway | -0.04 | 0 | 5 | 85 | -0.0058679 | 0.57237 | -2.7628 | 5.1221 | 0.0034324 | -0.019368 | 0.050063 | 99.99% | 0 | 70 | 6.4676e-05 | X
Heavy Duty Trucks | Diesel | Rigid >32 t | Euro VII | DPF+SCR | PM Exhaust | Highway | -0.04 | 0.5 | 5 | 85 | -0.0036915 | 0.36116 | -1.7399 | 3.1966 | 0.0020628 | -0.012245 | 0.033626 | 99.99% | 0 | 70 | 6.891e-05 | X
Heavy Duty Trucks | Diesel | Rigid >32 t | Euro VII | DPF+SCR | PM Exhaust | Highway | -0.04 | 1 | 5 | 85 | -0.0042306 | 0.42482 | -2.0372 | 3.6414 | 0.0022704 | -0.0137 | 0.038188 | 99.99% | 0 | 70 | 8.0058e-05 | X
Heavy Duty Trucks | Diesel | Rigid >32 t | Euro VII | DPF+SCR | PM Exhaust | Highway | -0.02 | 0 | 5 | 85 | -0.00053934 | 0.50855 | -2.2097 | 4.001 | 0.0026438 | -0.011763 | 0.03026 | 99.99% | 0 | 70 | 0.00029468 | X
Heavy Duty Trucks | Diesel | Rigid >32 t | Euro VII | DPF+SCR | PM Exhaust | Highway | -0.02 | 0.5 | 5 | 85 | -0.003242 | 0.6835 | -2.8796 | 4.275 | 0.0025458 | -0.0081859 | 0.019434 | 99.99% | 0 | 70 | 0.0002844 | X
Heavy Duty Trucks | Diesel | Rigid >32 t | Euro VII | DPF+SCR | PM Exhaust | Highway | -0.02 | 1 | 5 | 85 | -0.0047528 | 0.87941 | -3.3762 | 4.5358 | 0.0026563 | -0.0056841 | 0.016665 | 99.99% | 0 | 70 | 0.00032191 | X
Heavy Duty Trucks | Diesel | Rigid >32 t | Euro VII | DPF+SCR | PM Exhaust | Highway | 0 | 0 | 5 | 85 | 0.035118 | 0.5473 | 0.81568 | 18.3058 | 0.0060519 | -0.038634 | 0.2747 | 99.99% | 0 | 70 | 0.0009037 | X
Heavy Duty Trucks | Diesel | Rigid >32 t | Euro VII | DPF+SCR | PM Exhaust | Highway | 0 | 0.5 | 5 | 85 | 0.049725 | 1.5462 | -5.9086 | 12.8555 | 0.0074723 | -0.028494 | 0.098636 | 99.99% | 0 | 70 | 0.00116 | X
Heavy Duty Trucks | Diesel | Rigid >32 t | Euro VII | DPF+SCR | PM Exhaust | Highway | 0 | 1 | 5 | 85 | 0.042123 | 1.8072 | -6.4174 | 9.278 | 0.0056368 | -0.0093869 | 0.032004 | 99.99% | 0 | 70 | 0.0014077 | X
Heavy Duty Trucks | Diesel | Rigid >32 t | Euro VII | DPF+SCR | PM Exhaust | Highway | 0.02 | 0 | 5 | 85 | 0.019564 | -0.080805 | 5.5253 | 7.0363 | 0.0014393 | -0.0055486 | 0.1668 | 99.99% | 0 | 70 | 0.0016322 | X
Heavy Duty Trucks | Diesel | Rigid >32 t | Euro VII | DPF+SCR | PM Exhaust | Highway | 0.02 | 0.5 | 5 | 85 | 0.11307 | -0.36155 | 6.8651 | 19.9796 | 0.0057985 | -0.047696 | 0.34119 | 99.99% | 0 | 70 | 0.0024531 | X
Heavy Duty Trucks | Diesel | Rigid >32 t | Euro VII | DPF+SCR | PM Exhaust | Highway | 0.02 | 1 | 5 | 85 | 0.031433 | 0.027932 | 0.34344 | 2.8753 | 0.0012508 | -0.0075347 | 0.039361 | 99.99% | 0 | 70 | 0.0032251 | X
Heavy Duty Trucks | Diesel | Rigid >32 t | Euro VII | DPF+SCR | PM Exhaust | Highway | 0.04 | 0 | 5 | 85 | 0.020227 | 0.036471 | 13.9507 | 4.2038 | 0.00081345 | 0.018102 | 0.22773 | 99.99% | 0 | 70 | 0.0024556 | X
Heavy Duty Trucks | Diesel | Rigid >32 t | Euro VII | DPF+SCR | PM Exhaust | Highway | 0.04 | 0.5 | 5 | 80 | 0.049116 | -0.30795 | 3.8528 | 5.119 | 0.0015427 | -0.012457 | 0.10307 | 99.99% | 0 | 70 | 0.0038216 | X
Heavy Duty Trucks | Diesel | Rigid >32 t | Euro VII | DPF+SCR | PM Exhaust | Highway | 0.04 | 1 | 5 | 60 | 0.070756 | -0.0016188 | 0.041094 | 2.7242 | 0.001729 | -0.0076031 | 0.028527 | 99.99% | 0 | 60 | 0.0051122 | X
Heavy Duty Trucks | Diesel | Rigid >32 t | Euro VII | DPF+SCR | PM Exhaust | Highway | 0.06 | 0 | 5 | 85 | 0.035774 | 0.042289 | 15.7676 | 5.3002 | 0.0011472 | 0.014535 | 0.24797 | 99.99% | 0 | 70 | 0.0032791 | X
Heavy Duty Trucks | Diesel | Rigid >32 t | Euro VII | DPF+SCR | PM Exhaust | Highway | 0.06 | 0.5 | 5 | 60 | 0.19752 | -0.874 | 6.4077 | 11.1914 | 0.0046501 | -0.031598 | 0.17795 | 99.99% | 0 | 60 | 0.0051518 | X
Heavy Duty Trucks | Diesel | Rigid >32 t | Euro VII | DPF+SCR | PM Exhaust | Highway | 0.06 | 1 | 5 | 45 | 0.22495 | 0.35399 | -0.36131 | 1.9188 | 0.0039499 | -0.0066446 | 0.022777 | 99.99% | 0 | 45 | 0.007098 | X
Heavy Duty Trucks | Diesel | Rigid >32 t | Euro VII | DPF+SCR | EC |  | -0.06 | 0 | 5 | 70 | -0.0031466 | 0.24683 | -1.3206 | 2.9282 | 0.0019967 | -0.014263 | 0.040542 | 0% | 0 | 70 | 0.065814 | X
Heavy Duty Trucks | Diesel | Rigid >32 t | Euro VII | DPF+SCR | EC |  | -0.06 | 0.5 | 5 | 75 | -0.0021892 | 0.17895 | -0.91828 | 2.7329 | 0.0017219 | -0.0145 | 0.051113 | 0% | 0 | 70 | 0.12317 | X
Heavy Duty Trucks | Diesel | Rigid >32 t | Euro VII | DPF+SCR | EC |  | -0.06 | 1 | 5 | 80 | -0.0016382 | 0.14217 | -0.647 | 2.5317 | 0.0015717 | -0.01458 | 0.05776 | 0% | 0 | 70 | 0.19502 | X
Heavy Duty Trucks | Diesel | Rigid >32 t | Euro VII | DPF+SCR | EC |  | -0.04 | 0 | 5 | 85 | -0.0058679 | 0.57237 | -2.7628 | 5.1221 | 0.0034324 | -0.019368 | 0.050063 | 0% | 0 | 70 | 0.5559 | X
Heavy Duty Trucks | Diesel | Rigid >32 t | Euro VII | DPF+SCR | EC |  | -0.04 | 0.5 | 5 | 85 | -0.0036915 | 0.36116 | -1.7399 | 3.1966 | 0.0020628 | -0.012245 | 0.033626 | 0% | 0 | 70 | 0.5923 | X
Heavy Duty Trucks | Diesel | Rigid >32 t | Euro VII | DPF+SCR | EC |  | -0.04 | 1 | 5 | 85 | -0.0042306 | 0.42482 | -2.0372 | 3.6414 | 0.0022704 | -0.0137 | 0.038188 | 0% | 0 | 70 | 0.68812 | X
Heavy Duty Trucks | Diesel | Rigid >32 t | Euro VII | DPF+SCR | EC |  | -0.02 | 0 | 5 | 85 | -0.00053934 | 0.50855 | -2.2097 | 4.001 | 0.0026438 | -0.011763 | 0.03026 | 0% | 0 | 70 | 2.5329 | X
Heavy Duty Trucks | Diesel | Rigid >32 t | Euro VII | DPF+SCR | EC |  | -0.02 | 0.5 | 5 | 85 | -0.003242 | 0.6835 | -2.8796 | 4.275 | 0.0025458 | -0.0081859 | 0.019434 | 0% | 0 | 70 | 2.4445 | X
Heavy Duty Trucks | Diesel | Rigid >32 t | Euro VII | DPF+SCR | EC |  | -0.02 | 1 | 5 | 85 | -0.0047528 | 0.87941 | -3.3762 | 4.5358 | 0.0026563 | -0.0056841 | 0.016665 | 0% | 0 | 70 | 2.7669 | X
Heavy Duty Trucks | Diesel | Rigid >32 t | Euro VII | DPF+SCR | EC |  | 0 | 0 | 5 | 85 | 0.035118 | 0.5473 | 0.81568 | 18.3058 | 0.0060519 | -0.038634 | 0.2747 | 0% | 0 | 70 | 7.7675 | X
Heavy Duty Trucks | Diesel | Rigid >32 t | Euro VII | DPF+SCR | EC |  | 0 | 0.5 | 5 | 85 | 0.049725 | 1.5462 | -5.9086 | 12.8555 | 0.0074723 | -0.028494 | 0.098636 | 0% | 0 | 70 | 9.9706 | X
Heavy Duty Trucks | Diesel | Rigid >32 t | Euro VII | DPF+SCR | EC |  | 0 | 1 | 5 | 85 | 0.042123 | 1.8072 | -6.4174 | 9.278 | 0.0056368 | -0.0093869 | 0.032004 | 0% | 0 | 70 | 12.0992 | X
Heavy Duty Trucks | Diesel | Rigid >32 t | Euro VII | DPF+SCR | EC |  | 0.02 | 0 | 5 | 85 | 0.019564 | -0.080805 | 5.5253 | 7.0363 | 0.0014393 | -0.0055486 | 0.1668 | 0% | 0 | 70 | 14.0293 | X
Heavy Duty Trucks | Diesel | Rigid >32 t | Euro VII | DPF+SCR | EC |  | 0.02 | 0.5 | 5 | 85 | 0.11307 | -0.36155 | 6.8651 | 19.9796 | 0.0057985 | -0.047696 | 0.34119 | 0% | 0 | 70 | 21.0849 | X
Heavy Duty Trucks | Diesel | Rigid >32 t | Euro VII | DPF+SCR | EC |  | 0.02 | 1 | 5 | 85 | 0.031433 | 0.027932 | 0.34344 | 2.8753 | 0.0012508 | -0.0075347 | 0.039361 | 0% | 0 | 70 | 27.7205 | X
Heavy Duty Trucks | Diesel | Rigid >32 t | Euro VII | DPF+SCR | EC |  | 0.04 | 0 | 5 | 85 | 0.020227 | 0.036471 | 13.9507 | 4.2038 | 0.00081345 | 0.018102 | 0.22773 | 0% | 0 | 70 | 21.1063 | X
Heavy Duty Trucks | Diesel | Rigid >32 t | Euro VII | DPF+SCR | EC |  | 0.04 | 0.5 | 5 | 80 | 0.049116 | -0.30795 | 3.8528 | 5.119 | 0.0015427 | -0.012457 | 0.10307 | 0% | 0 | 70 | 32.8472 | X
Heavy Duty Trucks | Diesel | Rigid >32 t | Euro VII | DPF+SCR | EC |  | 0.04 | 1 | 5 | 60 | 0.070756 | -0.0016188 | 0.041094 | 2.7242 | 0.001729 | -0.0076031 | 0.028527 | 0% | 0 | 60 | 43.9409 | X
Heavy Duty Trucks | Diesel | Rigid >32 t | Euro VII | DPF+SCR | EC |  | 0.06 | 0 | 5 | 85 | 0.035774 | 0.042289 | 15.7676 | 5.3002 | 0.0011472 | 0.014535 | 0.24797 | 0% | 0 | 70 | 28.1843 | X
Heavy Duty Trucks | Diesel | Rigid >32 t | Euro VII | DPF+SCR | EC |  | 0.06 | 0.5 | 5 | 60 | 0.19752 | -0.874 | 6.4077 | 11.1914 | 0.0046501 | -0.031598 | 0.17795 | 0% | 0 | 60 | 44.2809 | X
Heavy Duty Trucks | Diesel | Rigid >32 t | Euro VII | DPF+SCR | EC |  | 0.06 | 1 | 5 | 45 | 0.22495 | 0.35399 | -0.36131 | 1.9188 | 0.0039499 | -0.0066446 | 0.022777 | 0% | 0 | 45 | 61.0086 | X
Heavy Duty Trucks | Diesel | Rigid >32 t | Euro VII | DPF+SCR | CH4 | Urban Peak |  |  | 10 | 130 | 0 | 0 | 175 | 0 | 0 | 0 | 1000 | 97.6% | 0 | 70 | 0.0042 | X
Heavy Duty Trucks | Diesel | Rigid >32 t | Euro VII | DPF+SCR | CH4 | Urban Off Peak |  |  | 10 | 130 | 0 | 0 | 175 | 0 | 0 | 0 | 1000 | 97.6% | 0 | 70 | 0.0042 | X
Heavy Duty Trucks | Diesel | Rigid >32 t | Euro VII | DPF+SCR | CH4 | Rural |  |  | 10 | 130 | 0 | 0 | 80 | 0 | 0 | 0 | 1000 | 94.4% | 0 | 70 | 0.00448 | X
Heavy Duty Trucks | Diesel | Rigid >32 t | Euro VII | DPF+SCR | CH4 | Highway |  |  | 10 | 130 | 0 | 0 | 70 | 0 | 0 | 0 | 1000 | 95.2% | 0 | 70 | 0.00336 | X
Heavy Duty Trucks | Diesel | Rigid >32 t | Euro VII | DPF+SCR | NH3 | Urban Peak |  |  | 10 | 130 | 0 | 0 | 0.009 | 0 | 0 | 0 | 1 | 70.86% | 0 | 70 | 0.0026229 | X
Heavy Duty Trucks | Diesel | Rigid >32 t | Euro VII | DPF+SCR | NH3 | Urban Off Peak |  |  | 10 | 130 | 0 | 0 | 0.009 | 0 | 0 | 0 | 1 | 70.86% | 0 | 70 | 0.0026229 | X
Heavy Duty Trucks | Diesel | Rigid >32 t | Euro VII | DPF+SCR | NH3 | Rural |  |  | 10 | 130 | 0 | 0 | 0.009 | 0 | 0 | 0 | 1 | 70.86% | 0 | 70 | 0.0026229 | X
Heavy Duty Trucks | Diesel | Rigid >32 t | Euro VII | DPF+SCR | NH3 | Highway |  |  | 10 | 130 | 0 | 0 | 0.009 | 0 | 0 | 0 | 1 | 70.86% | 0 | 70 | 0.0026229 | X
Heavy Duty Trucks | Diesel | Rigid >32 t | Euro VII | DPF+SCR | N2O | Urban Peak |  |  | 1 | 130 | 0 | 0 | 0.0565 | 0 | 0 | 0 | 1 | 53.8% | 0 | 70 | 0.026103 | X
Heavy Duty Trucks | Diesel | Rigid >32 t | Euro VII | DPF+SCR | N2O | Urban Off Peak |  |  | 1 | 130 | 0 | 0 | 0.0565 | 0 | 0 | 0 | 1 | 53.8% | 0 | 70 | 0.026103 | X
Heavy Duty Trucks | Diesel | Rigid >32 t | Euro VII | DPF+SCR | N2O | Rural |  |  | 1 | 130 | 0 | 0 | 0.0595 | 0 | 0 | 0 | 1 | 53.8% | 0 | 70 | 0.027489 | X
Heavy Duty Trucks | Diesel | Rigid >32 t | Euro VII | DPF+SCR | N2O | Highway |  |  | 1 | 130 | 0 | 0 | 0.0445 | 0 | 0 | 0 | 1 | 53.8% | 0 | 70 | 0.020559 | X
Heavy Duty Trucks | Diesel | Rigid >32 t | Euro VII | DPF+SCR | SPN23 | Urban Peak | -0.06 | 0 | 5 | 70 | -0.0031466 | 0.24683 | -1.3206 | 2.9282 | 0.0019967 | -0.014263 | 0.040542 | -9140707139.2742 | 0 | 70 | 601582623.0971 | X
Heavy Duty Trucks | Diesel | Rigid >32 t | Euro VII | DPF+SCR | SPN23 | Urban Peak | -0.06 | 0.5 | 5 | 75 | -0.0021892 | 0.17895 | -0.91828 | 2.7329 | 0.0017219 | -0.0145 | 0.051113 | -9140707139.2742 | 0 | 70 | 1125870013.0939 | X
Heavy Duty Trucks | Diesel | Rigid >32 t | Euro VII | DPF+SCR | SPN23 | Urban Peak | -0.06 | 1 | 5 | 80 | -0.0016382 | 0.14217 | -0.647 | 2.5317 | 0.0015717 | -0.01458 | 0.05776 | -9140707139.2742 | 0 | 70 | 1782599633.403 | X
Heavy Duty Trucks | Diesel | Rigid >32 t | Euro VII | DPF+SCR | SPN23 | Urban Peak | -0.04 | 0 | 5 | 85 | -0.0058679 | 0.57237 | -2.7628 | 5.1221 | 0.0034324 | -0.019368 | 0.050063 | -9140707139.2742 | 0 | 70 | 5081339794.4123 | X
Heavy Duty Trucks | Diesel | Rigid >32 t | Euro VII | DPF+SCR | SPN23 | Urban Peak | -0.04 | 0.5 | 5 | 85 | -0.0036915 | 0.36116 | -1.7399 | 3.1966 | 0.0020628 | -0.012245 | 0.033626 | -9140707139.2742 | 0 | 70 | 5414032858.6208 | X
Heavy Duty Trucks | Diesel | Rigid >32 t | Euro VII | DPF+SCR | SPN23 | Urban Peak | -0.04 | 1 | 5 | 85 | -0.0042306 | 0.42482 | -2.0372 | 3.6414 | 0.0022704 | -0.0137 | 0.038188 | -9140707139.2742 | 0 | 70 | 6289873054.021 | X
Heavy Duty Trucks | Diesel | Rigid >32 t | Euro VII | DPF+SCR | SPN23 | Urban Peak | -0.02 | 0 | 5 | 85 | -0.00053934 | 0.50855 | -2.2097 | 4.001 | 0.0026438 | -0.011763 | 0.03026 | -9140707139.2742 | 0 | 70 | 23152244578.6927 | X
Heavy Duty Trucks | Diesel | Rigid >32 t | Euro VII | DPF+SCR | SPN23 | Urban Peak | -0.02 | 0.5 | 5 | 85 | -0.003242 | 0.6835 | -2.8796 | 4.275 | 0.0025458 | -0.0081859 | 0.019434 | -9140707139.2742 | 0 | 70 | 22344359287.9487 | X
Heavy Duty Trucks | Diesel | Rigid >32 t | Euro VII | DPF+SCR | SPN23 | Urban Peak | -0.02 | 1 | 5 | 85 | -0.0047528 | 0.87941 | -3.3762 | 4.5358 | 0.0026563 | -0.0056841 | 0.016665 | -9140707139.2742 | 0 | 70 | 25291486684.7284 | X
Heavy Duty Trucks | Diesel | Rigid >32 t | Euro VII | DPF+SCR | SPN23 | Urban Peak | 0 | 0 | 5 | 85 | 0.035118 | 0.5473 | 0.81568 | 18.3058 | 0.0060519 | -0.038634 | 0.2747 | -9140707139.2742 | 0 | 70 | 71000451166.8168 | X
Heavy Duty Trucks | Diesel | Rigid >32 t | Euro VII | DPF+SCR | SPN23 | Urban Peak | 0 | 0.5 | 5 | 85 | 0.049725 | 1.5462 | -5.9086 | 12.8555 | 0.0074723 | -0.028494 | 0.098636 | -9140707139.2742 | 0 | 70 | 91137886099.2152 | X
Heavy Duty Trucks | Diesel | Rigid >32 t | Euro VII | DPF+SCR | SPN23 | Urban Peak | 0 | 1 | 5 | 85 | 0.042123 | 1.8072 | -6.4174 | 9.278 | 0.0056368 | -0.0093869 | 0.032004 | -9140707139.2742 | 0 | 70 | 110595247844.888 | X
Heavy Duty Trucks | Diesel | Rigid >32 t | Euro VII | DPF+SCR | SPN23 | Urban Peak | 0.02 | 0 | 5 | 85 | 0.019564 | -0.080805 | 5.5253 | 7.0363 | 0.0014393 | -0.0055486 | 0.1668 | -9140707139.2742 | 0 | 70 | 128237605620.286 | X
Heavy Duty Trucks | Diesel | Rigid >32 t | Euro VII | DPF+SCR | SPN23 | Urban Peak | 0.02 | 0.5 | 5 | 85 | 0.11307 | -0.36155 | 6.8651 | 19.9796 | 0.0057985 | -0.047696 | 0.34119 | -9140707139.2742 | 0 | 70 | 192730948624.357 | X
Heavy Duty Trucks | Diesel | Rigid >32 t | Euro VII | DPF+SCR | SPN23 | Urban Peak | 0.02 | 1 | 5 | 85 | 0.031433 | 0.027932 | 0.34344 | 2.8753 | 0.0012508 | -0.0075347 | 0.039361 | -9140707139.2742 | 0 | 70 | 253384830226.879 | X
Heavy Duty Trucks | Diesel | Rigid >32 t | Euro VII | DPF+SCR | SPN23 | Urban Peak | 0.04 | 0 | 5 | 85 | 0.020227 | 0.036471 | 13.9507 | 4.2038 | 0.00081345 | 0.018102 | 0.22773 | -9140707139.2742 | 0 | 70 | 192926238791.72 | X
Heavy Duty Trucks | Diesel | Rigid >32 t | Euro VII | DPF+SCR | SPN23 | Urban Peak | 0.04 | 0.5 | 5 | 80 | 0.049116 | -0.30795 | 3.8528 | 5.119 | 0.0015427 | -0.012457 | 0.10307 | -9140707139.2742 | 0 | 70 | 300247007734.14 | X
Heavy Duty Trucks | Diesel | Rigid >32 t | Euro VII | DPF+SCR | SPN23 | Urban Peak | 0.04 | 1 | 5 | 60 | 0.070756 | -0.0016188 | 0.041094 | 2.7242 | 0.001729 | -0.0076031 | 0.028527 | -9140707139.2742 | 0 | 60 | 401650579277.596 | X
Heavy Duty Trucks | Diesel | Rigid >32 t | Euro VII | DPF+SCR | SPN23 | Urban Peak | 0.06 | 0 | 5 | 85 | 0.035774 | 0.042289 | 15.7676 | 5.3002 | 0.0011472 | 0.014535 | 0.24797 | -9140707139.2742 | 0 | 70 | 257624085144.348 | X
Heavy Duty Trucks | Diesel | Rigid >32 t | Euro VII | DPF+SCR | SPN23 | Urban Peak | 0.06 | 0.5 | 5 | 60 | 0.19752 | -0.874 | 6.4077 | 11.1914 | 0.0046501 | -0.031598 | 0.17795 | -9140707139.2742 | 0 | 60 | 404758694512.283 | X
Heavy Duty Trucks | Diesel | Rigid >32 t | Euro VII | DPF+SCR | SPN23 | Urban Peak | 0.06 | 1 | 5 | 45 | 0.22495 | 0.35399 | -0.36131 | 1.9188 | 0.0039499 | -0.0066446 | 0.022777 | -9140707139.2742 | 0 | 45 | 557661748175.415 | X
Heavy Duty Trucks | Diesel | Rigid >32 t | Euro VII | DPF+SCR | SPN23 | Urban Off Peak | -0.06 | 0 | 5 | 70 | -0.0031466 | 0.24683 | -1.3206 | 2.9282 | 0.0019967 | -0.014263 | 0.040542 | -9140707139.2742 | 0 | 70 | 601582623.0971 | X
Heavy Duty Trucks | Diesel | Rigid >32 t | Euro VII | DPF+SCR | SPN23 | Urban Off Peak | -0.06 | 0.5 | 5 | 75 | -0.0021892 | 0.17895 | -0.91828 | 2.7329 | 0.0017219 | -0.0145 | 0.051113 | -9140707139.2742 | 0 | 70 | 1125870013.0939 | X
Heavy Duty Trucks | Diesel | Rigid >32 t | Euro VII | DPF+SCR | SPN23 | Urban Off Peak | -0.06 | 1 | 5 | 80 | -0.0016382 | 0.14217 | -0.647 | 2.5317 | 0.0015717 | -0.01458 | 0.05776 | -9140707139.2742 | 0 | 70 | 1782599633.403 | X
Heavy Duty Trucks | Diesel | Rigid >32 t | Euro VII | DPF+SCR | SPN23 | Urban Off Peak | -0.04 | 0 | 5 | 85 | -0.0058679 | 0.57237 | -2.7628 | 5.1221 | 0.0034324 | -0.019368 | 0.050063 | -9140707139.2742 | 0 | 70 | 5081339794.4123 | X
Heavy Duty Trucks | Diesel | Rigid >32 t | Euro VII | DPF+SCR | SPN23 | Urban Off Peak | -0.04 | 0.5 | 5 | 85 | -0.0036915 | 0.36116 | -1.7399 | 3.1966 | 0.0020628 | -0.012245 | 0.033626 | -9140707139.2742 | 0 | 70 | 5414032858.6208 | X
Heavy Duty Trucks | Diesel | Rigid >32 t | Euro VII | DPF+SCR | SPN23 | Urban Off Peak | -0.04 | 1 | 5 | 85 | -0.0042306 | 0.42482 | -2.0372 | 3.6414 | 0.0022704 | -0.0137 | 0.038188 | -9140707139.2742 | 0 | 70 | 6289873054.021 | X
Heavy Duty Trucks | Diesel | Rigid >32 t | Euro VII | DPF+SCR | SPN23 | Urban Off Peak | -0.02 | 0 | 5 | 85 | -0.00053934 | 0.50855 | -2.2097 | 4.001 | 0.0026438 | -0.011763 | 0.03026 | -9140707139.2742 | 0 | 70 | 23152244578.6927 | X
Heavy Duty Trucks | Diesel | Rigid >32 t | Euro VII | DPF+SCR | SPN23 | Urban Off Peak | -0.02 | 0.5 | 5 | 85 | -0.003242 | 0.6835 | -2.8796 | 4.275 | 0.0025458 | -0.0081859 | 0.019434 | -9140707139.2742 | 0 | 70 | 22344359287.9487 | X
Heavy Duty Trucks | Diesel | Rigid >32 t | Euro VII | DPF+SCR | SPN23 | Urban Off Peak | -0.02 | 1 | 5 | 85 | -0.0047528 | 0.87941 | -3.3762 | 4.5358 | 0.0026563 | -0.0056841 | 0.016665 | -9140707139.2742 | 0 | 70 | 25291486684.7284 | X
Heavy Duty Trucks | Diesel | Rigid >32 t | Euro VII | DPF+SCR | SPN23 | Urban Off Peak | 0 | 0 | 5 | 85 | 0.035118 | 0.5473 | 0.81568 | 18.3058 | 0.0060519 | -0.038634 | 0.2747 | -9140707139.2742 | 0 | 70 | 71000451166.8168 | X
Heavy Duty Trucks | Diesel | Rigid >32 t | Euro VII | DPF+SCR | SPN23 | Urban Off Peak | 0 | 0.5 | 5 | 85 | 0.049725 | 1.5462 | -5.9086 | 12.8555 | 0.0074723 | -0.028494 | 0.098636 | -9140707139.2742 | 0 | 70 | 91137886099.2152 | X
Heavy Duty Trucks | Diesel | Rigid >32 t | Euro VII | DPF+SCR | SPN23 | Urban Off Peak | 0 | 1 | 5 | 85 | 0.042123 | 1.8072 | -6.4174 | 9.278 | 0.0056368 | -0.0093869 | 0.032004 | -9140707139.2742 | 0 | 70 | 110595247844.888 | X
Heavy Duty Trucks | Diesel | Rigid >32 t | Euro VII | DPF+SCR | SPN23 | Urban Off Peak | 0.02 | 0 | 5 | 85 | 0.019564 | -0.080805 | 5.5253 | 7.0363 | 0.0014393 | -0.0055486 | 0.1668 | -9140707139.2742 | 0 | 70 | 128237605620.286 | X
Heavy Duty Trucks | Diesel | Rigid >32 t | Euro VII | DPF+SCR | SPN23 | Urban Off Peak | 0.02 | 0.5 | 5 | 85 | 0.11307 | -0.36155 | 6.8651 | 19.9796 | 0.0057985 | -0.047696 | 0.34119 | -9140707139.2742 | 0 | 70 | 192730948624.357 | X
Heavy Duty Trucks | Diesel | Rigid >32 t | Euro VII | DPF+SCR | SPN23 | Urban Off Peak | 0.02 | 1 | 5 | 85 | 0.031433 | 0.027932 | 0.34344 | 2.8753 | 0.0012508 | -0.0075347 | 0.039361 | -9140707139.2742 | 0 | 70 | 253384830226.879 | X
Heavy Duty Trucks | Diesel | Rigid >32 t | Euro VII | DPF+SCR | SPN23 | Urban Off Peak | 0.04 | 0 | 5 | 85 | 0.020227 | 0.036471 | 13.9507 | 4.2038 | 0.00081345 | 0.018102 | 0.22773 | -9140707139.2742 | 0 | 70 | 192926238791.72 | X
Heavy Duty Trucks | Diesel | Rigid >32 t | Euro VII | DPF+SCR | SPN23 | Urban Off Peak | 0.04 | 0.5 | 5 | 80 | 0.049116 | -0.30795 | 3.8528 | 5.119 | 0.0015427 | -0.012457 | 0.10307 | -9140707139.2742 | 0 | 70 | 300247007734.14 | X
Heavy Duty Trucks | Diesel | Rigid >32 t | Euro VII | DPF+SCR | SPN23 | Urban Off Peak | 0.04 | 1 | 5 | 60 | 0.070756 | -0.0016188 | 0.041094 | 2.7242 | 0.001729 | -0.0076031 | 0.028527 | -9140707139.2742 | 0 | 60 | 401650579277.596 | X
Heavy Duty Trucks | Diesel | Rigid >32 t | Euro VII | DPF+SCR | SPN23 | Urban Off Peak | 0.06 | 0 | 5 | 85 | 0.035774 | 0.042289 | 15.7676 | 5.3002 | 0.0011472 | 0.014535 | 0.24797 | -9140707139.2742 | 0 | 70 | 257624085144.348 | X
Heavy Duty Trucks | Diesel | Rigid >32 t | Euro VII | DPF+SCR | SPN23 | Urban Off Peak | 0.06 | 0.5 | 5 | 60 | 0.19752 | -0.874 | 6.4077 | 11.1914 | 0.0046501 | -0.031598 | 0.17795 | -9140707139.2742 | 0 | 60 | 404758694512.283 | X
Heavy Duty Trucks | Diesel | Rigid >32 t | Euro VII | DPF+SCR | SPN23 | Urban Off Peak | 0.06 | 1 | 5 | 45 | 0.22495 | 0.35399 | -0.36131 | 1.9188 | 0.0039499 | -0.0066446 | 0.022777 | -9140707139.2742 | 0 | 45 | 557661748175.415 | X
Heavy Duty Trucks | Diesel | Rigid >32 t | Euro VII | DPF+SCR | SPN23 | Rural | -0.06 | 0 | 5 | 70 | -0.0031466 | 0.24683 | -1.3206 | 2.9282 | 0.0019967 | -0.014263 | 0.040542 | -3117835182.8848 | 0 | 70 | 205195882.4982 | X
Heavy Duty Trucks | Diesel | Rigid >32 t | Euro VII | DPF+SCR | SPN23 | Rural | -0.06 | 0.5 | 5 | 75 | -0.0021892 | 0.17895 | -0.91828 | 2.7329 | 0.0017219 | -0.0145 | 0.051113 | -3117835182.8848 | 0 | 70 | 384026868.5383 | X
Heavy Duty Trucks | Diesel | Rigid >32 t | Euro VII | DPF+SCR | SPN23 | Rural | -0.06 | 1 | 5 | 80 | -0.0016382 | 0.14217 | -0.647 | 2.5317 | 0.0015717 | -0.01458 | 0.05776 | -3117835182.8848 | 0 | 70 | 608033029.6675 | X
Heavy Duty Trucks | Diesel | Rigid >32 t | Euro VII | DPF+SCR | SPN23 | Rural | -0.04 | 0 | 5 | 85 | -0.0058679 | 0.57237 | -2.7628 | 5.1221 | 0.0034324 | -0.019368 | 0.050063 | -3117835182.8848 | 0 | 70 | 1733211637.6959 | X
Heavy Duty Trucks | Diesel | Rigid >32 t | Euro VII | DPF+SCR | SPN23 | Rural | -0.04 | 0.5 | 5 | 85 | -0.0036915 | 0.36116 | -1.7399 | 3.1966 | 0.0020628 | -0.012245 | 0.033626 | -3117835182.8848 | 0 | 70 | 1846691057.2971 | X
Heavy Duty Trucks | Diesel | Rigid >32 t | Euro VII | DPF+SCR | SPN23 | Rural | -0.04 | 1 | 5 | 85 | -0.0042306 | 0.42482 | -2.0372 | 3.6414 | 0.0022704 | -0.0137 | 0.038188 | -3117835182.8848 | 0 | 70 | 2145434396.8193 | X
Heavy Duty Trucks | Diesel | Rigid >32 t | Euro VII | DPF+SCR | SPN23 | Rural | -0.02 | 0 | 5 | 85 | -0.00053934 | 0.50855 | -2.2097 | 4.001 | 0.0026438 | -0.011763 | 0.03026 | -3117835182.8848 | 0 | 70 | 7897078598.5809 | X
Heavy Duty Trucks | Diesel | Rigid >32 t | Euro VII | DPF+SCR | SPN23 | Rural | -0.02 | 0.5 | 5 | 85 | -0.003242 | 0.6835 | -2.8796 | 4.275 | 0.0025458 | -0.0081859 | 0.019434 | -3117835182.8848 | 0 | 70 | 7621514230.817 | X
Heavy Duty Trucks | Diesel | Rigid >32 t | Euro VII | DPF+SCR | SPN23 | Rural | -0.02 | 1 | 5 | 85 | -0.0047528 | 0.87941 | -3.3762 | 4.5358 | 0.0026563 | -0.0056841 | 0.016665 | -3117835182.8848 | 0 | 70 | 8626760033.8015 | X
Heavy Duty Trucks | Diesel | Rigid >32 t | Euro VII | DPF+SCR | SPN23 | Rural | 0 | 0 | 5 | 85 | 0.035118 | 0.5473 | 0.81568 | 18.3058 | 0.0060519 | -0.038634 | 0.2747 | -3117835182.8848 | 0 | 70 | 24217787674.6807 | X
Heavy Duty Trucks | Diesel | Rigid >32 t | Euro VII | DPF+SCR | SPN23 | Rural | 0 | 0.5 | 5 | 85 | 0.049725 | 1.5462 | -5.9086 | 12.8555 | 0.0074723 | -0.028494 | 0.098636 | -3117835182.8848 | 0 | 70 | 31086534499.3974 | X
Heavy Duty Trucks | Diesel | Rigid >32 t | Euro VII | DPF+SCR | SPN23 | Rural | 0 | 1 | 5 | 85 | 0.042123 | 1.8072 | -6.4174 | 9.278 | 0.0056368 | -0.0093869 | 0.032004 | -3117835182.8848 | 0 | 70 | 37723312825.7638 | X
Heavy Duty Trucks | Diesel | Rigid >32 t | Euro VII | DPF+SCR | SPN23 | Rural | 0.02 | 0 | 5 | 85 | 0.019564 | -0.080805 | 5.5253 | 7.0363 | 0.0014393 | -0.0055486 | 0.1668 | -3117835182.8848 | 0 | 70 | 43741005215.9357 | X
Heavy Duty Trucks | Diesel | Rigid >32 t | Euro VII | DPF+SCR | SPN23 | Rural | 0.02 | 0.5 | 5 | 85 | 0.11307 | -0.36155 | 6.8651 | 19.9796 | 0.0057985 | -0.047696 | 0.34119 | -3117835182.8848 | 0 | 70 | 65739261024.6666 | X
Heavy Duty Trucks | Diesel | Rigid >32 t | Euro VII | DPF+SCR | SPN23 | Rural | 0.02 | 1 | 5 | 85 | 0.031433 | 0.027932 | 0.34344 | 2.8753 | 0.0012508 | -0.0075347 | 0.039361 | -3117835182.8848 | 0 | 70 | 86427901760.8204 | X
Heavy Duty Trucks | Diesel | Rigid >32 t | Euro VII | DPF+SCR | SPN23 | Rural | 0.04 | 0 | 5 | 85 | 0.020227 | 0.036471 | 13.9507 | 4.2038 | 0.00081345 | 0.018102 | 0.22773 | -3117835182.8848 | 0 | 70 | 65805873218.3982 | X
Heavy Duty Trucks | Diesel | Rigid >32 t | Euro VII | DPF+SCR | SPN23 | Rural | 0.04 | 0.5 | 5 | 80 | 0.049116 | -0.30795 | 3.8528 | 5.119 | 0.0015427 | -0.012457 | 0.10307 | -3117835182.8848 | 0 | 70 | 102412282792.113 | X
Heavy Duty Trucks | Diesel | Rigid >32 t | Euro VII | DPF+SCR | SPN23 | Rural | 0.04 | 1 | 5 | 60 | 0.070756 | -0.0016188 | 0.041094 | 2.7242 | 0.001729 | -0.0076031 | 0.028527 | -3117835182.8848 | 0 | 60 | 137000375187.805 | X
Heavy Duty Trucks | Diesel | Rigid >32 t | Euro VII | DPF+SCR | SPN23 | Rural | 0.06 | 0 | 5 | 85 | 0.035774 | 0.042289 | 15.7676 | 5.3002 | 0.0011472 | 0.014535 | 0.24797 | -3117835182.8848 | 0 | 70 | 87873883776.4684 | X
Heavy Duty Trucks | Diesel | Rigid >32 t | Euro VII | DPF+SCR | SPN23 | Rural | 0.06 | 0.5 | 5 | 60 | 0.19752 | -0.874 | 6.4077 | 11.1914 | 0.0046501 | -0.031598 | 0.17795 | -3117835182.8848 | 0 | 60 | 138060532885.187 | X
Heavy Duty Trucks | Diesel | Rigid >32 t | Euro VII | DPF+SCR | SPN23 | Rural | 0.06 | 1 | 5 | 45 | 0.22495 | 0.35399 | -0.36131 | 1.9188 | 0.0039499 | -0.0066446 | 0.022777 | -3117835182.8848 | 0 | 45 | 190214760465.007 | X
Heavy Duty Trucks | Diesel | Rigid >32 t | Euro VII | DPF+SCR | SPN23 | Highway | -0.06 | 0 | 5 | 70 | -0.0031466 | 0.24683 | -1.3206 | 2.9282 | 0.0019967 | -0.014263 | 0.040542 | -2430282093.9217 | 0 | 70 | 159945555.0969 | X
Heavy Duty Trucks | Diesel | Rigid >32 t | Euro VII | DPF+SCR | SPN23 | Highway | -0.06 | 0.5 | 5 | 75 | -0.0021892 | 0.17895 | -0.91828 | 2.7329 | 0.0017219 | -0.0145 | 0.051113 | -2430282093.9217 | 0 | 70 | 299340268.9794 | X
Heavy Duty Trucks | Diesel | Rigid >32 t | Euro VII | DPF+SCR | SPN23 | Highway | -0.06 | 1 | 5 | 80 | -0.0016382 | 0.14217 | -0.647 | 2.5317 | 0.0015717 | -0.01458 | 0.05776 | -2430282093.9217 | 0 | 70 | 473948011.3508 | X
Heavy Duty Trucks | Diesel | Rigid >32 t | Euro VII | DPF+SCR | SPN23 | Highway | -0.04 | 0 | 5 | 85 | -0.0058679 | 0.57237 | -2.7628 | 5.1221 | 0.0034324 | -0.019368 | 0.050063 | -2430282093.9217 | 0 | 70 | 1350999318.878 | X
Heavy Duty Trucks | Diesel | Rigid >32 t | Euro VII | DPF+SCR | SPN23 | Highway | -0.04 | 0.5 | 5 | 85 | -0.0036915 | 0.36116 | -1.7399 | 3.1966 | 0.0020628 | -0.012245 | 0.033626 | -2430282093.9217 | 0 | 70 | 1439453962.9928 | X
Heavy Duty Trucks | Diesel | Rigid >32 t | Euro VII | DPF+SCR | SPN23 | Highway | -0.04 | 1 | 5 | 85 | -0.0042306 | 0.42482 | -2.0372 | 3.6414 | 0.0022704 | -0.0137 | 0.038188 | -2430282093.9217 | 0 | 70 | 1672317647.6321 | X
Heavy Duty Trucks | Diesel | Rigid >32 t | Euro VII | DPF+SCR | SPN23 | Highway | -0.02 | 0 | 5 | 85 | -0.00053934 | 0.50855 | -2.2097 | 4.001 | 0.0026438 | -0.011763 | 0.03026 | -2430282093.9217 | 0 | 70 | 6155594375.0712 | X
Heavy Duty Trucks | Diesel | Rigid >32 t | Euro VII | DPF+SCR | SPN23 | Highway | -0.02 | 0.5 | 5 | 85 | -0.003242 | 0.6835 | -2.8796 | 4.275 | 0.0025458 | -0.0081859 | 0.019434 | -2430282093.9217 | 0 | 70 | 5940798175.3117 | X
Heavy Duty Trucks | Diesel | Rigid >32 t | Euro VII | DPF+SCR | SPN23 | Highway | -0.02 | 1 | 5 | 85 | -0.0047528 | 0.87941 | -3.3762 | 4.5358 | 0.0026563 | -0.0056841 | 0.016665 | -2430282093.9217 | 0 | 70 | 6724364570.5514 | X
Heavy Duty Trucks | Diesel | Rigid >32 t | Euro VII | DPF+SCR | SPN23 | Highway | 0 | 0 | 5 | 85 | 0.035118 | 0.5473 | 0.81568 | 18.3058 | 0.0060519 | -0.038634 | 0.2747 | -2430282093.9217 | 0 | 70 | 18877218420.2045 | X
Heavy Duty Trucks | Diesel | Rigid >32 t | Euro VII | DPF+SCR | SPN23 | Highway | 0 | 0.5 | 5 | 85 | 0.049725 | 1.5462 | -5.9086 | 12.8555 | 0.0074723 | -0.028494 | 0.098636 | -2430282093.9217 | 0 | 70 | 24231251407.2399 | X
Heavy Duty Trucks | Diesel | Rigid >32 t | Euro VII | DPF+SCR | SPN23 | Highway | 0 | 1 | 5 | 85 | 0.042123 | 1.8072 | -6.4174 | 9.278 | 0.0056368 | -0.0093869 | 0.032004 | -2430282093.9217 | 0 | 70 | 29404470189.9069 | X
Heavy Duty Trucks | Diesel | Rigid >32 t | Euro VII | DPF+SCR | SPN23 | Highway | 0.02 | 0 | 5 | 85 | 0.019564 | -0.080805 | 5.5253 | 7.0363 | 0.0014393 | -0.0055486 | 0.1668 | -2430282093.9217 | 0 | 70 | 34095125470.2668 | X
Heavy Duty Trucks | Diesel | Rigid >32 t | Euro VII | DPF+SCR | SPN23 | Highway | 0.02 | 0.5 | 5 | 85 | 0.11307 | -0.36155 | 6.8651 | 19.9796 | 0.0057985 | -0.047696 | 0.34119 | -2430282093.9217 | 0 | 70 | 51242268939.4904 | X
Heavy Duty Trucks | Diesel | Rigid >32 t | Euro VII | DPF+SCR | SPN23 | Highway | 0.02 | 1 | 5 | 85 | 0.031433 | 0.027932 | 0.34344 | 2.8753 | 0.0012508 | -0.0075347 | 0.039361 | -2430282093.9217 | 0 | 70 | 67368597043.4329 | X
Heavy Duty Trucks | Diesel | Rigid >32 t | Euro VII | DPF+SCR | SPN23 | Highway | 0.04 | 0 | 5 | 85 | 0.020227 | 0.036471 | 13.9507 | 4.2038 | 0.00081345 | 0.018102 | 0.22773 | -2430282093.9217 | 0 | 70 | 51294191639.7557 | X
Heavy Duty Trucks | Diesel | Rigid >32 t | Euro VII | DPF+SCR | SPN23 | Highway | 0.04 | 0.5 | 5 | 80 | 0.049116 | -0.30795 | 3.8528 | 5.119 | 0.0015427 | -0.012457 | 0.10307 | -2430282093.9217 | 0 | 70 | 79828060975.1835 | X
Heavy Duty Trucks | Diesel | Rigid >32 t | Euro VII | DPF+SCR | SPN23 | Highway | 0.04 | 1 | 5 | 60 | 0.070756 | -0.0016188 | 0.041094 | 2.7242 | 0.001729 | -0.0076031 | 0.028527 | -2430282093.9217 | 0 | 60 | 106788697663.493 | X
Heavy Duty Trucks | Diesel | Rigid >32 t | Euro VII | DPF+SCR | SPN23 | Highway | 0.06 | 0 | 5 | 85 | 0.035774 | 0.042289 | 15.7676 | 5.3002 | 0.0011472 | 0.014535 | 0.24797 | -2430282093.9217 | 0 | 70 | 68495707360.3514 | X
Heavy Duty Trucks | Diesel | Rigid >32 t | Euro VII | DPF+SCR | SPN23 | Highway | 0.06 | 0.5 | 5 | 60 | 0.19752 | -0.874 | 6.4077 | 11.1914 | 0.0046501 | -0.031598 | 0.17795 | -2430282093.9217 | 0 | 60 | 107615066639.974 | X
Heavy Duty Trucks | Diesel | Rigid >32 t | Euro VII | DPF+SCR | SPN23 | Highway | 0.06 | 1 | 5 | 45 | 0.22495 | 0.35399 | -0.36131 | 1.9188 | 0.0039499 | -0.0066446 | 0.022777 | -2430282093.9217 | 0 | 45 | 148268108890.84 | X
Heavy Duty Trucks | Diesel | Articulated 14 - 20 t | Conventional |  | CO |  | -0.06 | 0 | 12 | 86 | 7.4627e-05 | -0.01733 | 1.4655 | 6.8001 | 0.00018363 | 0.016469 | 0.14552 | 0% | 0 | 70 | 0.32536
Heavy Duty Trucks | Diesel | Articulated 14 - 20 t | Conventional |  | CO |  | -0.06 | 0.5 | 12 | 86 | 1.0357e-06 | -0.00060709 | 1.4063 | -4.8632 | 0.00070971 | 0.0056885 | 0.040961 | 0% | 0 | 70 | 0.33175
Heavy Duty Trucks | Diesel | Articulated 14 - 20 t | Conventional |  | CO |  | -0.06 | 1 | 12 | 86 | 1.6959e-06 | -0.00086154 | 1.4375 | -5.0668 | 0.00073125 | 0.0057667 | 0.04516 | 0% | 0 | 70 | 0.32568
Heavy Duty Trucks | Diesel | Articulated 14 - 20 t | Conventional |  | CO |  | -0.04 | 0 | 12 | 86 | 5.6165e-05 | -0.014047 | 1.449 | 3.6583 | 0.00010472 | 0.014251 | 0.085662 | 0% | 0 | 70 | 0.49687
Heavy Duty Trucks | Diesel | Articulated 14 - 20 t | Conventional |  | CO |  | -0.04 | 0.5 | 12 | 86 | 3.3708e-05 | -0.01011 | 0.87748 | 5.2106 | 5.1145e-05 | 0.0085049 | 0.10491 | 0% | 0 | 70 | 0.43052
Heavy Duty Trucks | Diesel | Articulated 14 - 20 t | Conventional |  | CO |  | -0.04 | 1 | 12 | 86 | 8.2505e-05 | -0.019476 | 1.525 | 6.1541 | 0.00011716 | 0.011856 | 0.17284 | 0% | 0 | 70 | 0.41467
Heavy Duty Trucks | Diesel | Articulated 14 - 20 t | Conventional |  | CO |  | -0.02 | 0 | 12 | 86 | 0.00047078 | -0.013554 | 1.1695 | 8.4658 | 0.00028902 | 0.0040768 | 0.17176 | 0% | 0 | 70 | 1.4138
Heavy Duty Trucks | Diesel | Articulated 14 - 20 t | Conventional |  | CO |  | -0.02 | 0.5 | 12 | 86 | 0.00018243 | -0.0091807 | 0.92067 | 3.9428 | 0.00013369 | 0.004916 | 0.097318 | 0% | 0 | 70 | 1.1201
Heavy Duty Trucks | Diesel | Articulated 14 - 20 t | Conventional |  | CO |  | -0.02 | 1 | 12 | 86 | -3.3516e-05 | 0.038415 | 2.4383 | -6.1222 | 0.00068753 | 0.021846 | -0.0057657 | 0% | 0 | 70 | 0.99658
Heavy Duty Trucks | Diesel | Articulated 14 - 20 t | Conventional |  | CO |  | 0 | 0 | 12 | 86 | 1.2076e-05 | 0.0059326 | 1.1569 | 8.9888 | -2.7955e-05 | 0.012728 | 0.10889 | 0% | 0 | 70 | 2.0395
Heavy Duty Trucks | Diesel | Articulated 14 - 20 t | Conventional |  | CO |  | 0 | 0.5 | 12 | 86 | 9.082e-06 | 0.0038681 | 0.65574 | 5.0028 | -1.7273e-05 | 0.00707 | 0.061283 | 0% | 0 | 70 | 2.2108
Heavy Duty Trucks | Diesel | Articulated 14 - 20 t | Conventional |  | CO |  | 0 | 1 | 12 | 86 | 0.0004721 | 0.0049932 | 2.0734 | 6.4235 | 0.0001759 | 0.013207 | 0.161 | 0% | 0 | 70 | 2.4792
Heavy Duty Trucks | Diesel | Articulated 14 - 20 t | Conventional |  | CO |  | 0.02 | 0 | 12 | 86 | 0.00065989 | 0.0089738 | 2.5452 | 9.0714 | 0.00025802 | 0.017991 | 0.17083 | 0% | 0 | 70 | 2.4258
Heavy Duty Trucks | Diesel | Articulated 14 - 20 t | Conventional |  | CO |  | 0.02 | 0.5 | 12 | 86 | 8.6383e-05 | 0.021642 | 2.4114 | 17.5237 | -7.4598e-05 | 0.022719 | 0.22446 | 0% | 0 | 70 | 3.174
Heavy Duty Trucks | Diesel | Articulated 14 - 20 t | Conventional |  | CO |  | 0.02 | 1 | 12 | 86 | 9.6126e-05 | 0.042887 | 3.5046 | 16.293 | -8.9543e-05 | 0.027365 | 0.28569 | 0% | 0 | 70 | 4.0911
Heavy Duty Trucks | Diesel | Articulated 14 - 20 t | Conventional |  | CO |  | 0.04 | 0 | 12 | 86 | 0.00016818 | 0.021908 | 2.6119 | 8.4448 | -0.0001064 | 0.028645 | 0.079233 | 0% | 0 | 70 | 3.2567
Heavy Duty Trucks | Diesel | Articulated 14 - 20 t | Conventional |  | CO |  | 0.04 | 0.5 | 12 | 79 | 8.7491e-05 | 0.0082534 | 0.77873 | 9.483 | -2.6426e-05 | 0.0053636 | 0.11942 | 0% | 0 | 70 | 5.2565
Heavy Duty Trucks | Diesel | Articulated 14 - 20 t | Conventional |  | CO |  | 0.04 | 1 | 12 | 66 | 0.00021698 | 0.11852 | 5.529 | 13.758 | -0.00013126 | 0.034459 | 0.40746 | 0% | 0 | 66 | 6.8744
Heavy Duty Trucks | Diesel | Articulated 14 - 20 t | Conventional |  | CO |  | 0.06 | 0 | 12 | 81 | 0.0024319 | 0.11727 | 13.759 | -19.1355 | -0.00081302 | 0.15914 | -0.28899 | 0% | 0 | 70 | 4.8946
Heavy Duty Trucks | Diesel | Articulated 14 - 20 t | Conventional |  | CO |  | 0.06 | 0.5 | 12 | 62 | 0.0025423 | 0.19832 | 1.8676 | 25.7497 | 0.00022479 | 0.036169 | 0.19795 | 0% | 0 | 62 | 7.369
Heavy Duty Trucks | Diesel | Articulated 14 - 20 t | Conventional |  | CO |  | 0.06 | 1 | 12 | 50 | 0.009086 | 0.94441 | 2.7097 | 6.229 | 0.00097801 | 0.10617 | -0.095682 | 0% | 0 | 50 | 9.5024
Heavy Duty Trucks | Diesel | Articulated 14 - 20 t | Conventional |  | NOx |  | -0.06 | 0 | 12 | 86 | 2.731e-05 | -0.0069004 | 0.47537 | 3.6403 | 4.3614e-05 | 0.0029463 | 0.045282 | 0% | 0 | 70 | 0.38297
Heavy Duty Trucks | Diesel | Articulated 14 - 20 t | Conventional |  | NOx |  | -0.06 | 0.5 | 12 | 86 | -0.00030602 | 0.013944 | 2.9516 | -1.3547 | 0.0011908 | 0.0025945 | 0.19006 | 0% | 0 | 70 | 0.38811
Heavy Duty Trucks | Diesel | Articulated 14 - 20 t | Conventional |  | NOx |  | -0.06 | 1 | 12 | 86 | -0.000276 | 0.011418 | 3.2766 | -0.55819 | 0.0013683 | -0.00073597 | 0.26975 | 0% | 0 | 70 | 0.39225
Heavy Duty Trucks | Diesel | Articulated 14 - 20 t | Conventional |  | NOx |  | -0.04 | 0 | 12 | 86 | 5.3814e-05 | -0.015304 | 1.2422 | 6.4052 | 3.9676e-05 | 0.0057676 | 0.080952 | 0% | 0 | 70 | 0.77461
Heavy Duty Trucks | Diesel | Articulated 14 - 20 t | Conventional |  | NOx |  | -0.04 | 0.5 | 12 | 86 | -0.00068325 | 0.037645 | 3.5484 | -2.8477 | 0.00055073 | 0.016358 | 0.087478 | 0% | 0 | 70 | 0.71097
Heavy Duty Trucks | Diesel | Articulated 14 - 20 t | Conventional |  | NOx |  | -0.04 | 1 | 12 | 86 | -0.00079326 | 0.039901 | 4.1655 | -2.9123 | 0.00059168 | 0.016861 | 0.1373 | 0% | 0 | 70 | 0.71855
Heavy Duty Trucks | Diesel | Articulated 14 - 20 t | Conventional |  | NOx |  | -0.02 | 0 | 12 | 86 | 0.00045655 | -0.016262 | 2.0007 | 7.5914 | 0.00013023 | 0.0048378 | 0.11026 | 0% | 0 | 70 | 2.951
Heavy Duty Trucks | Diesel | Articulated 14 - 20 t | Conventional |  | NOx |  | -0.02 | 0.5 | 12 | 86 | -0.00075274 | 0.087087 | 5.7086 | 9.9767 | 0.0002993 | 0.02631 | 0.17583 | 0% | 0 | 70 | 2.3704
Heavy Duty Trucks | Diesel | Articulated 14 - 20 t | Conventional |  | NOx |  | -0.02 | 1 | 12 | 86 | 5.8167e-05 | -0.027509 | 2.1256 | -15.3702 | -8.3861e-05 | 0.0081201 | -0.048907 | 0% | 0 | 70 | 2.4442
Heavy Duty Trucks | Diesel | Articulated 14 - 20 t | Conventional |  | NOx |  | 0 | 0 | 12 | 86 | 0.00015868 | 0.065195 | 5.6624 | 28.1526 | -7.6162e-05 | 0.023325 | 0.23582 | 0% | 0 | 70 | 7.6274
Heavy Duty Trucks | Diesel | Articulated 14 - 20 t | Conventional |  | NOx |  | 0 | 0.5 | 12 | 86 | -8.0848e-05 | 0.079144 | 6.4618 | 24.2823 | -6.6566e-05 | 0.020911 | 0.23889 | 0% | 0 | 70 | 8.6836
Heavy Duty Trucks | Diesel | Articulated 14 - 20 t | Conventional |  | NOx |  | 0 | 1 | 12 | 86 | -0.0010466 | 0.13849 | 14.4661 | 47.1091 | -0.0002012 | 0.035967 | 0.50855 | 0% | 0 | 70 | 9.6577
Heavy Duty Trucks | Diesel | Articulated 14 - 20 t | Conventional |  | NOx |  | 0.02 | 0 | 12 | 86 | 0.00028699 | 0.11636 | 6.9167 | 23.0834 | -6.5538e-05 | 0.019465 | 0.24741 | 0% | 0 | 70 | 13.0335
Heavy Duty Trucks | Diesel | Articulated 14 - 20 t | Conventional |  | NOx |  | 0.02 | 0.5 | 12 | 86 | 4.0334e-05 | 0.088396 | 4.5253 | 10.9877 | -2.9393e-05 | 0.0097411 | 0.13747 | 0% | 0 | 70 | 16.3887
Heavy Duty Trucks | Diesel | Articulated 14 - 20 t | Conventional |  | NOx |  | 0.02 | 1 | 12 | 86 | -5.9813e-05 | 0.090164 | 4.306 | 8.6833 | -2.2144e-05 | 0.0075323 | 0.1146 | 0% | 0 | 70 | 19.59
Heavy Duty Trucks | Diesel | Articulated 14 - 20 t | Conventional |  | NOx |  | 0.04 | 0 | 12 | 86 | 3.449e-05 | 0.030002 | 1.4151 | 3.1574 | -8.823e-06 | 0.0029065 | 0.042922 | 0% | 0 | 70 | 18.358
Heavy Duty Trucks | Diesel | Articulated 14 - 20 t | Conventional |  | NOx |  | 0.04 | 0.5 | 12 | 79 | 0.0016245 | 0.35925 | 4.8052 | 7.0376 | 5.508e-05 | 0.017806 | 0.076465 | 0% | 0 | 70 | 23.8658
Heavy Duty Trucks | Diesel | Articulated 14 - 20 t | Conventional |  | NOx |  | 0.04 | 1 | 12 | 66 | 0.0015713 | 0.22129 | -0.2101 | -5.9682 | 6.5621e-05 | 0.0074131 | -0.043493 | 0% | 0 | 66 | 28.9076
Heavy Duty Trucks | Diesel | Articulated 14 - 20 t | Conventional |  | NOx |  | 0.06 | 0 | 12 | 81 | 0.0029709 | 0.46352 | 4.1344 | -1.5537 | 9.9462e-05 | 0.0241 | 0.0068967 | 0% | 0 | 70 | 23.4342
Heavy Duty Trucks | Diesel | Articulated 14 - 20 t | Conventional |  | NOx |  | 0.06 | 0.5 | 12 | 62 | 0.013204 | 1.571 | 3.8249 | 0.18285 | 0.00046573 | 0.05109 | -0.079842 | 0% | 0 | 62 | 31.1572
Heavy Duty Trucks | Diesel | Articulated 14 - 20 t | Conventional |  | NOx |  | 0.06 | 1 | 12 | 50 | 0.0079633 | -0.18478 | 0.66824 | 6.5562 | 0.00021837 | -0.0059834 | 0.043278 | 0% | 0 | 50 | 39.5412
Heavy Duty Trucks | Diesel | Articulated 14 - 20 t | Conventional |  | VOC |  | -0.06 | 0 | 12 | 86 | -5.9397e-18 | 1.215e-15 | 2.5181 | 6.3342e-13 | 0.0015629 | 0.053121 | 0.1469 | 0% | 0 | 70 | 0.21852
Heavy Duty Trucks | Diesel | Articulated 14 - 20 t | Conventional |  | VOC |  | -0.06 | 0.5 | 12 | 86 | -1.7075e-05 | 0.0082867 | 2.5584 | -1.6775 | 0.0021945 | 0.05054 | 0.1338 | 0% | 0 | 70 | 0.21011
Heavy Duty Trucks | Diesel | Articulated 14 - 20 t | Conventional |  | VOC |  | -0.06 | 1 | 12 | 86 | -2.011e-05 | 0.010103 | 2.5019 | -2.2103 | 0.0022851 | 0.052179 | 0.098658 | 0% | 0 | 70 | 0.20598
Heavy Duty Trucks | Diesel | Articulated 14 - 20 t | Conventional |  | VOC |  | -0.04 | 0 | 12 | 86 | 4.3587e-06 | -0.0019759 | 0.28733 | 2.3317 | 2.45e-05 | 0.0076612 | 0.065667 | 0% | 0 | 70 | 0.2821
Heavy Duty Trucks | Diesel | Articulated 14 - 20 t | Conventional |  | VOC |  | -0.04 | 0.5 | 12 | 86 | 7.8123e-06 | -0.0030544 | 0.37114 | 2.851 | 3.5861e-05 | 0.0097938 | 0.089602 | 0% | 0 | 70 | 0.24855
Heavy Duty Trucks | Diesel | Articulated 14 - 20 t | Conventional |  | VOC |  | -0.04 | 1 | 12 | 86 | -1.001e-05 | 0.0046368 | 2.9949 | -0.62282 | 0.0019712 | 0.051186 | 0.25634 | 0% | 0 | 70 | 0.24162
Heavy Duty Trucks | Diesel | Articulated 14 - 20 t | Conventional |  | VOC |  | -0.02 | 0 | 12 | 86 | 0.00013089 | -0.0022185 | 0.53045 | 2.6368 | 0.00018724 | 0.0089175 | 0.095469 | 0% | 0 | 70 | 0.6439
Heavy Duty Trucks | Diesel | Articulated 14 - 20 t | Conventional |  | VOC |  | -0.02 | 0.5 | 12 | 86 | 0.00024962 | -0.0084579 | 2.3921 | 2.6558 | 0.0005493 | 0.050315 | 0.1343 | 0% | 0 | 70 | 0.48223
Heavy Duty Trucks | Diesel | Articulated 14 - 20 t | Conventional |  | VOC |  | -0.02 | 1 | 12 | 86 | -1.9797e-16 | 6.8831e-14 | 3.0549 | -1.5239e-10 | 0.00045262 | 0.080551 | -0.02042 | 0% | 0 | 70 | 0.38986
Heavy Duty Trucks | Diesel | Articulated 14 - 20 t | Conventional |  | VOC |  | 0 | 0 | 12 | 86 | 0.00015454 | 0.1231 | 2.1351 | -4.2875 | 0.0017958 | 0.076015 | -0.25846 | 0% | 0 | 70 | 0.82586
Heavy Duty Trucks | Diesel | Articulated 14 - 20 t | Conventional |  | VOC |  | 0 | 0.5 | 12 | 86 | 0.00015893 | 0.13885 | 1.4023 | -5.0179 | 0.0023497 | 0.061449 | -0.31577 | 0% | 0 | 70 | 0.76321
Heavy Duty Trucks | Diesel | Articulated 14 - 20 t | Conventional |  | VOC |  | 0 | 1 | 12 | 86 | 0.0001671 | 0.15208 | 1.4069 | -4.5434 | 0.0027345 | 0.06537 | -0.3402 | 0% | 0 | 70 | 0.7262
Heavy Duty Trucks | Diesel | Articulated 14 - 20 t | Conventional |  | VOC |  | 0.02 | 0 | 12 | 86 | -0.00016951 | 0.084422 | 2.5956 | 5.8532 | 0.001308 | 0.056785 | 0.21256 | 0% | 0 | 70 | 0.73211
Heavy Duty Trucks | Diesel | Articulated 14 - 20 t | Conventional |  | VOC |  | 0.02 | 0.5 | 12 | 86 | 5.3838e-05 | 0.10211 | 2.2603 | -8.4144 | 0.0018639 | 0.061862 | -0.25339 | 0% | 0 | 70 | 0.72308
Heavy Duty Trucks | Diesel | Articulated 14 - 20 t | Conventional |  | VOC |  | 0.02 | 1 | 12 | 86 | 4.407e-05 | 0.05386 | 1.6418 | -3.8774 | 0.00093922 | 0.047539 | -0.15336 | 0% | 0 | 70 | 0.71658
Heavy Duty Trucks | Diesel | Articulated 14 - 20 t | Conventional |  | VOC |  | 0.04 | 0 | 12 | 86 | 3.5967e-07 | 0.0041801 | 0.35385 | 3.0851 | 7.9927e-05 | 0.0073175 | 0.068602 | 0% | 0 | 70 | 0.71189
Heavy Duty Trucks | Diesel | Articulated 14 - 20 t | Conventional |  | VOC |  | 0.04 | 0.5 | 12 | 79 | 2.7884e-05 | 0.065357 | 2.2229 | -4.537 | 0.0012411 | 0.055138 | -0.14249 | 0% | 0 | 70 | 0.70107
Heavy Duty Trucks | Diesel | Articulated 14 - 20 t | Conventional |  | VOC |  | 0.04 | 1 | 12 | 66 | -4.0073e-05 | 0.037659 | 1.644 | 5.6619 | 0.00073398 | 0.036694 | 0.15775 | 0% | 0 | 66 | 0.69948
Heavy Duty Trucks | Diesel | Articulated 14 - 20 t | Conventional |  | VOC |  | 0.06 | 0 | 12 | 81 | 1.4346e-05 | 0.05665 | 2.1206 | -3.2639 | 0.0011074 | 0.048656 | -0.10065 | 0% | 0 | 70 | 0.69973
Heavy Duty Trucks | Diesel | Articulated 14 - 20 t | Conventional |  | VOC |  | 0.06 | 0.5 | 12 | 62 | 6.3607e-05 | 0.121 | 3.6263 | -7.1638 | 0.0022771 | 0.090823 | -0.22521 | 0% | 0 | 62 | 0.79507
Heavy Duty Trucks | Diesel | Articulated 14 - 20 t | Conventional |  | VOC |  | 0.06 | 1 | 12 | 50 | 0.00043557 | 0.34914 | 3.3825 | 0.48184 | 0.0063762 | 0.13108 | -0.40708 | 0% | 0 | 50 | 0.99324
Heavy Duty Trucks | Diesel | Articulated 14 - 20 t | Conventional |  | PM Exhaust |  | -0.06 | 0 | 12 | 86 | -3.0622e-05 | 0.014283 | 2.3916 | -2.4712 | 0.0086846 | 0.090256 | 0.8823 | 0% | 0 | 70 | 0.064438
Heavy Duty Trucks | Diesel | Articulated 14 - 20 t | Conventional |  | PM Exhaust |  | -0.06 | 0.5 | 12 | 86 | -1.3055e-05 | 0.0051124 | 1.6729 | -5.7212 | 0.0052334 | 0.068003 | 0.20707 | 0% | 0 | 70 | 0.06158
Heavy Duty Trucks | Diesel | Articulated 14 - 20 t | Conventional |  | PM Exhaust |  | -0.06 | 1 | 12 | 86 | -1.2652e-05 | 0.0048697 | 1.6888 | -5.859 | 0.0052833 | 0.068038 | 0.23238 | 0% | 0 | 70 | 0.061004
Heavy Duty Trucks | Diesel | Articulated 14 - 20 t | Conventional |  | PM Exhaust |  | -0.04 | 0 | 12 | 86 | -2.0454e-05 | 0.010144 | 1.5471 | -5.0044 | 0.0040472 | 0.071288 | 0.056831 | 0% | 0 | 70 | 0.083827
Heavy Duty Trucks | Diesel | Articulated 14 - 20 t | Conventional |  | PM Exhaust |  | -0.04 | 0.5 | 12 | 86 | -3.6839e-05 | 0.017549 | 2.8871 | -2.4673 | 0.0085383 | 0.096683 | 1.1971 | 0% | 0 | 70 | 0.078305
Heavy Duty Trucks | Diesel | Articulated 14 - 20 t | Conventional |  | PM Exhaust |  | -0.04 | 1 | 12 | 86 | -3.3008e-05 | 0.014687 | 3.041 | -1.9795 | 0.0088376 | 0.081943 | 1.5747 | 0% | 0 | 70 | 0.07664
Heavy Duty Trucks | Diesel | Articulated 14 - 20 t | Conventional |  | PM Exhaust |  | -0.02 | 0 | 12 | 86 | 0.0002695 | -0.0071782 | 0.81203 | 2.785 | 0.0013635 | 0.025026 | 0.55615 | 0% | 0 | 70 | 0.18577
Heavy Duty Trucks | Diesel | Articulated 14 - 20 t | Conventional |  | PM Exhaust |  | -0.02 | 0.5 | 12 | 86 | 0.00044719 | -0.018936 | 2.5924 | 4.75 | 0.002963 | 0.10292 | 1.361 | 0% | 0 | 70 | 0.15275
Heavy Duty Trucks | Diesel | Articulated 14 - 20 t | Conventional |  | PM Exhaust |  | -0.02 | 1 | 12 | 86 | 0.00012858 | -0.0063559 | 1.9913 | 2.247 | 0.0015444 | 0.1051 | 0.75718 | 0% | 0 | 70 | 0.14084
Heavy Duty Trucks | Diesel | Articulated 14 - 20 t | Conventional |  | PM Exhaust |  | 0 | 0 | 12 | 86 | 5.3344e-06 | 0.0024815 | 0.51179 | 4.9108 | -8.481e-05 | 0.040449 | 0.42174 | 0% | 0 | 70 | 0.27551
Heavy Duty Trucks | Diesel | Articulated 14 - 20 t | Conventional |  | PM Exhaust |  | 0 | 0.5 | 12 | 86 | 3.9569e-06 | 0.0021493 | 0.39182 | 2.804 | -7.0166e-05 | 0.030222 | 0.24741 | 0% | 0 | 70 | 0.29801
Heavy Duty Trucks | Diesel | Articulated 14 - 20 t | Conventional |  | PM Exhaust |  | 0 | 1 | 12 | 86 | -2.5305e-06 | 0.0043422 | 0.71553 | 4.208 | -0.00013594 | 0.049453 | 0.42871 | 0% | 0 | 70 | 0.33098
Heavy Duty Trucks | Diesel | Articulated 14 - 20 t | Conventional |  | PM Exhaust |  | 0.02 | 0 | 12 | 86 | 8.8986e-06 | 0.0037528 | 0.57306 | 4.0924 | -0.00010796 | 0.041252 | 0.35198 | 0% | 0 | 70 | 0.34598
Heavy Duty Trucks | Diesel | Articulated 14 - 20 t | Conventional |  | PM Exhaust |  | 0.02 | 0.5 | 12 | 86 | 1.8218e-05 | 0.0051014 | 0.56815 | 3.8652 | -0.0001216 | 0.037869 | 0.35921 | 0% | 0 | 70 | 0.4431
Heavy Duty Trucks | Diesel | Articulated 14 - 20 t | Conventional |  | PM Exhaust |  | 0.02 | 1 | 12 | 86 | 9.887e-05 | 0.0032487 | 1.0352 | 4.8872 | -9.6553e-05 | 0.043335 | 0.67972 | 0% | 0 | 70 | 0.56075
Heavy Duty Trucks | Diesel | Articulated 14 - 20 t | Conventional |  | PM Exhaust |  | 0.04 | 0 | 12 | 86 | -2.905e-06 | -0.00025539 | 0.0024642 | 6.9987 | 1.8202e-05 | -0.0069443 | 0.54956 | 0% | 0 | 70 | 0.46075
Heavy Duty Trucks | Diesel | Articulated 14 - 20 t | Conventional |  | PM Exhaust |  | 0.04 | 0.5 | 12 | 79 | 6.506e-05 | 0.006923 | 0.63515 | 6.7515 | -0.00015442 | 0.032938 | 0.59945 | 0% | 0 | 70 | 0.71448
Heavy Duty Trucks | Diesel | Articulated 14 - 20 t | Conventional |  | PM Exhaust |  | 0.04 | 1 | 12 | 66 | 0.00011252 | 0.017554 | 0.44291 | 4.4033 | 9.5659e-05 | 0.023272 | 0.42414 | 0% | 0 | 66 | 0.90808
Heavy Duty Trucks | Diesel | Articulated 14 - 20 t | Conventional |  | PM Exhaust |  | 0.06 | 0 | 12 | 81 | 0.00028057 | 0.01806 | 1.8658 | -4.914 | -0.00072649 | 0.15135 | -0.41484 | 0% | 0 | 70 | 0.66989
Heavy Duty Trucks | Diesel | Articulated 14 - 20 t | Conventional |  | PM Exhaust |  | 0.06 | 0.5 | 12 | 62 | 0.00083145 | 0.061901 | 0.68964 | 9.5604 | 0.00051141 | 0.086544 | 0.4966 | 0% | 0 | 62 | 1.0063
Heavy Duty Trucks | Diesel | Articulated 14 - 20 t | Conventional |  | PM Exhaust |  | 0.06 | 1 | 12 | 50 | 0.0036231 | 0.28864 | -0.36805 | 9.6152 | 0.0032901 | 0.20355 | -0.34161 | 0% | 0 | 50 | 1.2908
Heavy Duty Trucks | Diesel | Articulated 14 - 20 t | Conventional |  | EC |  | -0.06 | 0 | 12 | 86 | 8.1506e-05 | -0.023588 | 4.4419 | -14.9455 | 0.0011179 | 0.0013549 | 0.097931 | 0% | 0 | 70 | 0.52494
Heavy Duty Trucks | Diesel | Articulated 14 - 20 t | Conventional |  | EC |  | -0.06 | 0.5 | 12 | 86 | 9.6322e-05 | -0.026958 | 4.3503 | -15.59 | 0.0011165 | 0.00014281 | 0.11052 | 0% | 0 | 70 | 0.48513
Heavy Duty Trucks | Diesel | Articulated 14 - 20 t | Conventional |  | EC |  | -0.06 | 1 | 12 | 86 | 0.00010357 | -0.028663 | 4.3675 | -16.3964 | 0.0011198 | -0.00034447 | 0.11846 | 0% | 0 | 70 | 0.47196
Heavy Duty Trucks | Diesel | Articulated 14 - 20 t | Conventional |  | EC |  | -0.04 | 0 | 12 | 86 | 0.00020181 | -0.056657 | 4.5007 | 27.8924 | 0.00015362 | 0.017641 | 0.23133 | 0% | 0 | 70 | 0.86617
Heavy Duty Trucks | Diesel | Articulated 14 - 20 t | Conventional |  | EC |  | -0.04 | 0.5 | 12 | 86 | 0.00042326 | -0.10914 | 7.803 | 38.6098 | 0.00029069 | 0.025092 | 0.41179 | 0% | 0 | 70 | 0.77627
Heavy Duty Trucks | Diesel | Articulated 14 - 20 t | Conventional |  | EC |  | -0.04 | 1 | 12 | 86 | 0.00060631 | -0.15126 | 10.3965 | 43.0412 | 0.00038474 | 0.029106 | 0.55031 | 0% | 0 | 70 | 0.75876
Heavy Duty Trucks | Diesel | Articulated 14 - 20 t | Conventional |  | EC |  | -0.02 | 0 | 12 | 86 | 5.7715e-05 | 0.005907 | 0.9458 | 3.4157 | 3.1509e-05 | 0.0051986 | 0.011035 | 0% | 0 | 70 | 3.1944
Heavy Duty Trucks | Diesel | Articulated 14 - 20 t | Conventional |  | EC |  | -0.02 | 0.5 | 12 | 86 | -3.014e-05 | 0.026602 | 1.9588 | -5.5489 | 0.00020535 | 0.0060196 | 0.0052901 | 0% | 0 | 70 | 2.5083
Heavy Duty Trucks | Diesel | Articulated 14 - 20 t | Conventional |  | EC |  | -0.02 | 1 | 12 | 86 | 3.1995e-05 | -0.010213 | 0.96571 | 4.6308 | -2.9629e-06 | 0.0025463 | 0.040659 | 0% | 0 | 70 | 2.3178
Heavy Duty Trucks | Diesel | Articulated 14 - 20 t | Conventional |  | EC |  | 0 | 0 | 12 | 86 | 5.138e-05 | 0.02607 | 2.854 | 6.5128 | -4.1945e-05 | 0.012443 | 0.036884 | 0% | 0 | 70 | 7.1529
Heavy Duty Trucks | Diesel | Articulated 14 - 20 t | Conventional |  | EC |  | 0 | 0.5 | 12 | 86 | -4.2346e-05 | 0.021948 | 2.2055 | 5.4356 | -3.1963e-05 | 0.0082511 | 0.037153 | 0% | 0 | 70 | 7.8847
Heavy Duty Trucks | Diesel | Articulated 14 - 20 t | Conventional |  | EC |  | 0 | 1 | 12 | 86 | -4.9135e-05 | 0.019188 | 2.201 | 9.7895 | -2.159e-05 | 0.0062312 | 0.065283 | 0% | 0 | 70 | 8.7022
Heavy Duty Trucks | Diesel | Articulated 14 - 20 t | Conventional |  | EC |  | 0.02 | 0 | 12 | 86 | 6.6085e-05 | 0.022905 | 1.9662 | 9.9787 | -1.9599e-05 | 0.0058405 | 0.058927 | 0% | 0 | 70 | 10.8571
Heavy Duty Trucks | Diesel | Articulated 14 - 20 t | Conventional |  | EC |  | 0.02 | 0.5 | 12 | 86 | 0.00041527 | 0.13503 | 9.9274 | 43.9917 | -8.4862e-05 | 0.024582 | 0.27438 | 0% | 0 | 70 | 13.9575
Heavy Duty Trucks | Diesel | Articulated 14 - 20 t | Conventional |  | EC |  | 0.02 | 1 | 12 | 86 | 0.00017353 | 0.089595 | 5.6226 | 19.4894 | -3.793e-05 | 0.011551 | 0.14121 | 0% | 0 | 70 | 17.0477
Heavy Duty Trucks | Diesel | Articulated 14 - 20 t | Conventional |  | EC |  | 0.04 | 0 | 12 | 86 | 0.00029255 | 0.061921 | 4.5578 | 22.3863 | -4.0889e-05 | 0.010901 | 0.12854 | 0% | 0 | 70 | 15.4006
Heavy Duty Trucks | Diesel | Articulated 14 - 20 t | Conventional |  | EC |  | 0.04 | 0.5 | 12 | 79 | 0.00015232 | 0.067252 | 3.6276 | 10.7481 | -2.37e-05 | 0.0067757 | 0.08514 | 0% | 0 | 70 | 20.8322
Heavy Duty Trucks | Diesel | Articulated 14 - 20 t | Conventional |  | EC |  | 0.04 | 1 | 12 | 66 | -0.00049313 | 0.46224 | 19.3628 | 34.7654 | -0.00010544 | 0.029681 | 0.39655 | 0% | 0 | 66 | 25.4449
Heavy Duty Trucks | Diesel | Articulated 14 - 20 t | Conventional |  | EC |  | 0.06 | 0 | 12 | 81 | 0.00029866 | 0.07314 | 4.4115 | 16.4135 | -3.3022e-05 | 0.0087056 | 0.10785 | 0% | 0 | 70 | 20.217
Heavy Duty Trucks | Diesel | Articulated 14 - 20 t | Conventional |  | EC |  | 0.06 | 0.5 | 12 | 62 | 0.00026099 | 0.23277 | 9.4636 | 18.9281 | -5.6936e-05 | 0.015084 | 0.18568 | 0% | 0 | 62 | 27.9413
Heavy Duty Trucks | Diesel | Articulated 14 - 20 t | Conventional |  | EC |  | 0.06 | 1 | 12 | 50 | 0.013084 | -0.46671 | 3.8115 | 29.237 | 0.0004041 | -0.016198 | 0.19154 | 0% | 0 | 50 | 35.1395
Heavy Duty Trucks | Diesel | Articulated 14 - 20 t | Conventional |  | CH4 | Urban Peak |  |  | 10 | 130 | 0 | 0 | 175 | 0 | 0 | 0 | 1000 | 0% | 0 | 70 | 0.175
Heavy Duty Trucks | Diesel | Articulated 14 - 20 t | Conventional |  | CH4 | Urban Off Peak |  |  | 10 | 130 | 0 | 0 | 175 | 0 | 0 | 0 | 1000 | 0% | 0 | 70 | 0.175
Heavy Duty Trucks | Diesel | Articulated 14 - 20 t | Conventional |  | CH4 | Rural |  |  | 10 | 130 | 0 | 0 | 80 | 0 | 0 | 0 | 1000 | 0% | 0 | 70 | 0.08
Heavy Duty Trucks | Diesel | Articulated 14 - 20 t | Conventional |  | CH4 | Highway |  |  | 10 | 130 | 0 | 0 | 70 | 0 | 0 | 0 | 1000 | 0% | 0 | 70 | 0.07
Heavy Duty Trucks | Diesel | Articulated 14 - 20 t | Conventional |  | NH3 | Urban Peak |  |  | 10 | 130 | 0 | 0 | 0.0029 | 0 | 0 | 0 | 1 | 0% | 0 | 70 | 0.0029
Heavy Duty Trucks | Diesel | Articulated 14 - 20 t | Conventional |  | NH3 | Urban Off Peak |  |  | 10 | 130 | 0 | 0 | 0.0029 | 0 | 0 | 0 | 1 | 0% | 0 | 70 | 0.0029
Heavy Duty Trucks | Diesel | Articulated 14 - 20 t | Conventional |  | NH3 | Rural |  |  | 10 | 130 | 0 | 0 | 0.0029 | 0 | 0 | 0 | 1 | 0% | 0 | 70 | 0.0029
Heavy Duty Trucks | Diesel | Articulated 14 - 20 t | Conventional |  | NH3 | Highway |  |  | 10 | 130 | 0 | 0 | 0.0029 | 0 | 0 | 0 | 1 | 0% | 0 | 70 | 0.0029
Heavy Duty Trucks | Diesel | Articulated 14 - 20 t | Conventional |  | N2O | Urban Peak |  |  | 10 | 130 | 0 | 0 | 0.03 | 0 | 0 | 0 | 1 | 0% | 0 | 70 | 0.03
Heavy Duty Trucks | Diesel | Articulated 14 - 20 t | Conventional |  | N2O | Urban Off Peak |  |  | 10 | 130 | 0 | 0 | 0.03 | 0 | 0 | 0 | 1 | 0% | 0 | 70 | 0.03
Heavy Duty Trucks | Diesel | Articulated 14 - 20 t | Conventional |  | N2O | Rural |  |  | 10 | 130 | 0 | 0 | 0.03 | 0 | 0 | 0 | 1 | 0% | 0 | 70 | 0.03
Heavy Duty Trucks | Diesel | Articulated 14 - 20 t | Conventional |  | N2O | Highway |  |  | 10 | 130 | 0 | 0 | 0.03 | 0 | 0 | 0 | 1 | 0% | 0 | 70 | 0.03
Heavy Duty Trucks | Diesel | Articulated 14 - 20 t | Conventional |  | SPN23 | Urban Peak | -0.06 | 0 | 12 | 86 | 8.1506e-05 | -0.023588 | 4.4419 | -14.9455 | 0.0011179 | 0.0013549 | 0.097931 | -100161202212551 | 0 | 70 | 5.2579e+13
Heavy Duty Trucks | Diesel | Articulated 14 - 20 t | Conventional |  | SPN23 | Urban Peak | -0.06 | 0.5 | 12 | 86 | 9.6322e-05 | -0.026958 | 4.3503 | -15.59 | 0.0011165 | 0.00014281 | 0.11052 | -100161202212551 | 0 | 70 | 4.8591e+13
Heavy Duty Trucks | Diesel | Articulated 14 - 20 t | Conventional |  | SPN23 | Urban Peak | -0.06 | 1 | 12 | 86 | 0.00010357 | -0.028663 | 4.3675 | -16.3964 | 0.0011198 | -0.00034447 | 0.11846 | -100161202212551 | 0 | 70 | 4.7272e+13
Heavy Duty Trucks | Diesel | Articulated 14 - 20 t | Conventional |  | SPN23 | Urban Peak | -0.04 | 0 | 12 | 86 | 0.00020181 | -0.056657 | 4.5007 | 27.8924 | 0.00015362 | 0.017641 | 0.23133 | -100161202212551 | 0 | 70 | 8.6757e+13
Heavy Duty Trucks | Diesel | Articulated 14 - 20 t | Conventional |  | SPN23 | Urban Peak | -0.04 | 0.5 | 12 | 86 | 0.00042326 | -0.10914 | 7.803 | 38.6098 | 0.00029069 | 0.025092 | 0.41179 | -100161202212551 | 0 | 70 | 7.7752e+13
Heavy Duty Trucks | Diesel | Articulated 14 - 20 t | Conventional |  | SPN23 | Urban Peak | -0.04 | 1 | 12 | 86 | 0.00060631 | -0.15126 | 10.3965 | 43.0412 | 0.00038474 | 0.029106 | 0.55031 | -100161202212551 | 0 | 70 | 7.5998e+13
Heavy Duty Trucks | Diesel | Articulated 14 - 20 t | Conventional |  | SPN23 | Urban Peak | -0.02 | 0 | 12 | 86 | 5.7715e-05 | 0.005907 | 0.9458 | 3.4157 | 3.1509e-05 | 0.0051986 | 0.011035 | -100161202212551 | 0 | 70 | 319955730274307
Heavy Duty Trucks | Diesel | Articulated 14 - 20 t | Conventional |  | SPN23 | Urban Peak | -0.02 | 0.5 | 12 | 86 | -3.014e-05 | 0.026602 | 1.9588 | -5.5489 | 0.00020535 | 0.0060196 | 0.0052901 | -100161202212551 | 0 | 70 | 251232610394825
Heavy Duty Trucks | Diesel | Articulated 14 - 20 t | Conventional |  | SPN23 | Urban Peak | -0.02 | 1 | 12 | 86 | 3.1995e-05 | -0.010213 | 0.96571 | 4.6308 | -2.9629e-06 | 0.0025463 | 0.040659 | -100161202212551 | 0 | 70 | 232158253384342
Heavy Duty Trucks | Diesel | Articulated 14 - 20 t | Conventional |  | SPN23 | Urban Peak | 0 | 0 | 12 | 86 | 5.138e-05 | 0.02607 | 2.854 | 6.5128 | -4.1945e-05 | 0.012443 | 0.036884 | -100161202212551 | 0 | 70 | 716446565177673
Heavy Duty Trucks | Diesel | Articulated 14 - 20 t | Conventional |  | SPN23 | Urban Peak | 0 | 0.5 | 12 | 86 | -4.2346e-05 | 0.021948 | 2.2055 | 5.4356 | -3.1963e-05 | 0.0082511 | 0.037153 | -100161202212551 | 0 | 70 | 789739484824945
Heavy Duty Trucks | Diesel | Articulated 14 - 20 t | Conventional |  | SPN23 | Urban Peak | 0 | 1 | 12 | 86 | -4.9135e-05 | 0.019188 | 2.201 | 9.7895 | -2.159e-05 | 0.0062312 | 0.065283 | -100161202212551 | 0 | 70 | 871621616600282
Heavy Duty Trucks | Diesel | Articulated 14 - 20 t | Conventional |  | SPN23 | Urban Peak | 0.02 | 0 | 12 | 86 | 6.6085e-05 | 0.022905 | 1.9662 | 9.9787 | -1.9599e-05 | 0.0058405 | 0.058927 | -100161202212551 | 0 | 70 | 1087462638740800
Heavy Duty Trucks | Diesel | Articulated 14 - 20 t | Conventional |  | SPN23 | Urban Peak | 0.02 | 0.5 | 12 | 86 | 0.00041527 | 0.13503 | 9.9274 | 43.9917 | -8.4862e-05 | 0.024582 | 0.27438 | -100161202212551 | 0 | 70 | 1398003505187640
Heavy Duty Trucks | Diesel | Articulated 14 - 20 t | Conventional |  | SPN23 | Urban Peak | 0.02 | 1 | 12 | 86 | 0.00017353 | 0.089595 | 5.6226 | 19.4894 | -3.793e-05 | 0.011551 | 0.14121 | -100161202212551 | 0 | 70 | 1707519478434250
Heavy Duty Trucks | Diesel | Articulated 14 - 20 t | Conventional |  | SPN23 | Urban Peak | 0.04 | 0 | 12 | 86 | 0.00029255 | 0.061921 | 4.5578 | 22.3863 | -4.0889e-05 | 0.010901 | 0.12854 | -100161202212551 | 0 | 70 | 1542541717661600
Heavy Duty Trucks | Diesel | Articulated 14 - 20 t | Conventional |  | SPN23 | Urban Peak | 0.04 | 0.5 | 12 | 79 | 0.00015232 | 0.067252 | 3.6276 | 10.7481 | -2.37e-05 | 0.0067757 | 0.08514 | -100161202212551 | 0 | 70 | 2086579628488860
Heavy Duty Trucks | Diesel | Articulated 14 - 20 t | Conventional |  | SPN23 | Urban Peak | 0.04 | 1 | 12 | 66 | -0.00049313 | 0.46224 | 19.3628 | 34.7654 | -0.00010544 | 0.029681 | 0.39655 | -100161202212551 | 0 | 66 | 2548587749020080
Heavy Duty Trucks | Diesel | Articulated 14 - 20 t | Conventional |  | SPN23 | Urban Peak | 0.06 | 0 | 12 | 81 | 0.00029866 | 0.07314 | 4.4115 | 16.4135 | -3.3022e-05 | 0.0087056 | 0.10785 | -100161202212551 | 0 | 70 | 2024961648770080
Heavy Duty Trucks | Diesel | Articulated 14 - 20 t | Conventional |  | SPN23 | Urban Peak | 0.06 | 0.5 | 12 | 62 | 0.00026099 | 0.23277 | 9.4636 | 18.9281 | -5.6936e-05 | 0.015084 | 0.18568 | -100161202212551 | 0 | 62 | 2798635745637380
Heavy Duty Trucks | Diesel | Articulated 14 - 20 t | Conventional |  | SPN23 | Urban Peak | 0.06 | 1 | 12 | 50 | 0.013084 | -0.46671 | 3.8115 | 29.237 | 0.0004041 | -0.016198 | 0.19154 | -100161202212551 | 0 | 50 | 3519618734805840
Heavy Duty Trucks | Diesel | Articulated 14 - 20 t | Conventional |  | SPN23 | Urban Off Peak | -0.06 | 0 | 12 | 86 | 8.1506e-05 | -0.023588 | 4.4419 | -14.9455 | 0.0011179 | 0.0013549 | 0.097931 | -100161202212551 | 0 | 70 | 5.2579e+13
Heavy Duty Trucks | Diesel | Articulated 14 - 20 t | Conventional |  | SPN23 | Urban Off Peak | -0.06 | 0.5 | 12 | 86 | 9.6322e-05 | -0.026958 | 4.3503 | -15.59 | 0.0011165 | 0.00014281 | 0.11052 | -100161202212551 | 0 | 70 | 4.8591e+13
Heavy Duty Trucks | Diesel | Articulated 14 - 20 t | Conventional |  | SPN23 | Urban Off Peak | -0.06 | 1 | 12 | 86 | 0.00010357 | -0.028663 | 4.3675 | -16.3964 | 0.0011198 | -0.00034447 | 0.11846 | -100161202212551 | 0 | 70 | 4.7272e+13
Heavy Duty Trucks | Diesel | Articulated 14 - 20 t | Conventional |  | SPN23 | Urban Off Peak | -0.04 | 0 | 12 | 86 | 0.00020181 | -0.056657 | 4.5007 | 27.8924 | 0.00015362 | 0.017641 | 0.23133 | -100161202212551 | 0 | 70 | 8.6757e+13
Heavy Duty Trucks | Diesel | Articulated 14 - 20 t | Conventional |  | SPN23 | Urban Off Peak | -0.04 | 0.5 | 12 | 86 | 0.00042326 | -0.10914 | 7.803 | 38.6098 | 0.00029069 | 0.025092 | 0.41179 | -100161202212551 | 0 | 70 | 7.7752e+13
Heavy Duty Trucks | Diesel | Articulated 14 - 20 t | Conventional |  | SPN23 | Urban Off Peak | -0.04 | 1 | 12 | 86 | 0.00060631 | -0.15126 | 10.3965 | 43.0412 | 0.00038474 | 0.029106 | 0.55031 | -100161202212551 | 0 | 70 | 7.5998e+13
Heavy Duty Trucks | Diesel | Articulated 14 - 20 t | Conventional |  | SPN23 | Urban Off Peak | -0.02 | 0 | 12 | 86 | 5.7715e-05 | 0.005907 | 0.9458 | 3.4157 | 3.1509e-05 | 0.0051986 | 0.011035 | -100161202212551 | 0 | 70 | 319955730274307
Heavy Duty Trucks | Diesel | Articulated 14 - 20 t | Conventional |  | SPN23 | Urban Off Peak | -0.02 | 0.5 | 12 | 86 | -3.014e-05 | 0.026602 | 1.9588 | -5.5489 | 0.00020535 | 0.0060196 | 0.0052901 | -100161202212551 | 0 | 70 | 251232610394825
Heavy Duty Trucks | Diesel | Articulated 14 - 20 t | Conventional |  | SPN23 | Urban Off Peak | -0.02 | 1 | 12 | 86 | 3.1995e-05 | -0.010213 | 0.96571 | 4.6308 | -2.9629e-06 | 0.0025463 | 0.040659 | -100161202212551 | 0 | 70 | 232158253384342
Heavy Duty Trucks | Diesel | Articulated 14 - 20 t | Conventional |  | SPN23 | Urban Off Peak | 0 | 0 | 12 | 86 | 5.138e-05 | 0.02607 | 2.854 | 6.5128 | -4.1945e-05 | 0.012443 | 0.036884 | -100161202212551 | 0 | 70 | 716446565177673
Heavy Duty Trucks | Diesel | Articulated 14 - 20 t | Conventional |  | SPN23 | Urban Off Peak | 0 | 0.5 | 12 | 86 | -4.2346e-05 | 0.021948 | 2.2055 | 5.4356 | -3.1963e-05 | 0.0082511 | 0.037153 | -100161202212551 | 0 | 70 | 789739484824945
Heavy Duty Trucks | Diesel | Articulated 14 - 20 t | Conventional |  | SPN23 | Urban Off Peak | 0 | 1 | 12 | 86 | -4.9135e-05 | 0.019188 | 2.201 | 9.7895 | -2.159e-05 | 0.0062312 | 0.065283 | -100161202212551 | 0 | 70 | 871621616600282
Heavy Duty Trucks | Diesel | Articulated 14 - 20 t | Conventional |  | SPN23 | Urban Off Peak | 0.02 | 0 | 12 | 86 | 6.6085e-05 | 0.022905 | 1.9662 | 9.9787 | -1.9599e-05 | 0.0058405 | 0.058927 | -100161202212551 | 0 | 70 | 1087462638740800
Heavy Duty Trucks | Diesel | Articulated 14 - 20 t | Conventional |  | SPN23 | Urban Off Peak | 0.02 | 0.5 | 12 | 86 | 0.00041527 | 0.13503 | 9.9274 | 43.9917 | -8.4862e-05 | 0.024582 | 0.27438 | -100161202212551 | 0 | 70 | 1398003505187640
Heavy Duty Trucks | Diesel | Articulated 14 - 20 t | Conventional |  | SPN23 | Urban Off Peak | 0.02 | 1 | 12 | 86 | 0.00017353 | 0.089595 | 5.6226 | 19.4894 | -3.793e-05 | 0.011551 | 0.14121 | -100161202212551 | 0 | 70 | 1707519478434250
Heavy Duty Trucks | Diesel | Articulated 14 - 20 t | Conventional |  | SPN23 | Urban Off Peak | 0.04 | 0 | 12 | 86 | 0.00029255 | 0.061921 | 4.5578 | 22.3863 | -4.0889e-05 | 0.010901 | 0.12854 | -100161202212551 | 0 | 70 | 1542541717661600
Heavy Duty Trucks | Diesel | Articulated 14 - 20 t | Conventional |  | SPN23 | Urban Off Peak | 0.04 | 0.5 | 12 | 79 | 0.00015232 | 0.067252 | 3.6276 | 10.7481 | -2.37e-05 | 0.0067757 | 0.08514 | -100161202212551 | 0 | 70 | 2086579628488860
Heavy Duty Trucks | Diesel | Articulated 14 - 20 t | Conventional |  | SPN23 | Urban Off Peak | 0.04 | 1 | 12 | 66 | -0.00049313 | 0.46224 | 19.3628 | 34.7654 | -0.00010544 | 0.029681 | 0.39655 | -100161202212551 | 0 | 66 | 2548587749020080
Heavy Duty Trucks | Diesel | Articulated 14 - 20 t | Conventional |  | SPN23 | Urban Off Peak | 0.06 | 0 | 12 | 81 | 0.00029866 | 0.07314 | 4.4115 | 16.4135 | -3.3022e-05 | 0.0087056 | 0.10785 | -100161202212551 | 0 | 70 | 2024961648770080
Heavy Duty Trucks | Diesel | Articulated 14 - 20 t | Conventional |  | SPN23 | Urban Off Peak | 0.06 | 0.5 | 12 | 62 | 0.00026099 | 0.23277 | 9.4636 | 18.9281 | -5.6936e-05 | 0.015084 | 0.18568 | -100161202212551 | 0 | 62 | 2798635745637380
Heavy Duty Trucks | Diesel | Articulated 14 - 20 t | Conventional |  | SPN23 | Urban Off Peak | 0.06 | 1 | 12 | 50 | 0.013084 | -0.46671 | 3.8115 | 29.237 | 0.0004041 | -0.016198 | 0.19154 | -100161202212551 | 0 | 50 | 3519618734805840
Heavy Duty Trucks | Diesel | Articulated 14 - 20 t | Conventional |  | SPN23 | Rural | -0.06 | 0 | 12 | 86 | 8.1506e-05 | -0.023588 | 4.4419 | -14.9455 | 0.0011179 | 0.0013549 | 0.097931 | -4.3327e+13 | 0 | 70 | 2.2744e+13
Heavy Duty Trucks | Diesel | Articulated 14 - 20 t | Conventional |  | SPN23 | Rural | -0.06 | 0.5 | 12 | 86 | 9.6322e-05 | -0.026958 | 4.3503 | -15.59 | 0.0011165 | 0.00014281 | 0.11052 | -4.3327e+13 | 0 | 70 | 2.1019e+13
Heavy Duty Trucks | Diesel | Articulated 14 - 20 t | Conventional |  | SPN23 | Rural | -0.06 | 1 | 12 | 86 | 0.00010357 | -0.028663 | 4.3675 | -16.3964 | 0.0011198 | -0.00034447 | 0.11846 | -4.3327e+13 | 0 | 70 | 2.0449e+13
Heavy Duty Trucks | Diesel | Articulated 14 - 20 t | Conventional |  | SPN23 | Rural | -0.04 | 0 | 12 | 86 | 0.00020181 | -0.056657 | 4.5007 | 27.8924 | 0.00015362 | 0.017641 | 0.23133 | -4.3327e+13 | 0 | 70 | 3.7529e+13
Heavy Duty Trucks | Diesel | Articulated 14 - 20 t | Conventional |  | SPN23 | Rural | -0.04 | 0.5 | 12 | 86 | 0.00042326 | -0.10914 | 7.803 | 38.6098 | 0.00029069 | 0.025092 | 0.41179 | -4.3327e+13 | 0 | 70 | 3.3634e+13
Heavy Duty Trucks | Diesel | Articulated 14 - 20 t | Conventional |  | SPN23 | Rural | -0.04 | 1 | 12 | 86 | 0.00060631 | -0.15126 | 10.3965 | 43.0412 | 0.00038474 | 0.029106 | 0.55031 | -4.3327e+13 | 0 | 70 | 32874770251239
Heavy Duty Trucks | Diesel | Articulated 14 - 20 t | Conventional |  | SPN23 | Rural | -0.02 | 0 | 12 | 86 | 5.7715e-05 | 0.005907 | 0.9458 | 3.4157 | 3.1509e-05 | 0.0051986 | 0.011035 | -4.3327e+13 | 0 | 70 | 138404804407101
Heavy Duty Trucks | Diesel | Articulated 14 - 20 t | Conventional |  | SPN23 | Rural | -0.02 | 0.5 | 12 | 86 | -3.014e-05 | 0.026602 | 1.9588 | -5.5489 | 0.00020535 | 0.0060196 | 0.0052901 | -4.3327e+13 | 0 | 70 | 108676910623136
Heavy Duty Trucks | Diesel | Articulated 14 - 20 t | Conventional |  | SPN23 | Rural | -0.02 | 1 | 12 | 86 | 3.1995e-05 | -0.010213 | 0.96571 | 4.6308 | -2.9629e-06 | 0.0025463 | 0.040659 | -4.3327e+13 | 0 | 70 | 100425823358771
Heavy Duty Trucks | Diesel | Articulated 14 - 20 t | Conventional |  | SPN23 | Rural | 0 | 0 | 12 | 86 | 5.138e-05 | 0.02607 | 2.854 | 6.5128 | -4.1945e-05 | 0.012443 | 0.036884 | -4.3327e+13 | 0 | 70 | 309916770787455
Heavy Duty Trucks | Diesel | Articulated 14 - 20 t | Conventional |  | SPN23 | Rural | 0 | 0.5 | 12 | 86 | -4.2346e-05 | 0.021948 | 2.2055 | 5.4356 | -3.1963e-05 | 0.0082511 | 0.037153 | -4.3327e+13 | 0 | 70 | 341621445054452
Heavy Duty Trucks | Diesel | Articulated 14 - 20 t | Conventional |  | SPN23 | Rural | 0 | 1 | 12 | 86 | -4.9135e-05 | 0.019188 | 2.201 | 9.7895 | -2.159e-05 | 0.0062312 | 0.065283 | -4.3327e+13 | 0 | 70 | 377041596533176
Heavy Duty Trucks | Diesel | Articulated 14 - 20 t | Conventional |  | SPN23 | Rural | 0.02 | 0 | 12 | 86 | 6.6085e-05 | 0.022905 | 1.9662 | 9.9787 | -1.9599e-05 | 0.0058405 | 0.058927 | -4.3327e+13 | 0 | 70 | 470408995913007
Heavy Duty Trucks | Diesel | Articulated 14 - 20 t | Conventional |  | SPN23 | Rural | 0.02 | 0.5 | 12 | 86 | 0.00041527 | 0.13503 | 9.9274 | 43.9917 | -8.4862e-05 | 0.024582 | 0.27438 | -4.3327e+13 | 0 | 70 | 604741166942228
Heavy Duty Trucks | Diesel | Articulated 14 - 20 t | Conventional |  | SPN23 | Rural | 0.02 | 1 | 12 | 86 | 0.00017353 | 0.089595 | 5.6226 | 19.4894 | -3.793e-05 | 0.011551 | 0.14121 | -4.3327e+13 | 0 | 70 | 738629994941474
Heavy Duty Trucks | Diesel | Articulated 14 - 20 t | Conventional |  | SPN23 | Rural | 0.04 | 0 | 12 | 86 | 0.00029255 | 0.061921 | 4.5578 | 22.3863 | -4.0889e-05 | 0.010901 | 0.12854 | -4.3327e+13 | 0 | 70 | 667264763596238
Heavy Duty Trucks | Diesel | Articulated 14 - 20 t | Conventional |  | SPN23 | Rural | 0.04 | 0.5 | 12 | 79 | 0.00015232 | 0.067252 | 3.6276 | 10.7481 | -2.37e-05 | 0.0067757 | 0.08514 | -4.3327e+13 | 0 | 70 | 902601885308484
Heavy Duty Trucks | Diesel | Articulated 14 - 20 t | Conventional |  | SPN23 | Rural | 0.04 | 1 | 12 | 66 | -0.00049313 | 0.46224 | 19.3628 | 34.7654 | -0.00010544 | 0.029681 | 0.39655 | -4.3327e+13 | 0 | 66 | 1102454982178460
Heavy Duty Trucks | Diesel | Articulated 14 - 20 t | Conventional |  | SPN23 | Rural | 0.06 | 0 | 12 | 81 | 0.00029866 | 0.07314 | 4.4115 | 16.4135 | -3.3022e-05 | 0.0087056 | 0.10785 | -4.3327e+13 | 0 | 70 | 875947496516548
Heavy Duty Trucks | Diesel | Articulated 14 - 20 t | Conventional |  | SPN23 | Rural | 0.06 | 0.5 | 12 | 62 | 0.00026099 | 0.23277 | 9.4636 | 18.9281 | -5.6936e-05 | 0.015084 | 0.18568 | -4.3327e+13 | 0 | 62 | 1210619458665670
Heavy Duty Trucks | Diesel | Articulated 14 - 20 t | Conventional |  | SPN23 | Rural | 0.06 | 1 | 12 | 50 | 0.013084 | -0.46671 | 3.8115 | 29.237 | 0.0004041 | -0.016198 | 0.19154 | -4.3327e+13 | 0 | 50 | 1522498572414180
Heavy Duty Trucks | Diesel | Articulated 14 - 20 t | Conventional |  | SPN23 | Highway | -0.06 | 0 | 12 | 86 | 8.1506e-05 | -0.023588 | 4.4419 | -14.9455 | 0.0011179 | 0.0013549 | 0.097931 | -4.4792e+13 | 0 | 70 | 2.3513e+13
Heavy Duty Trucks | Diesel | Articulated 14 - 20 t | Conventional |  | SPN23 | Highway | -0.06 | 0.5 | 12 | 86 | 9.6322e-05 | -0.026958 | 4.3503 | -15.59 | 0.0011165 | 0.00014281 | 0.11052 | -4.4792e+13 | 0 | 70 | 2.173e+13
Heavy Duty Trucks | Diesel | Articulated 14 - 20 t | Conventional |  | SPN23 | Highway | -0.06 | 1 | 12 | 86 | 0.00010357 | -0.028663 | 4.3675 | -16.3964 | 0.0011198 | -0.00034447 | 0.11846 | -4.4792e+13 | 0 | 70 | 2.114e+13
Heavy Duty Trucks | Diesel | Articulated 14 - 20 t | Conventional |  | SPN23 | Highway | -0.04 | 0 | 12 | 86 | 0.00020181 | -0.056657 | 4.5007 | 27.8924 | 0.00015362 | 0.017641 | 0.23133 | -4.4792e+13 | 0 | 70 | 3.8798e+13
Heavy Duty Trucks | Diesel | Articulated 14 - 20 t | Conventional |  | SPN23 | Highway | -0.04 | 0.5 | 12 | 86 | 0.00042326 | -0.10914 | 7.803 | 38.6098 | 0.00029069 | 0.025092 | 0.41179 | -4.4792e+13 | 0 | 70 | 3.4771e+13
Heavy Duty Trucks | Diesel | Articulated 14 - 20 t | Conventional |  | SPN23 | Highway | -0.04 | 1 | 12 | 86 | 0.00060631 | -0.15126 | 10.3965 | 43.0412 | 0.00038474 | 0.029106 | 0.55031 | -4.4792e+13 | 0 | 70 | 3.3986e+13
Heavy Duty Trucks | Diesel | Articulated 14 - 20 t | Conventional |  | SPN23 | Highway | -0.02 | 0 | 12 | 86 | 5.7715e-05 | 0.005907 | 0.9458 | 3.4157 | 3.1509e-05 | 0.0051986 | 0.011035 | -4.4792e+13 | 0 | 70 | 143085253470523
Heavy Duty Trucks | Diesel | Articulated 14 - 20 t | Conventional |  | SPN23 | Highway | -0.02 | 0.5 | 12 | 86 | -3.014e-05 | 0.026602 | 1.9588 | -5.5489 | 0.00020535 | 0.0060196 | 0.0052901 | -4.4792e+13 | 0 | 70 | 112352048539921
Heavy Duty Trucks | Diesel | Articulated 14 - 20 t | Conventional |  | SPN23 | Highway | -0.02 | 1 | 12 | 86 | 3.1995e-05 | -0.010213 | 0.96571 | 4.6308 | -2.9629e-06 | 0.0025463 | 0.040659 | -4.4792e+13 | 0 | 70 | 103821933435271
Heavy Duty Trucks | Diesel | Articulated 14 - 20 t | Conventional |  | SPN23 | Highway | 0 | 0 | 12 | 86 | 5.138e-05 | 0.02607 | 2.854 | 6.5128 | -4.1945e-05 | 0.012443 | 0.036884 | -4.4792e+13 | 0 | 70 | 320397257110057
Heavy Duty Trucks | Diesel | Articulated 14 - 20 t | Conventional |  | SPN23 | Highway | 0 | 0.5 | 12 | 86 | -4.2346e-05 | 0.021948 | 2.2055 | 5.4356 | -3.1963e-05 | 0.0082511 | 0.037153 | -4.4792e+13 | 0 | 70 | 353174091506283
Heavy Duty Trucks | Diesel | Articulated 14 - 20 t | Conventional |  | SPN23 | Highway | 0 | 1 | 12 | 86 | -4.9135e-05 | 0.019188 | 2.201 | 9.7895 | -2.159e-05 | 0.0062312 | 0.065283 | -4.4792e+13 | 0 | 70 | 389792049777374
Heavy Duty Trucks | Diesel | Articulated 14 - 20 t | Conventional |  | SPN23 | Highway | 0.02 | 0 | 12 | 86 | 6.6085e-05 | 0.022905 | 1.9662 | 9.9787 | -1.9599e-05 | 0.0058405 | 0.058927 | -4.4792e+13 | 0 | 70 | 486316863806599
Heavy Duty Trucks | Diesel | Articulated 14 - 20 t | Conventional |  | SPN23 | Highway | 0.02 | 0.5 | 12 | 86 | 0.00041527 | 0.13503 | 9.9274 | 43.9917 | -8.4862e-05 | 0.024582 | 0.27438 | -4.4792e+13 | 0 | 70 | 625191759250443
Heavy Duty Trucks | Diesel | Articulated 14 - 20 t | Conventional |  | SPN23 | Highway | 0.02 | 1 | 12 | 86 | 0.00017353 | 0.089595 | 5.6226 | 19.4894 | -3.793e-05 | 0.011551 | 0.14121 | -4.4792e+13 | 0 | 70 | 763608319088885
Heavy Duty Trucks | Diesel | Articulated 14 - 20 t | Conventional |  | SPN23 | Highway | 0.04 | 0 | 12 | 86 | 0.00029255 | 0.061921 | 4.5578 | 22.3863 | -4.0889e-05 | 0.010901 | 0.12854 | -4.4792e+13 | 0 | 70 | 689829722603316
Heavy Duty Trucks | Diesel | Articulated 14 - 20 t | Conventional |  | SPN23 | Highway | 0.04 | 0.5 | 12 | 79 | 0.00015232 | 0.067252 | 3.6276 | 10.7481 | -2.37e-05 | 0.0067757 | 0.08514 | -4.4792e+13 | 0 | 70 | 933125263213123
Heavy Duty Trucks | Diesel | Articulated 14 - 20 t | Conventional |  | SPN23 | Highway | 0.04 | 1 | 12 | 66 | -0.00049313 | 0.46224 | 19.3628 | 34.7654 | -0.00010544 | 0.029681 | 0.39655 | -4.4792e+13 | 0 | 66 | 1139736812176390
Heavy Duty Trucks | Diesel | Articulated 14 - 20 t | Conventional |  | SPN23 | Highway | 0.06 | 0 | 12 | 81 | 0.00029866 | 0.07314 | 4.4115 | 16.4135 | -3.3022e-05 | 0.0087056 | 0.10785 | -4.4792e+13 | 0 | 70 | 905569500299156
Heavy Duty Trucks | Diesel | Articulated 14 - 20 t | Conventional |  | SPN23 | Highway | 0.06 | 0.5 | 12 | 62 | 0.00026099 | 0.23277 | 9.4636 | 18.9281 | -5.6936e-05 | 0.015084 | 0.18568 | -4.4792e+13 | 0 | 62 | 1251559097544150
Heavy Duty Trucks | Diesel | Articulated 14 - 20 t | Conventional |  | SPN23 | Highway | 0.06 | 1 | 12 | 50 | 0.013084 | -0.46671 | 3.8115 | 29.237 | 0.0004041 | -0.016198 | 0.19154 | -4.4792e+13 | 0 | 50 | 1573985058362740
Heavy Duty Trucks | Diesel | Articulated 14 - 20 t | Euro I |  | CO |  | -0.06 | 0 | 12 | 86 | 8.8267e-05 | -0.018616 | 1.5517 | 3.5934 | 0.00042581 | 0.032965 | 0.30899 | 0% | 0 | 70 | 0.15574
Heavy Duty Trucks | Diesel | Articulated 14 - 20 t | Euro I |  | CO |  | -0.06 | 0.5 | 12 | 86 | 4.1903e-06 | -0.0017051 | 0.95914 | -3.8723 | 0.00094618 | 0.0063214 | 0.088283 | 0% | 0 | 70 | 0.15579
Heavy Duty Trucks | Diesel | Articulated 14 - 20 t | Euro I |  | CO |  | -0.06 | 1 | 12 | 86 | 7.6878e-06 | -0.0029312 | 1.134 | -4.8864 | 0.0010776 | 0.0059609 | 0.12016 | 0% | 0 | 70 | 0.15413
Heavy Duty Trucks | Diesel | Articulated 14 - 20 t | Euro I |  | CO |  | -0.04 | 0 | 12 | 86 | 2.0175e-05 | -0.0079234 | 3.087 | 0.68033 | 0.001557 | 0.044568 | 0.44179 | 0% | 0 | 70 | 0.23599
Heavy Duty Trucks | Diesel | Articulated 14 - 20 t | Euro I |  | CO |  | -0.04 | 0.5 | 12 | 86 | 8.7887e-05 | -0.017493 | 1.3408 | 4.0912 | 0.00023934 | 0.018955 | 0.34514 | 0% | 0 | 70 | 0.21278
Heavy Duty Trucks | Diesel | Articulated 14 - 20 t | Euro I |  | CO |  | -0.04 | 1 | 12 | 86 | 7.732e-05 | -0.014837 | 1.0599 | 1.9839 | 0.00021432 | 0.010604 | 0.27384 | 0% | 0 | 70 | 0.2074
Heavy Duty Trucks | Diesel | Articulated 14 - 20 t | Euro I |  | CO |  | -0.02 | 0 | 12 | 86 | 0.00041995 | -0.014481 | 0.86938 | 5.466 | 0.00054154 | 0.0003979 | 0.32891 | 0% | 0 | 70 | 0.66157
Heavy Duty Trucks | Diesel | Articulated 14 - 20 t | Euro I |  | CO |  | -0.02 | 0.5 | 12 | 86 | 0.00027055 | -0.01467 | 0.92113 | 3.2544 | 0.00037422 | 0.0021236 | 0.28153 | 0% | 0 | 70 | 0.55942
Heavy Duty Trucks | Diesel | Articulated 14 - 20 t | Euro I |  | CO |  | -0.02 | 1 | 12 | 86 | 0.00012043 | 0.0030046 | -0.22302 | 7.469 | 0.0004486 | -0.017819 | 0.30108 | 0% | 0 | 70 | 0.54645
Heavy Duty Trucks | Diesel | Articulated 14 - 20 t | Euro I |  | CO |  | 0 | 0 | 12 | 86 | 0.00031909 | 0.0047301 | 1.4655 | 4.5588 | 0.00031014 | 0.025332 | 0.23765 | 0% | 0 | 70 | 0.97017
Heavy Duty Trucks | Diesel | Articulated 14 - 20 t | Euro I |  | CO |  | 0 | 0.5 | 12 | 86 | 0.00042921 | -0.0061234 | 1.004 | 3.8866 | 0.0003475 | 0.0071534 | 0.25115 | 0% | 0 | 70 | 1.1138
Heavy Duty Trucks | Diesel | Articulated 14 - 20 t | Euro I |  | CO |  | 0 | 1 | 12 | 86 | 0.0029025 | -0.10365 | 4.7409 | 12.7705 | 0.0019902 | -0.029142 | 1.4793 | 0% | 0 | 70 | 1.2937
Heavy Duty Trucks | Diesel | Articulated 14 - 20 t | Euro I |  | CO |  | 0.02 | 0 | 12 | 86 | 0.0004139 | -0.0056008 | 0.85625 | 4.2934 | 0.00033089 | 0.0058341 | 0.21725 | 0% | 0 | 70 | 1.1365
Heavy Duty Trucks | Diesel | Articulated 14 - 20 t | Euro I |  | CO |  | 0.02 | 0.5 | 12 | 86 | 1.2325e-17 | -4.1687e-16 | 7.261 | 1.2955e-12 | -0.00092681 | 0.12389 | 0.60312 | 0% | 0 | 70 | 1.5338
Heavy Duty Trucks | Diesel | Articulated 14 - 20 t | Euro I |  | CO |  | 0.02 | 1 | 12 | 86 | 0.032498 | -1.0781 | 13.4293 | 311.9903 | 0.019761 | -0.80537 | 14.5612 | 0% | 0 | 70 | 1.8479
Heavy Duty Trucks | Diesel | Articulated 14 - 20 t | Euro I |  | CO |  | 0.04 | 0 | 12 | 86 | 0.00020293 | 0.023261 | 2.4655 | -3.0731 | -0.00025908 | 0.0657 | -0.090106 | 0% | 0 | 70 | 1.5572
Heavy Duty Trucks | Diesel | Articulated 14 - 20 t | Euro I |  | CO |  | 0.04 | 0.5 | 12 | 80 | -0.00016011 | 0.050618 | 3.5953 | 10.461 | -0.0001983 | 0.050983 | 0.6552 | 0% | 0 | 70 | 1.9996
Heavy Duty Trucks | Diesel | Articulated 14 - 20 t | Euro I |  | CO |  | 0.04 | 1 | 12 | 67 | -1.6474e-05 | -0.022003 | 4.4104 | 3.8403 | -0.00012901 | 0.01534 | 0.80913 | 0% | 0 | 67 | 2.3213
Heavy Duty Trucks | Diesel | Articulated 14 - 20 t | Euro I |  | CO |  | 0.06 | 0 | 12 | 82 | 0.0012656 | 0.1899 | 0.092527 | 13.3701 | 0.0010213 | 0.077373 | -0.16495 | 0% | 0 | 70 | 1.9285
Heavy Duty Trucks | Diesel | Articulated 14 - 20 t | Euro I |  | CO |  | 0.06 | 0.5 | 12 | 62 | -0.0013862 | 0.087133 | 0.79861 | -11.1543 | -0.00057792 | 0.045757 | -0.30717 | 0% | 0 | 62 | 2.2463
Heavy Duty Trucks | Diesel | Articulated 14 - 20 t | Euro I |  | CO |  | 0.06 | 1 | 12 | 51 | -0.00095184 | -0.01022 | 5.2056 | -5.0215 | -0.0005069 | 0.030449 | 0.55754 | 0% | 0 | 51 | 2.6645
Heavy Duty Trucks | Diesel | Articulated 14 - 20 t | Euro I |  | NOx |  | -0.06 | 0 | 12 | 86 | 4.8824e-05 | -0.027233 | 3.0479 | -3.7805 | 0.00038979 | 0.032285 | 0.00025759 | 0% | 0 | 70 | 0.31817
Heavy Duty Trucks | Diesel | Articulated 14 - 20 t | Euro I |  | NOx |  | -0.06 | 0.5 | 12 | 86 | 2.8124e-05 | -0.0079006 | 0.62419 | 4.7579 | 6.9984e-05 | 0.0069919 | 0.087806 | 0% | 0 | 70 | 0.30096
Heavy Duty Trucks | Diesel | Articulated 14 - 20 t | Euro I |  | NOx |  | -0.06 | 1 | 12 | 86 | 5.4765e-06 | -0.0021719 | 1.6565 | -5.9463 | 0.0007834 | 0.0054538 | 0.053686 | 0% | 0 | 70 | 0.33839
Heavy Duty Trucks | Diesel | Articulated 14 - 20 t | Euro I |  | NOx |  | -0.04 | 0 | 12 | 86 | -0.00049692 | 0.033634 | 2.5825 | -1.0465 | 0.00058843 | 0.026196 | 0.022974 | 0% | 0 | 70 | 0.52469
Heavy Duty Trucks | Diesel | Articulated 14 - 20 t | Euro I |  | NOx |  | -0.04 | 0.5 | 12 | 86 | -0.00051476 | 0.031043 | 2.5608 | -1.0893 | 0.00054959 | 0.023891 | 0.058544 | 0% | 0 | 70 | 0.49637
Heavy Duty Trucks | Diesel | Articulated 14 - 20 t | Euro I |  | NOx |  | -0.04 | 1 | 12 | 86 | -0.00057096 | 0.032322 | 2.9021 | -1.502 | 0.00058819 | 0.023953 | 0.10422 | 0% | 0 | 70 | 0.503
Heavy Duty Trucks | Diesel | Articulated 14 - 20 t | Euro I |  | NOx |  | -0.02 | 0 | 12 | 86 | 0.00025326 | -0.0077376 | 1.8883 | 7.7661 | 0.00012444 | 0.011102 | 0.14174 | 0% | 0 | 70 | 1.7653
Heavy Duty Trucks | Diesel | Articulated 14 - 20 t | Euro I |  | NOx |  | -0.02 | 0.5 | 12 | 86 | -0.00042665 | 0.052099 | 3.3443 | 4.5887 | 0.00031041 | 0.02485 | 0.15056 | 0% | 0 | 70 | 1.4559
Heavy Duty Trucks | Diesel | Articulated 14 - 20 t | Euro I |  | NOx |  | -0.02 | 1 | 12 | 86 | -0.00043837 | 0.031234 | 2.4737 | 4.1814 | 0.00013058 | 0.015384 | 0.14158 | 0% | 0 | 70 | 1.384
Heavy Duty Trucks | Diesel | Articulated 14 - 20 t | Euro I |  | NOx |  | 0 | 0 | 12 | 86 | 8.9437e-05 | 0.033979 | 3.1221 | 16.5151 | -6.9939e-05 | 0.021488 | 0.21147 | 0% | 0 | 70 | 4.4976
Heavy Duty Trucks | Diesel | Articulated 14 - 20 t | Euro I |  | NOx |  | 0 | 0.5 | 12 | 86 | 0.0019825 | 0.012612 | 5.3194 | 11.9115 | 0.00035715 | 0.01474 | 0.33915 | 0% | 0 | 70 | 5.1543
Heavy Duty Trucks | Diesel | Articulated 14 - 20 t | Euro I |  | NOx |  | 0 | 1 | 12 | 86 | -0.00019353 | 0.021406 | 2.5159 | 8.4933 | -6.2557e-05 | 0.010242 | 0.14583 | 0% | 0 | 70 | 5.7305
Heavy Duty Trucks | Diesel | Articulated 14 - 20 t | Euro I |  | NOx |  | 0.02 | 0 | 12 | 86 | 0.00014365 | 0.056096 | 3.3511 | 11.3107 | -5.2895e-05 | 0.015629 | 0.19824 | 0% | 0 | 70 | 7.8826
Heavy Duty Trucks | Diesel | Articulated 14 - 20 t | Euro I |  | NOx |  | 0.02 | 0.5 | 12 | 86 | 0.04854 | 0.66048 | 17.745 | -29.2887 | 0.0052506 | 0.065308 | 0.3805 | 0% | 0 | 70 | 9.8241
Heavy Duty Trucks | Diesel | Articulated 14 - 20 t | Euro I |  | NOx |  | 0.02 | 1 | 12 | 86 | -0.00033188 | 0.17235 | 8.2984 | 15.2719 | -7.3139e-05 | 0.023031 | 0.36974 | 0% | 0 | 70 | 11.6751
Heavy Duty Trucks | Diesel | Articulated 14 - 20 t | Euro I |  | NOx |  | 0.04 | 0 | 12 | 86 | 0.05094 | 0.193 | 8.8384 | -7.5777 | 0.0047645 | 0.014298 | 0.24435 | 0% | 0 | 70 | 11.0544
Heavy Duty Trucks | Diesel | Articulated 14 - 20 t | Euro I |  | NOx |  | 0.04 | 0.5 | 12 | 80 | 0.0028502 | 0.74294 | 11.8183 | 18.5055 | 0.00014293 | 0.061964 | 0.36214 | 0% | 0 | 70 | 14.4546
Heavy Duty Trucks | Diesel | Articulated 14 - 20 t | Euro I |  | NOx |  | 0.04 | 1 | 12 | 67 | 0.037729 | 4.7789 | 10.3809 | -16.2663 | 0.0023973 | 0.26685 | -0.55367 | 0% | 0 | 67 | 17.7908
Heavy Duty Trucks | Diesel | Articulated 14 - 20 t | Euro I |  | NOx |  | 0.06 | 0 | 12 | 82 | 0.0017466 | 0.20776 | -0.56226 | -14.7145 | 0.00011454 | 0.016892 | -0.16983 | 0% | 0 | 70 | 14.1879
Heavy Duty Trucks | Diesel | Articulated 14 - 20 t | Euro I |  | NOx |  | 0.06 | 0.5 | 12 | 62 | 0.0090384 | 1.2921 | 2.4632 | 18.6413 | 0.00057439 | 0.065196 | -0.023861 | 0% | 0 | 62 | 18.891
Heavy Duty Trucks | Diesel | Articulated 14 - 20 t | Euro I |  | NOx |  | 0.06 | 1 | 12 | 51 | 0.022032 | -0.52968 | 2.0088 | 19.1991 | 0.00099727 | -0.028164 | 0.20862 | 0% | 0 | 51 | 23.9183
Heavy Duty Trucks | Diesel | Articulated 14 - 20 t | Euro I |  | VOC |  | -0.06 | 0 | 12 | 86 | 1.0876e-05 | -0.0044168 | 0.56331 | 4.3685 | 0.0001471 | 0.043181 | 0.38687 | 0% | 0 | 70 | 0.08954
Heavy Duty Trucks | Diesel | Articulated 14 - 20 t | Euro I |  | VOC |  | -0.06 | 0.5 | 12 | 86 | 9.4297e-06 | -0.0041224 | 0.57323 | 4.6325 | 0.00016207 | 0.04804 | 0.41699 | 0% | 0 | 70 | 0.086806
Heavy Duty Trucks | Diesel | Articulated 14 - 20 t | Euro I |  | VOC |  | -0.06 | 1 | 12 | 86 | 5.3671e-06 | -0.0025598 | 0.39209 | 3.3444 | 0.00011923 | 0.035098 | 0.3015 | 0% | 0 | 70 | 0.085855
Heavy Duty Trucks | Diesel | Articulated 14 - 20 t | Euro I |  | VOC |  | -0.04 | 0 | 12 | 86 | 6.6471e-06 | -0.0026905 | 0.34838 | 2.5217 | 4.2977e-05 | 0.022591 | 0.20795 | 0% | 0 | 70 | 0.11433
Heavy Duty Trucks | Diesel | Articulated 14 - 20 t | Euro I |  | VOC |  | -0.04 | 0.5 | 12 | 86 | 1.0235e-05 | -0.0038691 | 0.45738 | 3.2022 | 7.0065e-05 | 0.029957 | 0.28959 | 0% | 0 | 70 | 0.10346
Heavy Duty Trucks | Diesel | Articulated 14 - 20 t | Euro I |  | VOC |  | -0.04 | 1 | 12 | 86 | 1.1861e-05 | -0.0043362 | 0.49107 | 3.3406 | 7.7461e-05 | 0.032421 | 0.32446 | 0% | 0 | 70 | 0.098662
Heavy Duty Trucks | Diesel | Articulated 14 - 20 t | Euro I |  | VOC |  | -0.02 | 0 | 12 | 86 | 0.0005297 | 0.0002698 | 3.2476 | 3.3866 | 0.0022013 | 0.17887 | 0.43999 | 0% | 0 | 70 | 0.24889
Heavy Duty Trucks | Diesel | Articulated 14 - 20 t | Euro I |  | VOC |  | -0.02 | 0.5 | 12 | 86 | -3.1058e-06 | 0.032968 | 1.6789 | 2.0129 | 0.0025441 | 0.11946 | 0.073095 | 0% | 0 | 70 | 0.19138
Heavy Duty Trucks | Diesel | Articulated 14 - 20 t | Euro I |  | VOC |  | -0.02 | 1 | 12 | 86 | 3.9793e-06 | -0.0019127 | 0.29299 | 2.2643 | -4.0874e-05 | 0.019162 | 0.17138 | 0% | 0 | 70 | 0.16073
Heavy Duty Trucks | Diesel | Articulated 14 - 20 t | Euro I |  | VOC |  | 0 | 0 | 12 | 86 | 0.00016987 | 0.10991 | 1.9623 | -9.6739 | 0.0038285 | 0.18639 | -0.9696 | 0% | 0 | 70 | 0.33563
Heavy Duty Trucks | Diesel | Articulated 14 - 20 t | Euro I |  | VOC |  | 0 | 0.5 | 12 | 86 | 0.00025535 | 0.17665 | 1.6037 | -8.2835 | 0.0068598 | 0.20096 | -1.1396 | 0% | 0 | 70 | 0.3245
Heavy Duty Trucks | Diesel | Articulated 14 - 20 t | Euro I |  | VOC |  | 0 | 1 | 12 | 86 | 0.00021789 | 0.15404 | 1.3698 | -8.9653 | 0.0060411 | 0.17191 | -1.0683 | 0% | 0 | 70 | 0.32273
Heavy Duty Trucks | Diesel | Articulated 14 - 20 t | Euro I |  | VOC |  | 0.02 | 0 | 12 | 86 | 8.2925e-05 | 0.068251 | 0.73162 | -7.6769 | 0.002458 | 0.073044 | -0.59489 | 0% | 0 | 70 | 0.35054
Heavy Duty Trucks | Diesel | Articulated 14 - 20 t | Euro I |  | VOC |  | 0.02 | 0.5 | 12 | 86 | 0.00041559 | 0.0076463 | 2.2778 | 6.2416 | 0.00099534 | 0.096515 | 0.74341 | 0% | 0 | 70 | 0.39903
Heavy Duty Trucks | Diesel | Articulated 14 - 20 t | Euro I |  | VOC |  | 0.02 | 1 | 12 | 86 | -3.2489e-18 | 2.9176e-16 | 2.3283 | -5.8034e-13 | -0.00082228 | 0.1287 | 0.18301 | 0% | 0 | 70 | 0.45096
Heavy Duty Trucks | Diesel | Articulated 14 - 20 t | Euro I |  | VOC |  | 0.04 | 0 | 12 | 86 | 4.4595e-18 | -1.5799e-16 | 2.4567 | 3.3574e-12 | -0.00080117 | 0.13834 | 0.056798 | 0% | 0 | 70 | 0.4225
Heavy Duty Trucks | Diesel | Articulated 14 - 20 t | Euro I |  | VOC |  | 0.04 | 0.5 | 12 | 80 | -3.5469e-05 | 0.012024 | 0.49761 | 3.828 | -0.00010048 | 0.039552 | 0.1601 | 0% | 0 | 70 | 0.50081
Heavy Duty Trucks | Diesel | Articulated 14 - 20 t | Euro I |  | VOC |  | 0.04 | 1 | 12 | 67 | 0.00025561 | 0.076388 | 1.6802 | 4.0228 | 0.0011567 | 0.13565 | 0.10272 | 0% | 0 | 67 | 0.55658
Heavy Duty Trucks | Diesel | Articulated 14 - 20 t | Euro I |  | VOC |  | 0.06 | 0 | 12 | 82 | 5.9128e-05 | 0.012657 | 1.7892 | 8.2914 | -0.00031244 | 0.10469 | 0.46997 | 0% | 0 | 70 | 0.492
Heavy Duty Trucks | Diesel | Articulated 14 - 20 t | Euro I |  | VOC |  | 0.06 | 0.5 | 12 | 62 | 3.4151e-05 | 0.0090476 | 0.9049 | 5.3476 | -0.00017764 | 0.04736 | 0.37133 | 0% | 0 | 62 | 0.64133
Heavy Duty Trucks | Diesel | Articulated 14 - 20 t | Euro I |  | VOC |  | 0.06 | 1 | 12 | 51 | 0.0017467 | 0.20115 | 1.5225 | 4.4547 | 0.0030604 | 0.24556 | -0.67392 | 0% | 0 | 51 | 0.82847
Heavy Duty Trucks | Diesel | Articulated 14 - 20 t | Euro I |  | PM Exhaust |  | -0.06 | 0 | 12 | 86 | 8.3677e-06 | -0.0035264 | 0.48516 | 3.5262 | 7.1635e-05 | 0.066242 | 0.60221 | 0% | 0 | 70 | 0.058976
Heavy Duty Trucks | Diesel | Articulated 14 - 20 t | Euro I |  | PM Exhaust |  | -0.06 | 0.5 | 12 | 86 | 1.0975e-05 | -0.0042056 | 0.51232 | 3.4981 | 3.3637e-05 | 0.068616 | 0.68409 | 0% | 0 | 70 | 0.056915
Heavy Duty Trucks | Diesel | Articulated 14 - 20 t | Euro I |  | PM Exhaust |  | -0.06 | 1 | 12 | 86 | 8.4505e-06 | -0.0030708 | 0.34855 | 2.2586 | -3.0799e-06 | 0.045624 | 0.49066 | 0% | 0 | 70 | 0.056489
Heavy Duty Trucks | Diesel | Articulated 14 - 20 t | Euro I |  | PM Exhaust |  | -0.04 | 0 | 12 | 86 | 5.6723e-06 | -0.0023303 | 0.31122 | 2.2248 | -1.1519e-05 | 0.037377 | 0.35493 | 0% | 0 | 70 | 0.071248
Heavy Duty Trucks | Diesel | Articulated 14 - 20 t | Euro I |  | PM Exhaust |  | -0.04 | 0.5 | 12 | 86 | 7.1556e-06 | -0.0025514 | 0.28166 | 1.7864 | -2.0934e-05 | 0.031661 | 0.35433 | 0% | 0 | 70 | 0.066307
Heavy Duty Trucks | Diesel | Articulated 14 - 20 t | Euro I |  | PM Exhaust |  | -0.04 | 1 | 12 | 86 | 1.3077e-05 | -0.0042514 | 0.41555 | 2.2092 | -1.5259e-05 | 0.040599 | 0.54705 | 0% | 0 | 70 | 0.064447
Heavy Duty Trucks | Diesel | Articulated 14 - 20 t | Euro I |  | PM Exhaust |  | -0.02 | 0 | 12 | 86 | 1.3917e-05 | 0.0022237 | 0.59954 | 4.8572 | -0.00010486 | 0.089844 | 0.54729 | 0% | 0 | 70 | 0.14121
Heavy Duty Trucks | Diesel | Articulated 14 - 20 t | Euro I |  | PM Exhaust |  | -0.02 | 0.5 | 12 | 86 | 2.4168e-06 | 0.0011183 | 0.41675 | 2.9993 | 7.5225e-06 | 0.058087 | 0.40849 | 0% | 0 | 70 | 0.12185
Heavy Duty Trucks | Diesel | Articulated 14 - 20 t | Euro I |  | PM Exhaust |  | -0.02 | 1 | 12 | 86 | -0.00017354 | 0.055042 | 0.0096592 | -3.8353 | 0.0050903 | 0.043821 | -0.72188 | 0% | 0 | 70 | 0.10838
Heavy Duty Trucks | Diesel | Articulated 14 - 20 t | Euro I |  | PM Exhaust |  | 0 | 0 | 12 | 86 | 0.00027391 | 0.0011802 | 1.2061 | 1.6171 | 0.0018843 | 0.090142 | 0.78205 | 0% | 0 | 70 | 0.16257
Heavy Duty Trucks | Diesel | Articulated 14 - 20 t | Euro I |  | PM Exhaust |  | 0 | 0.5 | 12 | 86 | 0.0003526 | -0.0063106 | 1.0447 | 1.9235 | 0.0017669 | 0.043687 | 1.017 | 0% | 0 | 70 | 0.1852
Heavy Duty Trucks | Diesel | Articulated 14 - 20 t | Euro I |  | PM Exhaust |  | 0 | 1 | 12 | 86 | 0.00032557 | -0.011204 | 0.080818 | 6.6825 | 0.0017344 | -0.077092 | 1.4962 | 0% | 0 | 70 | 0.2147
Heavy Duty Trucks | Diesel | Articulated 14 - 20 t | Euro I |  | PM Exhaust |  | 0.02 | 0 | 12 | 86 | 4.3149e-06 | 0.0011656 | 0.17042 | 2.4601 | -5.822e-05 | 0.019931 | 0.34763 | 0% | 0 | 70 | 0.21152
Heavy Duty Trucks | Diesel | Articulated 14 - 20 t | Euro I |  | PM Exhaust |  | 0.02 | 0.5 | 12 | 86 | 0.00043167 | -0.010601 | 0.50576 | 2.0714 | 0.0014099 | -0.013864 | 0.86281 | 0% | 0 | 70 | 0.28063
Heavy Duty Trucks | Diesel | Articulated 14 - 20 t | Euro I |  | PM Exhaust |  | 0.02 | 1 | 12 | 86 | 0.00062272 | -0.020715 | 0.7081 | 2.1728 | 0.0016289 | -0.03576 | 1.2094 | 0% | 0 | 70 | 0.34994
Heavy Duty Trucks | Diesel | Articulated 14 - 20 t | Euro I |  | PM Exhaust |  | 0.04 | 0 | 12 | 86 | 0.00018865 | 0.027793 | 2.6908 | 0.8144 | -0.0015048 | 0.38018 | 0.11601 | 0% | 0 | 70 | 0.28791
Heavy Duty Trucks | Diesel | Articulated 14 - 20 t | Euro I |  | PM Exhaust |  | 0.04 | 0.5 | 12 | 80 | 5.578e-05 | 0.011801 | 0.82399 | 3.825 | -0.00029959 | 0.076637 | 0.86915 | 0% | 0 | 70 | 0.41505
Heavy Duty Trucks | Diesel | Articulated 14 - 20 t | Euro I |  | PM Exhaust |  | 0.04 | 1 | 12 | 67 | -8.9912e-05 | 0.031238 | 1.4254 | 2.5589 | -0.0003948 | 0.097924 | 1.3602 | 0% | 0 | 67 | 0.51277
Heavy Duty Trucks | Diesel | Articulated 14 - 20 t | Euro I |  | PM Exhaust |  | 0.06 | 0 | 12 | 82 | 5.5855e-05 | 0.006651 | 0.5634 | 4.3494 | -0.0002468 | 0.05567 | 0.80712 | 0% | 0 | 70 | 0.39053
Heavy Duty Trucks | Diesel | Articulated 14 - 20 t | Euro I |  | PM Exhaust |  | 0.06 | 0.5 | 12 | 62 | 1.3871e-05 | 0.031013 | 1.2353 | 2.3081 | -0.00035361 | 0.096143 | 1.2089 | 0% | 0 | 62 | 0.5591
Heavy Duty Trucks | Diesel | Articulated 14 - 20 t | Euro I |  | PM Exhaust |  | 0.06 | 1 | 12 | 51 | 0.0015926 | 0.13559 | -1.4117 | -3.6372 | 0.002948 | 0.14715 | -2.0372 | 0% | 0 | 51 | 0.7289
Heavy Duty Trucks | Diesel | Articulated 14 - 20 t | Euro I |  | EC |  | -0.06 | 0 | 12 | 86 | 0.00015555 | -0.046197 | 9.5199 | -33.0619 | 0.0029695 | 0.0056605 | 0.25794 | 0% | 0 | 70 | 0.4325
Heavy Duty Trucks | Diesel | Articulated 14 - 20 t | Euro I |  | EC |  | -0.06 | 0.5 | 12 | 86 | 0.0001991 | -0.057619 | 10.3252 | -38.3011 | 0.0032233 | 0.0033585 | 0.31643 | 0% | 0 | 70 | 0.41114
Heavy Duty Trucks | Diesel | Articulated 14 - 20 t | Euro I |  | EC |  | -0.06 | 1 | 12 | 86 | 0.0001878 | -0.053944 | 9.1503 | -35.691 | 0.0028049 | 0.0019066 | 0.29719 | 0% | 0 | 70 | 0.40809
Heavy Duty Trucks | Diesel | Articulated 14 - 20 t | Euro I |  | EC |  | -0.04 | 0 | 12 | 86 | 0.00058821 | -0.16527 | 13.1669 | 76.1017 | 0.00052951 | 0.064616 | 0.86913 | 0% | 0 | 70 | 0.69703
Heavy Duty Trucks | Diesel | Articulated 14 - 20 t | Euro I |  | EC |  | -0.04 | 0.5 | 12 | 86 | 0.0012149 | -0.31419 | 22.5941 | 98.6006 | 0.00095035 | 0.087171 | 1.5079 | 0% | 0 | 70 | 0.64907
Heavy Duty Trucks | Diesel | Articulated 14 - 20 t | Euro I |  | EC |  | -0.04 | 1 | 12 | 86 | 0.00065332 | -0.16329 | 11.2723 | 38.6773 | 0.00045906 | 0.036062 | 0.7449 | 0% | 0 | 70 | 0.65161
Heavy Duty Trucks | Diesel | Articulated 14 - 20 t | Euro I |  | EC |  | -0.02 | 0 | 12 | 86 | 6.7319e-05 | 0.016696 | 1.6238 | 2.6481 | 0.00010631 | 0.010912 | 0.013357 | 0% | 0 | 70 | 2.4345
Heavy Duty Trucks | Diesel | Articulated 14 - 20 t | Euro I |  | EC |  | -0.02 | 0.5 | 12 | 86 | -2.8586e-05 | 0.024001 | 1.7922 | -5.4763 | 0.00022268 | 0.0065001 | 0.012705 | 0% | 0 | 70 | 2.0875
Heavy Duty Trucks | Diesel | Articulated 14 - 20 t | Euro I |  | EC |  | -0.02 | 1 | 12 | 86 | -0.00036319 | 0.077598 | -1.5716 | 9.8638 | 0.00031523 | -0.0069876 | 0.047915 | 0% | 0 | 70 | 2.0132
Heavy Duty Trucks | Diesel | Articulated 14 - 20 t | Euro I |  | EC |  | 0 | 0 | 12 | 86 | 5.7197e-05 | 0.024817 | 2.4139 | 5.7639 | -4.8538e-05 | 0.013665 | 0.045035 | 0% | 0 | 70 | 5.9098
Heavy Duty Trucks | Diesel | Articulated 14 - 20 t | Euro I |  | EC |  | 0 | 0.5 | 12 | 86 | 6.4272e-06 | 0.012759 | 1.2749 | 6.1693 | -1.5616e-05 | 0.0051733 | 0.0507 | 0% | 0 | 70 | 6.802
Heavy Duty Trucks | Diesel | Articulated 14 - 20 t | Euro I |  | EC |  | 0 | 1 | 12 | 86 | -0.00028305 | 0.029398 | 2.8382 | 5.772 | -7.0127e-05 | 0.010576 | 0.071008 | 0% | 0 | 70 | 7.6787
Heavy Duty Trucks | Diesel | Articulated 14 - 20 t | Euro I |  | EC |  | 0.02 | 0 | 12 | 86 | 0.0001318 | 0.038086 | 2.8135 | 12.843 | -3.5492e-05 | 0.010087 | 0.11319 | 0% | 0 | 70 | 9.7752
Heavy Duty Trucks | Diesel | Articulated 14 - 20 t | Euro I |  | EC |  | 0.02 | 0.5 | 12 | 86 | 0.00014281 | 0.066176 | 4.1082 | 14.2352 | -3.8183e-05 | 0.011506 | 0.14172 | 0% | 0 | 70 | 12.6883
Heavy Duty Trucks | Diesel | Articulated 14 - 20 t | Euro I |  | EC |  | 0.02 | 1 | 12 | 86 | 5.6114e-05 | 0.066128 | 3.6089 | 9.8267 | -2.5298e-05 | 0.0081767 | 0.11013 | 0% | 0 | 70 | 15.4927
Heavy Duty Trucks | Diesel | Articulated 14 - 20 t | Euro I |  | EC |  | 0.04 | 0 | 12 | 86 | 0.00011079 | 0.044497 | 2.3334 | 6.4808 | -2.6039e-05 | 0.0069926 | 0.071225 | 0% | 0 | 70 | 14.0462
Heavy Duty Trucks | Diesel | Articulated 14 - 20 t | Euro I |  | EC |  | 0.04 | 0.5 | 12 | 80 | 7.3605e-05 | 0.071586 | 3.2921 | 7.2158 | -2.1494e-05 | 0.0067655 | 0.095527 | 0% | 0 | 70 | 18.9027
Heavy Duty Trucks | Diesel | Articulated 14 - 20 t | Euro I |  | EC |  | 0.04 | 1 | 12 | 67 | -0.00045105 | 0.24505 | 9.3656 | 13.401 | -5.5504e-05 | 0.015717 | 0.23171 | 0% | 0 | 67 | 23.1358
Heavy Duty Trucks | Diesel | Articulated 14 - 20 t | Euro I |  | EC |  | 0.06 | 0 | 12 | 82 | 0.00024269 | 0.10589 | 5.1573 | 13.043 | -3.7937e-05 | 0.011262 | 0.15731 | 0% | 0 | 70 | 18.3539
Heavy Duty Trucks | Diesel | Articulated 14 - 20 t | Euro I |  | EC |  | 0.06 | 0.5 | 12 | 62 | -0.00015856 | 0.40511 | 14.4151 | 21.036 | -8.7705e-05 | 0.025171 | 0.34525 | 0% | 0 | 62 | 25.0279
Heavy Duty Trucks | Diesel | Articulated 14 - 20 t | Euro I |  | EC |  | 0.06 | 1 | 12 | 51 | 0.013375 | -0.40765 | 3.0726 | 18.2515 | 0.00044994 | -0.01537 | 0.16032 | 0% | 0 | 51 | 31.8781
Heavy Duty Trucks | Diesel | Articulated 14 - 20 t | Euro I |  | CH4 | Urban Peak |  |  | 10 | 130 | 0 | 0 | 175 | 0 | 0 | 0 | 1000 | 0% | 0 | 70 | 0.175
Heavy Duty Trucks | Diesel | Articulated 14 - 20 t | Euro I |  | CH4 | Urban Off Peak |  |  | 10 | 130 | 0 | 0 | 175 | 0 | 0 | 0 | 1000 | 0% | 0 | 70 | 0.175
Heavy Duty Trucks | Diesel | Articulated 14 - 20 t | Euro I |  | CH4 | Rural |  |  | 10 | 130 | 0 | 0 | 80 | 0 | 0 | 0 | 1000 | 0% | 0 | 70 | 0.08
Heavy Duty Trucks | Diesel | Articulated 14 - 20 t | Euro I |  | CH4 | Highway |  |  | 10 | 130 | 0 | 0 | 70 | 0 | 0 | 0 | 1000 | 0% | 0 | 70 | 0.07
Heavy Duty Trucks | Diesel | Articulated 14 - 20 t | Euro I |  | NH3 | Urban Peak |  |  | 10 | 130 | 0 | 0 | 0.0029 | 0 | 0 | 0 | 1 | 0% | 0 | 70 | 0.0029
Heavy Duty Trucks | Diesel | Articulated 14 - 20 t | Euro I |  | NH3 | Urban Off Peak |  |  | 10 | 130 | 0 | 0 | 0.0029 | 0 | 0 | 0 | 1 | 0% | 0 | 70 | 0.0029
Heavy Duty Trucks | Diesel | Articulated 14 - 20 t | Euro I |  | NH3 | Rural |  |  | 10 | 130 | 0 | 0 | 0.0029 | 0 | 0 | 0 | 1 | 0% | 0 | 70 | 0.0029
Heavy Duty Trucks | Diesel | Articulated 14 - 20 t | Euro I |  | NH3 | Highway |  |  | 10 | 130 | 0 | 0 | 0.0029 | 0 | 0 | 0 | 1 | 0% | 0 | 70 | 0.0029
Heavy Duty Trucks | Diesel | Articulated 14 - 20 t | Euro I |  | N2O | Urban Peak |  |  | 10 | 130 | 0 | 0 | 0.011 | 0 | 0 | 0 | 1 | 0% | 0 | 70 | 0.011
Heavy Duty Trucks | Diesel | Articulated 14 - 20 t | Euro I |  | N2O | Urban Off Peak |  |  | 10 | 130 | 0 | 0 | 0.011 | 0 | 0 | 0 | 1 | 0% | 0 | 70 | 0.011
Heavy Duty Trucks | Diesel | Articulated 14 - 20 t | Euro I |  | N2O | Rural |  |  | 10 | 130 | 0 | 0 | 0.009 | 0 | 0 | 0 | 1 | 0% | 0 | 70 | 0.009
Heavy Duty Trucks | Diesel | Articulated 14 - 20 t | Euro I |  | N2O | Highway |  |  | 10 | 130 | 0 | 0 | 0.007 | 0 | 0 | 0 | 1 | 0% | 0 | 70 | 0.007
Heavy Duty Trucks | Diesel | Articulated 14 - 20 t | Euro I |  | SPN23 | Urban Peak | -0.06 | 0 | 12 | 86 | 0.00015555 | -0.046197 | 9.5199 | -33.0619 | 0.0029695 | 0.0056605 | 0.25794 | -100161202212551 | 0 | 70 | 4.332e+13
Heavy Duty Trucks | Diesel | Articulated 14 - 20 t | Euro I |  | SPN23 | Urban Peak | -0.06 | 0.5 | 12 | 86 | 0.0001991 | -0.057619 | 10.3252 | -38.3011 | 0.0032233 | 0.0033585 | 0.31643 | -100161202212551 | 0 | 70 | 4.118e+13
Heavy Duty Trucks | Diesel | Articulated 14 - 20 t | Euro I |  | SPN23 | Urban Peak | -0.06 | 1 | 12 | 86 | 0.0001878 | -0.053944 | 9.1503 | -35.691 | 0.0028049 | 0.0019066 | 0.29719 | -100161202212551 | 0 | 70 | 40875044594097
Heavy Duty Trucks | Diesel | Articulated 14 - 20 t | Euro I |  | SPN23 | Urban Peak | -0.04 | 0 | 12 | 86 | 0.00058821 | -0.16527 | 13.1669 | 76.1017 | 0.00052951 | 0.064616 | 0.86913 | -100161202212551 | 0 | 70 | 6.9816e+13
Heavy Duty Trucks | Diesel | Articulated 14 - 20 t | Euro I |  | SPN23 | Urban Peak | -0.04 | 0.5 | 12 | 86 | 0.0012149 | -0.31419 | 22.5941 | 98.6006 | 0.00095035 | 0.087171 | 1.5079 | -100161202212551 | 0 | 70 | 6.5012e+13
Heavy Duty Trucks | Diesel | Articulated 14 - 20 t | Euro I |  | SPN23 | Urban Peak | -0.04 | 1 | 12 | 86 | 0.00065332 | -0.16329 | 11.2723 | 38.6773 | 0.00045906 | 0.036062 | 0.7449 | -100161202212551 | 0 | 70 | 6.5266e+13
Heavy Duty Trucks | Diesel | Articulated 14 - 20 t | Euro I |  | SPN23 | Urban Peak | -0.02 | 0 | 12 | 86 | 6.7319e-05 | 0.016696 | 1.6238 | 2.6481 | 0.00010631 | 0.010912 | 0.013357 | -100161202212551 | 0 | 70 | 243843454245909
Heavy Duty Trucks | Diesel | Articulated 14 - 20 t | Euro I |  | SPN23 | Urban Peak | -0.02 | 0.5 | 12 | 86 | -2.8586e-05 | 0.024001 | 1.7922 | -5.4763 | 0.00022268 | 0.0065001 | 0.012705 | -100161202212551 | 0 | 70 | 209081640911475
Heavy Duty Trucks | Diesel | Articulated 14 - 20 t | Euro I |  | SPN23 | Urban Peak | -0.02 | 1 | 12 | 86 | -0.00036319 | 0.077598 | -1.5716 | 9.8638 | 0.00031523 | -0.0069876 | 0.047915 | -100161202212551 | 0 | 70 | 201649205139273
Heavy Duty Trucks | Diesel | Articulated 14 - 20 t | Euro I |  | SPN23 | Urban Peak | 0 | 0 | 12 | 86 | 5.7197e-05 | 0.024817 | 2.4139 | 5.7639 | -4.8538e-05 | 0.013665 | 0.045035 | -100161202212551 | 0 | 70 | 591937483673314
Heavy Duty Trucks | Diesel | Articulated 14 - 20 t | Euro I |  | SPN23 | Urban Peak | 0 | 0.5 | 12 | 86 | 6.4272e-06 | 0.012759 | 1.2749 | 6.1693 | -1.5616e-05 | 0.0051733 | 0.0507 | -100161202212551 | 0 | 70 | 681293735674035
Heavy Duty Trucks | Diesel | Articulated 14 - 20 t | Euro I |  | SPN23 | Urban Peak | 0 | 1 | 12 | 86 | -0.00028305 | 0.029398 | 2.8382 | 5.772 | -7.0127e-05 | 0.010576 | 0.071008 | -100161202212551 | 0 | 70 | 769109072180720
Heavy Duty Trucks | Diesel | Articulated 14 - 20 t | Euro I |  | SPN23 | Urban Peak | 0.02 | 0 | 12 | 86 | 0.0001318 | 0.038086 | 2.8135 | 12.843 | -3.5492e-05 | 0.010087 | 0.11319 | -100161202212551 | 0 | 70 | 979094585833335
Heavy Duty Trucks | Diesel | Articulated 14 - 20 t | Euro I |  | SPN23 | Urban Peak | 0.02 | 0.5 | 12 | 86 | 0.00014281 | 0.066176 | 4.1082 | 14.2352 | -3.8183e-05 | 0.011506 | 0.14172 | -100161202212551 | 0 | 70 | 1270873127980880
Heavy Duty Trucks | Diesel | Articulated 14 - 20 t | Euro I |  | SPN23 | Urban Peak | 0.02 | 1 | 12 | 86 | 5.6114e-05 | 0.066128 | 3.6089 | 9.8267 | -2.5298e-05 | 0.0081767 | 0.11013 | -100161202212551 | 0 | 70 | 1551770634253110
Heavy Duty Trucks | Diesel | Articulated 14 - 20 t | Euro I |  | SPN23 | Urban Peak | 0.04 | 0 | 12 | 86 | 0.00011079 | 0.044497 | 2.3334 | 6.4808 | -2.6039e-05 | 0.0069926 | 0.071225 | -100161202212551 | 0 | 70 | 1406883735966100
Heavy Duty Trucks | Diesel | Articulated 14 - 20 t | Euro I |  | SPN23 | Urban Peak | 0.04 | 0.5 | 12 | 80 | 7.3605e-05 | 0.071586 | 3.2921 | 7.2158 | -2.1494e-05 | 0.0067655 | 0.095527 | -100161202212551 | 0 | 70 | 1893315027120640
Heavy Duty Trucks | Diesel | Articulated 14 - 20 t | Euro I |  | SPN23 | Urban Peak | 0.04 | 1 | 12 | 67 | -0.00045105 | 0.24505 | 9.3656 | 13.401 | -5.5504e-05 | 0.015717 | 0.23171 | -100161202212551 | 0 | 67 | 2317312869892210
Heavy Duty Trucks | Diesel | Articulated 14 - 20 t | Euro I |  | SPN23 | Urban Peak | 0.06 | 0 | 12 | 82 | 0.00024269 | 0.10589 | 5.1573 | 13.043 | -3.7937e-05 | 0.011262 | 0.15731 | -100161202212551 | 0 | 70 | 1838344975018560
Heavy Duty Trucks | Diesel | Articulated 14 - 20 t | Euro I |  | SPN23 | Urban Peak | 0.06 | 0.5 | 12 | 62 | -0.00015856 | 0.40511 | 14.4151 | 21.036 | -8.7705e-05 | 0.025171 | 0.34525 | -100161202212551 | 0 | 62 | 2506822681231350
Heavy Duty Trucks | Diesel | Articulated 14 - 20 t | Euro I |  | SPN23 | Urban Peak | 0.06 | 1 | 12 | 51 | 0.013375 | -0.40765 | 3.0726 | 18.2515 | 0.00044994 | -0.01537 | 0.16032 | -100161202212551 | 0 | 51 | 3192952350483930
Heavy Duty Trucks | Diesel | Articulated 14 - 20 t | Euro I |  | SPN23 | Urban Off Peak | -0.06 | 0 | 12 | 86 | 0.00015555 | -0.046197 | 9.5199 | -33.0619 | 0.0029695 | 0.0056605 | 0.25794 | -100161202212551 | 0 | 70 | 4.332e+13
Heavy Duty Trucks | Diesel | Articulated 14 - 20 t | Euro I |  | SPN23 | Urban Off Peak | -0.06 | 0.5 | 12 | 86 | 0.0001991 | -0.057619 | 10.3252 | -38.3011 | 0.0032233 | 0.0033585 | 0.31643 | -100161202212551 | 0 | 70 | 4.118e+13
Heavy Duty Trucks | Diesel | Articulated 14 - 20 t | Euro I |  | SPN23 | Urban Off Peak | -0.06 | 1 | 12 | 86 | 0.0001878 | -0.053944 | 9.1503 | -35.691 | 0.0028049 | 0.0019066 | 0.29719 | -100161202212551 | 0 | 70 | 40875044594097
Heavy Duty Trucks | Diesel | Articulated 14 - 20 t | Euro I |  | SPN23 | Urban Off Peak | -0.04 | 0 | 12 | 86 | 0.00058821 | -0.16527 | 13.1669 | 76.1017 | 0.00052951 | 0.064616 | 0.86913 | -100161202212551 | 0 | 70 | 6.9816e+13
Heavy Duty Trucks | Diesel | Articulated 14 - 20 t | Euro I |  | SPN23 | Urban Off Peak | -0.04 | 0.5 | 12 | 86 | 0.0012149 | -0.31419 | 22.5941 | 98.6006 | 0.00095035 | 0.087171 | 1.5079 | -100161202212551 | 0 | 70 | 6.5012e+13
Heavy Duty Trucks | Diesel | Articulated 14 - 20 t | Euro I |  | SPN23 | Urban Off Peak | -0.04 | 1 | 12 | 86 | 0.00065332 | -0.16329 | 11.2723 | 38.6773 | 0.00045906 | 0.036062 | 0.7449 | -100161202212551 | 0 | 70 | 6.5266e+13
Heavy Duty Trucks | Diesel | Articulated 14 - 20 t | Euro I |  | SPN23 | Urban Off Peak | -0.02 | 0 | 12 | 86 | 6.7319e-05 | 0.016696 | 1.6238 | 2.6481 | 0.00010631 | 0.010912 | 0.013357 | -100161202212551 | 0 | 70 | 243843454245909
Heavy Duty Trucks | Diesel | Articulated 14 - 20 t | Euro I |  | SPN23 | Urban Off Peak | -0.02 | 0.5 | 12 | 86 | -2.8586e-05 | 0.024001 | 1.7922 | -5.4763 | 0.00022268 | 0.0065001 | 0.012705 | -100161202212551 | 0 | 70 | 209081640911475
Heavy Duty Trucks | Diesel | Articulated 14 - 20 t | Euro I |  | SPN23 | Urban Off Peak | -0.02 | 1 | 12 | 86 | -0.00036319 | 0.077598 | -1.5716 | 9.8638 | 0.00031523 | -0.0069876 | 0.047915 | -100161202212551 | 0 | 70 | 201649205139273
Heavy Duty Trucks | Diesel | Articulated 14 - 20 t | Euro I |  | SPN23 | Urban Off Peak | 0 | 0 | 12 | 86 | 5.7197e-05 | 0.024817 | 2.4139 | 5.7639 | -4.8538e-05 | 0.013665 | 0.045035 | -100161202212551 | 0 | 70 | 591937483673314
Heavy Duty Trucks | Diesel | Articulated 14 - 20 t | Euro I |  | SPN23 | Urban Off Peak | 0 | 0.5 | 12 | 86 | 6.4272e-06 | 0.012759 | 1.2749 | 6.1693 | -1.5616e-05 | 0.0051733 | 0.0507 | -100161202212551 | 0 | 70 | 681293735674035
Heavy Duty Trucks | Diesel | Articulated 14 - 20 t | Euro I |  | SPN23 | Urban Off Peak | 0 | 1 | 12 | 86 | -0.00028305 | 0.029398 | 2.8382 | 5.772 | -7.0127e-05 | 0.010576 | 0.071008 | -100161202212551 | 0 | 70 | 769109072180720
Heavy Duty Trucks | Diesel | Articulated 14 - 20 t | Euro I |  | SPN23 | Urban Off Peak | 0.02 | 0 | 12 | 86 | 0.0001318 | 0.038086 | 2.8135 | 12.843 | -3.5492e-05 | 0.010087 | 0.11319 | -100161202212551 | 0 | 70 | 979094585833335
Heavy Duty Trucks | Diesel | Articulated 14 - 20 t | Euro I |  | SPN23 | Urban Off Peak | 0.02 | 0.5 | 12 | 86 | 0.00014281 | 0.066176 | 4.1082 | 14.2352 | -3.8183e-05 | 0.011506 | 0.14172 | -100161202212551 | 0 | 70 | 1270873127980880
Heavy Duty Trucks | Diesel | Articulated 14 - 20 t | Euro I |  | SPN23 | Urban Off Peak | 0.02 | 1 | 12 | 86 | 5.6114e-05 | 0.066128 | 3.6089 | 9.8267 | -2.5298e-05 | 0.0081767 | 0.11013 | -100161202212551 | 0 | 70 | 1551770634253110
Heavy Duty Trucks | Diesel | Articulated 14 - 20 t | Euro I |  | SPN23 | Urban Off Peak | 0.04 | 0 | 12 | 86 | 0.00011079 | 0.044497 | 2.3334 | 6.4808 | -2.6039e-05 | 0.0069926 | 0.071225 | -100161202212551 | 0 | 70 | 1406883735966100
Heavy Duty Trucks | Diesel | Articulated 14 - 20 t | Euro I |  | SPN23 | Urban Off Peak | 0.04 | 0.5 | 12 | 80 | 7.3605e-05 | 0.071586 | 3.2921 | 7.2158 | -2.1494e-05 | 0.0067655 | 0.095527 | -100161202212551 | 0 | 70 | 1893315027120640
Heavy Duty Trucks | Diesel | Articulated 14 - 20 t | Euro I |  | SPN23 | Urban Off Peak | 0.04 | 1 | 12 | 67 | -0.00045105 | 0.24505 | 9.3656 | 13.401 | -5.5504e-05 | 0.015717 | 0.23171 | -100161202212551 | 0 | 67 | 2317312869892210
Heavy Duty Trucks | Diesel | Articulated 14 - 20 t | Euro I |  | SPN23 | Urban Off Peak | 0.06 | 0 | 12 | 82 | 0.00024269 | 0.10589 | 5.1573 | 13.043 | -3.7937e-05 | 0.011262 | 0.15731 | -100161202212551 | 0 | 70 | 1838344975018560
Heavy Duty Trucks | Diesel | Articulated 14 - 20 t | Euro I |  | SPN23 | Urban Off Peak | 0.06 | 0.5 | 12 | 62 | -0.00015856 | 0.40511 | 14.4151 | 21.036 | -8.7705e-05 | 0.025171 | 0.34525 | -100161202212551 | 0 | 62 | 2506822681231350
Heavy Duty Trucks | Diesel | Articulated 14 - 20 t | Euro I |  | SPN23 | Urban Off Peak | 0.06 | 1 | 12 | 51 | 0.013375 | -0.40765 | 3.0726 | 18.2515 | 0.00044994 | -0.01537 | 0.16032 | -100161202212551 | 0 | 51 | 3192952350483930
Heavy Duty Trucks | Diesel | Articulated 14 - 20 t | Euro I |  | SPN23 | Rural | -0.06 | 0 | 12 | 86 | 0.00015555 | -0.046197 | 9.5199 | -33.0619 | 0.0029695 | 0.0056605 | 0.25794 | -4.3327e+13 | 0 | 70 | 1.8739e+13
Heavy Duty Trucks | Diesel | Articulated 14 - 20 t | Euro I |  | SPN23 | Rural | -0.06 | 0.5 | 12 | 86 | 0.0001991 | -0.057619 | 10.3252 | -38.3011 | 0.0032233 | 0.0033585 | 0.31643 | -4.3327e+13 | 0 | 70 | 1.7813e+13
Heavy Duty Trucks | Diesel | Articulated 14 - 20 t | Euro I |  | SPN23 | Rural | -0.06 | 1 | 12 | 86 | 0.0001878 | -0.053944 | 9.1503 | -35.691 | 0.0028049 | 0.0019066 | 0.29719 | -4.3327e+13 | 0 | 70 | 1.7682e+13
Heavy Duty Trucks | Diesel | Articulated 14 - 20 t | Euro I |  | SPN23 | Rural | -0.04 | 0 | 12 | 86 | 0.00058821 | -0.16527 | 13.1669 | 76.1017 | 0.00052951 | 0.064616 | 0.86913 | -4.3327e+13 | 0 | 70 | 30200585708793
Heavy Duty Trucks | Diesel | Articulated 14 - 20 t | Euro I |  | SPN23 | Rural | -0.04 | 0.5 | 12 | 86 | 0.0012149 | -0.31419 | 22.5941 | 98.6006 | 0.00095035 | 0.087171 | 1.5079 | -4.3327e+13 | 0 | 70 | 2.8122e+13
Heavy Duty Trucks | Diesel | Articulated 14 - 20 t | Euro I |  | SPN23 | Rural | -0.04 | 1 | 12 | 86 | 0.00065332 | -0.16329 | 11.2723 | 38.6773 | 0.00045906 | 0.036062 | 0.7449 | -4.3327e+13 | 0 | 70 | 2.8232e+13
Heavy Duty Trucks | Diesel | Articulated 14 - 20 t | Euro I |  | SPN23 | Rural | -0.02 | 0 | 12 | 86 | 6.7319e-05 | 0.016696 | 1.6238 | 2.6481 | 0.00010631 | 0.010912 | 0.013357 | -4.3327e+13 | 0 | 70 | 105480547455496
Heavy Duty Trucks | Diesel | Articulated 14 - 20 t | Euro I |  | SPN23 | Rural | -0.02 | 0.5 | 12 | 86 | -2.8586e-05 | 0.024001 | 1.7922 | -5.4763 | 0.00022268 | 0.0065001 | 0.012705 | -4.3327e+13 | 0 | 70 | 9.0443e+13
Heavy Duty Trucks | Diesel | Articulated 14 - 20 t | Euro I |  | SPN23 | Rural | -0.02 | 1 | 12 | 86 | -0.00036319 | 0.077598 | -1.5716 | 9.8638 | 0.00031523 | -0.0069876 | 0.047915 | -4.3327e+13 | 0 | 70 | 8.7228e+13
Heavy Duty Trucks | Diesel | Articulated 14 - 20 t | Euro I |  | SPN23 | Rural | 0 | 0 | 12 | 86 | 5.7197e-05 | 0.024817 | 2.4139 | 5.7639 | -4.8538e-05 | 0.013665 | 0.045035 | -4.3327e+13 | 0 | 70 | 256057272607051
Heavy Duty Trucks | Diesel | Articulated 14 - 20 t | Euro I |  | SPN23 | Rural | 0 | 0.5 | 12 | 86 | 6.4272e-06 | 0.012759 | 1.2749 | 6.1693 | -1.5616e-05 | 0.0051733 | 0.0507 | -4.3327e+13 | 0 | 70 | 294710540576681
Heavy Duty Trucks | Diesel | Articulated 14 - 20 t | Euro I |  | SPN23 | Rural | 0 | 1 | 12 | 86 | -0.00028305 | 0.029398 | 2.8382 | 5.772 | -7.0127e-05 | 0.010576 | 0.071008 | -4.3327e+13 | 0 | 70 | 332697247246168
Heavy Duty Trucks | Diesel | Articulated 14 - 20 t | Euro I |  | SPN23 | Rural | 0.02 | 0 | 12 | 86 | 0.0001318 | 0.038086 | 2.8135 | 12.843 | -3.5492e-05 | 0.010087 | 0.11319 | -4.3327e+13 | 0 | 70 | 423531700876669
Heavy Duty Trucks | Diesel | Articulated 14 - 20 t | Euro I |  | SPN23 | Rural | 0.02 | 0.5 | 12 | 86 | 0.00014281 | 0.066176 | 4.1082 | 14.2352 | -3.8183e-05 | 0.011506 | 0.14172 | -4.3327e+13 | 0 | 70 | 549747762147076
Heavy Duty Trucks | Diesel | Articulated 14 - 20 t | Euro I |  | SPN23 | Rural | 0.02 | 1 | 12 | 86 | 5.6114e-05 | 0.066128 | 3.6089 | 9.8267 | -2.5298e-05 | 0.0081767 | 0.11013 | -4.3327e+13 | 0 | 70 | 671256960875036
Heavy Duty Trucks | Diesel | Articulated 14 - 20 t | Euro I |  | SPN23 | Rural | 0.04 | 0 | 12 | 86 | 0.00011079 | 0.044497 | 2.3334 | 6.4808 | -2.6039e-05 | 0.0069926 | 0.071225 | -4.3327e+13 | 0 | 70 | 608582531505159
Heavy Duty Trucks | Diesel | Articulated 14 - 20 t | Euro I |  | SPN23 | Rural | 0.04 | 0.5 | 12 | 80 | 7.3605e-05 | 0.071586 | 3.2921 | 7.2158 | -2.1494e-05 | 0.0067655 | 0.095527 | -4.3327e+13 | 0 | 70 | 819000477925491
Heavy Duty Trucks | Diesel | Articulated 14 - 20 t | Euro I |  | SPN23 | Rural | 0.04 | 1 | 12 | 67 | -0.00045105 | 0.24505 | 9.3656 | 13.401 | -5.5504e-05 | 0.015717 | 0.23171 | -4.3327e+13 | 0 | 67 | 1002411284312740
Heavy Duty Trucks | Diesel | Articulated 14 - 20 t | Euro I |  | SPN23 | Rural | 0.06 | 0 | 12 | 82 | 0.00024269 | 0.10589 | 5.1573 | 13.043 | -3.7937e-05 | 0.011262 | 0.15731 | -4.3327e+13 | 0 | 70 | 795221815474552
Heavy Duty Trucks | Diesel | Articulated 14 - 20 t | Euro I |  | SPN23 | Rural | 0.06 | 0.5 | 12 | 62 | -0.00015856 | 0.40511 | 14.4151 | 21.036 | -8.7705e-05 | 0.025171 | 0.34525 | -4.3327e+13 | 0 | 62 | 1084388463934230
Heavy Duty Trucks | Diesel | Articulated 14 - 20 t | Euro I |  | SPN23 | Rural | 0.06 | 1 | 12 | 51 | 0.013375 | -0.40765 | 3.0726 | 18.2515 | 0.00044994 | -0.01537 | 0.16032 | -4.3327e+13 | 0 | 51 | 1381190907789180
Heavy Duty Trucks | Diesel | Articulated 14 - 20 t | Euro I |  | SPN23 | Highway | -0.06 | 0 | 12 | 86 | 0.00015555 | -0.046197 | 9.5199 | -33.0619 | 0.0029695 | 0.0056605 | 0.25794 | -4.4792e+13 | 0 | 70 | 1.9373e+13
Heavy Duty Trucks | Diesel | Articulated 14 - 20 t | Euro I |  | SPN23 | Highway | -0.06 | 0.5 | 12 | 86 | 0.0001991 | -0.057619 | 10.3252 | -38.3011 | 0.0032233 | 0.0033585 | 0.31643 | -4.4792e+13 | 0 | 70 | 1.8416e+13
Heavy Duty Trucks | Diesel | Articulated 14 - 20 t | Euro I |  | SPN23 | Highway | -0.06 | 1 | 12 | 86 | 0.0001878 | -0.053944 | 9.1503 | -35.691 | 0.0028049 | 0.0019066 | 0.29719 | -4.4792e+13 | 0 | 70 | 1.8279e+13
Heavy Duty Trucks | Diesel | Articulated 14 - 20 t | Euro I |  | SPN23 | Highway | -0.04 | 0 | 12 | 86 | 0.00058821 | -0.16527 | 13.1669 | 76.1017 | 0.00052951 | 0.064616 | 0.86913 | -4.4792e+13 | 0 | 70 | 3.1222e+13
Heavy Duty Trucks | Diesel | Articulated 14 - 20 t | Euro I |  | SPN23 | Highway | -0.04 | 0.5 | 12 | 86 | 0.0012149 | -0.31419 | 22.5941 | 98.6006 | 0.00095035 | 0.087171 | 1.5079 | -4.4792e+13 | 0 | 70 | 2.9073e+13
Heavy Duty Trucks | Diesel | Articulated 14 - 20 t | Euro I |  | SPN23 | Highway | -0.04 | 1 | 12 | 86 | 0.00065332 | -0.16329 | 11.2723 | 38.6773 | 0.00045906 | 0.036062 | 0.7449 | -4.4792e+13 | 0 | 70 | 2.9187e+13
Heavy Duty Trucks | Diesel | Articulated 14 - 20 t | Euro I |  | SPN23 | Highway | -0.02 | 0 | 12 | 86 | 6.7319e-05 | 0.016696 | 1.6238 | 2.6481 | 0.00010631 | 0.010912 | 0.013357 | -4.4792e+13 | 0 | 70 | 109047593640505
Heavy Duty Trucks | Diesel | Articulated 14 - 20 t | Euro I |  | SPN23 | Highway | -0.02 | 0.5 | 12 | 86 | -2.8586e-05 | 0.024001 | 1.7922 | -5.4763 | 0.00022268 | 0.0065001 | 0.012705 | -4.4792e+13 | 0 | 70 | 9.3502e+13
Heavy Duty Trucks | Diesel | Articulated 14 - 20 t | Euro I |  | SPN23 | Highway | -0.02 | 1 | 12 | 86 | -0.00036319 | 0.077598 | -1.5716 | 9.8638 | 0.00031523 | -0.0069876 | 0.047915 | -4.4792e+13 | 0 | 70 | 9.0178e+13
Heavy Duty Trucks | Diesel | Articulated 14 - 20 t | Euro I |  | SPN23 | Highway | 0 | 0 | 12 | 86 | 5.7197e-05 | 0.024817 | 2.4139 | 5.7639 | -4.8538e-05 | 0.013665 | 0.045035 | -4.4792e+13 | 0 | 70 | 264716386912297
Heavy Duty Trucks | Diesel | Articulated 14 - 20 t | Euro I |  | SPN23 | Highway | 0 | 0.5 | 12 | 86 | 6.4272e-06 | 0.012759 | 1.2749 | 6.1693 | -1.5616e-05 | 0.0051733 | 0.0507 | -4.4792e+13 | 0 | 70 | 304676796296863
Heavy Duty Trucks | Diesel | Articulated 14 - 20 t | Euro I |  | SPN23 | Highway | 0 | 1 | 12 | 86 | -0.00028305 | 0.029398 | 2.8382 | 5.772 | -7.0127e-05 | 0.010576 | 0.071008 | -4.4792e+13 | 0 | 70 | 343948103211372
Heavy Duty Trucks | Diesel | Articulated 14 - 20 t | Euro I |  | SPN23 | Highway | 0.02 | 0 | 12 | 86 | 0.0001318 | 0.038086 | 2.8135 | 12.843 | -3.5492e-05 | 0.010087 | 0.11319 | -4.4792e+13 | 0 | 70 | 437854314612441
Heavy Duty Trucks | Diesel | Articulated 14 - 20 t | Euro I |  | SPN23 | Highway | 0.02 | 0.5 | 12 | 86 | 0.00014281 | 0.066176 | 4.1082 | 14.2352 | -3.8183e-05 | 0.011506 | 0.14172 | -4.4792e+13 | 0 | 70 | 568338637004943
Heavy Duty Trucks | Diesel | Articulated 14 - 20 t | Euro I |  | SPN23 | Highway | 0.02 | 1 | 12 | 86 | 5.6114e-05 | 0.066128 | 3.6089 | 9.8267 | -2.5298e-05 | 0.0081767 | 0.11013 | -4.4792e+13 | 0 | 70 | 693956924415335
Heavy Duty Trucks | Diesel | Articulated 14 - 20 t | Euro I |  | SPN23 | Highway | 0.04 | 0 | 12 | 86 | 0.00011079 | 0.044497 | 2.3334 | 6.4808 | -2.6039e-05 | 0.0069926 | 0.071225 | -4.4792e+13 | 0 | 70 | 629163027621611
Heavy Duty Trucks | Diesel | Articulated 14 - 20 t | Euro I |  | SPN23 | Highway | 0.04 | 0.5 | 12 | 80 | 7.3605e-05 | 0.071586 | 3.2921 | 7.2158 | -2.1494e-05 | 0.0067655 | 0.095527 | -4.4792e+13 | 0 | 70 | 846696698705326
Heavy Duty Trucks | Diesel | Articulated 14 - 20 t | Euro I |  | SPN23 | Highway | 0.04 | 1 | 12 | 67 | -0.00045105 | 0.24505 | 9.3656 | 13.401 | -5.5504e-05 | 0.015717 | 0.23171 | -4.4792e+13 | 0 | 67 | 1036309926610050
Heavy Duty Trucks | Diesel | Articulated 14 - 20 t | Euro I |  | SPN23 | Highway | 0.06 | 0 | 12 | 82 | 0.00024269 | 0.10589 | 5.1573 | 13.043 | -3.7937e-05 | 0.011262 | 0.15731 | -4.4792e+13 | 0 | 70 | 822113910856611
Heavy Duty Trucks | Diesel | Articulated 14 - 20 t | Euro I |  | SPN23 | Highway | 0.06 | 0.5 | 12 | 62 | -0.00015856 | 0.40511 | 14.4151 | 21.036 | -8.7705e-05 | 0.025171 | 0.34525 | -4.4792e+13 | 0 | 62 | 1121059336684270
Heavy Duty Trucks | Diesel | Articulated 14 - 20 t | Euro I |  | SPN23 | Highway | 0.06 | 1 | 12 | 51 | 0.013375 | -0.40765 | 3.0726 | 18.2515 | 0.00044994 | -0.01537 | 0.16032 | -4.4792e+13 | 0 | 51 | 1427898778361040
Heavy Duty Trucks | Diesel | Articulated 14 - 20 t | Euro II |  | CO |  | -0.06 | 0 | 12 | 86 | -6.5244e-06 | 0.0022355 | 1.3717 | -4.8268 | 0.0019941 | 0.022168 | 0.10248 | 0% | 0 | 70 | 0.12492
Heavy Duty Trucks | Diesel | Articulated 14 - 20 t | Euro II |  | CO |  | -0.06 | 0.5 | 12 | 86 | 5.2039e-06 | -0.0020853 | 0.95026 | -4.0531 | 0.001219 | 0.0074444 | 0.13172 | 0% | 0 | 70 | 0.1165
Heavy Duty Trucks | Diesel | Articulated 14 - 20 t | Euro II |  | CO |  | -0.06 | 1 | 12 | 86 | 8.1774e-06 | -0.003061 | 0.97065 | -4.4472 | 0.0011577 | 0.0052843 | 0.1508 | 0% | 0 | 70 | 0.11834
Heavy Duty Trucks | Diesel | Articulated 14 - 20 t | Euro II |  | CO |  | -0.04 | 0 | 12 | 86 | -1.5279e-05 | 0.0065441 | 1.4565 | -5.0722 | 0.0016571 | 0.025557 | 0.07174 | 0% | 0 | 70 | 0.17707
Heavy Duty Trucks | Diesel | Articulated 14 - 20 t | Euro II |  | CO |  | -0.04 | 0.5 | 12 | 86 | 4.3017e-05 | -0.014966 | 2.5781 | 0.87508 | 0.0013738 | 0.04443 | 0.67283 | 0% | 0 | 70 | 0.1668
Heavy Duty Trucks | Diesel | Articulated 14 - 20 t | Euro II |  | CO |  | -0.04 | 1 | 12 | 86 | 9.1679e-06 | -0.0030265 | 2.0177 | 0.34731 | 0.002099 | -0.0070691 | 0.9364 | 0% | 0 | 70 | 0.17301
Heavy Duty Trucks | Diesel | Articulated 14 - 20 t | Euro II |  | CO |  | -0.02 | 0 | 12 | 86 | 0.00031913 | -0.010824 | 0.63293 | 4.0413 | 0.00058133 | -0.00023277 | 0.35082 | 0% | 0 | 70 | 0.47021
Heavy Duty Trucks | Diesel | Articulated 14 - 20 t | Euro II |  | CO |  | -0.02 | 0.5 | 12 | 86 | 0.00012294 | -0.007421 | 0.19779 | 2.852 | 0.0002206 | -0.0087401 | 0.25255 | 0% | 0 | 70 | 0.44543
Heavy Duty Trucks | Diesel | Articulated 14 - 20 t | Euro II |  | CO |  | -0.02 | 1 | 12 | 86 | 0.00012688 | -0.0038226 | 0.1639 | 3.8937 | 0.00037074 | -0.012227 | 0.30499 | 0% | 0 | 70 | 0.45324
Heavy Duty Trucks | Diesel | Articulated 14 - 20 t | Euro II |  | CO |  | 0 | 0 | 12 | 86 | 4.2605e-16 | -1.3895e-14 | 3.4159 | 5.5667e-11 | -0.00077812 | 0.11175 | 0.23998 | 0% | 0 | 70 | 0.80378
Heavy Duty Trucks | Diesel | Articulated 14 - 20 t | Euro II |  | CO |  | 0 | 0.5 | 12 | 86 | 0.001882 | -0.061134 | 2.268 | 7.9378 | 0.0017467 | -0.032096 | 1.1385 | 0% | 0 | 70 | 0.983
Heavy Duty Trucks | Diesel | Articulated 14 - 20 t | Euro II |  | CO |  | 0 | 1 | 12 | 86 | 0.00071429 | -0.052935 | 1.8475 | 5.0827 | 0.00031426 | -0.011367 | 0.73113 | 0% | 0 | 70 | 1.1622
Heavy Duty Trucks | Diesel | Articulated 14 - 20 t | Euro II |  | CO |  | 0.02 | 0 | 12 | 86 | 3.1602e-05 | 0.010428 | 0.88163 | 4.4732 | -8.3254e-05 | 0.02466 | 0.254 | 0% | 0 | 70 | 1.1642
Heavy Duty Trucks | Diesel | Articulated 14 - 20 t | Euro II |  | CO |  | 0.02 | 0.5 | 12 | 86 | 0.0031599 | -0.075203 | 4.7001 | 8.9276 | 0.0020762 | -0.016149 | 1.6309 | 0% | 0 | 70 | 1.4097
Heavy Duty Trucks | Diesel | Articulated 14 - 20 t | Euro II |  | CO |  | 0.02 | 1 | 12 | 86 | 0.0086597 | 0.43303 | -9.1204 | 39.0046 | 0.011055 | -0.14667 | 0.34268 | 0% | 0 | 70 | 1.4505
Heavy Duty Trucks | Diesel | Articulated 14 - 20 t | Euro II |  | CO |  | 0.04 | 0 | 12 | 86 | -0.0002604 | 0.020514 | 0.29166 | -5.1679 | -0.00022949 | 0.023077 | -0.21907 | 0% | 0 | 70 | 1.3905
Heavy Duty Trucks | Diesel | Articulated 14 - 20 t | Euro II |  | CO |  | 0.04 | 0.5 | 12 | 84 | -0.002427 | 0.73313 | 6.7831 | -0.66264 | 0.0031525 | 0.25902 | 0.95502 | 0% | 0 | 70 | 1.3378
Heavy Duty Trucks | Diesel | Articulated 14 - 20 t | Euro II |  | CO |  | 0.04 | 1 | 12 | 72 | 0.00047904 | -0.083454 | 8.956 | 5.1432 | 0.00013812 | 0.022606 | 1.9503 | 0% | 0 | 70 | 1.3149
Heavy Duty Trucks | Diesel | Articulated 14 - 20 t | Euro II |  | CO |  | 0.06 | 0 | 12 | 85 | -0.0027612 | 0.81332 | 4.7168 | -3.7132 | 0.0034619 | 0.27803 | 0.49923 | 0% | 0 | 70 | 1.3017
Heavy Duty Trucks | Diesel | Articulated 14 - 20 t | Euro II |  | CO |  | 0.06 | 0.5 | 12 | 68 | -0.0026004 | 0.68505 | 6.2807 | -0.25189 | 0.0031468 | 0.21371 | 0.70883 | 0% | 0 | 68 | 1.3707
Heavy Duty Trucks | Diesel | Articulated 14 - 20 t | Euro II |  | CO |  | 0.06 | 1 | 12 | 52 | -0.0054429 | 1.1109 | 1.1343 | -8.8769 | 0.0047803 | 0.22626 | -0.41795 | 0% | 0 | 52 | 1.8132
Heavy Duty Trucks | Diesel | Articulated 14 - 20 t | Euro II |  | NOx |  | -0.06 | 0 | 12 | 86 | 0.00010056 | -0.038964 | 4.0403 | -0.092925 | 0.00041504 | 0.03937 | 0.064444 | 0% | 0 | 70 | 0.3717
Heavy Duty Trucks | Diesel | Articulated 14 - 20 t | Euro II |  | NOx |  | -0.06 | 0.5 | 12 | 86 | 1.798e-06 | -0.00091258 | 1.6627 | -5.7465 | 0.00070676 | 0.0055455 | 0.041196 | 0% | 0 | 70 | 0.39192
Heavy Duty Trucks | Diesel | Articulated 14 - 20 t | Euro II |  | NOx |  | -0.06 | 1 | 12 | 86 | 3.6731e-06 | -0.0016486 | 1.8092 | -6.5712 | 0.00075932 | 0.005765 | 0.052017 | 0% | 0 | 70 | 0.38741
Heavy Duty Trucks | Diesel | Articulated 14 - 20 t | Euro II |  | NOx |  | -0.04 | 0 | 12 | 86 | -0.00093742 | 0.064858 | 4.9805 | -1.2173 | 0.00099082 | 0.04544 | 0.056058 | 0% | 0 | 70 | 0.60677
Heavy Duty Trucks | Diesel | Articulated 14 - 20 t | Euro II |  | NOx |  | -0.04 | 0.5 | 12 | 86 | -0.00099158 | 0.061172 | 5.0173 | -2.0547 | 0.00096107 | 0.041905 | 0.11227 | 0% | 0 | 70 | 0.56885
Heavy Duty Trucks | Diesel | Articulated 14 - 20 t | Euro II |  | NOx |  | -0.04 | 1 | 12 | 86 | -0.00074949 | 0.044004 | 3.892 | -2.2901 | 0.00074557 | 0.027688 | 0.13727 | 0% | 0 | 70 | 0.57031
Heavy Duty Trucks | Diesel | Articulated 14 - 20 t | Euro II |  | NOx |  | -0.02 | 0 | 12 | 86 | 0.00024574 | -0.0030089 | 2.6387 | 3.7757 | 0.00012212 | 0.016623 | 0.094865 | 0% | 0 | 70 | 1.9851
Heavy Duty Trucks | Diesel | Articulated 14 - 20 t | Euro II |  | NOx |  | -0.02 | 0.5 | 12 | 86 | -0.00047364 | 0.059371 | 3.7973 | 6.4404 | 0.00031579 | 0.025837 | 0.15713 | 0% | 0 | 70 | 1.6295
Heavy Duty Trucks | Diesel | Articulated 14 - 20 t | Euro II |  | NOx |  | -0.02 | 1 | 12 | 86 | -0.00044088 | 0.032776 | 2.5382 | 4.4699 | 0.00013194 | 0.014618 | 0.1266 | 0% | 0 | 70 | 1.5231
Heavy Duty Trucks | Diesel | Articulated 14 - 20 t | Euro II |  | NOx |  | 0 | 0 | 12 | 86 | 7.3384e-05 | 0.04104 | 3.7736 | 18.7535 | -7.1652e-05 | 0.022784 | 0.22485 | 0% | 0 | 70 | 4.9528
Heavy Duty Trucks | Diesel | Articulated 14 - 20 t | Euro II |  | NOx |  | 0 | 0.5 | 12 | 86 | 0.00063541 | 0.036557 | 3.2056 | 8.444 | 0.00010665 | 0.013383 | 0.15936 | 0% | 0 | 70 | 5.559
Heavy Duty Trucks | Diesel | Articulated 14 - 20 t | Euro II |  | NOx |  | 0 | 1 | 12 | 86 | 0.0084738 | 0.56137 | 16.8237 | -9.986 | 0.0020576 | 0.078242 | 0.40996 | 0% | 0 | 70 | 6.1054
Heavy Duty Trucks | Diesel | Articulated 14 - 20 t | Euro II |  | NOx |  | 0.02 | 0 | 12 | 86 | 0.00022081 | 0.1739 | 10.5372 | 33.6685 | -0.00013913 | 0.043708 | 0.54808 | 0% | 0 | 70 | 8.2958
Heavy Duty Trucks | Diesel | Articulated 14 - 20 t | Euro II |  | NOx |  | 0.02 | 0.5 | 12 | 86 | -9.1294e-05 | 0.10136 | 5.5197 | 13.3156 | -5.4033e-05 | 0.017627 | 0.25007 | 0% | 0 | 70 | 10.136
Heavy Duty Trucks | Diesel | Articulated 14 - 20 t | Euro II |  | NOx |  | 0.02 | 1 | 12 | 86 | -0.00032236 | 0.16891 | 8.8666 | 18.761 | -7.5888e-05 | 0.023466 | 0.35712 | 0% | 0 | 70 | 11.9045
Heavy Duty Trucks | Diesel | Articulated 14 - 20 t | Euro II |  | NOx |  | 0.04 | 0 | 12 | 86 | 0.0088423 | 1.5568 | 17.758 | -1.6547 | 0.00072847 | 0.1617 | 0.050017 | 0% | 0 | 70 | 11.3825
Heavy Duty Trucks | Diesel | Articulated 14 - 20 t | Euro II |  | NOx |  | 0.04 | 0.5 | 12 | 84 | 0.0087539 | 1.856 | 15.6843 | 23.5884 | 0.00071413 | 0.13382 | 0.17175 | 0% | 0 | 70 | 14.483
Heavy Duty Trucks | Diesel | Articulated 14 - 20 t | Euro II |  | NOx |  | 0.04 | 1 | 12 | 72 | 0.021637 | 3.1949 | -0.81655 | -0.38256 | 0.0018312 | 0.15346 | -0.52366 | 0% | 0 | 70 | 17.1349
Heavy Duty Trucks | Diesel | Articulated 14 - 20 t | Euro II |  | NOx |  | 0.06 | 0 | 12 | 85 | 0.006557 | 1.5065 | 10.5408 | 39.9134 | 0.00055774 | 0.10708 | 0.18262 | 0% | 0 | 70 | 14.2828
Heavy Duty Trucks | Diesel | Articulated 14 - 20 t | Euro II |  | NOx |  | 0.06 | 0.5 | 12 | 68 | 0.0023212 | 0.39822 | 1.6308 | 5.4464 | 0.00015737 | 0.020472 | 0.0023314 | 0% | 0 | 68 | 18.6247
Heavy Duty Trucks | Diesel | Articulated 14 - 20 t | Euro II |  | NOx |  | 0.06 | 1 | 12 | 52 | 0.0057248 | -0.18703 | 0.95094 | 12.1368 | 0.0002666 | -0.010185 | 0.10097 | 0% | 0 | 52 | 23.7425
Heavy Duty Trucks | Diesel | Articulated 14 - 20 t | Euro II |  | VOC |  | -0.06 | 0 | 12 | 86 | 7.2898e-06 | -0.0035851 | 0.59495 | 4.5637 | 0.0001036 | 0.066394 | 0.55498 | 0% | 0 | 70 | 0.077914
Heavy Duty Trucks | Diesel | Articulated 14 - 20 t | Euro II |  | VOC |  | -0.06 | 0.5 | 12 | 86 | 4.7775e-06 | -0.0025106 | 0.45131 | 3.499 | 8.3286e-05 | 0.053279 | 0.43632 | 0% | 0 | 70 | 0.076294
Heavy Duty Trucks | Diesel | Articulated 14 - 20 t | Euro II |  | VOC |  | -0.06 | 1 | 12 | 86 | 3.183e-06 | -0.0018329 | 0.36542 | 2.8707 | 7.4833e-05 | 0.045048 | 0.36144 | 0% | 0 | 70 | 0.075674
Heavy Duty Trucks | Diesel | Articulated 14 - 20 t | Euro II |  | VOC |  | -0.04 | 0 | 12 | 86 | 6.5951e-06 | -0.002902 | 0.42468 | 3.1244 | 1.5284e-05 | 0.040412 | 0.36193 | 0% | 0 | 70 | 0.091403
Heavy Duty Trucks | Diesel | Articulated 14 - 20 t | Euro II |  | VOC |  | -0.04 | 0.5 | 12 | 86 | 8.7313e-06 | -0.0037351 | 0.52569 | 3.8318 | 3.6524e-05 | 0.051366 | 0.46549 | 0% | 0 | 70 | 0.085317
Heavy Duty Trucks | Diesel | Articulated 14 - 20 t | Euro II |  | VOC |  | -0.04 | 1 | 12 | 86 | 8.2363e-06 | -0.0034838 | 0.48337 | 3.5047 | 3.0483e-05 | 0.048452 | 0.44304 | 0% | 0 | 70 | 0.082811
Heavy Duty Trucks | Diesel | Articulated 14 - 20 t | Euro II |  | VOC |  | -0.02 | 0 | 12 | 86 | 1.8044e-05 | 0.0024204 | 0.71567 | 5.9942 | 2.4944e-05 | 0.080852 | 0.47333 | 0% | 0 | 70 | 0.16932
Heavy Duty Trucks | Diesel | Articulated 14 - 20 t | Euro II |  | VOC |  | -0.02 | 0.5 | 12 | 86 | -2.1452e-06 | 0.0067718 | 0.47846 | 2.4304 | 0.00073122 | 0.048355 | 0.23245 | 0% | 0 | 70 | 0.13565
Heavy Duty Trucks | Diesel | Articulated 14 - 20 t | Euro II |  | VOC |  | -0.02 | 1 | 12 | 86 | 2.201e-06 | -0.0012915 | 0.23927 | 1.8998 | -5.2106e-05 | 0.023366 | 0.19743 | 0% | 0 | 70 | 0.11839
Heavy Duty Trucks | Diesel | Articulated 14 - 20 t | Euro II |  | VOC |  | 0 | 0 | 12 | 86 | 0.00013984 | 0.10035 | 1.3807 | -4.3164 | 0.0054349 | 0.20859 | -0.88255 | 0% | 0 | 70 | 0.22376
Heavy Duty Trucks | Diesel | Articulated 14 - 20 t | Euro II |  | VOC |  | 0 | 0.5 | 12 | 86 | 0.00016739 | 0.12212 | 1.1527 | -5.4051 | 0.0071665 | 0.20588 | -1.1327 | 0% | 0 | 70 | 0.21581
Heavy Duty Trucks | Diesel | Articulated 14 - 20 t | Euro II |  | VOC |  | 0 | 1 | 12 | 86 | 0.00017059 | 0.12511 | 1.0079 | -6.0765 | 0.0075362 | 0.1941 | -1.2029 | 0% | 0 | 70 | 0.21323
Heavy Duty Trucks | Diesel | Articulated 14 - 20 t | Euro II |  | VOC |  | 0.02 | 0 | 12 | 86 | 3.7349e-05 | 0.032866 | 0.63237 | -4.4642 | 0.0017329 | 0.07435 | -0.47402 | 0% | 0 | 70 | 0.23085
Heavy Duty Trucks | Diesel | Articulated 14 - 20 t | Euro II |  | VOC |  | 0.02 | 0.5 | 12 | 86 | -9.7037e-07 | 0.0013758 | 0.33856 | 2.2181 | -6.7037e-05 | 0.027833 | 0.22521 | 0% | 0 | 70 | 0.25029
Heavy Duty Trucks | Diesel | Articulated 14 - 20 t | Euro II |  | VOC |  | 0.02 | 1 | 12 | 86 | 1.0416e-15 | -1.377e-14 | 2.6394 | 2.3302e-10 | -0.0013073 | 0.22126 | 0.23403 | 0% | 0 | 70 | 0.28331
Heavy Duty Trucks | Diesel | Articulated 14 - 20 t | Euro II |  | VOC |  | 0.04 | 0 | 12 | 86 | 2.1544e-05 | -0.00052037 | -0.053079 | 3.3862 | 0.00013011 | -0.010288 | 0.32479 | 0% | 0 | 70 | 0.26608
Heavy Duty Trucks | Diesel | Articulated 14 - 20 t | Euro II |  | VOC |  | 0.04 | 0.5 | 12 | 84 | 1.796e-05 | -0.00089192 | -0.03335 | 3.7934 | 8.8228e-05 | -0.0094205 | 0.36887 | 0% | 0 | 70 | 0.32742
Heavy Duty Trucks | Diesel | Articulated 14 - 20 t | Euro II |  | VOC |  | 0.04 | 1 | 12 | 72 | 2.0373e-05 | -0.001202 | -0.013275 | 3.2799 | 8.1237e-05 | -0.0086266 | 0.33058 | 0% | 0 | 70 | 0.3948
Heavy Duty Trucks | Diesel | Articulated 14 - 20 t | Euro II |  | VOC |  | 0.06 | 0 | 12 | 85 | 2.6012e-05 | 0.0036933 | 0.58245 | 4.051 | -0.00017017 | 0.053825 | 0.28466 | 0% | 0 | 70 | 0.31887
Heavy Duty Trucks | Diesel | Articulated 14 - 20 t | Euro II |  | VOC |  | 0.06 | 0.5 | 12 | 68 | 1.6575e-05 | 0.0041578 | 0.44744 | 2.9902 | -0.00012517 | 0.035087 | 0.29856 | 0% | 0 | 68 | 0.40404
Heavy Duty Trucks | Diesel | Articulated 14 - 20 t | Euro II |  | VOC |  | 0.06 | 1 | 12 | 52 | 0.0012014 | 0.21072 | 0.29787 | -9.4056 | 0.0058591 | 0.29413 | -2.3792 | 0% | 0 | 52 | 0.49804
Heavy Duty Trucks | Diesel | Articulated 14 - 20 t | Euro II |  | PM Exhaust |  | -0.06 | 0 | 12 | 86 | -2.1969e-05 | 0.036235 | 1.9752 | -4.7213 | 0.0203 | 0.74481 | 1.1012 | 0% | 0 | 70 | 0.028397
Heavy Duty Trucks | Diesel | Articulated 14 - 20 t | Euro II |  | PM Exhaust |  | -0.06 | 0.5 | 12 | 86 | -1.9332e-05 | 0.012091 | 0.99918 | -3.9258 | 0.0089986 | 0.2223 | 1.2318 | 0% | 0 | 70 | 0.027835
Heavy Duty Trucks | Diesel | Articulated 14 - 20 t | Euro II |  | PM Exhaust |  | -0.06 | 1 | 12 | 86 | -2.2164e-05 | 0.010947 | 1.0887 | -4.7903 | 0.0091538 | 0.18738 | 1.5365 | 0% | 0 | 70 | 0.028198
Heavy Duty Trucks | Diesel | Articulated 14 - 20 t | Euro II |  | PM Exhaust |  | -0.04 | 0 | 12 | 86 | -2.2267e-05 | 0.025912 | 1.5864 | -4.404 | 0.014815 | 0.49518 | 0.95271 | 0% | 0 | 70 | 0.029833
Heavy Duty Trucks | Diesel | Articulated 14 - 20 t | Euro II |  | PM Exhaust |  | -0.04 | 0.5 | 12 | 86 | -2.0547e-05 | 0.014703 | 1.0686 | -4.0362 | 0.008842 | 0.23626 | 1.195 | 0% | 0 | 70 | 0.031763
Heavy Duty Trucks | Diesel | Articulated 14 - 20 t | Euro II |  | PM Exhaust |  | -0.04 | 1 | 12 | 86 | -2.9119e-05 | 0.01149 | 1.2461 | -6.236 | 0.0089696 | 0.14131 | 1.9732 | 0% | 0 | 70 | 0.032583
Heavy Duty Trucks | Diesel | Articulated 14 - 20 t | Euro II |  | PM Exhaust |  | -0.02 | 0 | 12 | 86 | 6.9756e-16 | 1.3382e-13 | 2.2445 | 1.7264e-11 | -0.0025196 | 0.86928 | 2.1505 | 0% | 0 | 70 | 0.044311
Heavy Duty Trucks | Diesel | Articulated 14 - 20 t | Euro II |  | PM Exhaust |  | -0.02 | 0.5 | 12 | 86 | 0.00038683 | -0.017917 | 0.91516 | 6.7401 | 0.0084039 | -0.23098 | 8.4343 | 0% | 0 | 70 | 0.049416
Heavy Duty Trucks | Diesel | Articulated 14 - 20 t | Euro II |  | PM Exhaust |  | -0.02 | 1 | 12 | 86 | 0.00024922 | -0.016164 | 1.0522 | 3.3518 | 0.004297 | -0.07652 | 5.7424 | 0% | 0 | 70 | 0.055489
Heavy Duty Trucks | Diesel | Articulated 14 - 20 t | Euro II |  | PM Exhaust |  | 0 | 0 | 12 | 86 | -1.4196e-18 | -3.1195e-17 | 2.4655 | 9.3765e-14 | -0.00676 | 0.84036 | 2.6547 | 0% | 0 | 70 | 0.086949
Heavy Duty Trucks | Diesel | Articulated 14 - 20 t | Euro II |  | PM Exhaust |  | 0 | 0.5 | 12 | 86 | 0.00021109 | -0.018073 | 0.73838 | 0.66939 | 0.00055561 | -0.0089999 | 2.6335 | 0% | 0 | 70 | 0.10943
Heavy Duty Trucks | Diesel | Articulated 14 - 20 t | Euro II |  | PM Exhaust |  | 0 | 1 | 12 | 86 | 0.0001795 | -0.017175 | 0.79643 | 0.21402 | 0.00021228 | 0.0046931 | 2.2996 | 0% | 0 | 70 | 0.12998
Heavy Duty Trucks | Diesel | Articulated 14 - 20 t | Euro II |  | PM Exhaust |  | 0.02 | 0 | 12 | 86 | -1.9391e-16 | 1.0367e-14 | 1.4633 | -4.6501e-12 | -0.0020453 | 0.24839 | 3.4593 | 0% | 0 | 70 | 0.13518
Heavy Duty Trucks | Diesel | Articulated 14 - 20 t | Euro II |  | PM Exhaust |  | 0.02 | 0.5 | 12 | 86 | -1.0346e-15 | 4.3564e-14 | 0.87966 | -1.7973e-11 | -0.00077493 | 0.10208 | 1.9339 | 0% | 0 | 70 | 0.16652
Heavy Duty Trucks | Diesel | Articulated 14 - 20 t | Euro II |  | PM Exhaust |  | 0.02 | 1 | 12 | 86 | 0.00069376 | -0.035024 | 2.3184 | 2.3107 | 0.0028148 | -0.041429 | 6.6753 | 0% | 0 | 70 | 0.1878
Heavy Duty Trucks | Diesel | Articulated 14 - 20 t | Euro II |  | PM Exhaust |  | 0.04 | 0 | 12 | 86 | 0.0010442 | 0.15151 | -0.67175 | -1.7222 | 0.011114 | 0.58701 | -4.5982 | 0% | 0 | 70 | 0.16521
Heavy Duty Trucks | Diesel | Articulated 14 - 20 t | Euro II |  | PM Exhaust |  | 0.04 | 0.5 | 12 | 84 | 0.000212 | -0.013988 | 1.4653 | 0.35343 | 0.0006726 | 0.015789 | 3.7127 | 0% | 0 | 70 | 0.18857
Heavy Duty Trucks | Diesel | Articulated 14 - 20 t | Euro II |  | PM Exhaust |  | 0.04 | 1 | 12 | 72 | 0.00017069 | -0.024371 | 1.1878 | -0.18132 | 0.00014975 | -0.027501 | 2.6308 | 0% | 0 | 70 | 0.21929
Heavy Duty Trucks | Diesel | Articulated 14 - 20 t | Euro II |  | PM Exhaust |  | 0.06 | 0 | 12 | 85 | 0.00019619 | -0.021549 | 1.8617 | 0.09501 | 0.00022908 | 0.019892 | 4.811 | 0% | 0 | 70 | 0.17963
Heavy Duty Trucks | Diesel | Articulated 14 - 20 t | Euro II |  | PM Exhaust |  | 0.06 | 0.5 | 12 | 68 | -4.9423e-05 | 0.061401 | 1.5393 | 1.3322 | 0.001278 | 0.24058 | 2.9165 | 0% | 0 | 68 | 0.2186
Heavy Duty Trucks | Diesel | Articulated 14 - 20 t | Euro II |  | PM Exhaust |  | 0.06 | 1 | 12 | 52 | 0.00034088 | -0.036163 | 1.2698 | -0.62881 | 0.00041052 | -0.0461 | 2.3014 | 0% | 0 | 52 | 0.29473
Heavy Duty Trucks | Diesel | Articulated 14 - 20 t | Euro II |  | EC |  | -0.06 | 0 | 12 | 86 | 9.6136e-05 | -0.030296 | 7.9959 | -28.3178 | 0.0026921 | 0.0092181 | 0.21957 | 0% | 0 | 70 | 0.42271
Heavy Duty Trucks | Diesel | Articulated 14 - 20 t | Euro II |  | EC |  | -0.06 | 0.5 | 12 | 86 | 0.00011217 | -0.034308 | 7.4915 | -28.3741 | 0.0025025 | 0.0062315 | 0.23645 | 0% | 0 | 70 | 0.40466
Heavy Duty Trucks | Diesel | Articulated 14 - 20 t | Euro II |  | EC |  | -0.06 | 1 | 12 | 86 | 0.00012597 | -0.038372 | 7.9178 | -31.4341 | 0.0025854 | 0.0056808 | 0.26534 | 0% | 0 | 70 | 0.40506
Heavy Duty Trucks | Diesel | Articulated 14 - 20 t | Euro II |  | EC |  | -0.04 | 0 | 12 | 86 | 0.00018788 | -0.053772 | 4.3964 | 23.7478 | 0.00016401 | 0.023575 | 0.32039 | 0% | 0 | 70 | 0.68207
Heavy Duty Trucks | Diesel | Articulated 14 - 20 t | Euro II |  | EC |  | -0.04 | 0.5 | 12 | 86 | 0.0011268 | -0.29651 | 21.8234 | 88.1853 | 0.00087117 | 0.091054 | 1.5998 | 0% | 0 | 70 | 0.64111
Heavy Duty Trucks | Diesel | Articulated 14 - 20 t | Euro II |  | EC |  | -0.04 | 1 | 12 | 86 | 0.00061109 | -0.15482 | 10.882 | 33.616 | 0.00042673 | 0.036807 | 0.78723 | 0% | 0 | 70 | 0.64511
Heavy Duty Trucks | Diesel | Articulated 14 - 20 t | Euro II |  | EC |  | -0.02 | 0 | 12 | 86 | -2.0088e-05 | -0.0011798 | 4.0605 | 1.3928 | -8.0036e-05 | 0.029657 | 0.01099 | 0% | 0 | 70 | 2.3008
Heavy Duty Trucks | Diesel | Articulated 14 - 20 t | Euro II |  | EC |  | -0.02 | 0.5 | 12 | 86 | -2.5761e-05 | 0.022837 | 1.6145 | -4.9868 | 0.00021044 | 0.006334 | 0.014841 | 0% | 0 | 70 | 2.0248
Heavy Duty Trucks | Diesel | Articulated 14 - 20 t | Euro II |  | EC |  | -0.02 | 1 | 12 | 86 | -0.00051421 | 0.10279 | -1.8599 | 8.9924 | 0.00040367 | -0.0072602 | 0.032852 | 0% | 0 | 70 | 1.9592
Heavy Duty Trucks | Diesel | Articulated 14 - 20 t | Euro II |  | EC |  | 0 | 0 | 12 | 86 | 4.6992e-05 | 0.026654 | 2.3351 | 5.1708 | -5.2088e-05 | 0.014163 | 0.049192 | 0% | 0 | 70 | 5.7361
Heavy Duty Trucks | Diesel | Articulated 14 - 20 t | Euro II |  | EC |  | 0 | 0.5 | 12 | 86 | 3.0075e-06 | 0.013482 | 1.2577 | 5.6931 | -1.6221e-05 | 0.0053082 | 0.054159 | 0% | 0 | 70 | 6.6354
Heavy Duty Trucks | Diesel | Articulated 14 - 20 t | Euro II |  | EC |  | 0 | 1 | 12 | 86 | -0.00052325 | 0.039831 | 3.5131 | 3.5022 | -0.00011875 | 0.014438 | 0.075188 | 0% | 0 | 70 | 7.5153
Heavy Duty Trucks | Diesel | Articulated 14 - 20 t | Euro II |  | EC |  | 0.02 | 0 | 12 | 86 | 0.00014496 | 0.043602 | 3.0257 | 12.7708 | -3.9574e-05 | 0.011265 | 0.1311 | 0% | 0 | 70 | 9.605
Heavy Duty Trucks | Diesel | Articulated 14 - 20 t | Euro II |  | EC |  | 0.02 | 0.5 | 12 | 86 | 0.00011807 | 0.06797 | 3.9551 | 12.3454 | -3.6753e-05 | 0.011344 | 0.14564 | 0% | 0 | 70 | 12.4635
Heavy Duty Trucks | Diesel | Articulated 14 - 20 t | Euro II |  | EC |  | 0.02 | 1 | 12 | 86 | 7.0835e-05 | 0.11301 | 5.8443 | 14.5575 | -4.1162e-05 | 0.013542 | 0.18934 | 0% | 0 | 70 | 15.2945
Heavy Duty Trucks | Diesel | Articulated 14 - 20 t | Euro II |  | EC |  | 0.04 | 0 | 12 | 86 | 0.00013288 | 0.045428 | 2.5251 | 7.8647 | -2.4162e-05 | 0.0070342 | 0.094684 | 0% | 0 | 70 | 13.8016
Heavy Duty Trucks | Diesel | Articulated 14 - 20 t | Euro II |  | EC |  | 0.04 | 0.5 | 12 | 84 | 0.00014924 | 0.096067 | 4.3668 | 9.4538 | -2.8563e-05 | 0.009137 | 0.13569 | 0% | 0 | 70 | 18.8218
Heavy Duty Trucks | Diesel | Articulated 14 - 20 t | Euro II |  | EC |  | 0.04 | 1 | 12 | 72 | 2.1189e-05 | 0.2047 | 7.6881 | 11.7628 | -4.2158e-05 | 0.013472 | 0.20038 | 0% | 0 | 70 | 23.7911
Heavy Duty Trucks | Diesel | Articulated 14 - 20 t | Euro II |  | EC |  | 0.06 | 0 | 12 | 85 | 0.00018066 | 0.070655 | 3.3691 | 8.1987 | -2.4804e-05 | 0.0074741 | 0.11042 | 0% | 0 | 70 | 18.1957
Heavy Duty Trucks | Diesel | Articulated 14 - 20 t | Euro II |  | EC |  | 0.06 | 0.5 | 12 | 68 | -2.4984e-06 | 0.16803 | 5.8666 | 7.9727 | -3.2287e-05 | 0.010175 | 0.1513 | 0% | 0 | 68 | 25.0727
Heavy Duty Trucks | Diesel | Articulated 14 - 20 t | Euro II |  | EC |  | 0.06 | 1 | 12 | 52 | -0.0025522 | 0.47331 | 11.9358 | 7.9678 | -0.00011595 | 0.019566 | 0.24458 | 0% | 0 | 52 | 31.4175
Heavy Duty Trucks | Diesel | Articulated 14 - 20 t | Euro II |  | CH4 | Urban Peak |  |  | 10 | 130 | 0 | 0 | 175 | 0 | 0 | 0 | 1000 | 36% | 0 | 70 | 0.112
Heavy Duty Trucks | Diesel | Articulated 14 - 20 t | Euro II |  | CH4 | Urban Off Peak |  |  | 10 | 130 | 0 | 0 | 175 | 0 | 0 | 0 | 1000 | 36% | 0 | 70 | 0.112
Heavy Duty Trucks | Diesel | Articulated 14 - 20 t | Euro II |  | CH4 | Rural |  |  | 10 | 130 | 0 | 0 | 80 | 0 | 0 | 0 | 1000 | 13% | 0 | 70 | 0.0696
Heavy Duty Trucks | Diesel | Articulated 14 - 20 t | Euro II |  | CH4 | Highway |  |  | 10 | 130 | 0 | 0 | 70 | 0 | 0 | 0 | 1000 | 7% | 0 | 70 | 0.0651
Heavy Duty Trucks | Diesel | Articulated 14 - 20 t | Euro II |  | NH3 | Urban Peak |  |  | 10 | 130 | 0 | 0 | 0.0029 | 0 | 0 | 0 | 1 | 0% | 0 | 70 | 0.0029
Heavy Duty Trucks | Diesel | Articulated 14 - 20 t | Euro II |  | NH3 | Urban Off Peak |  |  | 10 | 130 | 0 | 0 | 0.0029 | 0 | 0 | 0 | 1 | 0% | 0 | 70 | 0.0029
Heavy Duty Trucks | Diesel | Articulated 14 - 20 t | Euro II |  | NH3 | Rural |  |  | 10 | 130 | 0 | 0 | 0.0029 | 0 | 0 | 0 | 1 | 0% | 0 | 70 | 0.0029
Heavy Duty Trucks | Diesel | Articulated 14 - 20 t | Euro II |  | NH3 | Highway |  |  | 10 | 130 | 0 | 0 | 0.0029 | 0 | 0 | 0 | 1 | 0% | 0 | 70 | 0.0029
Heavy Duty Trucks | Diesel | Articulated 14 - 20 t | Euro II |  | N2O | Urban Peak |  |  | 10 | 130 | 0 | 0 | 0.011 | 0 | 0 | 0 | 1 | 0% | 0 | 70 | 0.011
Heavy Duty Trucks | Diesel | Articulated 14 - 20 t | Euro II |  | N2O | Urban Off Peak |  |  | 10 | 130 | 0 | 0 | 0.011 | 0 | 0 | 0 | 1 | 0% | 0 | 70 | 0.011
Heavy Duty Trucks | Diesel | Articulated 14 - 20 t | Euro II |  | N2O | Rural |  |  | 10 | 130 | 0 | 0 | 0.009 | 0 | 0 | 0 | 1 | 0% | 0 | 70 | 0.009
Heavy Duty Trucks | Diesel | Articulated 14 - 20 t | Euro II |  | N2O | Highway |  |  | 10 | 130 | 0 | 0 | 0.006 | 0 | 0 | 0 | 1 | 0% | 0 | 70 | 0.006
Heavy Duty Trucks | Diesel | Articulated 14 - 20 t | Euro II |  | SPN23 | Urban Peak | -0.06 | 0 | 12 | 86 | 9.6136e-05 | -0.030296 | 7.9959 | -28.3178 | 0.0026921 | 0.0092181 | 0.21957 | -6.9912e+13 | 0 | 70 | 2.9553e+13
Heavy Duty Trucks | Diesel | Articulated 14 - 20 t | Euro II |  | SPN23 | Urban Peak | -0.06 | 0.5 | 12 | 86 | 0.00011217 | -0.034308 | 7.4915 | -28.3741 | 0.0025025 | 0.0062315 | 0.23645 | -6.9912e+13 | 0 | 70 | 2.8291e+13
Heavy Duty Trucks | Diesel | Articulated 14 - 20 t | Euro II |  | SPN23 | Urban Peak | -0.06 | 1 | 12 | 86 | 0.00012597 | -0.038372 | 7.9178 | -31.4341 | 0.0025854 | 0.0056808 | 0.26534 | -6.9912e+13 | 0 | 70 | 2.8318e+13
Heavy Duty Trucks | Diesel | Articulated 14 - 20 t | Euro II |  | SPN23 | Urban Peak | -0.04 | 0 | 12 | 86 | 0.00018788 | -0.053772 | 4.3964 | 23.7478 | 0.00016401 | 0.023575 | 0.32039 | -6.9912e+13 | 0 | 70 | 4.7685e+13
Heavy Duty Trucks | Diesel | Articulated 14 - 20 t | Euro II |  | SPN23 | Urban Peak | -0.04 | 0.5 | 12 | 86 | 0.0011268 | -0.29651 | 21.8234 | 88.1853 | 0.00087117 | 0.091054 | 1.5998 | -6.9912e+13 | 0 | 70 | 4.4821e+13
Heavy Duty Trucks | Diesel | Articulated 14 - 20 t | Euro II |  | SPN23 | Urban Peak | -0.04 | 1 | 12 | 86 | 0.00061109 | -0.15482 | 10.882 | 33.616 | 0.00042673 | 0.036807 | 0.78723 | -6.9912e+13 | 0 | 70 | 4.5101e+13
Heavy Duty Trucks | Diesel | Articulated 14 - 20 t | Euro II |  | SPN23 | Urban Peak | -0.02 | 0 | 12 | 86 | -2.0088e-05 | -0.0011798 | 4.0605 | 1.3928 | -8.0036e-05 | 0.029657 | 0.01099 | -6.9912e+13 | 0 | 70 | 160852846404832
Heavy Duty Trucks | Diesel | Articulated 14 - 20 t | Euro II |  | SPN23 | Urban Peak | -0.02 | 0.5 | 12 | 86 | -2.5761e-05 | 0.022837 | 1.6145 | -4.9868 | 0.00021044 | 0.006334 | 0.014841 | -6.9912e+13 | 0 | 70 | 141557310765351
Heavy Duty Trucks | Diesel | Articulated 14 - 20 t | Euro II |  | SPN23 | Urban Peak | -0.02 | 1 | 12 | 86 | -0.00051421 | 0.10279 | -1.8599 | 8.9924 | 0.00040367 | -0.0072602 | 0.032852 | -6.9912e+13 | 0 | 70 | 136974439017921
Heavy Duty Trucks | Diesel | Articulated 14 - 20 t | Euro II |  | SPN23 | Urban Peak | 0 | 0 | 12 | 86 | 4.6992e-05 | 0.026654 | 2.3351 | 5.1708 | -5.2088e-05 | 0.014163 | 0.049192 | -6.9912e+13 | 0 | 70 | 401023839749622
Heavy Duty Trucks | Diesel | Articulated 14 - 20 t | Euro II |  | SPN23 | Urban Peak | 0 | 0.5 | 12 | 86 | 3.0075e-06 | 0.013482 | 1.2577 | 5.6931 | -1.6221e-05 | 0.0053082 | 0.054159 | -6.9912e+13 | 0 | 70 | 463893788304218
Heavy Duty Trucks | Diesel | Articulated 14 - 20 t | Euro II |  | SPN23 | Urban Peak | 0 | 1 | 12 | 86 | -0.00052325 | 0.039831 | 3.5131 | 3.5022 | -0.00011875 | 0.014438 | 0.075188 | -6.9912e+13 | 0 | 70 | 525412406444165
Heavy Duty Trucks | Diesel | Articulated 14 - 20 t | Euro II |  | SPN23 | Urban Peak | 0.02 | 0 | 12 | 86 | 0.00014496 | 0.043602 | 3.0257 | 12.7708 | -3.9574e-05 | 0.011265 | 0.1311 | -6.9912e+13 | 0 | 70 | 671510746366108
Heavy Duty Trucks | Diesel | Articulated 14 - 20 t | Euro II |  | SPN23 | Urban Peak | 0.02 | 0.5 | 12 | 86 | 0.00011807 | 0.06797 | 3.9551 | 12.3454 | -3.6753e-05 | 0.011344 | 0.14564 | -6.9912e+13 | 0 | 70 | 871355178999841
Heavy Duty Trucks | Diesel | Articulated 14 - 20 t | Euro II |  | SPN23 | Urban Peak | 0.02 | 1 | 12 | 86 | 7.0835e-05 | 0.11301 | 5.8443 | 14.5575 | -4.1162e-05 | 0.013542 | 0.18934 | -6.9912e+13 | 0 | 70 | 1069276654220400
Heavy Duty Trucks | Diesel | Articulated 14 - 20 t | Euro II |  | SPN23 | Urban Peak | 0.04 | 0 | 12 | 86 | 0.00013288 | 0.045428 | 2.5251 | 7.8647 | -2.4162e-05 | 0.0070342 | 0.094684 | -6.9912e+13 | 0 | 70 | 964902705523915
Heavy Duty Trucks | Diesel | Articulated 14 - 20 t | Euro II |  | SPN23 | Urban Peak | 0.04 | 0.5 | 12 | 84 | 0.00014924 | 0.096067 | 4.3668 | 9.4538 | -2.8563e-05 | 0.009137 | 0.13569 | -6.9912e+13 | 0 | 70 | 1315877289194420
Heavy Duty Trucks | Diesel | Articulated 14 - 20 t | Euro II |  | SPN23 | Urban Peak | 0.04 | 1 | 12 | 72 | 2.1189e-05 | 0.2047 | 7.6881 | 11.7628 | -4.2158e-05 | 0.013472 | 0.20038 | -6.9912e+13 | 0 | 70 | 1663291098273320
Heavy Duty Trucks | Diesel | Articulated 14 - 20 t | Euro II |  | SPN23 | Urban Peak | 0.06 | 0 | 12 | 85 | 0.00018066 | 0.070655 | 3.3691 | 8.1987 | -2.4804e-05 | 0.0074741 | 0.11042 | -6.9912e+13 | 0 | 70 | 1272104855120320
Heavy Duty Trucks | Diesel | Articulated 14 - 20 t | Euro II |  | SPN23 | Urban Peak | 0.06 | 0.5 | 12 | 68 | -2.4984e-06 | 0.16803 | 5.8666 | 7.9727 | -3.2287e-05 | 0.010175 | 0.1513 | -6.9912e+13 | 0 | 68 | 1752889116841800
Heavy Duty Trucks | Diesel | Articulated 14 - 20 t | Euro II |  | SPN23 | Urban Peak | 0.06 | 1 | 12 | 52 | -0.0025522 | 0.47331 | 11.9358 | 7.9678 | -0.00011595 | 0.019566 | 0.24458 | -6.9912e+13 | 0 | 52 | 2196471874970230
Heavy Duty Trucks | Diesel | Articulated 14 - 20 t | Euro II |  | SPN23 | Urban Off Peak | -0.06 | 0 | 12 | 86 | 9.6136e-05 | -0.030296 | 7.9959 | -28.3178 | 0.0026921 | 0.0092181 | 0.21957 | -6.9912e+13 | 0 | 70 | 2.9553e+13
Heavy Duty Trucks | Diesel | Articulated 14 - 20 t | Euro II |  | SPN23 | Urban Off Peak | -0.06 | 0.5 | 12 | 86 | 0.00011217 | -0.034308 | 7.4915 | -28.3741 | 0.0025025 | 0.0062315 | 0.23645 | -6.9912e+13 | 0 | 70 | 2.8291e+13
Heavy Duty Trucks | Diesel | Articulated 14 - 20 t | Euro II |  | SPN23 | Urban Off Peak | -0.06 | 1 | 12 | 86 | 0.00012597 | -0.038372 | 7.9178 | -31.4341 | 0.0025854 | 0.0056808 | 0.26534 | -6.9912e+13 | 0 | 70 | 2.8318e+13
Heavy Duty Trucks | Diesel | Articulated 14 - 20 t | Euro II |  | SPN23 | Urban Off Peak | -0.04 | 0 | 12 | 86 | 0.00018788 | -0.053772 | 4.3964 | 23.7478 | 0.00016401 | 0.023575 | 0.32039 | -6.9912e+13 | 0 | 70 | 4.7685e+13
Heavy Duty Trucks | Diesel | Articulated 14 - 20 t | Euro II |  | SPN23 | Urban Off Peak | -0.04 | 0.5 | 12 | 86 | 0.0011268 | -0.29651 | 21.8234 | 88.1853 | 0.00087117 | 0.091054 | 1.5998 | -6.9912e+13 | 0 | 70 | 4.4821e+13
Heavy Duty Trucks | Diesel | Articulated 14 - 20 t | Euro II |  | SPN23 | Urban Off Peak | -0.04 | 1 | 12 | 86 | 0.00061109 | -0.15482 | 10.882 | 33.616 | 0.00042673 | 0.036807 | 0.78723 | -6.9912e+13 | 0 | 70 | 4.5101e+13
Heavy Duty Trucks | Diesel | Articulated 14 - 20 t | Euro II |  | SPN23 | Urban Off Peak | -0.02 | 0 | 12 | 86 | -2.0088e-05 | -0.0011798 | 4.0605 | 1.3928 | -8.0036e-05 | 0.029657 | 0.01099 | -6.9912e+13 | 0 | 70 | 160852846404832
Heavy Duty Trucks | Diesel | Articulated 14 - 20 t | Euro II |  | SPN23 | Urban Off Peak | -0.02 | 0.5 | 12 | 86 | -2.5761e-05 | 0.022837 | 1.6145 | -4.9868 | 0.00021044 | 0.006334 | 0.014841 | -6.9912e+13 | 0 | 70 | 141557310765351
Heavy Duty Trucks | Diesel | Articulated 14 - 20 t | Euro II |  | SPN23 | Urban Off Peak | -0.02 | 1 | 12 | 86 | -0.00051421 | 0.10279 | -1.8599 | 8.9924 | 0.00040367 | -0.0072602 | 0.032852 | -6.9912e+13 | 0 | 70 | 136974439017921
Heavy Duty Trucks | Diesel | Articulated 14 - 20 t | Euro II |  | SPN23 | Urban Off Peak | 0 | 0 | 12 | 86 | 4.6992e-05 | 0.026654 | 2.3351 | 5.1708 | -5.2088e-05 | 0.014163 | 0.049192 | -6.9912e+13 | 0 | 70 | 401023839749622
Heavy Duty Trucks | Diesel | Articulated 14 - 20 t | Euro II |  | SPN23 | Urban Off Peak | 0 | 0.5 | 12 | 86 | 3.0075e-06 | 0.013482 | 1.2577 | 5.6931 | -1.6221e-05 | 0.0053082 | 0.054159 | -6.9912e+13 | 0 | 70 | 463893788304218
Heavy Duty Trucks | Diesel | Articulated 14 - 20 t | Euro II |  | SPN23 | Urban Off Peak | 0 | 1 | 12 | 86 | -0.00052325 | 0.039831 | 3.5131 | 3.5022 | -0.00011875 | 0.014438 | 0.075188 | -6.9912e+13 | 0 | 70 | 525412406444165
Heavy Duty Trucks | Diesel | Articulated 14 - 20 t | Euro II |  | SPN23 | Urban Off Peak | 0.02 | 0 | 12 | 86 | 0.00014496 | 0.043602 | 3.0257 | 12.7708 | -3.9574e-05 | 0.011265 | 0.1311 | -6.9912e+13 | 0 | 70 | 671510746366108
Heavy Duty Trucks | Diesel | Articulated 14 - 20 t | Euro II |  | SPN23 | Urban Off Peak | 0.02 | 0.5 | 12 | 86 | 0.00011807 | 0.06797 | 3.9551 | 12.3454 | -3.6753e-05 | 0.011344 | 0.14564 | -6.9912e+13 | 0 | 70 | 871355178999841
Heavy Duty Trucks | Diesel | Articulated 14 - 20 t | Euro II |  | SPN23 | Urban Off Peak | 0.02 | 1 | 12 | 86 | 7.0835e-05 | 0.11301 | 5.8443 | 14.5575 | -4.1162e-05 | 0.013542 | 0.18934 | -6.9912e+13 | 0 | 70 | 1069276654220400
Heavy Duty Trucks | Diesel | Articulated 14 - 20 t | Euro II |  | SPN23 | Urban Off Peak | 0.04 | 0 | 12 | 86 | 0.00013288 | 0.045428 | 2.5251 | 7.8647 | -2.4162e-05 | 0.0070342 | 0.094684 | -6.9912e+13 | 0 | 70 | 964902705523915
Heavy Duty Trucks | Diesel | Articulated 14 - 20 t | Euro II |  | SPN23 | Urban Off Peak | 0.04 | 0.5 | 12 | 84 | 0.00014924 | 0.096067 | 4.3668 | 9.4538 | -2.8563e-05 | 0.009137 | 0.13569 | -6.9912e+13 | 0 | 70 | 1315877289194420
Heavy Duty Trucks | Diesel | Articulated 14 - 20 t | Euro II |  | SPN23 | Urban Off Peak | 0.04 | 1 | 12 | 72 | 2.1189e-05 | 0.2047 | 7.6881 | 11.7628 | -4.2158e-05 | 0.013472 | 0.20038 | -6.9912e+13 | 0 | 70 | 1663291098273320
Heavy Duty Trucks | Diesel | Articulated 14 - 20 t | Euro II |  | SPN23 | Urban Off Peak | 0.06 | 0 | 12 | 85 | 0.00018066 | 0.070655 | 3.3691 | 8.1987 | -2.4804e-05 | 0.0074741 | 0.11042 | -6.9912e+13 | 0 | 70 | 1272104855120320
Heavy Duty Trucks | Diesel | Articulated 14 - 20 t | Euro II |  | SPN23 | Urban Off Peak | 0.06 | 0.5 | 12 | 68 | -2.4984e-06 | 0.16803 | 5.8666 | 7.9727 | -3.2287e-05 | 0.010175 | 0.1513 | -6.9912e+13 | 0 | 68 | 1752889116841800
Heavy Duty Trucks | Diesel | Articulated 14 - 20 t | Euro II |  | SPN23 | Urban Off Peak | 0.06 | 1 | 12 | 52 | -0.0025522 | 0.47331 | 11.9358 | 7.9678 | -0.00011595 | 0.019566 | 0.24458 | -6.9912e+13 | 0 | 52 | 2196471874970230
Heavy Duty Trucks | Diesel | Articulated 14 - 20 t | Euro II |  | SPN23 | Rural | -0.06 | 0 | 12 | 86 | 9.6136e-05 | -0.030296 | 7.9959 | -28.3178 | 0.0026921 | 0.0092181 | 0.21957 | -3.0109e+13 | 0 | 70 | 1.2727e+13
Heavy Duty Trucks | Diesel | Articulated 14 - 20 t | Euro II |  | SPN23 | Rural | -0.06 | 0.5 | 12 | 86 | 0.00011217 | -0.034308 | 7.4915 | -28.3741 | 0.0025025 | 0.0062315 | 0.23645 | -3.0109e+13 | 0 | 70 | 1.2184e+13
Heavy Duty Trucks | Diesel | Articulated 14 - 20 t | Euro II |  | SPN23 | Rural | -0.06 | 1 | 12 | 86 | 0.00012597 | -0.038372 | 7.9178 | -31.4341 | 0.0025854 | 0.0056808 | 0.26534 | -3.0109e+13 | 0 | 70 | 12195802064943
Heavy Duty Trucks | Diesel | Articulated 14 - 20 t | Euro II |  | SPN23 | Rural | -0.04 | 0 | 12 | 86 | 0.00018788 | -0.053772 | 4.3964 | 23.7478 | 0.00016401 | 0.023575 | 0.32039 | -3.0109e+13 | 0 | 70 | 2.0536e+13
Heavy Duty Trucks | Diesel | Articulated 14 - 20 t | Euro II |  | SPN23 | Rural | -0.04 | 0.5 | 12 | 86 | 0.0011268 | -0.29651 | 21.8234 | 88.1853 | 0.00087117 | 0.091054 | 1.5998 | -3.0109e+13 | 0 | 70 | 1.9303e+13
Heavy Duty Trucks | Diesel | Articulated 14 - 20 t | Euro II |  | SPN23 | Rural | -0.04 | 1 | 12 | 86 | 0.00061109 | -0.15482 | 10.882 | 33.616 | 0.00042673 | 0.036807 | 0.78723 | -3.0109e+13 | 0 | 70 | 1.9424e+13
Heavy Duty Trucks | Diesel | Articulated 14 - 20 t | Euro II |  | SPN23 | Rural | -0.02 | 0 | 12 | 86 | -2.0088e-05 | -0.0011798 | 4.0605 | 1.3928 | -8.0036e-05 | 0.029657 | 0.01099 | -3.0109e+13 | 0 | 70 | 6.9274e+13
Heavy Duty Trucks | Diesel | Articulated 14 - 20 t | Euro II |  | SPN23 | Rural | -0.02 | 0.5 | 12 | 86 | -2.5761e-05 | 0.022837 | 1.6145 | -4.9868 | 0.00021044 | 0.006334 | 0.014841 | -3.0109e+13 | 0 | 70 | 6.0964e+13
Heavy Duty Trucks | Diesel | Articulated 14 - 20 t | Euro II |  | SPN23 | Rural | -0.02 | 1 | 12 | 86 | -0.00051421 | 0.10279 | -1.8599 | 8.9924 | 0.00040367 | -0.0072602 | 0.032852 | -3.0109e+13 | 0 | 70 | 5.899e+13
Heavy Duty Trucks | Diesel | Articulated 14 - 20 t | Euro II |  | SPN23 | Rural | 0 | 0 | 12 | 86 | 4.6992e-05 | 0.026654 | 2.3351 | 5.1708 | -5.2088e-05 | 0.014163 | 0.049192 | -3.0109e+13 | 0 | 70 | 172707796814250
Heavy Duty Trucks | Diesel | Articulated 14 - 20 t | Euro II |  | SPN23 | Rural | 0 | 0.5 | 12 | 86 | 3.0075e-06 | 0.013482 | 1.2577 | 5.6931 | -1.6221e-05 | 0.0053082 | 0.054159 | -3.0109e+13 | 0 | 70 | 199783818797054
Heavy Duty Trucks | Diesel | Articulated 14 - 20 t | Euro II |  | SPN23 | Rural | 0 | 1 | 12 | 86 | -0.00052325 | 0.039831 | 3.5131 | 3.5022 | -0.00011875 | 0.014438 | 0.075188 | -3.0109e+13 | 0 | 70 | 226277867152486
Heavy Duty Trucks | Diesel | Articulated 14 - 20 t | Euro II |  | SPN23 | Rural | 0.02 | 0 | 12 | 86 | 0.00014496 | 0.043602 | 3.0257 | 12.7708 | -3.9574e-05 | 0.011265 | 0.1311 | -3.0109e+13 | 0 | 70 | 289197623798105
Heavy Duty Trucks | Diesel | Articulated 14 - 20 t | Euro II |  | SPN23 | Rural | 0.02 | 0.5 | 12 | 86 | 0.00011807 | 0.06797 | 3.9551 | 12.3454 | -3.6753e-05 | 0.011344 | 0.14564 | -3.0109e+13 | 0 | 70 | 375264057373014
Heavy Duty Trucks | Diesel | Articulated 14 - 20 t | Euro II |  | SPN23 | Rural | 0.02 | 1 | 12 | 86 | 7.0835e-05 | 0.11301 | 5.8443 | 14.5575 | -4.1162e-05 | 0.013542 | 0.18934 | -3.0109e+13 | 0 | 70 | 460502336346432
Heavy Duty Trucks | Diesel | Articulated 14 - 20 t | Euro II |  | SPN23 | Rural | 0.04 | 0 | 12 | 86 | 0.00013288 | 0.045428 | 2.5251 | 7.8647 | -2.4162e-05 | 0.0070342 | 0.094684 | -3.0109e+13 | 0 | 70 | 415551904632874
Heavy Duty Trucks | Diesel | Articulated 14 - 20 t | Euro II |  | SPN23 | Rural | 0.04 | 0.5 | 12 | 84 | 0.00014924 | 0.096067 | 4.3668 | 9.4538 | -2.8563e-05 | 0.009137 | 0.13569 | -3.0109e+13 | 0 | 70 | 566705130639032
Heavy Duty Trucks | Diesel | Articulated 14 - 20 t | Euro II |  | SPN23 | Rural | 0.04 | 1 | 12 | 72 | 2.1189e-05 | 0.2047 | 7.6881 | 11.7628 | -4.2158e-05 | 0.013472 | 0.20038 | -3.0109e+13 | 0 | 70 | 716324847976346
Heavy Duty Trucks | Diesel | Articulated 14 - 20 t | Euro II |  | SPN23 | Rural | 0.06 | 0 | 12 | 85 | 0.00018066 | 0.070655 | 3.3691 | 8.1987 | -2.4804e-05 | 0.0074741 | 0.11042 | -3.0109e+13 | 0 | 70 | 547853780916642
Heavy Duty Trucks | Diesel | Articulated 14 - 20 t | Euro II |  | SPN23 | Rural | 0.06 | 0.5 | 12 | 68 | -2.4984e-06 | 0.16803 | 5.8666 | 7.9727 | -3.2287e-05 | 0.010175 | 0.1513 | -3.0109e+13 | 0 | 68 | 754911771874800
Heavy Duty Trucks | Diesel | Articulated 14 - 20 t | Euro II |  | SPN23 | Rural | 0.06 | 1 | 12 | 52 | -0.0025522 | 0.47331 | 11.9358 | 7.9678 | -0.00011595 | 0.019566 | 0.24458 | -3.0109e+13 | 0 | 52 | 945948297057395
Heavy Duty Trucks | Diesel | Articulated 14 - 20 t | Euro II |  | SPN23 | Highway | -0.06 | 0 | 12 | 86 | 9.6136e-05 | -0.030296 | 7.9959 | -28.3178 | 0.0026921 | 0.0092181 | 0.21957 | -3.1366e+13 | 0 | 70 | 1.3259e+13
Heavy Duty Trucks | Diesel | Articulated 14 - 20 t | Euro II |  | SPN23 | Highway | -0.06 | 0.5 | 12 | 86 | 0.00011217 | -0.034308 | 7.4915 | -28.3741 | 0.0025025 | 0.0062315 | 0.23645 | -3.1366e+13 | 0 | 70 | 1.2693e+13
Heavy Duty Trucks | Diesel | Articulated 14 - 20 t | Euro II |  | SPN23 | Highway | -0.06 | 1 | 12 | 86 | 0.00012597 | -0.038372 | 7.9178 | -31.4341 | 0.0025854 | 0.0056808 | 0.26534 | -3.1366e+13 | 0 | 70 | 1.2705e+13
Heavy Duty Trucks | Diesel | Articulated 14 - 20 t | Euro II |  | SPN23 | Highway | -0.04 | 0 | 12 | 86 | 0.00018788 | -0.053772 | 4.3964 | 23.7478 | 0.00016401 | 0.023575 | 0.32039 | -3.1366e+13 | 0 | 70 | 2.1394e+13
Heavy Duty Trucks | Diesel | Articulated 14 - 20 t | Euro II |  | SPN23 | Highway | -0.04 | 0.5 | 12 | 86 | 0.0011268 | -0.29651 | 21.8234 | 88.1853 | 0.00087117 | 0.091054 | 1.5998 | -3.1366e+13 | 0 | 70 | 2.0109e+13
Heavy Duty Trucks | Diesel | Articulated 14 - 20 t | Euro II |  | SPN23 | Highway | -0.04 | 1 | 12 | 86 | 0.00061109 | -0.15482 | 10.882 | 33.616 | 0.00042673 | 0.036807 | 0.78723 | -3.1366e+13 | 0 | 70 | 2.0234e+13
Heavy Duty Trucks | Diesel | Articulated 14 - 20 t | Euro II |  | SPN23 | Highway | -0.02 | 0 | 12 | 86 | -2.0088e-05 | -0.0011798 | 4.0605 | 1.3928 | -8.0036e-05 | 0.029657 | 0.01099 | -3.1366e+13 | 0 | 70 | 7.2166e+13
Heavy Duty Trucks | Diesel | Articulated 14 - 20 t | Euro II |  | SPN23 | Highway | -0.02 | 0.5 | 12 | 86 | -2.5761e-05 | 0.022837 | 1.6145 | -4.9868 | 0.00021044 | 0.006334 | 0.014841 | -3.1366e+13 | 0 | 70 | 6.3509e+13
Heavy Duty Trucks | Diesel | Articulated 14 - 20 t | Euro II |  | SPN23 | Highway | -0.02 | 1 | 12 | 86 | -0.00051421 | 0.10279 | -1.8599 | 8.9924 | 0.00040367 | -0.0072602 | 0.032852 | -3.1366e+13 | 0 | 70 | 6.1453e+13
Heavy Duty Trucks | Diesel | Articulated 14 - 20 t | Euro II |  | SPN23 | Highway | 0 | 0 | 12 | 86 | 4.6992e-05 | 0.026654 | 2.3351 | 5.1708 | -5.2088e-05 | 0.014163 | 0.049192 | -3.1366e+13 | 0 | 70 | 179918308691141
Heavy Duty Trucks | Diesel | Articulated 14 - 20 t | Euro II |  | SPN23 | Highway | 0 | 0.5 | 12 | 86 | 3.0075e-06 | 0.013482 | 1.2577 | 5.6931 | -1.6221e-05 | 0.0053082 | 0.054159 | -3.1366e+13 | 0 | 70 | 208124748533980
Heavy Duty Trucks | Diesel | Articulated 14 - 20 t | Euro II |  | SPN23 | Highway | 0 | 1 | 12 | 86 | -0.00052325 | 0.039831 | 3.5131 | 3.5022 | -0.00011875 | 0.014438 | 0.075188 | -3.1366e+13 | 0 | 70 | 235724917480708
Heavy Duty Trucks | Diesel | Articulated 14 - 20 t | Euro II |  | SPN23 | Highway | 0.02 | 0 | 12 | 86 | 0.00014496 | 0.043602 | 3.0257 | 12.7708 | -3.9574e-05 | 0.011265 | 0.1311 | -3.1366e+13 | 0 | 70 | 301271559889176
Heavy Duty Trucks | Diesel | Articulated 14 - 20 t | Euro II |  | SPN23 | Highway | 0.02 | 0.5 | 12 | 86 | 0.00011807 | 0.06797 | 3.9551 | 12.3454 | -3.6753e-05 | 0.011344 | 0.14564 | -3.1366e+13 | 0 | 70 | 390931247810100
Heavy Duty Trucks | Diesel | Articulated 14 - 20 t | Euro II |  | SPN23 | Highway | 0.02 | 1 | 12 | 86 | 7.0835e-05 | 0.11301 | 5.8443 | 14.5575 | -4.1162e-05 | 0.013542 | 0.18934 | -3.1366e+13 | 0 | 70 | 479728205860205
Heavy Duty Trucks | Diesel | Articulated 14 - 20 t | Euro II |  | SPN23 | Highway | 0.04 | 0 | 12 | 86 | 0.00013288 | 0.045428 | 2.5251 | 7.8647 | -2.4162e-05 | 0.0070342 | 0.094684 | -3.1366e+13 | 0 | 70 | 432901103679416
Heavy Duty Trucks | Diesel | Articulated 14 - 20 t | Euro II |  | SPN23 | Highway | 0.04 | 0.5 | 12 | 84 | 0.00014924 | 0.096067 | 4.3668 | 9.4538 | -2.8563e-05 | 0.009137 | 0.13569 | -3.1366e+13 | 0 | 70 | 590364943053654
Heavy Duty Trucks | Diesel | Articulated 14 - 20 t | Euro II |  | SPN23 | Highway | 0.04 | 1 | 12 | 72 | 2.1189e-05 | 0.2047 | 7.6881 | 11.7628 | -4.2158e-05 | 0.013472 | 0.20038 | -3.1366e+13 | 0 | 70 | 746231250115219
Heavy Duty Trucks | Diesel | Articulated 14 - 20 t | Euro II |  | SPN23 | Highway | 0.06 | 0 | 12 | 85 | 0.00018066 | 0.070655 | 3.3691 | 8.1987 | -2.4804e-05 | 0.0074741 | 0.11042 | -3.1366e+13 | 0 | 70 | 570726553697988
Heavy Duty Trucks | Diesel | Articulated 14 - 20 t | Euro II |  | SPN23 | Highway | 0.06 | 0.5 | 12 | 68 | -2.4984e-06 | 0.16803 | 5.8666 | 7.9727 | -3.2287e-05 | 0.010175 | 0.1513 | -3.1366e+13 | 0 | 68 | 786429169453339
Heavy Duty Trucks | Diesel | Articulated 14 - 20 t | Euro II |  | SPN23 | Highway | 0.06 | 1 | 12 | 52 | -0.0025522 | 0.47331 | 11.9358 | 7.9678 | -0.00011595 | 0.019566 | 0.24458 | -3.1366e+13 | 0 | 52 | 985441426821497
Heavy Duty Trucks | Diesel | Articulated 14 - 20 t | Euro III |  | CO |  | -0.06 | 0 | 12 | 86 | 1.1424e-05 | -0.0039609 | 0.41775 | 2.7309 | 2.9487e-05 | 0.010022 | 0.10562 | 0% | 0 | 70 | 0.24744
Heavy Duty Trucks | Diesel | Articulated 14 - 20 t | Euro III |  | CO |  | -0.06 | 0.5 | 12 | 86 | 9.3966e-05 | -0.015162 | 1.3049 | 3.8439 | 0.00027026 | 0.021584 | 0.29393 | 0% | 0 | 70 | 0.24253
Heavy Duty Trucks | Diesel | Articulated 14 - 20 t | Euro III |  | CO |  | -0.06 | 1 | 12 | 86 | -9.908e-06 | 0.0039267 | 1.0458 | -3.9008 | 0.00082454 | 0.012152 | 0.054105 | 0% | 0 | 70 | 0.24599
Heavy Duty Trucks | Diesel | Articulated 14 - 20 t | Euro III |  | CO |  | -0.04 | 0 | 12 | 86 | 6.6502e-06 | -0.0026072 | 0.32737 | 2.2741 | 3.886e-06 | 0.0073682 | 0.071753 | 0% | 0 | 70 | 0.3461
Heavy Duty Trucks | Diesel | Articulated 14 - 20 t | Euro III |  | CO |  | -0.04 | 0.5 | 12 | 86 | 6.2756e-05 | -0.011147 | 0.99628 | 3.1833 | 0.00012835 | 0.013954 | 0.21589 | 0% | 0 | 70 | 0.31236
Heavy Duty Trucks | Diesel | Articulated 14 - 20 t | Euro III |  | CO |  | -0.04 | 1 | 12 | 86 | 0.00020543 | -0.03317 | 2.4751 | 5.425 | 0.00040063 | 0.021885 | 0.61045 | 0% | 0 | 70 | 0.30138
Heavy Duty Trucks | Diesel | Articulated 14 - 20 t | Euro III |  | CO |  | -0.02 | 0 | 12 | 86 | 0.00035046 | -0.0090921 | 0.74181 | 4.8878 | 0.0003769 | 0.0034382 | 0.23027 | 0% | 0 | 70 | 0.8165
Heavy Duty Trucks | Diesel | Articulated 14 - 20 t | Euro III |  | CO |  | -0.02 | 0.5 | 12 | 86 | 0.00036021 | -0.015614 | 0.95903 | 3.7857 | 0.0004096 | 0.00066282 | 0.28688 | 0% | 0 | 70 | 0.72007
Heavy Duty Trucks | Diesel | Articulated 14 - 20 t | Euro III |  | CO |  | -0.02 | 1 | 12 | 86 | 0.00019989 | -0.0054922 | 0.060044 | 7.1799 | 0.00038755 | -0.015312 | 0.32185 | 0% | 0 | 70 | 0.65935
Heavy Duty Trucks | Diesel | Articulated 14 - 20 t | Euro III |  | CO |  | 0 | 0 | 12 | 86 | 0.00048442 | -0.014471 | 1.3013 | 4.7623 | 0.00045297 | 0.0058941 | 0.33113 | 0% | 0 | 70 | 0.9213
Heavy Duty Trucks | Diesel | Articulated 14 - 20 t | Euro III |  | CO |  | 0 | 0.5 | 12 | 86 | 0.00078344 | -0.027882 | 1.3362 | 4.8834 | 0.00063196 | -0.0067224 | 0.42504 | 0% | 0 | 70 | 1.0793
Heavy Duty Trucks | Diesel | Articulated 14 - 20 t | Euro III |  | CO |  | 0 | 1 | 12 | 86 | 0.0014732 | -0.061824 | 1.9915 | 7.4554 | 0.0010581 | -0.026682 | 0.7437 | 0% | 0 | 70 | 1.2287
Heavy Duty Trucks | Diesel | Articulated 14 - 20 t | Euro III |  | CO |  | 0.02 | 0 | 12 | 86 | 0.00041745 | -0.0066712 | 1.1369 | 3.8581 | 0.00034279 | 0.0086364 | 0.26255 | 0% | 0 | 70 | 1.0879
Heavy Duty Trucks | Diesel | Articulated 14 - 20 t | Euro III |  | CO |  | 0.02 | 0.5 | 12 | 86 | 0.0028555 | -0.086627 | 5.5306 | 13.5794 | 0.0019217 | -0.0074987 | 1.4856 | 0% | 0 | 70 | 1.3157
Heavy Duty Trucks | Diesel | Articulated 14 - 20 t | Euro III |  | CO |  | 0.02 | 1 | 12 | 86 | 0.00051108 | -0.0056943 | -0.079413 | 6.6544 | 0.00049411 | -0.017017 | 0.25647 | 0% | 0 | 70 | 1.4272
Heavy Duty Trucks | Diesel | Articulated 14 - 20 t | Euro III |  | CO |  | 0.04 | 0 | 12 | 86 | -2.1578e-05 | 0.0046507 | 0.71826 | 3.4737 | -5.3483e-05 | 0.013438 | 0.14023 | 0% | 0 | 70 | 1.2062
Heavy Duty Trucks | Diesel | Articulated 14 - 20 t | Euro III |  | CO |  | 0.04 | 0.5 | 12 | 85 | 3.3593e-05 | -0.0024188 | 1.2576 | 2.4893 | -8.8188e-06 | 0.011625 | 0.23646 | 0% | 0 | 70 | 1.2795
Heavy Duty Trucks | Diesel | Articulated 14 - 20 t | Euro III |  | CO |  | 0.04 | 1 | 12 | 72 | 0.00044413 | -0.045659 | 5.1372 | 3.8298 | 0.00021244 | 0.01791 | 0.95408 | 0% | 0 | 70 | 1.2842
Heavy Duty Trucks | Diesel | Articulated 14 - 20 t | Euro III |  | CO |  | 0.06 | 0 | 12 | 86 | -2.2994e-05 | -0.0087964 | 1.5145 | 3.9314 | -0.00013458 | 0.014915 | 0.32251 | 0% | 0 | 70 | 1.1911
Heavy Duty Trucks | Diesel | Articulated 14 - 20 t | Euro III |  | CO |  | 0.06 | 0.5 | 12 | 69 | -0.0010545 | 0.32301 | 5.9656 | 5.4406 | 0.0017997 | 0.12882 | 0.75852 | 0% | 0 | 69 | 1.2797
Heavy Duty Trucks | Diesel | Articulated 14 - 20 t | Euro III |  | CO |  | 0.06 | 1 | 12 | 55 | 0.0013701 | -0.30127 | 14.65 | 16.2459 | -0.00087749 | 0.029956 | 2.6304 | 0% | 0 | 55 | 1.5521
Heavy Duty Trucks | Diesel | Articulated 14 - 20 t | Euro III |  | NOx |  | -0.06 | 0 | 12 | 86 | 8.3659e-05 | -0.012562 | 1.0584 | 4.4748 | 0.00018519 | 0.010053 | 0.070936 | 0% | 0 | 70 | 0.38818
Heavy Duty Trucks | Diesel | Articulated 14 - 20 t | Euro III |  | NOx |  | -0.06 | 0.5 | 12 | 86 | -3.7538e-06 | 0.0012482 | 1.4552 | -4.4525 | 0.00070698 | 0.0062121 | 0.021495 | 0% | 0 | 70 | 0.37254
Heavy Duty Trucks | Diesel | Articulated 14 - 20 t | Euro III |  | NOx |  | -0.06 | 1 | 12 | 86 | -2.0529e-06 | 0.00056854 | 1.4832 | -4.7249 | 0.00071421 | 0.0061106 | 0.028586 | 0% | 0 | 70 | 0.36537
Heavy Duty Trucks | Diesel | Articulated 14 - 20 t | Euro III |  | NOx |  | -0.04 | 0 | 12 | 86 | 4.0344e-05 | -0.017426 | 2.2584 | 2.1533 | 0.00011456 | 0.021091 | 0.042613 | 0% | 0 | 70 | 0.60909
Heavy Duty Trucks | Diesel | Articulated 14 - 20 t | Euro III |  | NOx |  | -0.04 | 0.5 | 12 | 86 | 1.6063e-05 | -0.0051118 | 0.47872 | 3.0946 | 2.0847e-05 | 0.0040856 | 0.045821 | 0% | 0 | 70 | 0.56183
Heavy Duty Trucks | Diesel | Articulated 14 - 20 t | Euro III |  | NOx |  | -0.04 | 1 | 12 | 86 | 2.8291e-05 | -0.0083313 | 0.70804 | 3.752 | 2.916e-05 | 0.0051686 | 0.069182 | 0% | 0 | 70 | 0.55253
Heavy Duty Trucks | Diesel | Articulated 14 - 20 t | Euro III |  | NOx |  | -0.02 | 0 | 12 | 86 | 0.00019995 | -0.0061099 | 1.2194 | 5.0375 | 0.00010517 | 0.0070761 | 0.081563 | 0% | 0 | 70 | 1.6877
Heavy Duty Trucks | Diesel | Articulated 14 - 20 t | Euro III |  | NOx |  | -0.02 | 0.5 | 12 | 86 | -0.00036809 | 0.072732 | 4.0724 | 1.713 | 0.00059604 | 0.031996 | 0.096669 | 0% | 0 | 70 | 1.4047
Heavy Duty Trucks | Diesel | Articulated 14 - 20 t | Euro III |  | NOx |  | -0.02 | 1 | 12 | 86 | -0.00053099 | 0.04984 | 3.5887 | 6.3111 | 0.00029489 | 0.025246 | 0.16265 | 0% | 0 | 70 | 1.3529
Heavy Duty Trucks | Diesel | Articulated 14 - 20 t | Euro III |  | NOx |  | 0 | 0 | 12 | 86 | 1.1197e-05 | 0.011544 | 1.2883 | 6.8961 | -2.6654e-05 | 0.0090562 | 0.083707 | 0% | 0 | 70 | 3.8323
Heavy Duty Trucks | Diesel | Articulated 14 - 20 t | Euro III |  | NOx |  | 0 | 0.5 | 12 | 86 | 0.00033789 | 0.021308 | 2.2613 | 7.6109 | 7.1177e-05 | 0.011262 | 0.13178 | 0% | 0 | 70 | 4.3481
Heavy Duty Trucks | Diesel | Articulated 14 - 20 t | Euro III |  | NOx |  | 0 | 1 | 12 | 86 | 0.00049241 | 0.044321 | 5.2455 | 11.1254 | 8.6243e-05 | 0.022869 | 0.25258 | 0% | 0 | 70 | 4.7978
Heavy Duty Trucks | Diesel | Articulated 14 - 20 t | Euro III |  | NOx |  | 0.02 | 0 | 12 | 86 | 0.0022112 | 0.20934 | 5.4999 | 10.6539 | 0.00035658 | 0.043497 | 0.15423 | 0% | 0 | 70 | 6.2958
Heavy Duty Trucks | Diesel | Articulated 14 - 20 t | Euro III |  | NOx |  | 0.02 | 0.5 | 12 | 86 | -0.00054103 | 0.28666 | 7.9758 | 14.3014 | -0.00010101 | 0.05106 | 0.2616 | 0% | 0 | 70 | 7.6613
Heavy Duty Trucks | Diesel | Articulated 14 - 20 t | Euro III |  | NOx |  | 0.02 | 1 | 12 | 86 | 0.0015159 | 0.27875 | -0.2919 | -20.6745 | 0.00031297 | 0.024164 | -0.24098 | 0% | 0 | 70 | 8.8312
Heavy Duty Trucks | Diesel | Articulated 14 - 20 t | Euro III |  | NOx |  | 0.04 | 0 | 12 | 86 | 0.0062679 | 1.1113 | 5.4314 | -19.9933 | 0.0011115 | 0.12114 | -0.41862 | 0% | 0 | 70 | 8.4139
Heavy Duty Trucks | Diesel | Articulated 14 - 20 t | Euro III |  | NOx |  | 0.04 | 0.5 | 12 | 85 | -0.00067181 | 0.18142 | 4.2652 | 12.9597 | -7.5503e-05 | 0.02126 | 0.16775 | 0% | 0 | 70 | 10.776
Heavy Duty Trucks | Diesel | Articulated 14 - 20 t | Euro III |  | NOx |  | 0.04 | 1 | 12 | 72 | 0.0045436 | 0.91558 | 6.6489 | 20.2343 | 0.00044616 | 0.068193 | 0.06923 | 0% | 0 | 70 | 13.2726
Heavy Duty Trucks | Diesel | Articulated 14 - 20 t | Euro III |  | NOx |  | 0.06 | 0 | 12 | 86 | 0.0067687 | 1.1468 | 4.1921 | -23.0607 | 0.00091976 | 0.10114 | -0.37916 | 0% | 0 | 70 | 10.4669
Heavy Duty Trucks | Diesel | Articulated 14 - 20 t | Euro III |  | NOx |  | 0.06 | 0.5 | 12 | 69 | 0.035301 | 4.7016 | 18.4037 | 2.8658 | 0.0029449 | 0.33115 | -0.68437 | 0% | 0 | 69 | 14.1195
Heavy Duty Trucks | Diesel | Articulated 14 - 20 t | Euro III |  | NOx |  | 0.06 | 1 | 12 | 55 | 0.020123 | 2.3589 | 8.2766 | 17.1491 | 0.001156 | 0.13557 | -0.19523 | 0% | 0 | 55 | 18.5162
Heavy Duty Trucks | Diesel | Articulated 14 - 20 t | Euro III |  | VOC |  | -0.06 | 0 | 12 | 86 | -2.2991e-06 | -0.0007693 | 0.73073 | 5.5741 | 0.00047979 | 0.093878 | 0.58232 | 0% | 0 | 70 | 0.078408
Heavy Duty Trucks | Diesel | Articulated 14 - 20 t | Euro III |  | VOC |  | -0.06 | 0.5 | 12 | 86 | -5.1477e-06 | 0.00079578 | 0.68717 | 5.0951 | 0.00063695 | 0.096391 | 0.56247 | 0% | 0 | 70 | 0.075779
Heavy Duty Trucks | Diesel | Articulated 14 - 20 t | Euro III |  | VOC |  | -0.06 | 1 | 12 | 86 | -1.6661e-05 | 0.018483 | 1.1003 | -4.8422 | 0.0044812 | 0.12046 | -0.53902 | 0% | 0 | 70 | 0.075152
Heavy Duty Trucks | Diesel | Articulated 14 - 20 t | Euro III |  | VOC |  | -0.04 | 0 | 12 | 86 | 4.3128e-07 | -0.0010715 | 0.44329 | 3.3276 | 0.00015045 | 0.047932 | 0.32551 | 0% | 0 | 70 | 0.094601
Heavy Duty Trucks | Diesel | Articulated 14 - 20 t | Euro III |  | VOC |  | -0.04 | 0.5 | 12 | 86 | 4.6527e-07 | -0.0011966 | 0.48121 | 3.6249 | 0.00018975 | 0.056051 | 0.37675 | 0% | 0 | 70 | 0.086329
Heavy Duty Trucks | Diesel | Articulated 14 - 20 t | Euro III |  | VOC |  | -0.04 | 1 | 12 | 86 | 1.5519e-06 | -0.001485 | 0.44899 | 3.1984 | 0.00013349 | 0.054325 | 0.36492 | 0% | 0 | 70 | 0.082611
Heavy Duty Trucks | Diesel | Articulated 14 - 20 t | Euro III |  | VOC |  | -0.02 | 0 | 12 | 86 | -1.3604e-17 | -9.5171e-16 | 2.1655 | 7.2755e-13 | -0.0011818 | 0.26457 | -0.52761 | 0% | 0 | 70 | 0.17747
Heavy Duty Trucks | Diesel | Articulated 14 - 20 t | Euro III |  | VOC |  | -0.02 | 0.5 | 12 | 86 | 7.564e-05 | 0.23093 | 2.9721 | -0.40464 | 0.023469 | 0.41005 | -1.3005 | 0% | 0 | 70 | 0.13696
Heavy Duty Trucks | Diesel | Articulated 14 - 20 t | Euro III |  | VOC |  | -0.02 | 1 | 12 | 86 | -4.5372e-06 | 0.035525 | 1.7756 | 1.3088 | 0.0044886 | 0.19942 | -0.08244 | 0% | 0 | 70 | 0.11873
Heavy Duty Trucks | Diesel | Articulated 14 - 20 t | Euro III |  | VOC |  | 0 | 0 | 12 | 86 | 0.00011614 | 0.10302 | 1.045 | -5.0959 | 0.0065758 | 0.17083 | -0.95929 | 0% | 0 | 70 | 0.20252
Heavy Duty Trucks | Diesel | Articulated 14 - 20 t | Euro III |  | VOC |  | 0 | 0.5 | 12 | 86 | 8.6669e-05 | 0.070662 | 1.5121 | -5.6231 | 0.0043521 | 0.2047 | -0.95679 | 0% | 0 | 70 | 0.19606
Heavy Duty Trucks | Diesel | Articulated 14 - 20 t | Euro III |  | VOC |  | 0 | 1 | 12 | 86 | 0.00015713 | 0.12729 | 0.96495 | -4.9221 | 0.0086496 | 0.19771 | -1.2002 | 0% | 0 | 70 | 0.19219
Heavy Duty Trucks | Diesel | Articulated 14 - 20 t | Euro III |  | VOC |  | 0.02 | 0 | 12 | 86 | 5.4999e-05 | 0.052925 | 1.1996 | -5.2276 | 0.0031059 | 0.1414 | -0.65633 | 0% | 0 | 70 | 0.20847
Heavy Duty Trucks | Diesel | Articulated 14 - 20 t | Euro III |  | VOC |  | 0.02 | 0.5 | 12 | 86 | 0.00013621 | 0.087035 | 1.5638 | -7.102 | 0.0046223 | 0.22587 | -1.1692 | 0% | 0 | 70 | 0.22049
Heavy Duty Trucks | Diesel | Articulated 14 - 20 t | Euro III |  | VOC |  | 0.02 | 1 | 12 | 86 | 2.7607e-18 | -3.3357e-17 | 2.1959 | 1.1062e-12 | -0.0011371 | 0.20514 | 0.13176 | 0% | 0 | 70 | 0.24619
Heavy Duty Trucks | Diesel | Articulated 14 - 20 t | Euro III |  | VOC |  | 0.04 | 0 | 12 | 86 | 5.527e-17 | 5.543e-15 | 2.4651 | -5.2767e-11 | -0.0010127 | 0.22098 | 0.027608 | 0% | 0 | 70 | 0.23401
Heavy Duty Trucks | Diesel | Articulated 14 - 20 t | Euro III |  | VOC |  | 0.04 | 0.5 | 12 | 85 | 1.8295e-05 | 0.0041157 | 0.66937 | 4.093 | -0.00017153 | 0.064134 | 0.36736 | 0% | 0 | 70 | 0.27528
Heavy Duty Trucks | Diesel | Articulated 14 - 20 t | Euro III |  | VOC |  | 0.04 | 1 | 12 | 72 | 9.5525e-06 | 0.0040397 | 0.5169 | 3.1759 | -0.00013819 | 0.045413 | 0.35572 | 0% | 0 | 70 | 0.31211
Heavy Duty Trucks | Diesel | Articulated 14 - 20 t | Euro III |  | VOC |  | 0.06 | 0 | 12 | 86 | 1.9267e-16 | -2.6844e-15 | 2.6969 | 2.4131e-10 | -0.0015189 | 0.24731 | 0.025995 | 0% | 0 | 70 | 0.27255
Heavy Duty Trucks | Diesel | Articulated 14 - 20 t | Euro III |  | VOC |  | 0.06 | 0.5 | 12 | 69 | 0.0010628 | 0.27562 | 3.6516 | 0.43508 | 0.0089516 | 0.67653 | -1.9782 | 0% | 0 | 69 | 0.31763
Heavy Duty Trucks | Diesel | Articulated 14 - 20 t | Euro III |  | VOC |  | 0.06 | 1 | 12 | 55 | 0.00049731 | 0.11899 | 0.66228 | -5.7753 | 0.0042597 | 0.19804 | -1.2654 | 0% | 0 | 55 | 0.38227
Heavy Duty Trucks | Diesel | Articulated 14 - 20 t | Euro III |  | PM Exhaust |  | -0.06 | 0 | 12 | 86 | -0.00011809 | 0.064184 | 1.6395 | 2.5777 | 0.014583 | 0.46484 | 1.0412 | 0% | 0 | 70 | 0.053224
Heavy Duty Trucks | Diesel | Articulated 14 - 20 t | Euro III |  | PM Exhaust |  | -0.06 | 0.5 | 12 | 86 | -1.4155e-05 | 0.04049 | 2.4912 | -0.77138 | 0.011735 | 0.58262 | 1.6136 | 0% | 0 | 70 | 0.052503
Heavy Duty Trucks | Diesel | Articulated 14 - 20 t | Euro III |  | PM Exhaust |  | -0.06 | 1 | 12 | 86 | -1.9311e-05 | 0.050681 | 2.5079 | -4.9907 | 0.014595 | 0.57935 | 0.71654 | 0% | 0 | 70 | 0.052219
Heavy Duty Trucks | Diesel | Articulated 14 - 20 t | Euro III |  | PM Exhaust |  | -0.04 | 0 | 12 | 86 | -6.4121e-05 | 0.040674 | 1.1965 | 2.5495 | 0.0089885 | 0.30932 | 0.84859 | 0% | 0 | 70 | 0.056592
Heavy Duty Trucks | Diesel | Articulated 14 - 20 t | Euro III |  | PM Exhaust |  | -0.04 | 0.5 | 12 | 86 | -0.00045732 | 0.18257 | 2.5991 | -2.8906 | 0.036628 | 0.85224 | -0.51584 | 0% | 0 | 70 | 0.054886
Heavy Duty Trucks | Diesel | Articulated 14 - 20 t | Euro III |  | PM Exhaust |  | -0.04 | 1 | 12 | 86 | -1.4891e-05 | 0.02127 | 1.8803 | -0.37585 | 0.0067586 | 0.36121 | 2.0515 | 0% | 0 | 70 | 0.054437
Heavy Duty Trucks | Diesel | Articulated 14 - 20 t | Euro III |  | PM Exhaust |  | -0.02 | 0 | 12 | 86 | -1.7522e-17 | 2.9309e-15 | 5.1708 | -8.6755e-11 | -0.0056452 | 1.3003 | 0.31091 | 0% | 0 | 70 | 0.081216
Heavy Duty Trucks | Diesel | Articulated 14 - 20 t | Euro III |  | PM Exhaust |  | -0.02 | 0.5 | 12 | 86 | 2.0699e-14 | 2.1275e-12 | 2.482 | 3.2196e-09 | -0.0020205 | 0.61546 | 0.57328 | 0% | 0 | 70 | 0.073531
Heavy Duty Trucks | Diesel | Articulated 14 - 20 t | Euro III |  | PM Exhaust |  | -0.02 | 1 | 12 | 86 | -2.5294e-05 | 1.0111 | 0.076136 | 0.68625 | 0.20303 | 0.77521 | 0.34437 | 0% | 0 | 70 | 0.067406
Heavy Duty Trucks | Diesel | Articulated 14 - 20 t | Euro III |  | PM Exhaust |  | 0 | 0 | 12 | 86 | 7.859e-18 | 1.5696e-16 | 1.9428 | 3.2922e-12 | -0.0022383 | 0.4821 | 0.22782 | 0% | 0 | 70 | 0.084442
Heavy Duty Trucks | Diesel | Articulated 14 - 20 t | Euro III |  | PM Exhaust |  | 0 | 0.5 | 12 | 86 | 2.2557e-15 | -3.8478e-14 | 2.1394 | 7.2222e-10 | -0.002786 | 0.52068 | 0.40957 | 0% | 0 | 70 | 0.092193
Heavy Duty Trucks | Diesel | Articulated 14 - 20 t | Euro III |  | PM Exhaust |  | 0 | 1 | 12 | 86 | 1.6892e-06 | 0.0035943 | 0.58798 | 3.6382 | -0.00035149 | 0.13596 | 1.1381 | 0% | 0 | 70 | 0.10074
Heavy Duty Trucks | Diesel | Articulated 14 - 20 t | Euro III |  | PM Exhaust |  | 0.02 | 0 | 12 | 86 | 3.8418e-05 | 0.016181 | 0.60618 | 2.7493 | 0.00087974 | 0.19532 | 0.53408 | 0% | 0 | 70 | 0.1062
Heavy Duty Trucks | Diesel | Articulated 14 - 20 t | Euro III |  | PM Exhaust |  | 0.02 | 0.5 | 12 | 86 | 0.00010996 | 0.03629 | 1.073 | 3.1861 | 0.0020165 | 0.34848 | 0.65379 | 0% | 0 | 70 | 0.12018
Heavy Duty Trucks | Diesel | Articulated 14 - 20 t | Euro III |  | PM Exhaust |  | 0.02 | 1 | 12 | 86 | -3.7171e-06 | 0.015105 | 1.4529 | 6.5331 | -0.00086662 | 0.28284 | 2.8968 | 0% | 0 | 70 | 0.14014
Heavy Duty Trucks | Diesel | Articulated 14 - 20 t | Euro III |  | PM Exhaust |  | 0.04 | 0 | 12 | 86 | 0.00017306 | 0.049674 | 0.30631 | -3.2179 | 0.0043902 | 0.25854 | -1.9097 | 0% | 0 | 70 | 0.12163
Heavy Duty Trucks | Diesel | Articulated 14 - 20 t | Euro III |  | PM Exhaust |  | 0.04 | 0.5 | 12 | 85 | 1.5181e-05 | 0.0056491 | 0.51 | 2.6675 | -0.00034057 | 0.10339 | 1.0173 | 0% | 0 | 70 | 0.15457
Heavy Duty Trucks | Diesel | Articulated 14 - 20 t | Euro III |  | PM Exhaust |  | 0.04 | 1 | 12 | 72 | -3.2496e-05 | 0.01576 | 1.0021 | 2.8422 | -0.0006243 | 0.16637 | 1.9628 | 0% | 0 | 70 | 0.18832
Heavy Duty Trucks | Diesel | Articulated 14 - 20 t | Euro III |  | PM Exhaust |  | 0.06 | 0 | 12 | 86 | 1.1293e-05 | 0.0051253 | 0.47308 | 2.4305 | -0.00031093 | 0.097416 | 0.95623 | 0% | 0 | 70 | 0.14746
Heavy Duty Trucks | Diesel | Articulated 14 - 20 t | Euro III |  | PM Exhaust |  | 0.06 | 0.5 | 12 | 69 | 2.4317e-05 | 0.010837 | 0.65782 | 2.2939 | -0.00046917 | 0.12316 | 1.2784 | 0% | 0 | 69 | 0.20612
Heavy Duty Trucks | Diesel | Articulated 14 - 20 t | Euro III |  | PM Exhaust |  | 0.06 | 1 | 12 | 55 | -3.6672e-05 | 0.087213 | 1.9827 | 1.6228 | 0.0019978 | 0.33726 | 3.6901 | 0% | 0 | 55 | 0.23682
Heavy Duty Trucks | Diesel | Articulated 14 - 20 t | Euro III |  | EC |  | -0.06 | 0 | 12 | 86 | -3.1662e-05 | 0.011225 | 6.3292 | -21.4883 | 0.0016965 | 0.018702 | 0.072435 | 0% | 0 | 70 | 0.68626
Heavy Duty Trucks | Diesel | Articulated 14 - 20 t | Euro III |  | EC |  | -0.06 | 0.5 | 12 | 86 | -1.6841e-05 | 0.0047793 | 6.135 | -22.3159 | 0.0016197 | 0.01632 | 0.10024 | 0% | 0 | 70 | 0.66108
Heavy Duty Trucks | Diesel | Articulated 14 - 20 t | Euro III |  | EC |  | -0.06 | 1 | 12 | 86 | -1.1778e-05 | 0.0023001 | 6.6533 | -25.3698 | 0.0017166 | 0.016588 | 0.12737 | 0% | 0 | 70 | 0.65919
Heavy Duty Trucks | Diesel | Articulated 14 - 20 t | Euro III |  | EC |  | -0.04 | 0 | 12 | 86 | 0.00017211 | -0.055433 | 5.3059 | 31.6072 | 0.00010484 | 0.028729 | 0.33567 | 0% | 0 | 70 | 0.95105
Heavy Duty Trucks | Diesel | Articulated 14 - 20 t | Euro III |  | EC |  | -0.04 | 0.5 | 12 | 86 | 0.00036819 | -0.1077 | 9.1014 | 42.3556 | 0.00019425 | 0.040455 | 0.59485 | 0% | 0 | 70 | 0.907
Heavy Duty Trucks | Diesel | Articulated 14 - 20 t | Euro III |  | EC |  | -0.04 | 1 | 12 | 86 | 0.00060848 | -0.16911 | 13.3827 | 48.4042 | 0.00029398 | 0.048863 | 0.87938 | 0% | 0 | 70 | 0.90897
Heavy Duty Trucks | Diesel | Articulated 14 - 20 t | Euro III |  | EC |  | -0.02 | 0 | 12 | 86 | 0.00088875 | 0.34011 | -1.8916 | 2.8303 | 0.0022458 | -0.012005 | 0.016718 | 0% | 0 | 70 | 2.5844
Heavy Duty Trucks | Diesel | Articulated 14 - 20 t | Euro III |  | EC |  | -0.02 | 0.5 | 12 | 86 | -2.237e-05 | 0.024374 | 1.5424 | -4.3665 | 0.00018455 | 0.0060311 | 0.011616 | 0% | 0 | 70 | 2.2992
Heavy Duty Trucks | Diesel | Articulated 14 - 20 t | Euro III |  | EC |  | -0.02 | 1 | 12 | 86 | 4.7141e-05 | -0.014128 | 1.2154 | 4.3796 | -9.5323e-06 | 0.0030977 | 0.066138 | 0% | 0 | 70 | 2.2007
Heavy Duty Trucks | Diesel | Articulated 14 - 20 t | Euro III |  | EC |  | 0 | 0 | 12 | 86 | 3.6163e-05 | 0.019523 | 1.8786 | 5.9015 | -3.6073e-05 | 0.010259 | 0.046914 | 0% | 0 | 70 | 5.9606
Heavy Duty Trucks | Diesel | Articulated 14 - 20 t | Euro III |  | EC |  | 0 | 0.5 | 12 | 86 | -1.3641e-06 | 0.014967 | 1.4633 | 6.7202 | -1.769e-05 | 0.0058061 | 0.058702 | 0% | 0 | 70 | 6.8709
Heavy Duty Trucks | Diesel | Articulated 14 - 20 t | Euro III |  | EC |  | 0 | 1 | 12 | 86 | -0.00029654 | 0.022145 | 2.3555 | 4.4505 | -6.7996e-05 | 0.0085284 | 0.060467 | 0% | 0 | 70 | 7.7596
Heavy Duty Trucks | Diesel | Articulated 14 - 20 t | Euro III |  | EC |  | 0.02 | 0 | 12 | 86 | 0.00014318 | 0.041586 | 2.9759 | 13.0999 | -3.7243e-05 | 0.010562 | 0.12085 | 0% | 0 | 70 | 9.9981
Heavy Duty Trucks | Diesel | Articulated 14 - 20 t | Euro III |  | EC |  | 0.02 | 0.5 | 12 | 86 | 0.00010287 | 0.069736 | 4.1282 | 12.9735 | -3.6155e-05 | 0.011281 | 0.14335 | 0% | 0 | 70 | 12.8321
Heavy Duty Trucks | Diesel | Articulated 14 - 20 t | Euro III |  | EC |  | 0.02 | 1 | 12 | 86 | 4.1641e-05 | 0.074569 | 3.9632 | 10.2182 | -2.6967e-05 | 0.008841 | 0.12166 | 0% | 0 | 70 | 15.6692
Heavy Duty Trucks | Diesel | Articulated 14 - 20 t | Euro III |  | EC |  | 0.04 | 0 | 12 | 86 | 8.1399e-05 | 0.040324 | 2.0943 | 5.7363 | -2.0521e-05 | 0.005873 | 0.068849 | 0% | 0 | 70 | 14.227
Heavy Duty Trucks | Diesel | Articulated 14 - 20 t | Euro III |  | EC |  | 0.04 | 0.5 | 12 | 85 | 9.0532e-05 | 0.072448 | 3.3793 | 7.4802 | -2.0727e-05 | 0.0067533 | 0.099491 | 0% | 0 | 70 | 19.1244
Heavy Duty Trucks | Diesel | Articulated 14 - 20 t | Euro III |  | EC |  | 0.04 | 1 | 12 | 72 | -0.00011395 | 0.12809 | 4.8487 | 7.1407 | -2.6405e-05 | 0.0081678 | 0.12015 | 0% | 0 | 70 | 23.7487
Heavy Duty Trucks | Diesel | Articulated 14 - 20 t | Euro III |  | EC |  | 0.06 | 0 | 12 | 86 | 0.00037665 | 0.18646 | 8.9134 | 21.2194 | -6.0024e-05 | 0.018802 | 0.27689 | 0% | 0 | 70 | 18.5645
Heavy Duty Trucks | Diesel | Articulated 14 - 20 t | Euro III |  | EC |  | 0.06 | 0.5 | 12 | 69 | -1.8356e-05 | 0.25253 | 9.2047 | 13.472 | -4.9132e-05 | 0.015357 | 0.22534 | 0% | 0 | 69 | 25.438
Heavy Duty Trucks | Diesel | Articulated 14 - 20 t | Euro III |  | EC |  | 0.06 | 1 | 12 | 55 | 0.031519 | 3.1116 | 5.87 | -9.4695 | 0.0012586 | 0.090999 | -0.10113 | 0% | 0 | 55 | 31.2455
Heavy Duty Trucks | Diesel | Articulated 14 - 20 t | Euro III |  | CH4 | Urban Peak |  |  | 10 | 130 | 0 | 0 | 175 | 0 | 0 | 0 | 1000 | 44% | 0 | 70 | 0.098
Heavy Duty Trucks | Diesel | Articulated 14 - 20 t | Euro III |  | CH4 | Urban Off Peak |  |  | 10 | 130 | 0 | 0 | 175 | 0 | 0 | 0 | 1000 | 44% | 0 | 70 | 0.098
Heavy Duty Trucks | Diesel | Articulated 14 - 20 t | Euro III |  | CH4 | Rural |  |  | 10 | 130 | 0 | 0 | 80 | 0 | 0 | 0 | 1000 | 7% | 0 | 70 | 0.0744
Heavy Duty Trucks | Diesel | Articulated 14 - 20 t | Euro III |  | CH4 | Highway |  |  | 10 | 130 | 0 | 0 | 70 | 0 | 0 | 0 | 1000 | 9% | 0 | 70 | 0.0637
Heavy Duty Trucks | Diesel | Articulated 14 - 20 t | Euro III |  | NH3 | Urban Peak |  |  | 10 | 130 | 0 | 0 | 0.0029 | 0 | 0 | 0 | 1 | 0% | 0 | 70 | 0.0029
Heavy Duty Trucks | Diesel | Articulated 14 - 20 t | Euro III |  | NH3 | Urban Off Peak |  |  | 10 | 130 | 0 | 0 | 0.0029 | 0 | 0 | 0 | 1 | 0% | 0 | 70 | 0.0029
Heavy Duty Trucks | Diesel | Articulated 14 - 20 t | Euro III |  | NH3 | Rural |  |  | 10 | 130 | 0 | 0 | 0.0029 | 0 | 0 | 0 | 1 | 0% | 0 | 70 | 0.0029
Heavy Duty Trucks | Diesel | Articulated 14 - 20 t | Euro III |  | NH3 | Highway |  |  | 10 | 130 | 0 | 0 | 0.0029 | 0 | 0 | 0 | 1 | 0% | 0 | 70 | 0.0029
Heavy Duty Trucks | Diesel | Articulated 14 - 20 t | Euro III |  | N2O | Urban Peak |  |  | 10 | 130 | 0 | 0 | 0.005 | 0 | 0 | 0 | 1 | 0% | 0 | 70 | 0.005
Heavy Duty Trucks | Diesel | Articulated 14 - 20 t | Euro III |  | N2O | Urban Off Peak |  |  | 10 | 130 | 0 | 0 | 0.005 | 0 | 0 | 0 | 1 | 0% | 0 | 70 | 0.005
Heavy Duty Trucks | Diesel | Articulated 14 - 20 t | Euro III |  | N2O | Rural |  |  | 10 | 130 | 0 | 0 | 0.005 | 0 | 0 | 0 | 1 | 0% | 0 | 70 | 0.005
Heavy Duty Trucks | Diesel | Articulated 14 - 20 t | Euro III |  | N2O | Highway |  |  | 10 | 130 | 0 | 0 | 0.004 | 0 | 0 | 0 | 1 | 0% | 0 | 70 | 0.004
Heavy Duty Trucks | Diesel | Articulated 14 - 20 t | Euro III |  | SPN23 | Urban Peak | -0.06 | 0 | 12 | 86 | -3.1662e-05 | 0.011225 | 6.3292 | -21.4883 | 0.0016965 | 0.018702 | 0.072435 | -6.9912e+13 | 0 | 70 | 4.7978e+13
Heavy Duty Trucks | Diesel | Articulated 14 - 20 t | Euro III |  | SPN23 | Urban Peak | -0.06 | 0.5 | 12 | 86 | -1.6841e-05 | 0.0047793 | 6.135 | -22.3159 | 0.0016197 | 0.01632 | 0.10024 | -6.9912e+13 | 0 | 70 | 4.6218e+13
Heavy Duty Trucks | Diesel | Articulated 14 - 20 t | Euro III |  | SPN23 | Urban Peak | -0.06 | 1 | 12 | 86 | -1.1778e-05 | 0.0023001 | 6.6533 | -25.3698 | 0.0017166 | 0.016588 | 0.12737 | -6.9912e+13 | 0 | 70 | 4.6085e+13
Heavy Duty Trucks | Diesel | Articulated 14 - 20 t | Euro III |  | SPN23 | Urban Peak | -0.04 | 0 | 12 | 86 | 0.00017211 | -0.055433 | 5.3059 | 31.6072 | 0.00010484 | 0.028729 | 0.33567 | -6.9912e+13 | 0 | 70 | 6.649e+13
Heavy Duty Trucks | Diesel | Articulated 14 - 20 t | Euro III |  | SPN23 | Urban Peak | -0.04 | 0.5 | 12 | 86 | 0.00036819 | -0.1077 | 9.1014 | 42.3556 | 0.00019425 | 0.040455 | 0.59485 | -6.9912e+13 | 0 | 70 | 6.3411e+13
Heavy Duty Trucks | Diesel | Articulated 14 - 20 t | Euro III |  | SPN23 | Urban Peak | -0.04 | 1 | 12 | 86 | 0.00060848 | -0.16911 | 13.3827 | 48.4042 | 0.00029398 | 0.048863 | 0.87938 | -6.9912e+13 | 0 | 70 | 6.3549e+13
Heavy Duty Trucks | Diesel | Articulated 14 - 20 t | Euro III |  | SPN23 | Urban Peak | -0.02 | 0 | 12 | 86 | 0.00088875 | 0.34011 | -1.8916 | 2.8303 | 0.0022458 | -0.012005 | 0.016718 | -6.9912e+13 | 0 | 70 | 180680298353786
Heavy Duty Trucks | Diesel | Articulated 14 - 20 t | Euro III |  | SPN23 | Urban Peak | -0.02 | 0.5 | 12 | 86 | -2.237e-05 | 0.024374 | 1.5424 | -4.3665 | 0.00018455 | 0.0060311 | 0.011616 | -6.9912e+13 | 0 | 70 | 160745638185989
Heavy Duty Trucks | Diesel | Articulated 14 - 20 t | Euro III |  | SPN23 | Urban Peak | -0.02 | 1 | 12 | 86 | 4.7141e-05 | -0.014128 | 1.2154 | 4.3796 | -9.5323e-06 | 0.0030977 | 0.066138 | -6.9912e+13 | 0 | 70 | 153857965329831
Heavy Duty Trucks | Diesel | Articulated 14 - 20 t | Euro III |  | SPN23 | Urban Peak | 0 | 0 | 12 | 86 | 3.6163e-05 | 0.019523 | 1.8786 | 5.9015 | -3.6073e-05 | 0.010259 | 0.046914 | -6.9912e+13 | 0 | 70 | 416722350008107
Heavy Duty Trucks | Diesel | Articulated 14 - 20 t | Euro III |  | SPN23 | Urban Peak | 0 | 0.5 | 12 | 86 | -1.3641e-06 | 0.014967 | 1.4633 | 6.7202 | -1.769e-05 | 0.0058061 | 0.058702 | -6.9912e+13 | 0 | 70 | 480363141373687
Heavy Duty Trucks | Diesel | Articulated 14 - 20 t | Euro III |  | SPN23 | Urban Peak | 0 | 1 | 12 | 86 | -0.00029654 | 0.022145 | 2.3555 | 4.4505 | -6.7996e-05 | 0.0085284 | 0.060467 | -6.9912e+13 | 0 | 70 | 542489621852457
Heavy Duty Trucks | Diesel | Articulated 14 - 20 t | Euro III |  | SPN23 | Urban Peak | 0.02 | 0 | 12 | 86 | 0.00014318 | 0.041586 | 2.9759 | 13.0999 | -3.7243e-05 | 0.010562 | 0.12085 | -6.9912e+13 | 0 | 70 | 698992356031917
Heavy Duty Trucks | Diesel | Articulated 14 - 20 t | Euro III |  | SPN23 | Urban Peak | 0.02 | 0.5 | 12 | 86 | 0.00010287 | 0.069736 | 4.1282 | 12.9735 | -3.6155e-05 | 0.011281 | 0.14335 | -6.9912e+13 | 0 | 70 | 897121866219956
Heavy Duty Trucks | Diesel | Articulated 14 - 20 t | Euro III |  | SPN23 | Urban Peak | 0.02 | 1 | 12 | 86 | 4.1641e-05 | 0.074569 | 3.9632 | 10.2182 | -2.6967e-05 | 0.008841 | 0.12166 | -6.9912e+13 | 0 | 70 | 1095472181949650
Heavy Duty Trucks | Diesel | Articulated 14 - 20 t | Euro III |  | SPN23 | Urban Peak | 0.04 | 0 | 12 | 86 | 8.1399e-05 | 0.040324 | 2.0943 | 5.7363 | -2.0521e-05 | 0.005873 | 0.068849 | -6.9912e+13 | 0 | 70 | 994643615172758
Heavy Duty Trucks | Diesel | Articulated 14 - 20 t | Euro III |  | SPN23 | Urban Peak | 0.04 | 0.5 | 12 | 85 | 9.0532e-05 | 0.072448 | 3.3793 | 7.4802 | -2.0727e-05 | 0.0067533 | 0.099491 | -6.9912e+13 | 0 | 70 | 1337030221547910
Heavy Duty Trucks | Diesel | Articulated 14 - 20 t | Euro III |  | SPN23 | Urban Peak | 0.04 | 1 | 12 | 72 | -0.00011395 | 0.12809 | 4.8487 | 7.1407 | -2.6405e-05 | 0.0081678 | 0.12015 | -6.9912e+13 | 0 | 70 | 1660329276413670
Heavy Duty Trucks | Diesel | Articulated 14 - 20 t | Euro III |  | SPN23 | Urban Peak | 0.06 | 0 | 12 | 86 | 0.00037665 | 0.18646 | 8.9134 | 21.2194 | -6.0024e-05 | 0.018802 | 0.27689 | -6.9912e+13 | 0 | 70 | 1297886002291510
Heavy Duty Trucks | Diesel | Articulated 14 - 20 t | Euro III |  | SPN23 | Urban Peak | 0.06 | 0.5 | 12 | 69 | -1.8356e-05 | 0.25253 | 9.2047 | 13.472 | -4.9132e-05 | 0.015357 | 0.22534 | -6.9912e+13 | 0 | 69 | 1778430666328730
Heavy Duty Trucks | Diesel | Articulated 14 - 20 t | Euro III |  | SPN23 | Urban Peak | 0.06 | 1 | 12 | 55 | 0.031519 | 3.1116 | 5.87 | -9.4695 | 0.0012586 | 0.090999 | -0.10113 | -6.9912e+13 | 0 | 55 | 2184446466894790
Heavy Duty Trucks | Diesel | Articulated 14 - 20 t | Euro III |  | SPN23 | Urban Off Peak | -0.06 | 0 | 12 | 86 | -3.1662e-05 | 0.011225 | 6.3292 | -21.4883 | 0.0016965 | 0.018702 | 0.072435 | -6.9912e+13 | 0 | 70 | 4.7978e+13
Heavy Duty Trucks | Diesel | Articulated 14 - 20 t | Euro III |  | SPN23 | Urban Off Peak | -0.06 | 0.5 | 12 | 86 | -1.6841e-05 | 0.0047793 | 6.135 | -22.3159 | 0.0016197 | 0.01632 | 0.10024 | -6.9912e+13 | 0 | 70 | 4.6218e+13
Heavy Duty Trucks | Diesel | Articulated 14 - 20 t | Euro III |  | SPN23 | Urban Off Peak | -0.06 | 1 | 12 | 86 | -1.1778e-05 | 0.0023001 | 6.6533 | -25.3698 | 0.0017166 | 0.016588 | 0.12737 | -6.9912e+13 | 0 | 70 | 4.6085e+13
Heavy Duty Trucks | Diesel | Articulated 14 - 20 t | Euro III |  | SPN23 | Urban Off Peak | -0.04 | 0 | 12 | 86 | 0.00017211 | -0.055433 | 5.3059 | 31.6072 | 0.00010484 | 0.028729 | 0.33567 | -6.9912e+13 | 0 | 70 | 6.649e+13
Heavy Duty Trucks | Diesel | Articulated 14 - 20 t | Euro III |  | SPN23 | Urban Off Peak | -0.04 | 0.5 | 12 | 86 | 0.00036819 | -0.1077 | 9.1014 | 42.3556 | 0.00019425 | 0.040455 | 0.59485 | -6.9912e+13 | 0 | 70 | 6.3411e+13
Heavy Duty Trucks | Diesel | Articulated 14 - 20 t | Euro III |  | SPN23 | Urban Off Peak | -0.04 | 1 | 12 | 86 | 0.00060848 | -0.16911 | 13.3827 | 48.4042 | 0.00029398 | 0.048863 | 0.87938 | -6.9912e+13 | 0 | 70 | 6.3549e+13
Heavy Duty Trucks | Diesel | Articulated 14 - 20 t | Euro III |  | SPN23 | Urban Off Peak | -0.02 | 0 | 12 | 86 | 0.00088875 | 0.34011 | -1.8916 | 2.8303 | 0.0022458 | -0.012005 | 0.016718 | -6.9912e+13 | 0 | 70 | 180680298353786
Heavy Duty Trucks | Diesel | Articulated 14 - 20 t | Euro III |  | SPN23 | Urban Off Peak | -0.02 | 0.5 | 12 | 86 | -2.237e-05 | 0.024374 | 1.5424 | -4.3665 | 0.00018455 | 0.0060311 | 0.011616 | -6.9912e+13 | 0 | 70 | 160745638185989
Heavy Duty Trucks | Diesel | Articulated 14 - 20 t | Euro III |  | SPN23 | Urban Off Peak | -0.02 | 1 | 12 | 86 | 4.7141e-05 | -0.014128 | 1.2154 | 4.3796 | -9.5323e-06 | 0.0030977 | 0.066138 | -6.9912e+13 | 0 | 70 | 153857965329831
Heavy Duty Trucks | Diesel | Articulated 14 - 20 t | Euro III |  | SPN23 | Urban Off Peak | 0 | 0 | 12 | 86 | 3.6163e-05 | 0.019523 | 1.8786 | 5.9015 | -3.6073e-05 | 0.010259 | 0.046914 | -6.9912e+13 | 0 | 70 | 416722350008107
Heavy Duty Trucks | Diesel | Articulated 14 - 20 t | Euro III |  | SPN23 | Urban Off Peak | 0 | 0.5 | 12 | 86 | -1.3641e-06 | 0.014967 | 1.4633 | 6.7202 | -1.769e-05 | 0.0058061 | 0.058702 | -6.9912e+13 | 0 | 70 | 480363141373687
Heavy Duty Trucks | Diesel | Articulated 14 - 20 t | Euro III |  | SPN23 | Urban Off Peak | 0 | 1 | 12 | 86 | -0.00029654 | 0.022145 | 2.3555 | 4.4505 | -6.7996e-05 | 0.0085284 | 0.060467 | -6.9912e+13 | 0 | 70 | 542489621852457
Heavy Duty Trucks | Diesel | Articulated 14 - 20 t | Euro III |  | SPN23 | Urban Off Peak | 0.02 | 0 | 12 | 86 | 0.00014318 | 0.041586 | 2.9759 | 13.0999 | -3.7243e-05 | 0.010562 | 0.12085 | -6.9912e+13 | 0 | 70 | 698992356031917
Heavy Duty Trucks | Diesel | Articulated 14 - 20 t | Euro III |  | SPN23 | Urban Off Peak | 0.02 | 0.5 | 12 | 86 | 0.00010287 | 0.069736 | 4.1282 | 12.9735 | -3.6155e-05 | 0.011281 | 0.14335 | -6.9912e+13 | 0 | 70 | 897121866219956
Heavy Duty Trucks | Diesel | Articulated 14 - 20 t | Euro III |  | SPN23 | Urban Off Peak | 0.02 | 1 | 12 | 86 | 4.1641e-05 | 0.074569 | 3.9632 | 10.2182 | -2.6967e-05 | 0.008841 | 0.12166 | -6.9912e+13 | 0 | 70 | 1095472181949650
Heavy Duty Trucks | Diesel | Articulated 14 - 20 t | Euro III |  | SPN23 | Urban Off Peak | 0.04 | 0 | 12 | 86 | 8.1399e-05 | 0.040324 | 2.0943 | 5.7363 | -2.0521e-05 | 0.005873 | 0.068849 | -6.9912e+13 | 0 | 70 | 994643615172758
Heavy Duty Trucks | Diesel | Articulated 14 - 20 t | Euro III |  | SPN23 | Urban Off Peak | 0.04 | 0.5 | 12 | 85 | 9.0532e-05 | 0.072448 | 3.3793 | 7.4802 | -2.0727e-05 | 0.0067533 | 0.099491 | -6.9912e+13 | 0 | 70 | 1337030221547910
Heavy Duty Trucks | Diesel | Articulated 14 - 20 t | Euro III |  | SPN23 | Urban Off Peak | 0.04 | 1 | 12 | 72 | -0.00011395 | 0.12809 | 4.8487 | 7.1407 | -2.6405e-05 | 0.0081678 | 0.12015 | -6.9912e+13 | 0 | 70 | 1660329276413670
Heavy Duty Trucks | Diesel | Articulated 14 - 20 t | Euro III |  | SPN23 | Urban Off Peak | 0.06 | 0 | 12 | 86 | 0.00037665 | 0.18646 | 8.9134 | 21.2194 | -6.0024e-05 | 0.018802 | 0.27689 | -6.9912e+13 | 0 | 70 | 1297886002291510
Heavy Duty Trucks | Diesel | Articulated 14 - 20 t | Euro III |  | SPN23 | Urban Off Peak | 0.06 | 0.5 | 12 | 69 | -1.8356e-05 | 0.25253 | 9.2047 | 13.472 | -4.9132e-05 | 0.015357 | 0.22534 | -6.9912e+13 | 0 | 69 | 1778430666328730
Heavy Duty Trucks | Diesel | Articulated 14 - 20 t | Euro III |  | SPN23 | Urban Off Peak | 0.06 | 1 | 12 | 55 | 0.031519 | 3.1116 | 5.87 | -9.4695 | 0.0012586 | 0.090999 | -0.10113 | -6.9912e+13 | 0 | 55 | 2184446466894790
Heavy Duty Trucks | Diesel | Articulated 14 - 20 t | Euro III |  | SPN23 | Rural | -0.06 | 0 | 12 | 86 | -3.1662e-05 | 0.011225 | 6.3292 | -21.4883 | 0.0016965 | 0.018702 | 0.072435 | -3.0109e+13 | 0 | 70 | 2.0663e+13
Heavy Duty Trucks | Diesel | Articulated 14 - 20 t | Euro III |  | SPN23 | Rural | -0.06 | 0.5 | 12 | 86 | -1.6841e-05 | 0.0047793 | 6.135 | -22.3159 | 0.0016197 | 0.01632 | 0.10024 | -3.0109e+13 | 0 | 70 | 19904474362520
Heavy Duty Trucks | Diesel | Articulated 14 - 20 t | Euro III |  | SPN23 | Rural | -0.06 | 1 | 12 | 86 | -1.1778e-05 | 0.0023001 | 6.6533 | -25.3698 | 0.0017166 | 0.016588 | 0.12737 | -3.0109e+13 | 0 | 70 | 1.9847e+13
Heavy Duty Trucks | Diesel | Articulated 14 - 20 t | Euro III |  | SPN23 | Rural | -0.04 | 0 | 12 | 86 | 0.00017211 | -0.055433 | 5.3059 | 31.6072 | 0.00010484 | 0.028729 | 0.33567 | -3.0109e+13 | 0 | 70 | 28635155871679
Heavy Duty Trucks | Diesel | Articulated 14 - 20 t | Euro III |  | SPN23 | Rural | -0.04 | 0.5 | 12 | 86 | 0.00036819 | -0.1077 | 9.1014 | 42.3556 | 0.00019425 | 0.040455 | 0.59485 | -3.0109e+13 | 0 | 70 | 2.7309e+13
Heavy Duty Trucks | Diesel | Articulated 14 - 20 t | Euro III |  | SPN23 | Rural | -0.04 | 1 | 12 | 86 | 0.00060848 | -0.16911 | 13.3827 | 48.4042 | 0.00029398 | 0.048863 | 0.87938 | -3.0109e+13 | 0 | 70 | 2.7368e+13
Heavy Duty Trucks | Diesel | Articulated 14 - 20 t | Euro III |  | SPN23 | Rural | -0.02 | 0 | 12 | 86 | 0.00088875 | 0.34011 | -1.8916 | 2.8303 | 0.0022458 | -0.012005 | 0.016718 | -3.0109e+13 | 0 | 70 | 7.7813e+13
Heavy Duty Trucks | Diesel | Articulated 14 - 20 t | Euro III |  | SPN23 | Rural | -0.02 | 0.5 | 12 | 86 | -2.237e-05 | 0.024374 | 1.5424 | -4.3665 | 0.00018455 | 0.0060311 | 0.011616 | -3.0109e+13 | 0 | 70 | 6.9228e+13
Heavy Duty Trucks | Diesel | Articulated 14 - 20 t | Euro III |  | SPN23 | Rural | -0.02 | 1 | 12 | 86 | 4.7141e-05 | -0.014128 | 1.2154 | 4.3796 | -9.5323e-06 | 0.0030977 | 0.066138 | -3.0109e+13 | 0 | 70 | 6.6262e+13
Heavy Duty Trucks | Diesel | Articulated 14 - 20 t | Euro III |  | SPN23 | Rural | 0 | 0 | 12 | 86 | 3.6163e-05 | 0.019523 | 1.8786 | 5.9015 | -3.6073e-05 | 0.010259 | 0.046914 | -3.0109e+13 | 0 | 70 | 179468629590928
Heavy Duty Trucks | Diesel | Articulated 14 - 20 t | Euro III |  | SPN23 | Rural | 0 | 0.5 | 12 | 86 | -1.3641e-06 | 0.014967 | 1.4633 | 6.7202 | -1.769e-05 | 0.0058061 | 0.058702 | -3.0109e+13 | 0 | 70 | 206876628255364
Heavy Duty Trucks | Diesel | Articulated 14 - 20 t | Euro III |  | SPN23 | Rural | 0 | 1 | 12 | 86 | -0.00029654 | 0.022145 | 2.3555 | 4.4505 | -6.7996e-05 | 0.0085284 | 0.060467 | -3.0109e+13 | 0 | 70 | 233632462955892
Heavy Duty Trucks | Diesel | Articulated 14 - 20 t | Euro III |  | SPN23 | Rural | 0.02 | 0 | 12 | 86 | 0.00014318 | 0.041586 | 2.9759 | 13.0999 | -3.7243e-05 | 0.010562 | 0.12085 | -3.0109e+13 | 0 | 70 | 301033050493073
Heavy Duty Trucks | Diesel | Articulated 14 - 20 t | Euro III |  | SPN23 | Rural | 0.02 | 0.5 | 12 | 86 | 0.00010287 | 0.069736 | 4.1282 | 12.9735 | -3.6155e-05 | 0.011281 | 0.14335 | -3.0109e+13 | 0 | 70 | 386360923294418
Heavy Duty Trucks | Diesel | Articulated 14 - 20 t | Euro III |  | SPN23 | Rural | 0.02 | 1 | 12 | 86 | 4.1641e-05 | 0.074569 | 3.9632 | 10.2182 | -2.6967e-05 | 0.008841 | 0.12166 | -3.0109e+13 | 0 | 70 | 471783889790559
Heavy Duty Trucks | Diesel | Articulated 14 - 20 t | Euro III |  | SPN23 | Rural | 0.04 | 0 | 12 | 86 | 8.1399e-05 | 0.040324 | 2.0943 | 5.7363 | -2.0521e-05 | 0.005873 | 0.068849 | -3.0109e+13 | 0 | 70 | 428360337627557
Heavy Duty Trucks | Diesel | Articulated 14 - 20 t | Euro III |  | SPN23 | Rural | 0.04 | 0.5 | 12 | 85 | 9.0532e-05 | 0.072448 | 3.3793 | 7.4802 | -2.0727e-05 | 0.0067533 | 0.099491 | -3.0109e+13 | 0 | 70 | 575815003870542
Heavy Duty Trucks | Diesel | Articulated 14 - 20 t | Euro III |  | SPN23 | Rural | 0.04 | 1 | 12 | 72 | -0.00011395 | 0.12809 | 4.8487 | 7.1407 | -2.6405e-05 | 0.0081678 | 0.12015 | -3.0109e+13 | 0 | 70 | 715049288577544
Heavy Duty Trucks | Diesel | Articulated 14 - 20 t | Euro III |  | SPN23 | Rural | 0.06 | 0 | 12 | 86 | 0.00037665 | 0.18646 | 8.9134 | 21.2194 | -6.0024e-05 | 0.018802 | 0.27689 | -3.0109e+13 | 0 | 70 | 558956874264061
Heavy Duty Trucks | Diesel | Articulated 14 - 20 t | Euro III |  | SPN23 | Rural | 0.06 | 0.5 | 12 | 69 | -1.8356e-05 | 0.25253 | 9.2047 | 13.472 | -4.9132e-05 | 0.015357 | 0.22534 | -3.0109e+13 | 0 | 69 | 765911678368797
Heavy Duty Trucks | Diesel | Articulated 14 - 20 t | Euro III |  | SPN23 | Rural | 0.06 | 1 | 12 | 55 | 0.031519 | 3.1116 | 5.87 | -9.4695 | 0.0012586 | 0.090999 | -0.10113 | -3.0109e+13 | 0 | 55 | 940769348753978
Heavy Duty Trucks | Diesel | Articulated 14 - 20 t | Euro III |  | SPN23 | Highway | -0.06 | 0 | 12 | 86 | -3.1662e-05 | 0.011225 | 6.3292 | -21.4883 | 0.0016965 | 0.018702 | 0.072435 | -3.1366e+13 | 0 | 70 | 2.1525e+13
Heavy Duty Trucks | Diesel | Articulated 14 - 20 t | Euro III |  | SPN23 | Highway | -0.06 | 0.5 | 12 | 86 | -1.6841e-05 | 0.0047793 | 6.135 | -22.3159 | 0.0016197 | 0.01632 | 0.10024 | -3.1366e+13 | 0 | 70 | 2.0735e+13
Heavy Duty Trucks | Diesel | Articulated 14 - 20 t | Euro III |  | SPN23 | Highway | -0.06 | 1 | 12 | 86 | -1.1778e-05 | 0.0023001 | 6.6533 | -25.3698 | 0.0017166 | 0.016588 | 0.12737 | -3.1366e+13 | 0 | 70 | 2.0676e+13
Heavy Duty Trucks | Diesel | Articulated 14 - 20 t | Euro III |  | SPN23 | Highway | -0.04 | 0 | 12 | 86 | 0.00017211 | -0.055433 | 5.3059 | 31.6072 | 0.00010484 | 0.028729 | 0.33567 | -3.1366e+13 | 0 | 70 | 2.9831e+13
Heavy Duty Trucks | Diesel | Articulated 14 - 20 t | Euro III |  | SPN23 | Highway | -0.04 | 0.5 | 12 | 86 | 0.00036819 | -0.1077 | 9.1014 | 42.3556 | 0.00019425 | 0.040455 | 0.59485 | -3.1366e+13 | 0 | 70 | 2.8449e+13
Heavy Duty Trucks | Diesel | Articulated 14 - 20 t | Euro III |  | SPN23 | Highway | -0.04 | 1 | 12 | 86 | 0.00060848 | -0.16911 | 13.3827 | 48.4042 | 0.00029398 | 0.048863 | 0.87938 | -3.1366e+13 | 0 | 70 | 2.8511e+13
Heavy Duty Trucks | Diesel | Articulated 14 - 20 t | Euro III |  | SPN23 | Highway | -0.02 | 0 | 12 | 86 | 0.00088875 | 0.34011 | -1.8916 | 2.8303 | 0.0022458 | -0.012005 | 0.016718 | -3.1366e+13 | 0 | 70 | 8.1062e+13
Heavy Duty Trucks | Diesel | Articulated 14 - 20 t | Euro III |  | SPN23 | Highway | -0.02 | 0.5 | 12 | 86 | -2.237e-05 | 0.024374 | 1.5424 | -4.3665 | 0.00018455 | 0.0060311 | 0.011616 | -3.1366e+13 | 0 | 70 | 7.2118e+13
Heavy Duty Trucks | Diesel | Articulated 14 - 20 t | Euro III |  | SPN23 | Highway | -0.02 | 1 | 12 | 86 | 4.7141e-05 | -0.014128 | 1.2154 | 4.3796 | -9.5323e-06 | 0.0030977 | 0.066138 | -3.1366e+13 | 0 | 70 | 6.9028e+13
Heavy Duty Trucks | Diesel | Articulated 14 - 20 t | Euro III |  | SPN23 | Highway | 0 | 0 | 12 | 86 | 3.6163e-05 | 0.019523 | 1.8786 | 5.9015 | -3.6073e-05 | 0.010259 | 0.046914 | -3.1366e+13 | 0 | 70 | 186961404723637
Heavy Duty Trucks | Diesel | Articulated 14 - 20 t | Euro III |  | SPN23 | Highway | 0 | 0.5 | 12 | 86 | -1.3641e-06 | 0.014967 | 1.4633 | 6.7202 | -1.769e-05 | 0.0058061 | 0.058702 | -3.1366e+13 | 0 | 70 | 215513681200292
Heavy Duty Trucks | Diesel | Articulated 14 - 20 t | Euro III |  | SPN23 | Highway | 0 | 1 | 12 | 86 | -0.00029654 | 0.022145 | 2.3555 | 4.4505 | -6.7996e-05 | 0.0085284 | 0.060467 | -3.1366e+13 | 0 | 70 | 243386566013455
Heavy Duty Trucks | Diesel | Articulated 14 - 20 t | Euro III |  | SPN23 | Highway | 0.02 | 0 | 12 | 86 | 0.00014318 | 0.041586 | 2.9759 | 13.0999 | -3.7243e-05 | 0.010562 | 0.12085 | -3.1366e+13 | 0 | 70 | 313601113000706
Heavy Duty Trucks | Diesel | Articulated 14 - 20 t | Euro III |  | SPN23 | Highway | 0.02 | 0.5 | 12 | 86 | 0.00010287 | 0.069736 | 4.1282 | 12.9735 | -3.6155e-05 | 0.011281 | 0.14335 | -3.1366e+13 | 0 | 70 | 402491405401009
Heavy Duty Trucks | Diesel | Articulated 14 - 20 t | Euro III |  | SPN23 | Highway | 0.02 | 1 | 12 | 86 | 4.1641e-05 | 0.074569 | 3.9632 | 10.2182 | -2.6967e-05 | 0.008841 | 0.12166 | -3.1366e+13 | 0 | 70 | 491480761636591
Heavy Duty Trucks | Diesel | Articulated 14 - 20 t | Euro III |  | SPN23 | Highway | 0.04 | 0 | 12 | 86 | 8.1399e-05 | 0.040324 | 2.0943 | 5.7363 | -2.0521e-05 | 0.005873 | 0.068849 | -3.1366e+13 | 0 | 70 | 446244285885982
Heavy Duty Trucks | Diesel | Articulated 14 - 20 t | Euro III |  | SPN23 | Highway | 0.04 | 0.5 | 12 | 85 | 9.0532e-05 | 0.072448 | 3.3793 | 7.4802 | -2.0727e-05 | 0.0067533 | 0.099491 | -3.1366e+13 | 0 | 70 | 599855151454418
Heavy Duty Trucks | Diesel | Articulated 14 - 20 t | Euro III |  | SPN23 | Highway | 0.04 | 1 | 12 | 72 | -0.00011395 | 0.12809 | 4.8487 | 7.1407 | -2.6405e-05 | 0.0081678 | 0.12015 | -3.1366e+13 | 0 | 70 | 744902436396899
Heavy Duty Trucks | Diesel | Articulated 14 - 20 t | Euro III |  | SPN23 | Highway | 0.06 | 0 | 12 | 86 | 0.00037665 | 0.18646 | 8.9134 | 21.2194 | -6.0024e-05 | 0.018802 | 0.27689 | -3.1366e+13 | 0 | 70 | 582293198708554
Heavy Duty Trucks | Diesel | Articulated 14 - 20 t | Euro III |  | SPN23 | Highway | 0.06 | 0.5 | 12 | 69 | -1.8356e-05 | 0.25253 | 9.2047 | 13.472 | -4.9132e-05 | 0.015357 | 0.22534 | -3.1366e+13 | 0 | 69 | 797888319582439
Heavy Duty Trucks | Diesel | Articulated 14 - 20 t | Euro III |  | SPN23 | Highway | 0.06 | 1 | 12 | 55 | 0.031519 | 3.1116 | 5.87 | -9.4695 | 0.0012586 | 0.090999 | -0.10113 | -3.1366e+13 | 0 | 55 | 980046258585104
Heavy Duty Trucks | Diesel | Articulated 14 - 20 t | Euro IV | SCR | CO |  | -0.06 | 0 | 12 | 84 | 0.00016957 | -0.03106 | 1.4667 | -3.9409 | -0.00050535 | 0.10254 | -0.38796 | 0% | 0 | 70 | 0.01555
Heavy Duty Trucks | Diesel | Articulated 14 - 20 t | Euro IV | SCR | CO |  | -0.06 | 0.5 | 12 | 82 | -1.1307e-05 | -0.0097213 | 0.84443 | 2.526 | 0.0014728 | 0.040106 | 0.3018 | 0% | 0 | 70 | 0.014005
Heavy Duty Trucks | Diesel | Articulated 14 - 20 t | Euro IV | SCR | CO |  | -0.06 | 1 | 12 | 83 | 9.4328e-06 | -0.011092 | 0.82435 | 3.4258 | 0.0016139 | 0.036231 | 0.42814 | 0% | 0 | 70 | 0.01316
Heavy Duty Trucks | Diesel | Articulated 14 - 20 t | Euro IV | SCR | CO |  | -0.04 | 0 | 12 | 86 | 1.2862e-05 | -0.0034927 | 0.26045 | 2.8 | 0.00017022 | 0.013361 | 0.18405 | 0% | 0 | 70 | 0.060911
Heavy Duty Trucks | Diesel | Articulated 14 - 20 t | Euro IV | SCR | CO |  | -0.04 | 0.5 | 12 | 86 | -8.5284e-05 | -0.0036954 | 1.0738 | -6.0069 | 0.00077643 | 0.05731 | -0.34714 | 0% | 0 | 70 | 0.041696
Heavy Duty Trucks | Diesel | Articulated 14 - 20 t | Euro IV | SCR | CO |  | -0.04 | 1 | 12 | 86 | 1.6709e-05 | -0.015023 | 1.149 | 3.9007 | 0.00039088 | 0.061753 | 0.39258 | 0% | 0 | 70 | 0.035445
Heavy Duty Trucks | Diesel | Articulated 14 - 20 t | Euro IV | SCR | CO |  | -0.02 | 0 | 12 | 86 | 0.00011514 | -0.0028884 | 0.23972 | 2.8684 | 0.00035295 | 0.0042821 | 0.20121 | 0% | 0 | 70 | 0.28815
Heavy Duty Trucks | Diesel | Articulated 14 - 20 t | Euro IV | SCR | CO |  | -0.02 | 0.5 | 12 | 86 | 2.067e-16 | -7.8445e-14 | 2.1227 | 1.0088e-10 | 0.00069144 | 0.11715 | -0.052897 | 0% | 0 | 70 | 0.18401
Heavy Duty Trucks | Diesel | Articulated 14 - 20 t | Euro IV | SCR | CO |  | -0.02 | 1 | 12 | 86 | -0.00033714 | 0.033732 | 2.2955 | -0.72446 | 0.0024131 | 0.10912 | 0.18781 | 0% | 0 | 70 | 0.15239
Heavy Duty Trucks | Diesel | Articulated 14 - 20 t | Euro IV | SCR | CO |  | 0 | 0 | 12 | 86 | 1.4115e-05 | 0.007807 | 0.32993 | 1.9954 | 8.6845e-05 | 0.021527 | 0.055072 | 0% | 0 | 70 | 0.49011
Heavy Duty Trucks | Diesel | Articulated 14 - 20 t | Euro IV | SCR | CO |  | 0 | 0.5 | 12 | 86 | 0.00045873 | 0.14568 | 2.3752 | -6.7566 | 0.0030727 | 0.20909 | -0.97741 | 0% | 0 | 70 | 0.51276
Heavy Duty Trucks | Diesel | Articulated 14 - 20 t | Euro IV | SCR | CO |  | 0 | 1 | 12 | 86 | 1.1218e-06 | 0.0066647 | 1.111 | 6.8073 | -0.00012345 | 0.04737 | 0.39865 | 0% | 0 | 70 | 0.54036
Heavy Duty Trucks | Diesel | Articulated 14 - 20 t | Euro IV | SCR | CO |  | 0.02 | 0 | 12 | 86 | 1.3647e-05 | 0.0055249 | 0.68727 | 4.4215 | -8.0639e-05 | 0.02761 | 0.24294 | 0% | 0 | 70 | 0.67623
Heavy Duty Trucks | Diesel | Articulated 14 - 20 t | Euro IV | SCR | CO |  | 0.02 | 0.5 | 12 | 86 | 0.00021267 | 0.067013 | 1.5715 | 4.9798 | 0.00058869 | 0.093278 | 0.13589 | 0% | 0 | 70 | 0.77231
Heavy Duty Trucks | Diesel | Articulated 14 - 20 t | Euro IV | SCR | CO |  | 0.02 | 1 | 12 | 86 | 0.00043452 | 0.13366 | 0.53038 | -5.3128 | 0.0017764 | 0.088566 | -0.52672 | 0% | 0 | 70 | 0.83045
Heavy Duty Trucks | Diesel | Articulated 14 - 20 t | Euro IV | SCR | CO |  | 0.04 | 0 | 12 | 86 | 0.00023647 | 0.074551 | 1.5275 | 7.1489 | 0.00055321 | 0.094369 | 0.15687 | 0% | 0 | 70 | 0.8452
Heavy Duty Trucks | Diesel | Articulated 14 - 20 t | Euro IV | SCR | CO |  | 0.04 | 0.5 | 12 | 85 | 0.00090552 | 0.22687 | 0.1375 | -6.4969 | 0.0027151 | 0.12181 | -0.82919 | 0% | 0 | 70 | 0.96955
Heavy Duty Trucks | Diesel | Articulated 14 - 20 t | Euro IV | SCR | CO |  | 0.04 | 1 | 12 | 73 | 0.00011977 | 0.030605 | 2.127 | 9.4098 | -0.00023516 | 0.059779 | 0.60834 | 0% | 0 | 70 | 1.3708
Heavy Duty Trucks | Diesel | Articulated 14 - 20 t | Euro IV | SCR | CO |  | 0.06 | 0 | 12 | 86 | 0.0010257 | 0.25647 | 0.22634 | -6.0811 | 0.003052 | 0.14236 | -0.90839 | 0% | 0 | 70 | 0.96281
Heavy Duty Trucks | Diesel | Articulated 14 - 20 t | Euro IV | SCR | CO |  | 0.06 | 0.5 | 12 | 69 | 0.0017956 | 0.27985 | -1.5665 | -6.4337 | 0.0035307 | 0.092498 | -1.0391 | 0% | 0 | 69 | 1.1826
Heavy Duty Trucks | Diesel | Articulated 14 - 20 t | Euro IV | SCR | CO |  | 0.06 | 1 | 12 | 57 | 0.0011727 | 0.1682 | 0.38242 | 5.1664 | 0.0010869 | 0.083343 | -0.11907 | 0% | 0 | 57 | 1.6993
Heavy Duty Trucks | Diesel | Articulated 14 - 20 t | Euro IV | SCR | NOx |  | -0.06 | 0 | 12 | 84 | 5.7164e-05 | -0.0417 | 3.1082 | 1.8345 | 0.00092931 | 0.054016 | 0.21818 | 0% | 0 | 70 | 0.057938
Heavy Duty Trucks | Diesel | Articulated 14 - 20 t | Euro IV | SCR | NOx |  | -0.06 | 0.5 | 12 | 86 | 5.8651e-05 | -0.011765 | 0.60201 | 4.5123 | 0.00029837 | 0.0051963 | 0.21799 | 0% | 0 | 70 | 0.063758
Heavy Duty Trucks | Diesel | Articulated 14 - 20 t | Euro IV | SCR | NOx |  | -0.06 | 1 | 12 | 85 | -0.00044972 | 0.0097544 | 2.4574 | -0.34196 | 0.0032105 | -0.0015832 | 0.54502 | 0% | 0 | 70 | 0.057633
Heavy Duty Trucks | Diesel | Articulated 14 - 20 t | Euro IV | SCR | NOx |  | -0.04 | 0 | 12 | 86 | 4.9633e-05 | -0.012924 | 0.9347 | 4.902 | 0.00012776 | 0.011334 | 0.17843 | 0% | 0 | 70 | 0.21483
Heavy Duty Trucks | Diesel | Articulated 14 - 20 t | Euro IV | SCR | NOx |  | -0.04 | 0.5 | 12 | 86 | -0.00058012 | 0.02572 | 2.5248 | -2.0116 | 0.0010911 | 0.036175 | 0.14346 | 0% | 0 | 70 | 0.18123
Heavy Duty Trucks | Diesel | Articulated 14 - 20 t | Euro IV | SCR | NOx |  | -0.04 | 1 | 12 | 86 | -0.00046804 | 0.018758 | 2.1064 | -1.4653 | 0.00088424 | 0.023288 | 0.20388 | 0% | 0 | 70 | 0.17921
Heavy Duty Trucks | Diesel | Articulated 14 - 20 t | Euro IV | SCR | NOx |  | -0.02 | 0 | 12 | 86 | 0.00086915 | -0.031392 | 3.7994 | 13.6456 | 0.00071702 | 0.026097 | 0.56883 | 0% | 0 | 70 | 1.0248
Heavy Duty Trucks | Diesel | Articulated 14 - 20 t | Euro IV | SCR | NOx |  | -0.02 | 0.5 | 12 | 86 | -0.00032751 | 0.037584 | 2.4737 | 3.7116 | 0.00039558 | 0.032299 | 0.19857 | 0% | 0 | 70 | 0.80787
Heavy Duty Trucks | Diesel | Articulated 14 - 20 t | Euro IV | SCR | NOx |  | -0.02 | 1 | 12 | 86 | 2.7499e-05 | -0.011005 | 0.81435 | -5.7804 | -8.9543e-05 | 0.0086286 | -0.050043 | 0% | 0 | 70 | 0.83496
Heavy Duty Trucks | Diesel | Articulated 14 - 20 t | Euro IV | SCR | NOx |  | 0 | 0 | 12 | 86 | 0.0015819 | 0.030703 | 3.1909 | 12.2019 | 0.00056031 | 0.02542 | 0.38477 | 0% | 0 | 70 | 2.7019
Heavy Duty Trucks | Diesel | Articulated 14 - 20 t | Euro IV | SCR | NOx |  | 0 | 0.5 | 12 | 86 | 0.00028588 | 0.042964 | 2.4393 | 5.175 | 8.4136e-05 | 0.023262 | 0.20037 | 0% | 0 | 70 | 3.0886
Heavy Duty Trucks | Diesel | Articulated 14 - 20 t | Euro IV | SCR | NOx |  | 0 | 1 | 12 | 86 | 0.00030631 | 0.044605 | 3.9141 | 2.5839 | 7.9963e-05 | 0.026336 | 0.28449 | 0% | 0 | 70 | 3.4027
Heavy Duty Trucks | Diesel | Articulated 14 - 20 t | Euro IV | SCR | NOx |  | 0.02 | 0 | 12 | 86 | 0.00077412 | 0.094825 | 1.454 | 8.5254 | 0.00017739 | 0.022756 | 0.13971 | 0% | 0 | 70 | 4.6147
Heavy Duty Trucks | Diesel | Articulated 14 - 20 t | Euro IV | SCR | NOx |  | 0.02 | 0.5 | 12 | 86 | 0.0010165 | 0.16702 | -0.29 | -12.1111 | 0.00025411 | 0.027072 | -0.26911 | 0% | 0 | 70 | 5.6458
Heavy Duty Trucks | Diesel | Articulated 14 - 20 t | Euro IV | SCR | NOx |  | 0.02 | 1 | 12 | 86 | 0.00041916 | 0.15041 | 4.4103 | 9.9815 | 0.00013583 | 0.023477 | 0.36905 | 0% | 0 | 70 | 6.3986
Heavy Duty Trucks | Diesel | Articulated 14 - 20 t | Euro IV | SCR | NOx |  | 0.04 | 0 | 12 | 86 | 0.0056232 | 0.9764 | 2.202 | 14.2232 | 0.0011689 | 0.1399 | -0.17377 | 0% | 0 | 70 | 6.4058
Heavy Duty Trucks | Diesel | Articulated 14 - 20 t | Euro IV | SCR | NOx |  | 0.04 | 0.5 | 12 | 85 | 0.0010235 | 0.46647 | 11.2657 | 9.4202 | 0.00031557 | 0.058902 | 0.77938 | 0% | 0 | 70 | 7.6089
Heavy Duty Trucks | Diesel | Articulated 14 - 20 t | Euro IV | SCR | NOx |  | 0.04 | 1 | 12 | 73 | 0.020098 | 2.6472 | -9.2045 | -27.0068 | 0.0032903 | 0.21322 | -1.3505 | 0% | 0 | 70 | 9.233
Heavy Duty Trucks | Diesel | Articulated 14 - 20 t | Euro IV | SCR | NOx |  | 0.06 | 0 | 12 | 86 | 2.6888e-05 | 0.38631 | 9.9353 | 6.4585 | 0.00016597 | 0.048442 | 0.75295 | 0% | 0 | 70 | 7.5046
Heavy Duty Trucks | Diesel | Articulated 14 - 20 t | Euro IV | SCR | NOx |  | 0.06 | 0.5 | 12 | 69 | 0.034926 | 3.9585 | -14.8857 | 2.6981 | 0.0050272 | 0.30251 | -1.7115 | 0% | 0 | 69 | 9.8518
Heavy Duty Trucks | Diesel | Articulated 14 - 20 t | Euro IV | SCR | NOx |  | 0.06 | 1 | 12 | 57 | 0.01793 | 2.2015 | -0.13353 | -46.275 | 0.0019397 | 0.16587 | -0.8156 | 0% | 0 | 57 | 12.2343
Heavy Duty Trucks | Diesel | Articulated 14 - 20 t | Euro IV | SCR | VOC |  | -0.06 | 0 | 12 | 86 | 2.4158e-13 | -4.9413e-11 | 0.9612 | -7.3834e-08 | 0.028919 | 0.64358 | 2.1024 | 0% | 0 | 70 | 0.0050895
Heavy Duty Trucks | Diesel | Articulated 14 - 20 t | Euro IV | SCR | VOC |  | -0.06 | 0.5 | 12 | 86 | -5.8773e-06 | 0.0022854 | 0.85464 | -2.6893 | 0.034271 | 0.38683 | 0.66813 | 0% | 0 | 70 | 0.0048417
Heavy Duty Trucks | Diesel | Articulated 14 - 20 t | Euro IV | SCR | VOC |  | -0.06 | 1 | 12 | 86 | -3.3865e-06 | 0.0012274 | 0.66083 | -2.1647 | 0.026369 | 0.28427 | 0.91168 | 0% | 0 | 70 | 0.0046609
Heavy Duty Trucks | Diesel | Articulated 14 - 20 t | Euro IV | SCR | VOC |  | -0.04 | 0 | 12 | 86 | 8.9448e-06 | -0.0041432 | 0.59353 | 3.1263 | 0.0035513 | 0.58345 | 2.6697 | 0% | 0 | 70 | 0.0064354
Heavy Duty Trucks | Diesel | Articulated 14 - 20 t | Euro IV | SCR | VOC |  | -0.04 | 0.5 | 12 | 86 | 5.3481e-06 | -0.0020894 | 0.24811 | 2.3705 | 0.0013576 | 0.25366 | 2.4548 | 0% | 0 | 70 | 0.0060276
Heavy Duty Trucks | Diesel | Articulated 14 - 20 t | Euro IV | SCR | VOC |  | -0.04 | 1 | 12 | 86 | 9.2514e-06 | -0.0032363 | 0.34022 | 2.5711 | 0.0015758 | 0.31995 | 3.1537 | 0% | 0 | 70 | 0.0058831
Heavy Duty Trucks | Diesel | Articulated 14 - 20 t | Euro IV | SCR | VOC |  | -0.02 | 0 | 12 | 86 | 1.852e-05 | 0.0013939 | 0.46722 | 4.7026 | 0.00094178 | 0.57462 | 2.7079 | 0% | 0 | 70 | 0.0152
Heavy Duty Trucks | Diesel | Articulated 14 - 20 t | Euro IV | SCR | VOC |  | -0.02 | 0.5 | 12 | 86 | -1.9965e-05 | 0.023705 | 1.6344 | -2.8652 | 0.036319 | 1.2428 | -0.85107 | 0% | 0 | 70 | 0.011946
Heavy Duty Trucks | Diesel | Articulated 14 - 20 t | Euro IV | SCR | VOC |  | -0.02 | 1 | 12 | 86 | 6.2862e-06 | -0.0021777 | 0.22597 | 1.4052 | -0.0003753 | 0.15732 | 1.9058 | 0% | 0 | 70 | 0.011229
Heavy Duty Trucks | Diesel | Articulated 14 - 20 t | Euro IV | SCR | VOC |  | 0 | 0 | 12 | 86 | 8.8564e-15 | -1.4794e-13 | 2.9298 | 5.4013e-08 | -0.012892 | 2.5703 | 0.1104 | 0% | 0 | 70 | 0.02507
Heavy Duty Trucks | Diesel | Articulated 14 - 20 t | Euro IV | SCR | VOC |  | 0 | 0.5 | 12 | 86 | -2.6464e-06 | 0.0021968 | 0.43257 | 2.6309 | -0.0009121 | 0.33234 | 2.8364 | 0% | 0 | 70 | 0.028245
Heavy Duty Trucks | Diesel | Articulated 14 - 20 t | Euro IV | SCR | VOC |  | 0 | 1 | 12 | 86 | 2.8478e-14 | 8.1866e-14 | 1.5355 | 1.5956e-09 | -0.0044937 | 0.959 | 3.9158 | 0% | 0 | 70 | 0.031321
Heavy Duty Trucks | Diesel | Articulated 14 - 20 t | Euro IV | SCR | VOC |  | 0.02 | 0 | 12 | 86 | -2.0643e-17 | 1.2387e-15 | 3.421 | -3.7551e-12 | -0.018376 | 2.4237 | 5.3258 | 0% | 0 | 70 | 0.040275
Heavy Duty Trucks | Diesel | Articulated 14 - 20 t | Euro IV | SCR | VOC |  | 0.02 | 0.5 | 12 | 86 | 1.9029e-05 | 0.0054631 | 0.46307 | 2.438 | -0.00099797 | 0.28912 | 3.0012 | 0% | 0 | 70 | 0.053056
Heavy Duty Trucks | Diesel | Articulated 14 - 20 t | Euro IV | SCR | VOC |  | 0.02 | 1 | 12 | 86 | 0.00036134 | 0.036276 | 0.72728 | 1.9222 | 0.0091876 | 0.54904 | 2.9765 | 0% | 0 | 70 | 0.058599
Heavy Duty Trucks | Diesel | Articulated 14 - 20 t | Euro IV | SCR | VOC |  | 0.04 | 0 | 12 | 86 | 4.7116e-05 | 0.0053032 | 0.1562 | 2.258 | 0.00043039 | 0.12869 | 1.8796 | 0% | 0 | 70 | 0.060827
Heavy Duty Trucks | Diesel | Articulated 14 - 20 t | Euro IV | SCR | VOC |  | 0.04 | 0.5 | 12 | 85 | -0.00029731 | 0.025118 | 0.18046 | -4.3756 | -0.0046582 | 0.47823 | -4.5 | 0% | 0 | 70 | 0.06818
Heavy Duty Trucks | Diesel | Articulated 14 - 20 t | Euro IV | SCR | VOC |  | 0.04 | 1 | 12 | 73 | -2.1098e-15 | 4.5976e-14 | 0.91609 | -2.5236e-11 | -0.0013753 | 0.20695 | 3.8633 | 0% | 0 | 70 | 0.0789
Heavy Duty Trucks | Diesel | Articulated 14 - 20 t | Euro IV | SCR | VOC |  | 0.06 | 0 | 12 | 86 | -0.00023185 | 0.020557 | 0.05567 | -3.0006 | -0.0035115 | 0.36257 | -3.6956 | 0% | 0 | 70 | 0.070511
Heavy Duty Trucks | Diesel | Articulated 14 - 20 t | Euro IV | SCR | VOC |  | 0.06 | 0.5 | 12 | 69 | -0.00020639 | 0.0077263 | 0.75201 | -2.2361 | -0.003506 | 0.2839 | 1.2558 | 0% | 0 | 69 | 0.065035
Heavy Duty Trucks | Diesel | Articulated 14 - 20 t | Euro IV | SCR | VOC |  | 0.06 | 1 | 12 | 57 | -0.00028082 | 0.014967 | 0.22425 | -2.8505 | -0.003604 | 0.26644 | -1.943 | 0% | 0 | 57 | 0.0749
Heavy Duty Trucks | Diesel | Articulated 14 - 20 t | Euro IV | SCR | PM Exhaust |  | -0.06 | 0 | 12 | 86 | 5.1e-06 | -0.0017603 | 0.18022 | 1.1219 | -0.00089242 | 0.32398 | 3.9764 | 0% | 0 | 70 | 0.0043987
Heavy Duty Trucks | Diesel | Articulated 14 - 20 t | Euro IV | SCR | PM Exhaust |  | -0.06 | 0.5 | 12 | 86 | 4.2171e-06 | -0.0013925 | 0.13482 | 0.77014 | -0.00065753 | 0.22729 | 3.0828 | 0% | 0 | 70 | 0.0043756
Heavy Duty Trucks | Diesel | Articulated 14 - 20 t | Euro IV | SCR | PM Exhaust |  | -0.06 | 1 | 12 | 86 | 4.9839e-06 | -0.0015967 | 0.14948 | 0.78267 | -0.00065245 | 0.23552 | 3.4817 | 0% | 0 | 70 | 0.0043717
Heavy Duty Trucks | Diesel | Articulated 14 - 20 t | Euro IV | SCR | PM Exhaust |  | -0.04 | 0 | 12 | 86 | 4.2427e-06 | -0.0013942 | 0.13555 | 0.75731 | -0.00045483 | 0.18992 | 2.5879 | 0% | 0 | 70 | 0.0050953
Heavy Duty Trucks | Diesel | Articulated 14 - 20 t | Euro IV | SCR | PM Exhaust |  | -0.04 | 0.5 | 12 | 86 | 5.6913e-06 | -0.0017924 | 0.16674 | 0.80326 | -0.00033876 | 0.20456 | 3.1582 | 0% | 0 | 70 | 0.0050977
Heavy Duty Trucks | Diesel | Articulated 14 - 20 t | Euro IV | SCR | PM Exhaust |  | -0.04 | 1 | 12 | 86 | 7.7182e-06 | -0.0023513 | 0.21061 | 0.84843 | -0.00015186 | 0.22113 | 3.9187 | 0% | 0 | 70 | 0.0051442
Heavy Duty Trucks | Diesel | Articulated 14 - 20 t | Euro IV | SCR | PM Exhaust |  | -0.02 | 0 | 12 | 86 | -1.9139e-06 | 0.02634 | 1.1191 | -1.353 | 0.04206 | 1.7885 | 1.9354 | 0% | 0 | 70 | 0.0088055
Heavy Duty Trucks | Diesel | Articulated 14 - 20 t | Euro IV | SCR | PM Exhaust |  | -0.02 | 0.5 | 12 | 86 | 8.8654e-06 | -0.0027252 | 0.19985 | 0.99103 | -0.0015083 | 0.16821 | 3.5368 | 0% | 0 | 70 | 0.0084185
Heavy Duty Trucks | Diesel | Articulated 14 - 20 t | Euro IV | SCR | PM Exhaust |  | -0.02 | 1 | 12 | 86 | 5.1508e-06 | -0.0037187 | 0.3114 | -2.2926 | -0.0038258 | 0.36982 | -2.2847 | 0% | 0 | 70 | 0.0089737
Heavy Duty Trucks | Diesel | Articulated 14 - 20 t | Euro IV | SCR | PM Exhaust |  | 0 | 0 | 12 | 86 | 2.1167e-17 | 6.332e-16 | 0.6496 | 5.2036e-13 | -0.005472 | 0.82251 | 3.1955 | 0% | 0 | 70 | 0.01913
Heavy Duty Trucks | Diesel | Articulated 14 - 20 t | Euro IV | SCR | PM Exhaust |  | 0 | 0.5 | 12 | 86 | 4.9456e-17 | 2.2162e-15 | 0.68627 | 1.037e-12 | -0.0035706 | 0.62283 | 4.8362 | 0% | 0 | 70 | 0.022182
Heavy Duty Trucks | Diesel | Articulated 14 - 20 t | Euro IV | SCR | PM Exhaust |  | 0 | 1 | 12 | 86 | 0.0010158 | -0.011567 | -0.086672 | 11.716 | 0.056304 | -1.8765 | 28.4037 | 0% | 0 | 70 | 0.024567
Heavy Duty Trucks | Diesel | Articulated 14 - 20 t | Euro IV | SCR | PM Exhaust |  | 0.02 | 0 | 12 | 86 | 2.328e-05 | 0.0063562 | 0.43247 | 1.8179 | -0.0016344 | 0.45658 | 5.4297 | 0% | 0 | 70 | 0.034629
Heavy Duty Trucks | Diesel | Articulated 14 - 20 t | Euro IV | SCR | PM Exhaust |  | 0.02 | 0.5 | 12 | 86 | -1.3894e-05 | 0.0033206 | 0.20826 | 0.47425 | -0.0006143 | 0.14463 | 2.2624 | 0% | 0 | 70 | 0.040463
Heavy Duty Trucks | Diesel | Articulated 14 - 20 t | Euro IV | SCR | PM Exhaust |  | 0.02 | 1 | 12 | 86 | -1.1875e-05 | 0.013942 | 0.42038 | 0.5092 | 0.001671 | 0.30008 | 3.6866 | 0% | 0 | 70 | 0.040919
Heavy Duty Trucks | Diesel | Articulated 14 - 20 t | Euro IV | SCR | PM Exhaust |  | 0.04 | 0 | 12 | 86 | -0.00021466 | 0.019641 | -0.011571 | -2.0002 | -0.0050387 | 0.51222 | -5.0505 | 0% | 0 | 70 | 0.046267
Heavy Duty Trucks | Diesel | Articulated 14 - 20 t | Euro IV | SCR | PM Exhaust |  | 0.04 | 0.5 | 12 | 85 | -0.00018333 | 0.012534 | 0.57821 | -1.5368 | -0.0035444 | 0.387 | 2.3482 | 0% | 0 | 70 | 0.044351
Heavy Duty Trucks | Diesel | Articulated 14 - 20 t | Euro IV | SCR | PM Exhaust |  | 0.04 | 1 | 12 | 73 | -0.00086257 | 0.22951 | 0.5811 | -1.2572 | 0.028258 | 2.1948 | -0.088204 | 0% | 0 | 70 | 0.042472
Heavy Duty Trucks | Diesel | Articulated 14 - 20 t | Euro IV | SCR | PM Exhaust |  | 0.06 | 0 | 12 | 86 | -0.00057151 | 0.051779 | 0.59289 | -2.8815 | -0.0082153 | 0.99728 | -0.20612 | 0% | 0 | 70 | 0.046879
Heavy Duty Trucks | Diesel | Articulated 14 - 20 t | Euro IV | SCR | PM Exhaust |  | 0.06 | 0.5 | 12 | 69 | 5.9071e-06 | -0.0085528 | 0.7269 | -0.27321 | -0.0012327 | 0.070458 | 5.0526 | 0% | 0 | 69 | 0.039778
Heavy Duty Trucks | Diesel | Articulated 14 - 20 t | Euro IV | SCR | PM Exhaust |  | 0.06 | 1 | 12 | 57 | -0.00053136 | 0.12352 | 0.96298 | -0.19903 | 0.020017 | 1.1453 | 2.8057 | 0% | 0 | 57 | 0.047127
Heavy Duty Trucks | Diesel | Articulated 14 - 20 t | Euro IV | SCR | EC |  | -0.06 | 0 | 12 | 86 | 0.00012723 | -0.026695 | 1.4551 | 9.6494 | 0.00028643 | 0.0072719 | 0.22712 | 0% | 0 | 70 | 0.16251
Heavy Duty Trucks | Diesel | Articulated 14 - 20 t | Euro IV | SCR | EC |  | -0.06 | 0.5 | 12 | 86 | -0.0021584 | 0.047137 | 12.2972 | -3.5712 | 0.0072263 | 0.0025028 | 1.3164 | 0% | 0 | 70 | 0.13468
Heavy Duty Trucks | Diesel | Articulated 14 - 20 t | Euro IV | SCR | EC |  | -0.06 | 1 | 12 | 86 | -0.0022772 | 0.038513 | 14.7096 | 1.6919 | 0.0091587 | -0.029546 | 2.1074 | 0% | 0 | 70 | 0.13963
Heavy Duty Trucks | Diesel | Articulated 14 - 20 t | Euro IV | SCR | EC |  | -0.04 | 0 | 12 | 86 | 0.00030347 | -0.077816 | 5.5335 | 24.5772 | 0.00033305 | 0.028935 | 0.50338 | 0% | 0 | 70 | 0.46252
Heavy Duty Trucks | Diesel | Articulated 14 - 20 t | Euro IV | SCR | EC |  | -0.04 | 0.5 | 12 | 86 | 0.00044335 | -0.10712 | 7.0965 | 21.2382 | 0.00043494 | 0.027823 | 0.65463 | 0% | 0 | 70 | 0.43806
Heavy Duty Trucks | Diesel | Articulated 14 - 20 t | Euro IV | SCR | EC |  | -0.04 | 1 | 12 | 86 | 0.0008051 | -0.18736 | 11.8873 | 21.1571 | 0.00070711 | 0.0333 | 1.0771 | 0% | 0 | 70 | 0.43933
Heavy Duty Trucks | Diesel | Articulated 14 - 20 t | Euro IV | SCR | EC |  | -0.02 | 0 | 12 | 86 | -0.00028664 | -0.041957 | 10.0068 | 24.4327 | -0.00065534 | 0.082452 | 0.23238 | 0% | 0 | 70 | 2.1535
Heavy Duty Trucks | Diesel | Articulated 14 - 20 t | Euro IV | SCR | EC |  | -0.02 | 0.5 | 12 | 86 | 0.00029838 | -0.090317 | 7.5316 | 32.2367 | -0.00014131 | 0.027737 | 0.55188 | 0% | 0 | 70 | 1.739
Heavy Duty Trucks | Diesel | Articulated 14 - 20 t | Euro IV | SCR | EC |  | -0.02 | 1 | 12 | 86 | 4.2756e-05 | -0.017924 | 1.3435 | -9.461 | -6.6947e-05 | 0.0064689 | -0.036254 | 0% | 0 | 70 | 1.8428
Heavy Duty Trucks | Diesel | Articulated 14 - 20 t | Euro IV | SCR | EC |  | 0 | 0 | 12 | 86 | 8.5315e-05 | 0.0041982 | 0.85264 | 4.022 | -5.7632e-06 | 0.0037789 | 0.048523 | 0% | 0 | 70 | 5.6952
Heavy Duty Trucks | Diesel | Articulated 14 - 20 t | Euro IV | SCR | EC |  | 0 | 0.5 | 12 | 86 | -6.242e-05 | 0.022492 | 1.6465 | 4.5516 | -3.0687e-05 | 0.0075827 | 0.063488 | 0% | 0 | 70 | 6.7133
Heavy Duty Trucks | Diesel | Articulated 14 - 20 t | Euro IV | SCR | EC |  | 0 | 1 | 12 | 86 | -0.00022339 | 0.032903 | 3.4875 | 11.7045 | -5.4603e-05 | 0.010573 | 0.1635 | 0% | 0 | 70 | 7.6457
Heavy Duty Trucks | Diesel | Articulated 14 - 20 t | Euro IV | SCR | EC |  | 0.02 | 0 | 12 | 86 | 8.3055e-05 | 0.027223 | 1.6644 | 5.9332 | -2.1368e-05 | 0.0061502 | 0.077544 | 0% | 0 | 70 | 10.0699
Heavy Duty Trucks | Diesel | Articulated 14 - 20 t | Euro IV | SCR | EC |  | 0.02 | 0.5 | 12 | 86 | 6.3509e-05 | 0.050814 | 2.5758 | 6.4644 | -2.2292e-05 | 0.0071834 | 0.10113 | 0% | 0 | 70 | 13.2118
Heavy Duty Trucks | Diesel | Articulated 14 - 20 t | Euro IV | SCR | EC |  | 0.02 | 1 | 12 | 86 | -8.2143e-06 | 0.09636 | 4.3551 | 8.3632 | -2.7711e-05 | 0.0096462 | 0.1491 | 0% | 0 | 70 | 16.2364
Heavy Duty Trucks | Diesel | Articulated 14 - 20 t | Euro IV | SCR | EC |  | 0.04 | 0 | 12 | 86 | 0.00014945 | 0.059252 | 2.8581 | 7.0445 | -2.5345e-05 | 0.0076992 | 0.11395 | 0% | 0 | 70 | 14.8264
Heavy Duty Trucks | Diesel | Articulated 14 - 20 t | Euro IV | SCR | EC |  | 0.04 | 0.5 | 12 | 85 | 0.00010431 | 0.24939 | 9.5964 | 14.1106 | -5.1272e-05 | 0.018812 | 0.31577 | 0% | 0 | 70 | 20.1008
Heavy Duty Trucks | Diesel | Articulated 14 - 20 t | Euro IV | SCR | EC |  | 0.04 | 1 | 12 | 73 | -0.00047527 | 0.3684 | 12.1445 | 12.1861 | -5.7225e-05 | 0.019607 | 0.3333 | 0% | 0 | 70 | 25.1001
Heavy Duty Trucks | Diesel | Articulated 14 - 20 t | Euro IV | SCR | EC |  | 0.06 | 0 | 12 | 86 | 0.00025114 | 0.19505 | 7.6753 | 12.3285 | -4.5639e-05 | 0.015976 | 0.26709 | 0% | 0 | 70 | 19.5694
Heavy Duty Trucks | Diesel | Articulated 14 - 20 t | Euro IV | SCR | EC |  | 0.06 | 0.5 | 12 | 69 | 0.031545 | 2.9541 | 5.5812 | 5.0727 | 0.0012258 | 0.11407 | -0.11247 | 0% | 0 | 69 | 26.4579
Heavy Duty Trucks | Diesel | Articulated 14 - 20 t | Euro IV | SCR | EC |  | 0.06 | 1 | 12 | 57 | 0.23303 | -1.2242 | -11.695 | -9.4464 | 0.0073242 | -0.062358 | -0.14462 | 0% | 0 | 57 | 33.6098
Heavy Duty Trucks | Diesel | Articulated 14 - 20 t | Euro IV | SCR | CH4 | Urban Peak |  |  | 10 | 130 | 0 | 0 | 175 | 0 | 0 | 0 | 1000 | 97% | 0 | 70 | 0.00525
Heavy Duty Trucks | Diesel | Articulated 14 - 20 t | Euro IV | SCR | CH4 | Urban Off Peak |  |  | 10 | 130 | 0 | 0 | 175 | 0 | 0 | 0 | 1000 | 97% | 0 | 70 | 0.00525
Heavy Duty Trucks | Diesel | Articulated 14 - 20 t | Euro IV | SCR | CH4 | Rural |  |  | 10 | 130 | 0 | 0 | 80 | 0 | 0 | 0 | 1000 | 93% | 0 | 70 | 0.0056
Heavy Duty Trucks | Diesel | Articulated 14 - 20 t | Euro IV | SCR | CH4 | Highway |  |  | 10 | 130 | 0 | 0 | 70 | 0 | 0 | 0 | 1000 | 94% | 0 | 70 | 0.0042
Heavy Duty Trucks | Diesel | Articulated 14 - 20 t | Euro IV | SCR | NH3 | Urban Peak |  |  | 10 | 130 | 0 | 0 | 0.0029 | 0 | 0 | 0 | 1 | 0% | 0 | 70 | 0.0029
Heavy Duty Trucks | Diesel | Articulated 14 - 20 t | Euro IV | SCR | NH3 | Urban Off Peak |  |  | 10 | 130 | 0 | 0 | 0.0029 | 0 | 0 | 0 | 1 | 0% | 0 | 70 | 0.0029
Heavy Duty Trucks | Diesel | Articulated 14 - 20 t | Euro IV | SCR | NH3 | Rural |  |  | 10 | 130 | 0 | 0 | 0.0029 | 0 | 0 | 0 | 1 | 0% | 0 | 70 | 0.0029
Heavy Duty Trucks | Diesel | Articulated 14 - 20 t | Euro IV | SCR | NH3 | Highway |  |  | 10 | 130 | 0 | 0 | 0.0029 | 0 | 0 | 0 | 1 | 0% | 0 | 70 | 0.0029
Heavy Duty Trucks | Diesel | Articulated 14 - 20 t | Euro IV | SCR | N2O | Urban Peak |  |  | 10 | 130 | 0 | 0 | 0.0112 | 0 | 0 | 0 | 1 | 0% | 0 | 70 | 0.0112
Heavy Duty Trucks | Diesel | Articulated 14 - 20 t | Euro IV | SCR | N2O | Urban Off Peak |  |  | 10 | 130 | 0 | 0 | 0.0112 | 0 | 0 | 0 | 1 | 0% | 0 | 70 | 0.0112
Heavy Duty Trucks | Diesel | Articulated 14 - 20 t | Euro IV | SCR | N2O | Rural |  |  | 10 | 130 | 0 | 0 | 0.0138 | 0 | 0 | 0 | 1 | 0% | 0 | 70 | 0.0138
Heavy Duty Trucks | Diesel | Articulated 14 - 20 t | Euro IV | SCR | N2O | Highway |  |  | 10 | 130 | 0 | 0 | 0.0114 | 0 | 0 | 0 | 1 | 0% | 0 | 70 | 0.0114
Heavy Duty Trucks | Diesel | Articulated 14 - 20 t | Euro IV | SCR | SPN23 | Urban Peak | -0.06 | 0 | 12 | 86 | 0.00012723 | -0.026695 | 1.4551 | 9.6494 | 0.00028643 | 0.0072719 | 0.22712 | -1.4757e+13 | 0 | 70 | 2.398e+12
Heavy Duty Trucks | Diesel | Articulated 14 - 20 t | Euro IV | SCR | SPN23 | Urban Peak | -0.06 | 0.5 | 12 | 86 | -0.0021584 | 0.047137 | 12.2972 | -3.5712 | 0.0072263 | 0.0025028 | 1.3164 | -1.4757e+13 | 0 | 70 | 1.9873e+12
Heavy Duty Trucks | Diesel | Articulated 14 - 20 t | Euro IV | SCR | SPN23 | Urban Peak | -0.06 | 1 | 12 | 86 | -0.0022772 | 0.038513 | 14.7096 | 1.6919 | 0.0091587 | -0.029546 | 2.1074 | -1.4757e+13 | 0 | 70 | 2.0604e+12
Heavy Duty Trucks | Diesel | Articulated 14 - 20 t | Euro IV | SCR | SPN23 | Urban Peak | -0.04 | 0 | 12 | 86 | 0.00030347 | -0.077816 | 5.5335 | 24.5772 | 0.00033305 | 0.028935 | 0.50338 | -1.4757e+13 | 0 | 70 | 6.8252e+12
Heavy Duty Trucks | Diesel | Articulated 14 - 20 t | Euro IV | SCR | SPN23 | Urban Peak | -0.04 | 0.5 | 12 | 86 | 0.00044335 | -0.10712 | 7.0965 | 21.2382 | 0.00043494 | 0.027823 | 0.65463 | -1.4757e+13 | 0 | 70 | 6.4643e+12
Heavy Duty Trucks | Diesel | Articulated 14 - 20 t | Euro IV | SCR | SPN23 | Urban Peak | -0.04 | 1 | 12 | 86 | 0.0008051 | -0.18736 | 11.8873 | 21.1571 | 0.00070711 | 0.0333 | 1.0771 | -1.4757e+13 | 0 | 70 | 6.483e+12
Heavy Duty Trucks | Diesel | Articulated 14 - 20 t | Euro IV | SCR | SPN23 | Urban Peak | -0.02 | 0 | 12 | 86 | -0.00028664 | -0.041957 | 10.0068 | 24.4327 | -0.00065534 | 0.082452 | 0.23238 | -1.4757e+13 | 0 | 70 | 3.1778e+13
Heavy Duty Trucks | Diesel | Articulated 14 - 20 t | Euro IV | SCR | SPN23 | Urban Peak | -0.02 | 0.5 | 12 | 86 | 0.00029838 | -0.090317 | 7.5316 | 32.2367 | -0.00014131 | 0.027737 | 0.55188 | -1.4757e+13 | 0 | 70 | 2.5661e+13
Heavy Duty Trucks | Diesel | Articulated 14 - 20 t | Euro IV | SCR | SPN23 | Urban Peak | -0.02 | 1 | 12 | 86 | 4.2756e-05 | -0.017924 | 1.3435 | -9.461 | -6.6947e-05 | 0.0064689 | -0.036254 | -1.4757e+13 | 0 | 70 | 2.7193e+13
Heavy Duty Trucks | Diesel | Articulated 14 - 20 t | Euro IV | SCR | SPN23 | Urban Peak | 0 | 0 | 12 | 86 | 8.5315e-05 | 0.0041982 | 0.85264 | 4.022 | -5.7632e-06 | 0.0037789 | 0.048523 | -1.4757e+13 | 0 | 70 | 8.4041e+13
Heavy Duty Trucks | Diesel | Articulated 14 - 20 t | Euro IV | SCR | SPN23 | Urban Peak | 0 | 0.5 | 12 | 86 | -6.242e-05 | 0.022492 | 1.6465 | 4.5516 | -3.0687e-05 | 0.0075827 | 0.063488 | -1.4757e+13 | 0 | 70 | 9.9064e+13
Heavy Duty Trucks | Diesel | Articulated 14 - 20 t | Euro IV | SCR | SPN23 | Urban Peak | 0 | 1 | 12 | 86 | -0.00022339 | 0.032903 | 3.4875 | 11.7045 | -5.4603e-05 | 0.010573 | 0.1635 | -1.4757e+13 | 0 | 70 | 112823375742029
Heavy Duty Trucks | Diesel | Articulated 14 - 20 t | Euro IV | SCR | SPN23 | Urban Peak | 0.02 | 0 | 12 | 86 | 8.3055e-05 | 0.027223 | 1.6644 | 5.9332 | -2.1368e-05 | 0.0061502 | 0.077544 | -1.4757e+13 | 0 | 70 | 148596348867124
Heavy Duty Trucks | Diesel | Articulated 14 - 20 t | Euro IV | SCR | SPN23 | Urban Peak | 0.02 | 0.5 | 12 | 86 | 6.3509e-05 | 0.050814 | 2.5758 | 6.4644 | -2.2292e-05 | 0.0071834 | 0.10113 | -1.4757e+13 | 0 | 70 | 194959878696330
Heavy Duty Trucks | Diesel | Articulated 14 - 20 t | Euro IV | SCR | SPN23 | Urban Peak | 0.02 | 1 | 12 | 86 | -8.2143e-06 | 0.09636 | 4.3551 | 8.3632 | -2.7711e-05 | 0.0096462 | 0.1491 | -1.4757e+13 | 0 | 70 | 239593354568093
Heavy Duty Trucks | Diesel | Articulated 14 - 20 t | Euro IV | SCR | SPN23 | Urban Peak | 0.04 | 0 | 12 | 86 | 0.00014945 | 0.059252 | 2.8581 | 7.0445 | -2.5345e-05 | 0.0076992 | 0.11395 | -1.4757e+13 | 0 | 70 | 218785601837890
Heavy Duty Trucks | Diesel | Articulated 14 - 20 t | Euro IV | SCR | SPN23 | Urban Peak | 0.04 | 0.5 | 12 | 85 | 0.00010431 | 0.24939 | 9.5964 | 14.1106 | -5.1272e-05 | 0.018812 | 0.31577 | -1.4757e+13 | 0 | 70 | 296617850233495
Heavy Duty Trucks | Diesel | Articulated 14 - 20 t | Euro IV | SCR | SPN23 | Urban Peak | 0.04 | 1 | 12 | 73 | -0.00047527 | 0.3684 | 12.1445 | 12.1861 | -5.7225e-05 | 0.019607 | 0.3333 | -1.4757e+13 | 0 | 70 | 370389342003531
Heavy Duty Trucks | Diesel | Articulated 14 - 20 t | Euro IV | SCR | SPN23 | Urban Peak | 0.06 | 0 | 12 | 86 | 0.00025114 | 0.19505 | 7.6753 | 12.3285 | -4.5639e-05 | 0.015976 | 0.26709 | -1.4757e+13 | 0 | 70 | 288776857769893
Heavy Duty Trucks | Diesel | Articulated 14 - 20 t | Euro IV | SCR | SPN23 | Urban Peak | 0.06 | 0.5 | 12 | 69 | 0.031545 | 2.9541 | 5.5812 | 5.0727 | 0.0012258 | 0.11407 | -0.11247 | -1.4757e+13 | 0 | 69 | 390426678083514
Heavy Duty Trucks | Diesel | Articulated 14 - 20 t | Euro IV | SCR | SPN23 | Urban Peak | 0.06 | 1 | 12 | 57 | 0.23303 | -1.2242 | -11.695 | -9.4464 | 0.0073242 | -0.062358 | -0.14462 | -1.4757e+13 | 0 | 57 | 495964194617087
Heavy Duty Trucks | Diesel | Articulated 14 - 20 t | Euro IV | SCR | SPN23 | Urban Off Peak | -0.06 | 0 | 12 | 86 | 0.00012723 | -0.026695 | 1.4551 | 9.6494 | 0.00028643 | 0.0072719 | 0.22712 | -1.4757e+13 | 0 | 70 | 2.398e+12
Heavy Duty Trucks | Diesel | Articulated 14 - 20 t | Euro IV | SCR | SPN23 | Urban Off Peak | -0.06 | 0.5 | 12 | 86 | -0.0021584 | 0.047137 | 12.2972 | -3.5712 | 0.0072263 | 0.0025028 | 1.3164 | -1.4757e+13 | 0 | 70 | 1.9873e+12
Heavy Duty Trucks | Diesel | Articulated 14 - 20 t | Euro IV | SCR | SPN23 | Urban Off Peak | -0.06 | 1 | 12 | 86 | -0.0022772 | 0.038513 | 14.7096 | 1.6919 | 0.0091587 | -0.029546 | 2.1074 | -1.4757e+13 | 0 | 70 | 2.0604e+12
Heavy Duty Trucks | Diesel | Articulated 14 - 20 t | Euro IV | SCR | SPN23 | Urban Off Peak | -0.04 | 0 | 12 | 86 | 0.00030347 | -0.077816 | 5.5335 | 24.5772 | 0.00033305 | 0.028935 | 0.50338 | -1.4757e+13 | 0 | 70 | 6.8252e+12
Heavy Duty Trucks | Diesel | Articulated 14 - 20 t | Euro IV | SCR | SPN23 | Urban Off Peak | -0.04 | 0.5 | 12 | 86 | 0.00044335 | -0.10712 | 7.0965 | 21.2382 | 0.00043494 | 0.027823 | 0.65463 | -1.4757e+13 | 0 | 70 | 6.4643e+12
Heavy Duty Trucks | Diesel | Articulated 14 - 20 t | Euro IV | SCR | SPN23 | Urban Off Peak | -0.04 | 1 | 12 | 86 | 0.0008051 | -0.18736 | 11.8873 | 21.1571 | 0.00070711 | 0.0333 | 1.0771 | -1.4757e+13 | 0 | 70 | 6.483e+12
Heavy Duty Trucks | Diesel | Articulated 14 - 20 t | Euro IV | SCR | SPN23 | Urban Off Peak | -0.02 | 0 | 12 | 86 | -0.00028664 | -0.041957 | 10.0068 | 24.4327 | -0.00065534 | 0.082452 | 0.23238 | -1.4757e+13 | 0 | 70 | 3.1778e+13
Heavy Duty Trucks | Diesel | Articulated 14 - 20 t | Euro IV | SCR | SPN23 | Urban Off Peak | -0.02 | 0.5 | 12 | 86 | 0.00029838 | -0.090317 | 7.5316 | 32.2367 | -0.00014131 | 0.027737 | 0.55188 | -1.4757e+13 | 0 | 70 | 2.5661e+13
Heavy Duty Trucks | Diesel | Articulated 14 - 20 t | Euro IV | SCR | SPN23 | Urban Off Peak | -0.02 | 1 | 12 | 86 | 4.2756e-05 | -0.017924 | 1.3435 | -9.461 | -6.6947e-05 | 0.0064689 | -0.036254 | -1.4757e+13 | 0 | 70 | 2.7193e+13
Heavy Duty Trucks | Diesel | Articulated 14 - 20 t | Euro IV | SCR | SPN23 | Urban Off Peak | 0 | 0 | 12 | 86 | 8.5315e-05 | 0.0041982 | 0.85264 | 4.022 | -5.7632e-06 | 0.0037789 | 0.048523 | -1.4757e+13 | 0 | 70 | 8.4041e+13
Heavy Duty Trucks | Diesel | Articulated 14 - 20 t | Euro IV | SCR | SPN23 | Urban Off Peak | 0 | 0.5 | 12 | 86 | -6.242e-05 | 0.022492 | 1.6465 | 4.5516 | -3.0687e-05 | 0.0075827 | 0.063488 | -1.4757e+13 | 0 | 70 | 9.9064e+13
Heavy Duty Trucks | Diesel | Articulated 14 - 20 t | Euro IV | SCR | SPN23 | Urban Off Peak | 0 | 1 | 12 | 86 | -0.00022339 | 0.032903 | 3.4875 | 11.7045 | -5.4603e-05 | 0.010573 | 0.1635 | -1.4757e+13 | 0 | 70 | 112823375742029
Heavy Duty Trucks | Diesel | Articulated 14 - 20 t | Euro IV | SCR | SPN23 | Urban Off Peak | 0.02 | 0 | 12 | 86 | 8.3055e-05 | 0.027223 | 1.6644 | 5.9332 | -2.1368e-05 | 0.0061502 | 0.077544 | -1.4757e+13 | 0 | 70 | 148596348867124
Heavy Duty Trucks | Diesel | Articulated 14 - 20 t | Euro IV | SCR | SPN23 | Urban Off Peak | 0.02 | 0.5 | 12 | 86 | 6.3509e-05 | 0.050814 | 2.5758 | 6.4644 | -2.2292e-05 | 0.0071834 | 0.10113 | -1.4757e+13 | 0 | 70 | 194959878696330
Heavy Duty Trucks | Diesel | Articulated 14 - 20 t | Euro IV | SCR | SPN23 | Urban Off Peak | 0.02 | 1 | 12 | 86 | -8.2143e-06 | 0.09636 | 4.3551 | 8.3632 | -2.7711e-05 | 0.0096462 | 0.1491 | -1.4757e+13 | 0 | 70 | 239593354568093
Heavy Duty Trucks | Diesel | Articulated 14 - 20 t | Euro IV | SCR | SPN23 | Urban Off Peak | 0.04 | 0 | 12 | 86 | 0.00014945 | 0.059252 | 2.8581 | 7.0445 | -2.5345e-05 | 0.0076992 | 0.11395 | -1.4757e+13 | 0 | 70 | 218785601837890
Heavy Duty Trucks | Diesel | Articulated 14 - 20 t | Euro IV | SCR | SPN23 | Urban Off Peak | 0.04 | 0.5 | 12 | 85 | 0.00010431 | 0.24939 | 9.5964 | 14.1106 | -5.1272e-05 | 0.018812 | 0.31577 | -1.4757e+13 | 0 | 70 | 296617850233495
Heavy Duty Trucks | Diesel | Articulated 14 - 20 t | Euro IV | SCR | SPN23 | Urban Off Peak | 0.04 | 1 | 12 | 73 | -0.00047527 | 0.3684 | 12.1445 | 12.1861 | -5.7225e-05 | 0.019607 | 0.3333 | -1.4757e+13 | 0 | 70 | 370389342003531
Heavy Duty Trucks | Diesel | Articulated 14 - 20 t | Euro IV | SCR | SPN23 | Urban Off Peak | 0.06 | 0 | 12 | 86 | 0.00025114 | 0.19505 | 7.6753 | 12.3285 | -4.5639e-05 | 0.015976 | 0.26709 | -1.4757e+13 | 0 | 70 | 288776857769893
Heavy Duty Trucks | Diesel | Articulated 14 - 20 t | Euro IV | SCR | SPN23 | Urban Off Peak | 0.06 | 0.5 | 12 | 69 | 0.031545 | 2.9541 | 5.5812 | 5.0727 | 0.0012258 | 0.11407 | -0.11247 | -1.4757e+13 | 0 | 69 | 390426678083514
Heavy Duty Trucks | Diesel | Articulated 14 - 20 t | Euro IV | SCR | SPN23 | Urban Off Peak | 0.06 | 1 | 12 | 57 | 0.23303 | -1.2242 | -11.695 | -9.4464 | 0.0073242 | -0.062358 | -0.14462 | -1.4757e+13 | 0 | 57 | 495964194617087
Heavy Duty Trucks | Diesel | Articulated 14 - 20 t | Euro IV | SCR | SPN23 | Rural | -0.06 | 0 | 12 | 86 | 0.00012723 | -0.026695 | 1.4551 | 9.6494 | 0.00028643 | 0.0072719 | 0.22712 | -7.5526e+12 | 0 | 70 | 1.2273e+12
Heavy Duty Trucks | Diesel | Articulated 14 - 20 t | Euro IV | SCR | SPN23 | Rural | -0.06 | 0.5 | 12 | 86 | -0.0021584 | 0.047137 | 12.2972 | -3.5712 | 0.0072263 | 0.0025028 | 1.3164 | -7.5526e+12 | 0 | 70 | 1.0171e+12
Heavy Duty Trucks | Diesel | Articulated 14 - 20 t | Euro IV | SCR | SPN23 | Rural | -0.06 | 1 | 12 | 86 | -0.0022772 | 0.038513 | 14.7096 | 1.6919 | 0.0091587 | -0.029546 | 2.1074 | -7.5526e+12 | 0 | 70 | 1.0546e+12
Heavy Duty Trucks | Diesel | Articulated 14 - 20 t | Euro IV | SCR | SPN23 | Rural | -0.04 | 0 | 12 | 86 | 0.00030347 | -0.077816 | 5.5335 | 24.5772 | 0.00033305 | 0.028935 | 0.50338 | -7.5526e+12 | 0 | 70 | 3.4932e+12
Heavy Duty Trucks | Diesel | Articulated 14 - 20 t | Euro IV | SCR | SPN23 | Rural | -0.04 | 0.5 | 12 | 86 | 0.00044335 | -0.10712 | 7.0965 | 21.2382 | 0.00043494 | 0.027823 | 0.65463 | -7.5526e+12 | 0 | 70 | 3.3085e+12
Heavy Duty Trucks | Diesel | Articulated 14 - 20 t | Euro IV | SCR | SPN23 | Rural | -0.04 | 1 | 12 | 86 | 0.0008051 | -0.18736 | 11.8873 | 21.1571 | 0.00070711 | 0.0333 | 1.0771 | -7.5526e+12 | 0 | 70 | 3.3181e+12
Heavy Duty Trucks | Diesel | Articulated 14 - 20 t | Euro IV | SCR | SPN23 | Rural | -0.02 | 0 | 12 | 86 | -0.00028664 | -0.041957 | 10.0068 | 24.4327 | -0.00065534 | 0.082452 | 0.23238 | -7.5526e+12 | 0 | 70 | 16264191365144
Heavy Duty Trucks | Diesel | Articulated 14 - 20 t | Euro IV | SCR | SPN23 | Rural | -0.02 | 0.5 | 12 | 86 | 0.00029838 | -0.090317 | 7.5316 | 32.2367 | -0.00014131 | 0.027737 | 0.55188 | -7.5526e+12 | 0 | 70 | 1.3134e+13
Heavy Duty Trucks | Diesel | Articulated 14 - 20 t | Euro IV | SCR | SPN23 | Rural | -0.02 | 1 | 12 | 86 | 4.2756e-05 | -0.017924 | 1.3435 | -9.461 | -6.6947e-05 | 0.0064689 | -0.036254 | -7.5526e+12 | 0 | 70 | 1.3918e+13
Heavy Duty Trucks | Diesel | Articulated 14 - 20 t | Euro IV | SCR | SPN23 | Rural | 0 | 0 | 12 | 86 | 8.5315e-05 | 0.0041982 | 0.85264 | 4.022 | -5.7632e-06 | 0.0037789 | 0.048523 | -7.5526e+12 | 0 | 70 | 4.3013e+13
Heavy Duty Trucks | Diesel | Articulated 14 - 20 t | Euro IV | SCR | SPN23 | Rural | 0 | 0.5 | 12 | 86 | -6.242e-05 | 0.022492 | 1.6465 | 4.5516 | -3.0687e-05 | 0.0075827 | 0.063488 | -7.5526e+12 | 0 | 70 | 5.0702e+13
Heavy Duty Trucks | Diesel | Articulated 14 - 20 t | Euro IV | SCR | SPN23 | Rural | 0 | 1 | 12 | 86 | -0.00022339 | 0.032903 | 3.4875 | 11.7045 | -5.4603e-05 | 0.010573 | 0.1635 | -7.5526e+12 | 0 | 70 | 5.7744e+13
Heavy Duty Trucks | Diesel | Articulated 14 - 20 t | Euro IV | SCR | SPN23 | Rural | 0.02 | 0 | 12 | 86 | 8.3055e-05 | 0.027223 | 1.6644 | 5.9332 | -2.1368e-05 | 0.0061502 | 0.077544 | -7.5526e+12 | 0 | 70 | 7.6053e+13
Heavy Duty Trucks | Diesel | Articulated 14 - 20 t | Euro IV | SCR | SPN23 | Rural | 0.02 | 0.5 | 12 | 86 | 6.3509e-05 | 0.050814 | 2.5758 | 6.4644 | -2.2292e-05 | 0.0071834 | 0.10113 | -7.5526e+12 | 0 | 70 | 9.9783e+13
Heavy Duty Trucks | Diesel | Articulated 14 - 20 t | Euro IV | SCR | SPN23 | Rural | 0.02 | 1 | 12 | 86 | -8.2143e-06 | 0.09636 | 4.3551 | 8.3632 | -2.7711e-05 | 0.0096462 | 0.1491 | -7.5526e+12 | 0 | 70 | 122626841197287
Heavy Duty Trucks | Diesel | Articulated 14 - 20 t | Euro IV | SCR | SPN23 | Rural | 0.04 | 0 | 12 | 86 | 0.00014945 | 0.059252 | 2.8581 | 7.0445 | -2.5345e-05 | 0.0076992 | 0.11395 | -7.5526e+12 | 0 | 70 | 111977176083166
Heavy Duty Trucks | Diesel | Articulated 14 - 20 t | Euro IV | SCR | SPN23 | Rural | 0.04 | 0.5 | 12 | 85 | 0.00010431 | 0.24939 | 9.5964 | 14.1106 | -5.1272e-05 | 0.018812 | 0.31577 | -7.5526e+12 | 0 | 70 | 151812683129014
Heavy Duty Trucks | Diesel | Articulated 14 - 20 t | Euro IV | SCR | SPN23 | Rural | 0.04 | 1 | 12 | 73 | -0.00047527 | 0.3684 | 12.1445 | 12.1861 | -5.7225e-05 | 0.019607 | 0.3333 | -7.5526e+12 | 0 | 70 | 189569844726750
Heavy Duty Trucks | Diesel | Articulated 14 - 20 t | Euro IV | SCR | SPN23 | Rural | 0.06 | 0 | 12 | 86 | 0.00025114 | 0.19505 | 7.6753 | 12.3285 | -4.5639e-05 | 0.015976 | 0.26709 | -7.5526e+12 | 0 | 70 | 147799566240207
Heavy Duty Trucks | Diesel | Articulated 14 - 20 t | Euro IV | SCR | SPN23 | Rural | 0.06 | 0.5 | 12 | 69 | 0.031545 | 2.9541 | 5.5812 | 5.0727 | 0.0012258 | 0.11407 | -0.11247 | -7.5526e+12 | 0 | 69 | 199825201073867
Heavy Duty Trucks | Diesel | Articulated 14 - 20 t | Euro IV | SCR | SPN23 | Rural | 0.06 | 1 | 12 | 57 | 0.23303 | -1.2242 | -11.695 | -9.4464 | 0.0073242 | -0.062358 | -0.14462 | -7.5526e+12 | 0 | 57 | 253840606900326
Heavy Duty Trucks | Diesel | Articulated 14 - 20 t | Euro IV | SCR | SPN23 | Highway | -0.06 | 0 | 12 | 86 | 0.00012723 | -0.026695 | 1.4551 | 9.6494 | 0.00028643 | 0.0072719 | 0.22712 | -8.4336e+12 | 0 | 70 | 1.3705e+12
Heavy Duty Trucks | Diesel | Articulated 14 - 20 t | Euro IV | SCR | SPN23 | Highway | -0.06 | 0.5 | 12 | 86 | -0.0021584 | 0.047137 | 12.2972 | -3.5712 | 0.0072263 | 0.0025028 | 1.3164 | -8.4336e+12 | 0 | 70 | 1.1358e+12
Heavy Duty Trucks | Diesel | Articulated 14 - 20 t | Euro IV | SCR | SPN23 | Highway | -0.06 | 1 | 12 | 86 | -0.0022772 | 0.038513 | 14.7096 | 1.6919 | 0.0091587 | -0.029546 | 2.1074 | -8.4336e+12 | 0 | 70 | 1.1776e+12
Heavy Duty Trucks | Diesel | Articulated 14 - 20 t | Euro IV | SCR | SPN23 | Highway | -0.04 | 0 | 12 | 86 | 0.00030347 | -0.077816 | 5.5335 | 24.5772 | 0.00033305 | 0.028935 | 0.50338 | -8.4336e+12 | 0 | 70 | 3.9008e+12
Heavy Duty Trucks | Diesel | Articulated 14 - 20 t | Euro IV | SCR | SPN23 | Highway | -0.04 | 0.5 | 12 | 86 | 0.00044335 | -0.10712 | 7.0965 | 21.2382 | 0.00043494 | 0.027823 | 0.65463 | -8.4336e+12 | 0 | 70 | 3.6945e+12
Heavy Duty Trucks | Diesel | Articulated 14 - 20 t | Euro IV | SCR | SPN23 | Highway | -0.04 | 1 | 12 | 86 | 0.0008051 | -0.18736 | 11.8873 | 21.1571 | 0.00070711 | 0.0333 | 1.0771 | -8.4336e+12 | 0 | 70 | 3.7052e+12
Heavy Duty Trucks | Diesel | Articulated 14 - 20 t | Euro IV | SCR | SPN23 | Highway | -0.02 | 0 | 12 | 86 | -0.00028664 | -0.041957 | 10.0068 | 24.4327 | -0.00065534 | 0.082452 | 0.23238 | -8.4336e+12 | 0 | 70 | 1.8162e+13
Heavy Duty Trucks | Diesel | Articulated 14 - 20 t | Euro IV | SCR | SPN23 | Highway | -0.02 | 0.5 | 12 | 86 | 0.00029838 | -0.090317 | 7.5316 | 32.2367 | -0.00014131 | 0.027737 | 0.55188 | -8.4336e+12 | 0 | 70 | 1.4666e+13
Heavy Duty Trucks | Diesel | Articulated 14 - 20 t | Euro IV | SCR | SPN23 | Highway | -0.02 | 1 | 12 | 86 | 4.2756e-05 | -0.017924 | 1.3435 | -9.461 | -6.6947e-05 | 0.0064689 | -0.036254 | -8.4336e+12 | 0 | 70 | 1.5541e+13
Heavy Duty Trucks | Diesel | Articulated 14 - 20 t | Euro IV | SCR | SPN23 | Highway | 0 | 0 | 12 | 86 | 8.5315e-05 | 0.0041982 | 0.85264 | 4.022 | -5.7632e-06 | 0.0037789 | 0.048523 | -8.4336e+12 | 0 | 70 | 4.8031e+13
Heavy Duty Trucks | Diesel | Articulated 14 - 20 t | Euro IV | SCR | SPN23 | Highway | 0 | 0.5 | 12 | 86 | -6.242e-05 | 0.022492 | 1.6465 | 4.5516 | -3.0687e-05 | 0.0075827 | 0.063488 | -8.4336e+12 | 0 | 70 | 5.6617e+13
Heavy Duty Trucks | Diesel | Articulated 14 - 20 t | Euro IV | SCR | SPN23 | Highway | 0 | 1 | 12 | 86 | -0.00022339 | 0.032903 | 3.4875 | 11.7045 | -5.4603e-05 | 0.010573 | 0.1635 | -8.4336e+12 | 0 | 70 | 6.4481e+13
Heavy Duty Trucks | Diesel | Articulated 14 - 20 t | Euro IV | SCR | SPN23 | Highway | 0.02 | 0 | 12 | 86 | 8.3055e-05 | 0.027223 | 1.6644 | 5.9332 | -2.1368e-05 | 0.0061502 | 0.077544 | -8.4336e+12 | 0 | 70 | 84925725500136
Heavy Duty Trucks | Diesel | Articulated 14 - 20 t | Euro IV | SCR | SPN23 | Highway | 0.02 | 0.5 | 12 | 86 | 6.3509e-05 | 0.050814 | 2.5758 | 6.4644 | -2.2292e-05 | 0.0071834 | 0.10113 | -8.4336e+12 | 0 | 70 | 111423391408559
Heavy Duty Trucks | Diesel | Articulated 14 - 20 t | Euro IV | SCR | SPN23 | Highway | 0.02 | 1 | 12 | 86 | -8.2143e-06 | 0.09636 | 4.3551 | 8.3632 | -2.7711e-05 | 0.0096462 | 0.1491 | -8.4336e+12 | 0 | 70 | 136932297575506
Heavy Duty Trucks | Diesel | Articulated 14 - 20 t | Euro IV | SCR | SPN23 | Highway | 0.04 | 0 | 12 | 86 | 0.00014945 | 0.059252 | 2.8581 | 7.0445 | -2.5345e-05 | 0.0076992 | 0.11395 | -8.4336e+12 | 0 | 70 | 125040259109472
Heavy Duty Trucks | Diesel | Articulated 14 - 20 t | Euro IV | SCR | SPN23 | Highway | 0.04 | 0.5 | 12 | 85 | 0.00010431 | 0.24939 | 9.5964 | 14.1106 | -5.1272e-05 | 0.018812 | 0.31577 | -8.4336e+12 | 0 | 70 | 169522914387997
Heavy Duty Trucks | Diesel | Articulated 14 - 20 t | Euro IV | SCR | SPN23 | Highway | 0.04 | 1 | 12 | 73 | -0.00047527 | 0.3684 | 12.1445 | 12.1861 | -5.7225e-05 | 0.019607 | 0.3333 | -8.4336e+12 | 0 | 70 | 211684767674176
Heavy Duty Trucks | Diesel | Articulated 14 - 20 t | Euro IV | SCR | SPN23 | Highway | 0.06 | 0 | 12 | 86 | 0.00025114 | 0.19505 | 7.6753 | 12.3285 | -4.5639e-05 | 0.015976 | 0.26709 | -8.4336e+12 | 0 | 70 | 165041633530901
Heavy Duty Trucks | Diesel | Articulated 14 - 20 t | Euro IV | SCR | SPN23 | Highway | 0.06 | 0.5 | 12 | 69 | 0.031545 | 2.9541 | 5.5812 | 5.0727 | 0.0012258 | 0.11407 | -0.11247 | -8.4336e+12 | 0 | 69 | 223136497926339
Heavy Duty Trucks | Diesel | Articulated 14 - 20 t | Euro IV | SCR | SPN23 | Highway | 0.06 | 1 | 12 | 57 | 0.23303 | -1.2242 | -11.695 | -9.4464 | 0.0073242 | -0.062358 | -0.14462 | -8.4336e+12 | 0 | 57 | 283453256900753
Heavy Duty Trucks | Diesel | Articulated 14 - 20 t | Euro IV | EGR | CO |  | -0.06 | 0 | 12 | 84 | 0.00016957 | -0.03106 | 1.4667 | -3.9409 | -0.00050535 | 0.10254 | -0.38796 | 0% | 0 | 70 | 0.01555
Heavy Duty Trucks | Diesel | Articulated 14 - 20 t | Euro IV | EGR | CO |  | -0.06 | 0.5 | 12 | 82 | -1.1307e-05 | -0.0097213 | 0.84443 | 2.526 | 0.0014728 | 0.040106 | 0.3018 | 0% | 0 | 70 | 0.014005
Heavy Duty Trucks | Diesel | Articulated 14 - 20 t | Euro IV | EGR | CO |  | -0.06 | 1 | 12 | 83 | 9.4328e-06 | -0.011092 | 0.82435 | 3.4258 | 0.0016139 | 0.036231 | 0.42814 | 0% | 0 | 70 | 0.01316
Heavy Duty Trucks | Diesel | Articulated 14 - 20 t | Euro IV | EGR | CO |  | -0.04 | 0 | 12 | 86 | 1.2862e-05 | -0.0034927 | 0.26045 | 2.8 | 0.00017022 | 0.013361 | 0.18405 | 0% | 0 | 70 | 0.060911
Heavy Duty Trucks | Diesel | Articulated 14 - 20 t | Euro IV | EGR | CO |  | -0.04 | 0.5 | 12 | 86 | -8.5284e-05 | -0.0036954 | 1.0738 | -6.0069 | 0.00077643 | 0.05731 | -0.34714 | 0% | 0 | 70 | 0.041696
Heavy Duty Trucks | Diesel | Articulated 14 - 20 t | Euro IV | EGR | CO |  | -0.04 | 1 | 12 | 86 | 1.6709e-05 | -0.015023 | 1.149 | 3.9007 | 0.00039088 | 0.061753 | 0.39258 | 0% | 0 | 70 | 0.035445
Heavy Duty Trucks | Diesel | Articulated 14 - 20 t | Euro IV | EGR | CO |  | -0.02 | 0 | 12 | 86 | 0.00011514 | -0.0028884 | 0.23972 | 2.8684 | 0.00035295 | 0.0042821 | 0.20121 | 0% | 0 | 70 | 0.28815
Heavy Duty Trucks | Diesel | Articulated 14 - 20 t | Euro IV | EGR | CO |  | -0.02 | 0.5 | 12 | 86 | 2.067e-16 | -7.8445e-14 | 2.1227 | 1.0088e-10 | 0.00069144 | 0.11715 | -0.052897 | 0% | 0 | 70 | 0.18401
Heavy Duty Trucks | Diesel | Articulated 14 - 20 t | Euro IV | EGR | CO |  | -0.02 | 1 | 12 | 86 | -0.00033714 | 0.033732 | 2.2955 | -0.72446 | 0.0024131 | 0.10912 | 0.18781 | 0% | 0 | 70 | 0.15239
Heavy Duty Trucks | Diesel | Articulated 14 - 20 t | Euro IV | EGR | CO |  | 0 | 0 | 12 | 86 | 1.4115e-05 | 0.007807 | 0.32993 | 1.9954 | 8.6845e-05 | 0.021527 | 0.055072 | 0% | 0 | 70 | 0.49011
Heavy Duty Trucks | Diesel | Articulated 14 - 20 t | Euro IV | EGR | CO |  | 0 | 0.5 | 12 | 86 | 0.00045873 | 0.14568 | 2.3752 | -6.7566 | 0.0030727 | 0.20909 | -0.97741 | 0% | 0 | 70 | 0.51276
Heavy Duty Trucks | Diesel | Articulated 14 - 20 t | Euro IV | EGR | CO |  | 0 | 1 | 12 | 86 | 1.1218e-06 | 0.0066647 | 1.111 | 6.8073 | -0.00012345 | 0.04737 | 0.39865 | 0% | 0 | 70 | 0.54036
Heavy Duty Trucks | Diesel | Articulated 14 - 20 t | Euro IV | EGR | CO |  | 0.02 | 0 | 12 | 86 | 1.3647e-05 | 0.0055249 | 0.68727 | 4.4215 | -8.0639e-05 | 0.02761 | 0.24294 | 0% | 0 | 70 | 0.67623
Heavy Duty Trucks | Diesel | Articulated 14 - 20 t | Euro IV | EGR | CO |  | 0.02 | 0.5 | 12 | 86 | 0.00021267 | 0.067013 | 1.5715 | 4.9798 | 0.00058869 | 0.093278 | 0.13589 | 0% | 0 | 70 | 0.77231
Heavy Duty Trucks | Diesel | Articulated 14 - 20 t | Euro IV | EGR | CO |  | 0.02 | 1 | 12 | 86 | 0.00043452 | 0.13366 | 0.53038 | -5.3128 | 0.0017764 | 0.088566 | -0.52672 | 0% | 0 | 70 | 0.83045
Heavy Duty Trucks | Diesel | Articulated 14 - 20 t | Euro IV | EGR | CO |  | 0.04 | 0 | 12 | 86 | 0.00023647 | 0.074551 | 1.5275 | 7.1489 | 0.00055321 | 0.094369 | 0.15687 | 0% | 0 | 70 | 0.8452
Heavy Duty Trucks | Diesel | Articulated 14 - 20 t | Euro IV | EGR | CO |  | 0.04 | 0.5 | 12 | 85 | 0.00090552 | 0.22687 | 0.1375 | -6.4969 | 0.0027151 | 0.12181 | -0.82919 | 0% | 0 | 70 | 0.96955
Heavy Duty Trucks | Diesel | Articulated 14 - 20 t | Euro IV | EGR | CO |  | 0.04 | 1 | 12 | 73 | 0.00011977 | 0.030605 | 2.127 | 9.4098 | -0.00023516 | 0.059779 | 0.60834 | 0% | 0 | 70 | 1.3708
Heavy Duty Trucks | Diesel | Articulated 14 - 20 t | Euro IV | EGR | CO |  | 0.06 | 0 | 12 | 86 | 0.0010257 | 0.25647 | 0.22634 | -6.0811 | 0.003052 | 0.14236 | -0.90839 | 0% | 0 | 70 | 0.96281
Heavy Duty Trucks | Diesel | Articulated 14 - 20 t | Euro IV | EGR | CO |  | 0.06 | 0.5 | 12 | 69 | 0.0017956 | 0.27985 | -1.5665 | -6.4337 | 0.0035307 | 0.092498 | -1.0391 | 0% | 0 | 69 | 1.1826
Heavy Duty Trucks | Diesel | Articulated 14 - 20 t | Euro IV | EGR | CO |  | 0.06 | 1 | 12 | 57 | 0.0011727 | 0.1682 | 0.38242 | 5.1664 | 0.0010869 | 0.083343 | -0.11907 | 0% | 0 | 57 | 1.6993
Heavy Duty Trucks | Diesel | Articulated 14 - 20 t | Euro IV | EGR | NOx |  | -0.06 | 0 | 12 | 84 | 5.7164e-05 | -0.0417 | 3.1082 | 1.8345 | 0.00092931 | 0.054016 | 0.21818 | 0% | 0 | 70 | 0.057938
Heavy Duty Trucks | Diesel | Articulated 14 - 20 t | Euro IV | EGR | NOx |  | -0.06 | 0.5 | 12 | 86 | 5.8651e-05 | -0.011765 | 0.60201 | 4.5123 | 0.00029837 | 0.0051963 | 0.21799 | 0% | 0 | 70 | 0.063758
Heavy Duty Trucks | Diesel | Articulated 14 - 20 t | Euro IV | EGR | NOx |  | -0.06 | 1 | 12 | 85 | -0.00044972 | 0.0097544 | 2.4574 | -0.34196 | 0.0032105 | -0.0015832 | 0.54502 | 0% | 0 | 70 | 0.057633
Heavy Duty Trucks | Diesel | Articulated 14 - 20 t | Euro IV | EGR | NOx |  | -0.04 | 0 | 12 | 86 | 4.9633e-05 | -0.012924 | 0.9347 | 4.902 | 0.00012776 | 0.011334 | 0.17843 | 0% | 0 | 70 | 0.21483
Heavy Duty Trucks | Diesel | Articulated 14 - 20 t | Euro IV | EGR | NOx |  | -0.04 | 0.5 | 12 | 86 | -0.00058012 | 0.02572 | 2.5248 | -2.0116 | 0.0010911 | 0.036175 | 0.14346 | 0% | 0 | 70 | 0.18123
Heavy Duty Trucks | Diesel | Articulated 14 - 20 t | Euro IV | EGR | NOx |  | -0.04 | 1 | 12 | 86 | -0.00046804 | 0.018758 | 2.1064 | -1.4653 | 0.00088424 | 0.023288 | 0.20388 | 0% | 0 | 70 | 0.17921
Heavy Duty Trucks | Diesel | Articulated 14 - 20 t | Euro IV | EGR | NOx |  | -0.02 | 0 | 12 | 86 | 0.00086915 | -0.031392 | 3.7994 | 13.6456 | 0.00071702 | 0.026097 | 0.56883 | 0% | 0 | 70 | 1.0248
Heavy Duty Trucks | Diesel | Articulated 14 - 20 t | Euro IV | EGR | NOx |  | -0.02 | 0.5 | 12 | 86 | -0.00032751 | 0.037584 | 2.4737 | 3.7116 | 0.00039558 | 0.032299 | 0.19857 | 0% | 0 | 70 | 0.80787
Heavy Duty Trucks | Diesel | Articulated 14 - 20 t | Euro IV | EGR | NOx |  | -0.02 | 1 | 12 | 86 | 2.7499e-05 | -0.011005 | 0.81435 | -5.7804 | -8.9543e-05 | 0.0086286 | -0.050043 | 0% | 0 | 70 | 0.83496
Heavy Duty Trucks | Diesel | Articulated 14 - 20 t | Euro IV | EGR | NOx |  | 0 | 0 | 12 | 86 | 0.0015819 | 0.030703 | 3.1909 | 12.2019 | 0.00056031 | 0.02542 | 0.38477 | 0% | 0 | 70 | 2.7019
Heavy Duty Trucks | Diesel | Articulated 14 - 20 t | Euro IV | EGR | NOx |  | 0 | 0.5 | 12 | 86 | 0.00028588 | 0.042964 | 2.4393 | 5.175 | 8.4136e-05 | 0.023262 | 0.20037 | 0% | 0 | 70 | 3.0886
Heavy Duty Trucks | Diesel | Articulated 14 - 20 t | Euro IV | EGR | NOx |  | 0 | 1 | 12 | 86 | 0.00030631 | 0.044605 | 3.9141 | 2.5839 | 7.9963e-05 | 0.026336 | 0.28449 | 0% | 0 | 70 | 3.4027
Heavy Duty Trucks | Diesel | Articulated 14 - 20 t | Euro IV | EGR | NOx |  | 0.02 | 0 | 12 | 86 | 0.00077412 | 0.094825 | 1.454 | 8.5254 | 0.00017739 | 0.022756 | 0.13971 | 0% | 0 | 70 | 4.6147
Heavy Duty Trucks | Diesel | Articulated 14 - 20 t | Euro IV | EGR | NOx |  | 0.02 | 0.5 | 12 | 86 | 0.0010165 | 0.16702 | -0.29 | -12.1111 | 0.00025411 | 0.027072 | -0.26911 | 0% | 0 | 70 | 5.6458
Heavy Duty Trucks | Diesel | Articulated 14 - 20 t | Euro IV | EGR | NOx |  | 0.02 | 1 | 12 | 86 | 0.00041916 | 0.15041 | 4.4103 | 9.9815 | 0.00013583 | 0.023477 | 0.36905 | 0% | 0 | 70 | 6.3986
Heavy Duty Trucks | Diesel | Articulated 14 - 20 t | Euro IV | EGR | NOx |  | 0.04 | 0 | 12 | 86 | 0.0056232 | 0.9764 | 2.202 | 14.2232 | 0.0011689 | 0.1399 | -0.17377 | 0% | 0 | 70 | 6.4058
Heavy Duty Trucks | Diesel | Articulated 14 - 20 t | Euro IV | EGR | NOx |  | 0.04 | 0.5 | 12 | 85 | 0.0010235 | 0.46647 | 11.2657 | 9.4202 | 0.00031557 | 0.058902 | 0.77938 | 0% | 0 | 70 | 7.6089
Heavy Duty Trucks | Diesel | Articulated 14 - 20 t | Euro IV | EGR | NOx |  | 0.04 | 1 | 12 | 73 | 0.020098 | 2.6472 | -9.2045 | -27.0068 | 0.0032903 | 0.21322 | -1.3505 | 0% | 0 | 70 | 9.233
Heavy Duty Trucks | Diesel | Articulated 14 - 20 t | Euro IV | EGR | NOx |  | 0.06 | 0 | 12 | 86 | 2.6888e-05 | 0.38631 | 9.9353 | 6.4585 | 0.00016597 | 0.048442 | 0.75295 | 0% | 0 | 70 | 7.5046
Heavy Duty Trucks | Diesel | Articulated 14 - 20 t | Euro IV | EGR | NOx |  | 0.06 | 0.5 | 12 | 69 | 0.034926 | 3.9585 | -14.8857 | 2.6981 | 0.0050272 | 0.30251 | -1.7115 | 0% | 0 | 69 | 9.8518
Heavy Duty Trucks | Diesel | Articulated 14 - 20 t | Euro IV | EGR | NOx |  | 0.06 | 1 | 12 | 57 | 0.01793 | 2.2015 | -0.13353 | -46.275 | 0.0019397 | 0.16587 | -0.8156 | 0% | 0 | 57 | 12.2343
Heavy Duty Trucks | Diesel | Articulated 14 - 20 t | Euro IV | EGR | VOC |  | -0.06 | 0 | 12 | 86 | 2.4158e-13 | -4.9413e-11 | 0.9612 | -7.3834e-08 | 0.028919 | 0.64358 | 2.1024 | 0% | 0 | 70 | 0.0050895
Heavy Duty Trucks | Diesel | Articulated 14 - 20 t | Euro IV | EGR | VOC |  | -0.06 | 0.5 | 12 | 86 | -5.8773e-06 | 0.0022854 | 0.85464 | -2.6893 | 0.034271 | 0.38683 | 0.66813 | 0% | 0 | 70 | 0.0048417
Heavy Duty Trucks | Diesel | Articulated 14 - 20 t | Euro IV | EGR | VOC |  | -0.06 | 1 | 12 | 86 | -3.3865e-06 | 0.0012274 | 0.66083 | -2.1647 | 0.026369 | 0.28427 | 0.91168 | 0% | 0 | 70 | 0.0046609
Heavy Duty Trucks | Diesel | Articulated 14 - 20 t | Euro IV | EGR | VOC |  | -0.04 | 0 | 12 | 86 | 8.9448e-06 | -0.0041432 | 0.59353 | 3.1263 | 0.0035513 | 0.58345 | 2.6697 | 0% | 0 | 70 | 0.0064354
Heavy Duty Trucks | Diesel | Articulated 14 - 20 t | Euro IV | EGR | VOC |  | -0.04 | 0.5 | 12 | 86 | 5.3481e-06 | -0.0020894 | 0.24811 | 2.3705 | 0.0013576 | 0.25366 | 2.4548 | 0% | 0 | 70 | 0.0060276
Heavy Duty Trucks | Diesel | Articulated 14 - 20 t | Euro IV | EGR | VOC |  | -0.04 | 1 | 12 | 86 | 9.2514e-06 | -0.0032363 | 0.34022 | 2.5711 | 0.0015758 | 0.31995 | 3.1537 | 0% | 0 | 70 | 0.0058831
Heavy Duty Trucks | Diesel | Articulated 14 - 20 t | Euro IV | EGR | VOC |  | -0.02 | 0 | 12 | 86 | 1.852e-05 | 0.0013939 | 0.46722 | 4.7026 | 0.00094178 | 0.57462 | 2.7079 | 0% | 0 | 70 | 0.0152
Heavy Duty Trucks | Diesel | Articulated 14 - 20 t | Euro IV | EGR | VOC |  | -0.02 | 0.5 | 12 | 86 | -1.9965e-05 | 0.023705 | 1.6344 | -2.8652 | 0.036319 | 1.2428 | -0.85107 | 0% | 0 | 70 | 0.011946
Heavy Duty Trucks | Diesel | Articulated 14 - 20 t | Euro IV | EGR | VOC |  | -0.02 | 1 | 12 | 86 | 6.2862e-06 | -0.0021777 | 0.22597 | 1.4052 | -0.0003753 | 0.15732 | 1.9058 | 0% | 0 | 70 | 0.011229
Heavy Duty Trucks | Diesel | Articulated 14 - 20 t | Euro IV | EGR | VOC |  | 0 | 0 | 12 | 86 | 8.8564e-15 | -1.4794e-13 | 2.9298 | 5.4013e-08 | -0.012892 | 2.5703 | 0.1104 | 0% | 0 | 70 | 0.02507
Heavy Duty Trucks | Diesel | Articulated 14 - 20 t | Euro IV | EGR | VOC |  | 0 | 0.5 | 12 | 86 | -2.6464e-06 | 0.0021968 | 0.43257 | 2.6309 | -0.0009121 | 0.33234 | 2.8364 | 0% | 0 | 70 | 0.028245
Heavy Duty Trucks | Diesel | Articulated 14 - 20 t | Euro IV | EGR | VOC |  | 0 | 1 | 12 | 86 | 2.8478e-14 | 8.1866e-14 | 1.5355 | 1.5956e-09 | -0.0044937 | 0.959 | 3.9158 | 0% | 0 | 70 | 0.031321
Heavy Duty Trucks | Diesel | Articulated 14 - 20 t | Euro IV | EGR | VOC |  | 0.02 | 0 | 12 | 86 | -2.0643e-17 | 1.2387e-15 | 3.421 | -3.7551e-12 | -0.018376 | 2.4237 | 5.3258 | 0% | 0 | 70 | 0.040275
Heavy Duty Trucks | Diesel | Articulated 14 - 20 t | Euro IV | EGR | VOC |  | 0.02 | 0.5 | 12 | 86 | 1.9029e-05 | 0.0054631 | 0.46307 | 2.438 | -0.00099797 | 0.28912 | 3.0012 | 0% | 0 | 70 | 0.053056
Heavy Duty Trucks | Diesel | Articulated 14 - 20 t | Euro IV | EGR | VOC |  | 0.02 | 1 | 12 | 86 | 0.00036134 | 0.036276 | 0.72728 | 1.9222 | 0.0091876 | 0.54904 | 2.9765 | 0% | 0 | 70 | 0.058599
Heavy Duty Trucks | Diesel | Articulated 14 - 20 t | Euro IV | EGR | VOC |  | 0.04 | 0 | 12 | 86 | 4.7116e-05 | 0.0053032 | 0.1562 | 2.258 | 0.00043039 | 0.12869 | 1.8796 | 0% | 0 | 70 | 0.060827
Heavy Duty Trucks | Diesel | Articulated 14 - 20 t | Euro IV | EGR | VOC |  | 0.04 | 0.5 | 12 | 85 | -0.00029731 | 0.025118 | 0.18046 | -4.3756 | -0.0046582 | 0.47823 | -4.5 | 0% | 0 | 70 | 0.06818
Heavy Duty Trucks | Diesel | Articulated 14 - 20 t | Euro IV | EGR | VOC |  | 0.04 | 1 | 12 | 73 | -2.1098e-15 | 4.5976e-14 | 0.91609 | -2.5236e-11 | -0.0013753 | 0.20695 | 3.8633 | 0% | 0 | 70 | 0.0789
Heavy Duty Trucks | Diesel | Articulated 14 - 20 t | Euro IV | EGR | VOC |  | 0.06 | 0 | 12 | 86 | -0.00023185 | 0.020557 | 0.05567 | -3.0006 | -0.0035115 | 0.36257 | -3.6956 | 0% | 0 | 70 | 0.070511
Heavy Duty Trucks | Diesel | Articulated 14 - 20 t | Euro IV | EGR | VOC |  | 0.06 | 0.5 | 12 | 69 | -0.00020639 | 0.0077263 | 0.75201 | -2.2361 | -0.003506 | 0.2839 | 1.2558 | 0% | 0 | 69 | 0.065035
Heavy Duty Trucks | Diesel | Articulated 14 - 20 t | Euro IV | EGR | VOC |  | 0.06 | 1 | 12 | 57 | -0.00028082 | 0.014967 | 0.22425 | -2.8505 | -0.003604 | 0.26644 | -1.943 | 0% | 0 | 57 | 0.0749
Heavy Duty Trucks | Diesel | Articulated 14 - 20 t | Euro IV | EGR | PM Exhaust |  | -0.06 | 0 | 12 | 86 | 5.1e-06 | -0.0017603 | 0.18022 | 1.1219 | -0.00089242 | 0.32398 | 3.9764 | 0% | 0 | 70 | 0.0043987
Heavy Duty Trucks | Diesel | Articulated 14 - 20 t | Euro IV | EGR | PM Exhaust |  | -0.06 | 0.5 | 12 | 86 | 4.2171e-06 | -0.0013925 | 0.13482 | 0.77014 | -0.00065753 | 0.22729 | 3.0828 | 0% | 0 | 70 | 0.0043756
Heavy Duty Trucks | Diesel | Articulated 14 - 20 t | Euro IV | EGR | PM Exhaust |  | -0.06 | 1 | 12 | 86 | 4.9839e-06 | -0.0015967 | 0.14948 | 0.78267 | -0.00065245 | 0.23552 | 3.4817 | 0% | 0 | 70 | 0.0043717
Heavy Duty Trucks | Diesel | Articulated 14 - 20 t | Euro IV | EGR | PM Exhaust |  | -0.04 | 0 | 12 | 86 | 4.2427e-06 | -0.0013942 | 0.13555 | 0.75731 | -0.00045483 | 0.18992 | 2.5879 | 0% | 0 | 70 | 0.0050953
Heavy Duty Trucks | Diesel | Articulated 14 - 20 t | Euro IV | EGR | PM Exhaust |  | -0.04 | 0.5 | 12 | 86 | 5.6913e-06 | -0.0017924 | 0.16674 | 0.80326 | -0.00033876 | 0.20456 | 3.1582 | 0% | 0 | 70 | 0.0050977
Heavy Duty Trucks | Diesel | Articulated 14 - 20 t | Euro IV | EGR | PM Exhaust |  | -0.04 | 1 | 12 | 86 | 7.7182e-06 | -0.0023513 | 0.21061 | 0.84843 | -0.00015186 | 0.22113 | 3.9187 | 0% | 0 | 70 | 0.0051442
Heavy Duty Trucks | Diesel | Articulated 14 - 20 t | Euro IV | EGR | PM Exhaust |  | -0.02 | 0 | 12 | 86 | -1.9139e-06 | 0.02634 | 1.1191 | -1.353 | 0.04206 | 1.7885 | 1.9354 | 0% | 0 | 70 | 0.0088055
Heavy Duty Trucks | Diesel | Articulated 14 - 20 t | Euro IV | EGR | PM Exhaust |  | -0.02 | 0.5 | 12 | 86 | 8.8654e-06 | -0.0027252 | 0.19985 | 0.99103 | -0.0015083 | 0.16821 | 3.5368 | 0% | 0 | 70 | 0.0084185
Heavy Duty Trucks | Diesel | Articulated 14 - 20 t | Euro IV | EGR | PM Exhaust |  | -0.02 | 1 | 12 | 86 | 5.1508e-06 | -0.0037187 | 0.3114 | -2.2926 | -0.0038258 | 0.36982 | -2.2847 | 0% | 0 | 70 | 0.0089737
Heavy Duty Trucks | Diesel | Articulated 14 - 20 t | Euro IV | EGR | PM Exhaust |  | 0 | 0 | 12 | 86 | 2.1167e-17 | 6.332e-16 | 0.6496 | 5.2036e-13 | -0.005472 | 0.82251 | 3.1955 | 0% | 0 | 70 | 0.01913
Heavy Duty Trucks | Diesel | Articulated 14 - 20 t | Euro IV | EGR | PM Exhaust |  | 0 | 0.5 | 12 | 86 | 4.9456e-17 | 2.2162e-15 | 0.68627 | 1.037e-12 | -0.0035706 | 0.62283 | 4.8362 | 0% | 0 | 70 | 0.022182
Heavy Duty Trucks | Diesel | Articulated 14 - 20 t | Euro IV | EGR | PM Exhaust |  | 0 | 1 | 12 | 86 | 0.0010158 | -0.011567 | -0.086672 | 11.716 | 0.056304 | -1.8765 | 28.4037 | 0% | 0 | 70 | 0.024567
Heavy Duty Trucks | Diesel | Articulated 14 - 20 t | Euro IV | EGR | PM Exhaust |  | 0.02 | 0 | 12 | 86 | 2.328e-05 | 0.0063562 | 0.43247 | 1.8179 | -0.0016344 | 0.45658 | 5.4297 | 0% | 0 | 70 | 0.034629
Heavy Duty Trucks | Diesel | Articulated 14 - 20 t | Euro IV | EGR | PM Exhaust |  | 0.02 | 0.5 | 12 | 86 | -1.3894e-05 | 0.0033206 | 0.20826 | 0.47425 | -0.0006143 | 0.14463 | 2.2624 | 0% | 0 | 70 | 0.040463
Heavy Duty Trucks | Diesel | Articulated 14 - 20 t | Euro IV | EGR | PM Exhaust |  | 0.02 | 1 | 12 | 86 | -1.1875e-05 | 0.013942 | 0.42038 | 0.5092 | 0.001671 | 0.30008 | 3.6866 | 0% | 0 | 70 | 0.040919
Heavy Duty Trucks | Diesel | Articulated 14 - 20 t | Euro IV | EGR | PM Exhaust |  | 0.04 | 0 | 12 | 86 | -0.00021466 | 0.019641 | -0.011571 | -2.0002 | -0.0050387 | 0.51222 | -5.0505 | 0% | 0 | 70 | 0.046267
Heavy Duty Trucks | Diesel | Articulated 14 - 20 t | Euro IV | EGR | PM Exhaust |  | 0.04 | 0.5 | 12 | 85 | -0.00018333 | 0.012534 | 0.57821 | -1.5368 | -0.0035444 | 0.387 | 2.3482 | 0% | 0 | 70 | 0.044351
Heavy Duty Trucks | Diesel | Articulated 14 - 20 t | Euro IV | EGR | PM Exhaust |  | 0.04 | 1 | 12 | 73 | -0.00086257 | 0.22951 | 0.5811 | -1.2572 | 0.028258 | 2.1948 | -0.088204 | 0% | 0 | 70 | 0.042472
Heavy Duty Trucks | Diesel | Articulated 14 - 20 t | Euro IV | EGR | PM Exhaust |  | 0.06 | 0 | 12 | 86 | -0.00057151 | 0.051779 | 0.59289 | -2.8815 | -0.0082153 | 0.99728 | -0.20612 | 0% | 0 | 70 | 0.046879
Heavy Duty Trucks | Diesel | Articulated 14 - 20 t | Euro IV | EGR | PM Exhaust |  | 0.06 | 0.5 | 12 | 69 | 5.9071e-06 | -0.0085528 | 0.7269 | -0.27321 | -0.0012327 | 0.070458 | 5.0526 | 0% | 0 | 69 | 0.039778
Heavy Duty Trucks | Diesel | Articulated 14 - 20 t | Euro IV | EGR | PM Exhaust |  | 0.06 | 1 | 12 | 57 | -0.00053136 | 0.12352 | 0.96298 | -0.19903 | 0.020017 | 1.1453 | 2.8057 | 0% | 0 | 57 | 0.047127
Heavy Duty Trucks | Diesel | Articulated 14 - 20 t | Euro IV | EGR | EC |  | -0.06 | 0 | 12 | 86 | 0.00012723 | -0.026695 | 1.4551 | 9.6494 | 0.00028643 | 0.0072719 | 0.22712 | 0% | 0 | 70 | 0.16251
Heavy Duty Trucks | Diesel | Articulated 14 - 20 t | Euro IV | EGR | EC |  | -0.06 | 0.5 | 12 | 86 | -0.0021584 | 0.047137 | 12.2972 | -3.5712 | 0.0072263 | 0.0025028 | 1.3164 | 0% | 0 | 70 | 0.13468
Heavy Duty Trucks | Diesel | Articulated 14 - 20 t | Euro IV | EGR | EC |  | -0.06 | 1 | 12 | 86 | -0.0022772 | 0.038513 | 14.7096 | 1.6919 | 0.0091587 | -0.029546 | 2.1074 | 0% | 0 | 70 | 0.13963
Heavy Duty Trucks | Diesel | Articulated 14 - 20 t | Euro IV | EGR | EC |  | -0.04 | 0 | 12 | 86 | 0.00030347 | -0.077816 | 5.5335 | 24.5772 | 0.00033305 | 0.028935 | 0.50338 | 0% | 0 | 70 | 0.46252
Heavy Duty Trucks | Diesel | Articulated 14 - 20 t | Euro IV | EGR | EC |  | -0.04 | 0.5 | 12 | 86 | 0.00044335 | -0.10712 | 7.0965 | 21.2382 | 0.00043494 | 0.027823 | 0.65463 | 0% | 0 | 70 | 0.43806
Heavy Duty Trucks | Diesel | Articulated 14 - 20 t | Euro IV | EGR | EC |  | -0.04 | 1 | 12 | 86 | 0.0008051 | -0.18736 | 11.8873 | 21.1571 | 0.00070711 | 0.0333 | 1.0771 | 0% | 0 | 70 | 0.43933
Heavy Duty Trucks | Diesel | Articulated 14 - 20 t | Euro IV | EGR | EC |  | -0.02 | 0 | 12 | 86 | -0.00028664 | -0.041957 | 10.0068 | 24.4327 | -0.00065534 | 0.082452 | 0.23238 | 0% | 0 | 70 | 2.1535
Heavy Duty Trucks | Diesel | Articulated 14 - 20 t | Euro IV | EGR | EC |  | -0.02 | 0.5 | 12 | 86 | 0.00029838 | -0.090317 | 7.5316 | 32.2367 | -0.00014131 | 0.027737 | 0.55188 | 0% | 0 | 70 | 1.739
Heavy Duty Trucks | Diesel | Articulated 14 - 20 t | Euro IV | EGR | EC |  | -0.02 | 1 | 12 | 86 | 4.2756e-05 | -0.017924 | 1.3435 | -9.461 | -6.6947e-05 | 0.0064689 | -0.036254 | 0% | 0 | 70 | 1.8428
Heavy Duty Trucks | Diesel | Articulated 14 - 20 t | Euro IV | EGR | EC |  | 0 | 0 | 12 | 86 | 8.5315e-05 | 0.0041982 | 0.85264 | 4.022 | -5.7632e-06 | 0.0037789 | 0.048523 | 0% | 0 | 70 | 5.6952
Heavy Duty Trucks | Diesel | Articulated 14 - 20 t | Euro IV | EGR | EC |  | 0 | 0.5 | 12 | 86 | -6.242e-05 | 0.022492 | 1.6465 | 4.5516 | -3.0687e-05 | 0.0075827 | 0.063488 | 0% | 0 | 70 | 6.7133
Heavy Duty Trucks | Diesel | Articulated 14 - 20 t | Euro IV | EGR | EC |  | 0 | 1 | 12 | 86 | -0.00022339 | 0.032903 | 3.4875 | 11.7045 | -5.4603e-05 | 0.010573 | 0.1635 | 0% | 0 | 70 | 7.6457
Heavy Duty Trucks | Diesel | Articulated 14 - 20 t | Euro IV | EGR | EC |  | 0.02 | 0 | 12 | 86 | 8.3055e-05 | 0.027223 | 1.6644 | 5.9332 | -2.1368e-05 | 0.0061502 | 0.077544 | 0% | 0 | 70 | 10.0699
Heavy Duty Trucks | Diesel | Articulated 14 - 20 t | Euro IV | EGR | EC |  | 0.02 | 0.5 | 12 | 86 | 6.3509e-05 | 0.050814 | 2.5758 | 6.4644 | -2.2292e-05 | 0.0071834 | 0.10113 | 0% | 0 | 70 | 13.2118
Heavy Duty Trucks | Diesel | Articulated 14 - 20 t | Euro IV | EGR | EC |  | 0.02 | 1 | 12 | 86 | -8.2143e-06 | 0.09636 | 4.3551 | 8.3632 | -2.7711e-05 | 0.0096462 | 0.1491 | 0% | 0 | 70 | 16.2364
Heavy Duty Trucks | Diesel | Articulated 14 - 20 t | Euro IV | EGR | EC |  | 0.04 | 0 | 12 | 86 | 0.00014945 | 0.059252 | 2.8581 | 7.0445 | -2.5345e-05 | 0.0076992 | 0.11395 | 0% | 0 | 70 | 14.8264
Heavy Duty Trucks | Diesel | Articulated 14 - 20 t | Euro IV | EGR | EC |  | 0.04 | 0.5 | 12 | 85 | 0.00010431 | 0.24939 | 9.5964 | 14.1106 | -5.1272e-05 | 0.018812 | 0.31577 | 0% | 0 | 70 | 20.1008
Heavy Duty Trucks | Diesel | Articulated 14 - 20 t | Euro IV | EGR | EC |  | 0.04 | 1 | 12 | 73 | -0.00047527 | 0.3684 | 12.1445 | 12.1861 | -5.7225e-05 | 0.019607 | 0.3333 | 0% | 0 | 70 | 25.1001
Heavy Duty Trucks | Diesel | Articulated 14 - 20 t | Euro IV | EGR | EC |  | 0.06 | 0 | 12 | 86 | 0.00025114 | 0.19505 | 7.6753 | 12.3285 | -4.5639e-05 | 0.015976 | 0.26709 | 0% | 0 | 70 | 19.5694
Heavy Duty Trucks | Diesel | Articulated 14 - 20 t | Euro IV | EGR | EC |  | 0.06 | 0.5 | 12 | 69 | 0.031545 | 2.9541 | 5.5812 | 5.0727 | 0.0012258 | 0.11407 | -0.11247 | 0% | 0 | 69 | 26.4579
Heavy Duty Trucks | Diesel | Articulated 14 - 20 t | Euro IV | EGR | EC |  | 0.06 | 1 | 12 | 57 | 0.23303 | -1.2242 | -11.695 | -9.4464 | 0.0073242 | -0.062358 | -0.14462 | 0% | 0 | 57 | 33.6098
Heavy Duty Trucks | Diesel | Articulated 14 - 20 t | Euro IV | EGR | CH4 | Urban Peak |  |  | 10 | 130 | 0 | 0 | 175 | 0 | 0 | 0 | 1000 | 97% | 0 | 70 | 0.00525
Heavy Duty Trucks | Diesel | Articulated 14 - 20 t | Euro IV | EGR | CH4 | Urban Off Peak |  |  | 10 | 130 | 0 | 0 | 175 | 0 | 0 | 0 | 1000 | 97% | 0 | 70 | 0.00525
Heavy Duty Trucks | Diesel | Articulated 14 - 20 t | Euro IV | EGR | CH4 | Rural |  |  | 10 | 130 | 0 | 0 | 80 | 0 | 0 | 0 | 1000 | 93% | 0 | 70 | 0.0056
Heavy Duty Trucks | Diesel | Articulated 14 - 20 t | Euro IV | EGR | CH4 | Highway |  |  | 10 | 130 | 0 | 0 | 70 | 0 | 0 | 0 | 1000 | 94% | 0 | 70 | 0.0042
Heavy Duty Trucks | Diesel | Articulated 14 - 20 t | Euro IV | EGR | NH3 | Urban Peak |  |  | 10 | 130 | 0 | 0 | 0.0029 | 0 | 0 | 0 | 1 | 0% | 0 | 70 | 0.0029
Heavy Duty Trucks | Diesel | Articulated 14 - 20 t | Euro IV | EGR | NH3 | Urban Off Peak |  |  | 10 | 130 | 0 | 0 | 0.0029 | 0 | 0 | 0 | 1 | 0% | 0 | 70 | 0.0029
Heavy Duty Trucks | Diesel | Articulated 14 - 20 t | Euro IV | EGR | NH3 | Rural |  |  | 10 | 130 | 0 | 0 | 0.0029 | 0 | 0 | 0 | 1 | 0% | 0 | 70 | 0.0029
Heavy Duty Trucks | Diesel | Articulated 14 - 20 t | Euro IV | EGR | NH3 | Highway |  |  | 10 | 130 | 0 | 0 | 0.0029 | 0 | 0 | 0 | 1 | 0% | 0 | 70 | 0.0029
Heavy Duty Trucks | Diesel | Articulated 14 - 20 t | Euro IV | EGR | N2O | Urban Peak |  |  | 10 | 130 | 0 | 0 | 0.0112 | 0 | 0 | 0 | 1 | 0% | 0 | 70 | 0.0112
Heavy Duty Trucks | Diesel | Articulated 14 - 20 t | Euro IV | EGR | N2O | Urban Off Peak |  |  | 10 | 130 | 0 | 0 | 0.0112 | 0 | 0 | 0 | 1 | 0% | 0 | 70 | 0.0112
Heavy Duty Trucks | Diesel | Articulated 14 - 20 t | Euro IV | EGR | N2O | Rural |  |  | 10 | 130 | 0 | 0 | 0.0138 | 0 | 0 | 0 | 1 | 0% | 0 | 70 | 0.0138
Heavy Duty Trucks | Diesel | Articulated 14 - 20 t | Euro IV | EGR | N2O | Highway |  |  | 10 | 130 | 0 | 0 | 0.0114 | 0 | 0 | 0 | 1 | 0% | 0 | 70 | 0.0114
Heavy Duty Trucks | Diesel | Articulated 14 - 20 t | Euro IV | EGR | SPN23 | Urban Peak | -0.06 | 0 | 12 | 86 | 0.00012723 | -0.026695 | 1.4551 | 9.6494 | 0.00028643 | 0.0072719 | 0.22712 | -1.4757e+13 | 0 | 70 | 2.398e+12
Heavy Duty Trucks | Diesel | Articulated 14 - 20 t | Euro IV | EGR | SPN23 | Urban Peak | -0.06 | 0.5 | 12 | 86 | -0.0021584 | 0.047137 | 12.2972 | -3.5712 | 0.0072263 | 0.0025028 | 1.3164 | -1.4757e+13 | 0 | 70 | 1.9873e+12
Heavy Duty Trucks | Diesel | Articulated 14 - 20 t | Euro IV | EGR | SPN23 | Urban Peak | -0.06 | 1 | 12 | 86 | -0.0022772 | 0.038513 | 14.7096 | 1.6919 | 0.0091587 | -0.029546 | 2.1074 | -1.4757e+13 | 0 | 70 | 2.0604e+12
Heavy Duty Trucks | Diesel | Articulated 14 - 20 t | Euro IV | EGR | SPN23 | Urban Peak | -0.04 | 0 | 12 | 86 | 0.00030347 | -0.077816 | 5.5335 | 24.5772 | 0.00033305 | 0.028935 | 0.50338 | -1.4757e+13 | 0 | 70 | 6.8252e+12
Heavy Duty Trucks | Diesel | Articulated 14 - 20 t | Euro IV | EGR | SPN23 | Urban Peak | -0.04 | 0.5 | 12 | 86 | 0.00044335 | -0.10712 | 7.0965 | 21.2382 | 0.00043494 | 0.027823 | 0.65463 | -1.4757e+13 | 0 | 70 | 6.4643e+12
Heavy Duty Trucks | Diesel | Articulated 14 - 20 t | Euro IV | EGR | SPN23 | Urban Peak | -0.04 | 1 | 12 | 86 | 0.0008051 | -0.18736 | 11.8873 | 21.1571 | 0.00070711 | 0.0333 | 1.0771 | -1.4757e+13 | 0 | 70 | 6.483e+12
Heavy Duty Trucks | Diesel | Articulated 14 - 20 t | Euro IV | EGR | SPN23 | Urban Peak | -0.02 | 0 | 12 | 86 | -0.00028664 | -0.041957 | 10.0068 | 24.4327 | -0.00065534 | 0.082452 | 0.23238 | -1.4757e+13 | 0 | 70 | 3.1778e+13
Heavy Duty Trucks | Diesel | Articulated 14 - 20 t | Euro IV | EGR | SPN23 | Urban Peak | -0.02 | 0.5 | 12 | 86 | 0.00029838 | -0.090317 | 7.5316 | 32.2367 | -0.00014131 | 0.027737 | 0.55188 | -1.4757e+13 | 0 | 70 | 2.5661e+13
Heavy Duty Trucks | Diesel | Articulated 14 - 20 t | Euro IV | EGR | SPN23 | Urban Peak | -0.02 | 1 | 12 | 86 | 4.2756e-05 | -0.017924 | 1.3435 | -9.461 | -6.6947e-05 | 0.0064689 | -0.036254 | -1.4757e+13 | 0 | 70 | 2.7193e+13
Heavy Duty Trucks | Diesel | Articulated 14 - 20 t | Euro IV | EGR | SPN23 | Urban Peak | 0 | 0 | 12 | 86 | 8.5315e-05 | 0.0041982 | 0.85264 | 4.022 | -5.7632e-06 | 0.0037789 | 0.048523 | -1.4757e+13 | 0 | 70 | 8.4041e+13
Heavy Duty Trucks | Diesel | Articulated 14 - 20 t | Euro IV | EGR | SPN23 | Urban Peak | 0 | 0.5 | 12 | 86 | -6.242e-05 | 0.022492 | 1.6465 | 4.5516 | -3.0687e-05 | 0.0075827 | 0.063488 | -1.4757e+13 | 0 | 70 | 9.9064e+13
Heavy Duty Trucks | Diesel | Articulated 14 - 20 t | Euro IV | EGR | SPN23 | Urban Peak | 0 | 1 | 12 | 86 | -0.00022339 | 0.032903 | 3.4875 | 11.7045 | -5.4603e-05 | 0.010573 | 0.1635 | -1.4757e+13 | 0 | 70 | 112823375742029
Heavy Duty Trucks | Diesel | Articulated 14 - 20 t | Euro IV | EGR | SPN23 | Urban Peak | 0.02 | 0 | 12 | 86 | 8.3055e-05 | 0.027223 | 1.6644 | 5.9332 | -2.1368e-05 | 0.0061502 | 0.077544 | -1.4757e+13 | 0 | 70 | 148596348867124
Heavy Duty Trucks | Diesel | Articulated 14 - 20 t | Euro IV | EGR | SPN23 | Urban Peak | 0.02 | 0.5 | 12 | 86 | 6.3509e-05 | 0.050814 | 2.5758 | 6.4644 | -2.2292e-05 | 0.0071834 | 0.10113 | -1.4757e+13 | 0 | 70 | 194959878696330
Heavy Duty Trucks | Diesel | Articulated 14 - 20 t | Euro IV | EGR | SPN23 | Urban Peak | 0.02 | 1 | 12 | 86 | -8.2143e-06 | 0.09636 | 4.3551 | 8.3632 | -2.7711e-05 | 0.0096462 | 0.1491 | -1.4757e+13 | 0 | 70 | 239593354568093
Heavy Duty Trucks | Diesel | Articulated 14 - 20 t | Euro IV | EGR | SPN23 | Urban Peak | 0.04 | 0 | 12 | 86 | 0.00014945 | 0.059252 | 2.8581 | 7.0445 | -2.5345e-05 | 0.0076992 | 0.11395 | -1.4757e+13 | 0 | 70 | 218785601837890
Heavy Duty Trucks | Diesel | Articulated 14 - 20 t | Euro IV | EGR | SPN23 | Urban Peak | 0.04 | 0.5 | 12 | 85 | 0.00010431 | 0.24939 | 9.5964 | 14.1106 | -5.1272e-05 | 0.018812 | 0.31577 | -1.4757e+13 | 0 | 70 | 296617850233495
Heavy Duty Trucks | Diesel | Articulated 14 - 20 t | Euro IV | EGR | SPN23 | Urban Peak | 0.04 | 1 | 12 | 73 | -0.00047527 | 0.3684 | 12.1445 | 12.1861 | -5.7225e-05 | 0.019607 | 0.3333 | -1.4757e+13 | 0 | 70 | 370389342003531
Heavy Duty Trucks | Diesel | Articulated 14 - 20 t | Euro IV | EGR | SPN23 | Urban Peak | 0.06 | 0 | 12 | 86 | 0.00025114 | 0.19505 | 7.6753 | 12.3285 | -4.5639e-05 | 0.015976 | 0.26709 | -1.4757e+13 | 0 | 70 | 288776857769893
Heavy Duty Trucks | Diesel | Articulated 14 - 20 t | Euro IV | EGR | SPN23 | Urban Peak | 0.06 | 0.5 | 12 | 69 | 0.031545 | 2.9541 | 5.5812 | 5.0727 | 0.0012258 | 0.11407 | -0.11247 | -1.4757e+13 | 0 | 69 | 390426678083514
Heavy Duty Trucks | Diesel | Articulated 14 - 20 t | Euro IV | EGR | SPN23 | Urban Peak | 0.06 | 1 | 12 | 57 | 0.23303 | -1.2242 | -11.695 | -9.4464 | 0.0073242 | -0.062358 | -0.14462 | -1.4757e+13 | 0 | 57 | 495964194617087
Heavy Duty Trucks | Diesel | Articulated 14 - 20 t | Euro IV | EGR | SPN23 | Urban Off Peak | -0.06 | 0 | 12 | 86 | 0.00012723 | -0.026695 | 1.4551 | 9.6494 | 0.00028643 | 0.0072719 | 0.22712 | -1.4757e+13 | 0 | 70 | 2.398e+12
Heavy Duty Trucks | Diesel | Articulated 14 - 20 t | Euro IV | EGR | SPN23 | Urban Off Peak | -0.06 | 0.5 | 12 | 86 | -0.0021584 | 0.047137 | 12.2972 | -3.5712 | 0.0072263 | 0.0025028 | 1.3164 | -1.4757e+13 | 0 | 70 | 1.9873e+12
Heavy Duty Trucks | Diesel | Articulated 14 - 20 t | Euro IV | EGR | SPN23 | Urban Off Peak | -0.06 | 1 | 12 | 86 | -0.0022772 | 0.038513 | 14.7096 | 1.6919 | 0.0091587 | -0.029546 | 2.1074 | -1.4757e+13 | 0 | 70 | 2.0604e+12
Heavy Duty Trucks | Diesel | Articulated 14 - 20 t | Euro IV | EGR | SPN23 | Urban Off Peak | -0.04 | 0 | 12 | 86 | 0.00030347 | -0.077816 | 5.5335 | 24.5772 | 0.00033305 | 0.028935 | 0.50338 | -1.4757e+13 | 0 | 70 | 6.8252e+12
Heavy Duty Trucks | Diesel | Articulated 14 - 20 t | Euro IV | EGR | SPN23 | Urban Off Peak | -0.04 | 0.5 | 12 | 86 | 0.00044335 | -0.10712 | 7.0965 | 21.2382 | 0.00043494 | 0.027823 | 0.65463 | -1.4757e+13 | 0 | 70 | 6.4643e+12
Heavy Duty Trucks | Diesel | Articulated 14 - 20 t | Euro IV | EGR | SPN23 | Urban Off Peak | -0.04 | 1 | 12 | 86 | 0.0008051 | -0.18736 | 11.8873 | 21.1571 | 0.00070711 | 0.0333 | 1.0771 | -1.4757e+13 | 0 | 70 | 6.483e+12
Heavy Duty Trucks | Diesel | Articulated 14 - 20 t | Euro IV | EGR | SPN23 | Urban Off Peak | -0.02 | 0 | 12 | 86 | -0.00028664 | -0.041957 | 10.0068 | 24.4327 | -0.00065534 | 0.082452 | 0.23238 | -1.4757e+13 | 0 | 70 | 3.1778e+13
Heavy Duty Trucks | Diesel | Articulated 14 - 20 t | Euro IV | EGR | SPN23 | Urban Off Peak | -0.02 | 0.5 | 12 | 86 | 0.00029838 | -0.090317 | 7.5316 | 32.2367 | -0.00014131 | 0.027737 | 0.55188 | -1.4757e+13 | 0 | 70 | 2.5661e+13
Heavy Duty Trucks | Diesel | Articulated 14 - 20 t | Euro IV | EGR | SPN23 | Urban Off Peak | -0.02 | 1 | 12 | 86 | 4.2756e-05 | -0.017924 | 1.3435 | -9.461 | -6.6947e-05 | 0.0064689 | -0.036254 | -1.4757e+13 | 0 | 70 | 2.7193e+13
Heavy Duty Trucks | Diesel | Articulated 14 - 20 t | Euro IV | EGR | SPN23 | Urban Off Peak | 0 | 0 | 12 | 86 | 8.5315e-05 | 0.0041982 | 0.85264 | 4.022 | -5.7632e-06 | 0.0037789 | 0.048523 | -1.4757e+13 | 0 | 70 | 8.4041e+13
Heavy Duty Trucks | Diesel | Articulated 14 - 20 t | Euro IV | EGR | SPN23 | Urban Off Peak | 0 | 0.5 | 12 | 86 | -6.242e-05 | 0.022492 | 1.6465 | 4.5516 | -3.0687e-05 | 0.0075827 | 0.063488 | -1.4757e+13 | 0 | 70 | 9.9064e+13
Heavy Duty Trucks | Diesel | Articulated 14 - 20 t | Euro IV | EGR | SPN23 | Urban Off Peak | 0 | 1 | 12 | 86 | -0.00022339 | 0.032903 | 3.4875 | 11.7045 | -5.4603e-05 | 0.010573 | 0.1635 | -1.4757e+13 | 0 | 70 | 112823375742029
Heavy Duty Trucks | Diesel | Articulated 14 - 20 t | Euro IV | EGR | SPN23 | Urban Off Peak | 0.02 | 0 | 12 | 86 | 8.3055e-05 | 0.027223 | 1.6644 | 5.9332 | -2.1368e-05 | 0.0061502 | 0.077544 | -1.4757e+13 | 0 | 70 | 148596348867124
Heavy Duty Trucks | Diesel | Articulated 14 - 20 t | Euro IV | EGR | SPN23 | Urban Off Peak | 0.02 | 0.5 | 12 | 86 | 6.3509e-05 | 0.050814 | 2.5758 | 6.4644 | -2.2292e-05 | 0.0071834 | 0.10113 | -1.4757e+13 | 0 | 70 | 194959878696330
Heavy Duty Trucks | Diesel | Articulated 14 - 20 t | Euro IV | EGR | SPN23 | Urban Off Peak | 0.02 | 1 | 12 | 86 | -8.2143e-06 | 0.09636 | 4.3551 | 8.3632 | -2.7711e-05 | 0.0096462 | 0.1491 | -1.4757e+13 | 0 | 70 | 239593354568093
Heavy Duty Trucks | Diesel | Articulated 14 - 20 t | Euro IV | EGR | SPN23 | Urban Off Peak | 0.04 | 0 | 12 | 86 | 0.00014945 | 0.059252 | 2.8581 | 7.0445 | -2.5345e-05 | 0.0076992 | 0.11395 | -1.4757e+13 | 0 | 70 | 218785601837890
Heavy Duty Trucks | Diesel | Articulated 14 - 20 t | Euro IV | EGR | SPN23 | Urban Off Peak | 0.04 | 0.5 | 12 | 85 | 0.00010431 | 0.24939 | 9.5964 | 14.1106 | -5.1272e-05 | 0.018812 | 0.31577 | -1.4757e+13 | 0 | 70 | 296617850233495
Heavy Duty Trucks | Diesel | Articulated 14 - 20 t | Euro IV | EGR | SPN23 | Urban Off Peak | 0.04 | 1 | 12 | 73 | -0.00047527 | 0.3684 | 12.1445 | 12.1861 | -5.7225e-05 | 0.019607 | 0.3333 | -1.4757e+13 | 0 | 70 | 370389342003531
Heavy Duty Trucks | Diesel | Articulated 14 - 20 t | Euro IV | EGR | SPN23 | Urban Off Peak | 0.06 | 0 | 12 | 86 | 0.00025114 | 0.19505 | 7.6753 | 12.3285 | -4.5639e-05 | 0.015976 | 0.26709 | -1.4757e+13 | 0 | 70 | 288776857769893
Heavy Duty Trucks | Diesel | Articulated 14 - 20 t | Euro IV | EGR | SPN23 | Urban Off Peak | 0.06 | 0.5 | 12 | 69 | 0.031545 | 2.9541 | 5.5812 | 5.0727 | 0.0012258 | 0.11407 | -0.11247 | -1.4757e+13 | 0 | 69 | 390426678083514
Heavy Duty Trucks | Diesel | Articulated 14 - 20 t | Euro IV | EGR | SPN23 | Urban Off Peak | 0.06 | 1 | 12 | 57 | 0.23303 | -1.2242 | -11.695 | -9.4464 | 0.0073242 | -0.062358 | -0.14462 | -1.4757e+13 | 0 | 57 | 495964194617087
Heavy Duty Trucks | Diesel | Articulated 14 - 20 t | Euro IV | EGR | SPN23 | Rural | -0.06 | 0 | 12 | 86 | 0.00012723 | -0.026695 | 1.4551 | 9.6494 | 0.00028643 | 0.0072719 | 0.22712 | -7.5526e+12 | 0 | 70 | 1.2273e+12
Heavy Duty Trucks | Diesel | Articulated 14 - 20 t | Euro IV | EGR | SPN23 | Rural | -0.06 | 0.5 | 12 | 86 | -0.0021584 | 0.047137 | 12.2972 | -3.5712 | 0.0072263 | 0.0025028 | 1.3164 | -7.5526e+12 | 0 | 70 | 1.0171e+12
Heavy Duty Trucks | Diesel | Articulated 14 - 20 t | Euro IV | EGR | SPN23 | Rural | -0.06 | 1 | 12 | 86 | -0.0022772 | 0.038513 | 14.7096 | 1.6919 | 0.0091587 | -0.029546 | 2.1074 | -7.5526e+12 | 0 | 70 | 1.0546e+12
Heavy Duty Trucks | Diesel | Articulated 14 - 20 t | Euro IV | EGR | SPN23 | Rural | -0.04 | 0 | 12 | 86 | 0.00030347 | -0.077816 | 5.5335 | 24.5772 | 0.00033305 | 0.028935 | 0.50338 | -7.5526e+12 | 0 | 70 | 3.4932e+12
Heavy Duty Trucks | Diesel | Articulated 14 - 20 t | Euro IV | EGR | SPN23 | Rural | -0.04 | 0.5 | 12 | 86 | 0.00044335 | -0.10712 | 7.0965 | 21.2382 | 0.00043494 | 0.027823 | 0.65463 | -7.5526e+12 | 0 | 70 | 3.3085e+12
Heavy Duty Trucks | Diesel | Articulated 14 - 20 t | Euro IV | EGR | SPN23 | Rural | -0.04 | 1 | 12 | 86 | 0.0008051 | -0.18736 | 11.8873 | 21.1571 | 0.00070711 | 0.0333 | 1.0771 | -7.5526e+12 | 0 | 70 | 3.3181e+12
Heavy Duty Trucks | Diesel | Articulated 14 - 20 t | Euro IV | EGR | SPN23 | Rural | -0.02 | 0 | 12 | 86 | -0.00028664 | -0.041957 | 10.0068 | 24.4327 | -0.00065534 | 0.082452 | 0.23238 | -7.5526e+12 | 0 | 70 | 16264191365144
Heavy Duty Trucks | Diesel | Articulated 14 - 20 t | Euro IV | EGR | SPN23 | Rural | -0.02 | 0.5 | 12 | 86 | 0.00029838 | -0.090317 | 7.5316 | 32.2367 | -0.00014131 | 0.027737 | 0.55188 | -7.5526e+12 | 0 | 70 | 1.3134e+13
Heavy Duty Trucks | Diesel | Articulated 14 - 20 t | Euro IV | EGR | SPN23 | Rural | -0.02 | 1 | 12 | 86 | 4.2756e-05 | -0.017924 | 1.3435 | -9.461 | -6.6947e-05 | 0.0064689 | -0.036254 | -7.5526e+12 | 0 | 70 | 1.3918e+13
Heavy Duty Trucks | Diesel | Articulated 14 - 20 t | Euro IV | EGR | SPN23 | Rural | 0 | 0 | 12 | 86 | 8.5315e-05 | 0.0041982 | 0.85264 | 4.022 | -5.7632e-06 | 0.0037789 | 0.048523 | -7.5526e+12 | 0 | 70 | 4.3013e+13
Heavy Duty Trucks | Diesel | Articulated 14 - 20 t | Euro IV | EGR | SPN23 | Rural | 0 | 0.5 | 12 | 86 | -6.242e-05 | 0.022492 | 1.6465 | 4.5516 | -3.0687e-05 | 0.0075827 | 0.063488 | -7.5526e+12 | 0 | 70 | 5.0702e+13
Heavy Duty Trucks | Diesel | Articulated 14 - 20 t | Euro IV | EGR | SPN23 | Rural | 0 | 1 | 12 | 86 | -0.00022339 | 0.032903 | 3.4875 | 11.7045 | -5.4603e-05 | 0.010573 | 0.1635 | -7.5526e+12 | 0 | 70 | 5.7744e+13
Heavy Duty Trucks | Diesel | Articulated 14 - 20 t | Euro IV | EGR | SPN23 | Rural | 0.02 | 0 | 12 | 86 | 8.3055e-05 | 0.027223 | 1.6644 | 5.9332 | -2.1368e-05 | 0.0061502 | 0.077544 | -7.5526e+12 | 0 | 70 | 7.6053e+13
Heavy Duty Trucks | Diesel | Articulated 14 - 20 t | Euro IV | EGR | SPN23 | Rural | 0.02 | 0.5 | 12 | 86 | 6.3509e-05 | 0.050814 | 2.5758 | 6.4644 | -2.2292e-05 | 0.0071834 | 0.10113 | -7.5526e+12 | 0 | 70 | 9.9783e+13
Heavy Duty Trucks | Diesel | Articulated 14 - 20 t | Euro IV | EGR | SPN23 | Rural | 0.02 | 1 | 12 | 86 | -8.2143e-06 | 0.09636 | 4.3551 | 8.3632 | -2.7711e-05 | 0.0096462 | 0.1491 | -7.5526e+12 | 0 | 70 | 122626841197287
Heavy Duty Trucks | Diesel | Articulated 14 - 20 t | Euro IV | EGR | SPN23 | Rural | 0.04 | 0 | 12 | 86 | 0.00014945 | 0.059252 | 2.8581 | 7.0445 | -2.5345e-05 | 0.0076992 | 0.11395 | -7.5526e+12 | 0 | 70 | 111977176083166
Heavy Duty Trucks | Diesel | Articulated 14 - 20 t | Euro IV | EGR | SPN23 | Rural | 0.04 | 0.5 | 12 | 85 | 0.00010431 | 0.24939 | 9.5964 | 14.1106 | -5.1272e-05 | 0.018812 | 0.31577 | -7.5526e+12 | 0 | 70 | 151812683129014
Heavy Duty Trucks | Diesel | Articulated 14 - 20 t | Euro IV | EGR | SPN23 | Rural | 0.04 | 1 | 12 | 73 | -0.00047527 | 0.3684 | 12.1445 | 12.1861 | -5.7225e-05 | 0.019607 | 0.3333 | -7.5526e+12 | 0 | 70 | 189569844726750
Heavy Duty Trucks | Diesel | Articulated 14 - 20 t | Euro IV | EGR | SPN23 | Rural | 0.06 | 0 | 12 | 86 | 0.00025114 | 0.19505 | 7.6753 | 12.3285 | -4.5639e-05 | 0.015976 | 0.26709 | -7.5526e+12 | 0 | 70 | 147799566240207
Heavy Duty Trucks | Diesel | Articulated 14 - 20 t | Euro IV | EGR | SPN23 | Rural | 0.06 | 0.5 | 12 | 69 | 0.031545 | 2.9541 | 5.5812 | 5.0727 | 0.0012258 | 0.11407 | -0.11247 | -7.5526e+12 | 0 | 69 | 199825201073867
Heavy Duty Trucks | Diesel | Articulated 14 - 20 t | Euro IV | EGR | SPN23 | Rural | 0.06 | 1 | 12 | 57 | 0.23303 | -1.2242 | -11.695 | -9.4464 | 0.0073242 | -0.062358 | -0.14462 | -7.5526e+12 | 0 | 57 | 253840606900326
Heavy Duty Trucks | Diesel | Articulated 14 - 20 t | Euro IV | EGR | SPN23 | Highway | -0.06 | 0 | 12 | 86 | 0.00012723 | -0.026695 | 1.4551 | 9.6494 | 0.00028643 | 0.0072719 | 0.22712 | -8.4336e+12 | 0 | 70 | 1.3705e+12
Heavy Duty Trucks | Diesel | Articulated 14 - 20 t | Euro IV | EGR | SPN23 | Highway | -0.06 | 0.5 | 12 | 86 | -0.0021584 | 0.047137 | 12.2972 | -3.5712 | 0.0072263 | 0.0025028 | 1.3164 | -8.4336e+12 | 0 | 70 | 1.1358e+12
Heavy Duty Trucks | Diesel | Articulated 14 - 20 t | Euro IV | EGR | SPN23 | Highway | -0.06 | 1 | 12 | 86 | -0.0022772 | 0.038513 | 14.7096 | 1.6919 | 0.0091587 | -0.029546 | 2.1074 | -8.4336e+12 | 0 | 70 | 1.1776e+12
Heavy Duty Trucks | Diesel | Articulated 14 - 20 t | Euro IV | EGR | SPN23 | Highway | -0.04 | 0 | 12 | 86 | 0.00030347 | -0.077816 | 5.5335 | 24.5772 | 0.00033305 | 0.028935 | 0.50338 | -8.4336e+12 | 0 | 70 | 3.9008e+12
Heavy Duty Trucks | Diesel | Articulated 14 - 20 t | Euro IV | EGR | SPN23 | Highway | -0.04 | 0.5 | 12 | 86 | 0.00044335 | -0.10712 | 7.0965 | 21.2382 | 0.00043494 | 0.027823 | 0.65463 | -8.4336e+12 | 0 | 70 | 3.6945e+12
Heavy Duty Trucks | Diesel | Articulated 14 - 20 t | Euro IV | EGR | SPN23 | Highway | -0.04 | 1 | 12 | 86 | 0.0008051 | -0.18736 | 11.8873 | 21.1571 | 0.00070711 | 0.0333 | 1.0771 | -8.4336e+12 | 0 | 70 | 3.7052e+12
Heavy Duty Trucks | Diesel | Articulated 14 - 20 t | Euro IV | EGR | SPN23 | Highway | -0.02 | 0 | 12 | 86 | -0.00028664 | -0.041957 | 10.0068 | 24.4327 | -0.00065534 | 0.082452 | 0.23238 | -8.4336e+12 | 0 | 70 | 1.8162e+13
Heavy Duty Trucks | Diesel | Articulated 14 - 20 t | Euro IV | EGR | SPN23 | Highway | -0.02 | 0.5 | 12 | 86 | 0.00029838 | -0.090317 | 7.5316 | 32.2367 | -0.00014131 | 0.027737 | 0.55188 | -8.4336e+12 | 0 | 70 | 1.4666e+13
Heavy Duty Trucks | Diesel | Articulated 14 - 20 t | Euro IV | EGR | SPN23 | Highway | -0.02 | 1 | 12 | 86 | 4.2756e-05 | -0.017924 | 1.3435 | -9.461 | -6.6947e-05 | 0.0064689 | -0.036254 | -8.4336e+12 | 0 | 70 | 1.5541e+13
Heavy Duty Trucks | Diesel | Articulated 14 - 20 t | Euro IV | EGR | SPN23 | Highway | 0 | 0 | 12 | 86 | 8.5315e-05 | 0.0041982 | 0.85264 | 4.022 | -5.7632e-06 | 0.0037789 | 0.048523 | -8.4336e+12 | 0 | 70 | 4.8031e+13
Heavy Duty Trucks | Diesel | Articulated 14 - 20 t | Euro IV | EGR | SPN23 | Highway | 0 | 0.5 | 12 | 86 | -6.242e-05 | 0.022492 | 1.6465 | 4.5516 | -3.0687e-05 | 0.0075827 | 0.063488 | -8.4336e+12 | 0 | 70 | 5.6617e+13
Heavy Duty Trucks | Diesel | Articulated 14 - 20 t | Euro IV | EGR | SPN23 | Highway | 0 | 1 | 12 | 86 | -0.00022339 | 0.032903 | 3.4875 | 11.7045 | -5.4603e-05 | 0.010573 | 0.1635 | -8.4336e+12 | 0 | 70 | 6.4481e+13
Heavy Duty Trucks | Diesel | Articulated 14 - 20 t | Euro IV | EGR | SPN23 | Highway | 0.02 | 0 | 12 | 86 | 8.3055e-05 | 0.027223 | 1.6644 | 5.9332 | -2.1368e-05 | 0.0061502 | 0.077544 | -8.4336e+12 | 0 | 70 | 84925725500136
Heavy Duty Trucks | Diesel | Articulated 14 - 20 t | Euro IV | EGR | SPN23 | Highway | 0.02 | 0.5 | 12 | 86 | 6.3509e-05 | 0.050814 | 2.5758 | 6.4644 | -2.2292e-05 | 0.0071834 | 0.10113 | -8.4336e+12 | 0 | 70 | 111423391408559
Heavy Duty Trucks | Diesel | Articulated 14 - 20 t | Euro IV | EGR | SPN23 | Highway | 0.02 | 1 | 12 | 86 | -8.2143e-06 | 0.09636 | 4.3551 | 8.3632 | -2.7711e-05 | 0.0096462 | 0.1491 | -8.4336e+12 | 0 | 70 | 136932297575506
Heavy Duty Trucks | Diesel | Articulated 14 - 20 t | Euro IV | EGR | SPN23 | Highway | 0.04 | 0 | 12 | 86 | 0.00014945 | 0.059252 | 2.8581 | 7.0445 | -2.5345e-05 | 0.0076992 | 0.11395 | -8.4336e+12 | 0 | 70 | 125040259109472
Heavy Duty Trucks | Diesel | Articulated 14 - 20 t | Euro IV | EGR | SPN23 | Highway | 0.04 | 0.5 | 12 | 85 | 0.00010431 | 0.24939 | 9.5964 | 14.1106 | -5.1272e-05 | 0.018812 | 0.31577 | -8.4336e+12 | 0 | 70 | 169522914387997
Heavy Duty Trucks | Diesel | Articulated 14 - 20 t | Euro IV | EGR | SPN23 | Highway | 0.04 | 1 | 12 | 73 | -0.00047527 | 0.3684 | 12.1445 | 12.1861 | -5.7225e-05 | 0.019607 | 0.3333 | -8.4336e+12 | 0 | 70 | 211684767674176
Heavy Duty Trucks | Diesel | Articulated 14 - 20 t | Euro IV | EGR | SPN23 | Highway | 0.06 | 0 | 12 | 86 | 0.00025114 | 0.19505 | 7.6753 | 12.3285 | -4.5639e-05 | 0.015976 | 0.26709 | -8.4336e+12 | 0 | 70 | 165041633530901
Heavy Duty Trucks | Diesel | Articulated 14 - 20 t | Euro IV | EGR | SPN23 | Highway | 0.06 | 0.5 | 12 | 69 | 0.031545 | 2.9541 | 5.5812 | 5.0727 | 0.0012258 | 0.11407 | -0.11247 | -8.4336e+12 | 0 | 69 | 223136497926339
Heavy Duty Trucks | Diesel | Articulated 14 - 20 t | Euro IV | EGR | SPN23 | Highway | 0.06 | 1 | 12 | 57 | 0.23303 | -1.2242 | -11.695 | -9.4464 | 0.0073242 | -0.062358 | -0.14462 | -8.4336e+12 | 0 | 57 | 283453256900753
Heavy Duty Trucks | Diesel | Articulated 14 - 20 t | Euro V | SCR | CO |  | -0.06 | 0 | 5 | 65 | -0.0014708 | 0.11519 | -0.91395 | 1.9966 | 0.0053611 | -0.048093 | 0.11189 | 0% | 0 | 65 | 0.019846
Heavy Duty Trucks | Diesel | Articulated 14 - 20 t | Euro V | SCR | CO |  | -0.06 | 0.5 | 5 | 65 | -0.0017603 | 0.13492 | -1.082 | 2.3783 | 0.0064834 | -0.059248 | 0.13939 | 0% | 0 | 65 | 0.012132
Heavy Duty Trucks | Diesel | Articulated 14 - 20 t | Euro V | SCR | CO |  | -0.06 | 1 | 5 | 65 | -0.0013998 | 0.10352 | -0.77741 | 1.6407 | 0.004927 | -0.042501 | 0.097042 | 0% | 0 | 65 | 0.0034556
Heavy Duty Trucks | Diesel | Articulated 14 - 20 t | Euro V | SCR | CO |  | -0.04 | 0 | 5 | 85 | -0.0012327 | 0.12439 | -0.98022 | 2.088 | 0.0050952 | -0.044227 | 0.099504 | 0% | 0 | 70 | 0.078135
Heavy Duty Trucks | Diesel | Articulated 14 - 20 t | Euro V | SCR | CO |  | -0.04 | 0.5 | 5 | 85 | -0.0016726 | 0.16217 | -1.1525 | 2.3586 | 0.0068226 | -0.054916 | 0.12212 | 0% | 0 | 70 | 0.068575
Heavy Duty Trucks | Diesel | Articulated 14 - 20 t | Euro V | SCR | CO |  | -0.04 | 1 | 5 | 85 | -0.002641 | 0.24412 | -1.5334 | 2.9513 | 0.0097977 | -0.070472 | 0.15193 | 0% | 0 | 70 | 0.061444
Heavy Duty Trucks | Diesel | Articulated 14 - 20 t | Euro V | SCR | CO |  | -0.02 | 0 | 5 | 85 | 0.00031649 | 0.1847 | -1.2779 | 2.9995 | 0.0079726 | -0.059424 | 0.14369 | 0% | 0 | 70 | 0.37788
Heavy Duty Trucks | Diesel | Articulated 14 - 20 t | Euro V | SCR | CO |  | -0.02 | 0.5 | 5 | 85 | -0.0018301 | 0.54093 | -2.8137 | 4.9359 | 0.019056 | -0.10581 | 0.20485 | 0% | 0 | 70 | 0.30352
Heavy Duty Trucks | Diesel | Articulated 14 - 20 t | Euro V | SCR | CO |  | -0.02 | 1 | 5 | 85 | -0.0012367 | 0.2784 | -1.399 | 2.4426 | 0.008758 | -0.045948 | 0.092206 | 0% | 0 | 70 | 0.30319
Heavy Duty Trucks | Diesel | Articulated 14 - 20 t | Euro V | SCR | CO |  | 0 | 0 | 5 | 85 | 0.0045043 | 0.18645 | -1.2552 | 3.3565 | 0.0089509 | -0.061547 | 0.1587 | 0% | 0 | 70 | 0.85408
Heavy Duty Trucks | Diesel | Articulated 14 - 20 t | Euro V | SCR | CO |  | 0 | 0.5 | 5 | 85 | 0.01122 | 0.45237 | -2.2615 | 4.8295 | 0.018421 | -0.094806 | 0.2098 | 0% | 0 | 70 | 1.0074
Heavy Duty Trucks | Diesel | Articulated 14 - 20 t | Euro V | SCR | CO |  | 0 | 1 | 5 | 85 | 0.013047 | 0.65421 | -2.4473 | 3.6489 | 0.020757 | -0.07191 | 0.12131 | 0% | 0 | 70 | 1.1088
Heavy Duty Trucks | Diesel | Articulated 14 - 20 t | Euro V | SCR | CO |  | 0.02 | 0 | 5 | 85 | 0.011781 | 0.03343 | 4.0385 | 3.2505 | 0.0076498 | 0.042924 | 0.35838 | 0% | 0 | 70 | 1.5705
Heavy Duty Trucks | Diesel | Articulated 14 - 20 t | Euro V | SCR | CO |  | 0.02 | 0.5 | 5 | 85 | 0.012022 | 0.052256 | 0.11731 | 4.414 | 0.0068823 | -0.038709 | 0.23817 | 0% | 0 | 70 | 2.0078
Heavy Duty Trucks | Diesel | Articulated 14 - 20 t | Euro V | SCR | CO |  | 0.02 | 1 | 5 | 85 | -0.0022077 | 0.15675 | 3.7489 | -1.9671 | -0.0012348 | 0.11226 | -2.0855e-10 | 0% | 0 | 70 | 2.1437
Heavy Duty Trucks | Diesel | Articulated 14 - 20 t | Euro V | SCR | CO |  | 0.04 | 0 | 5 | 85 | 0.024255 | -0.10115 | 1.3183 | 9.5868 | 0.010602 | -0.073826 | 0.55889 | 0% | 0 | 70 | 2.3916
Heavy Duty Trucks | Diesel | Articulated 14 - 20 t | Euro V | SCR | CO |  | 0.04 | 0.5 | 5 | 85 | 0.00012179 | -0.01856 | 0.63666 | 8.2157 | 4.695e-05 | -0.0074278 | 0.31586 | 0% | 0 | 70 | 1.9874
Heavy Duty Trucks | Diesel | Articulated 14 - 20 t | Euro V | SCR | CO |  | 0.04 | 1 | 5 | 70 | -0.010885 | 0.93807 | 8.9914 | -0.95116 | -0.0016319 | 0.30433 | 1.917e-09 | 0% | 0 | 70 | 1.6012
Heavy Duty Trucks | Diesel | Articulated 14 - 20 t | Euro V | SCR | CO |  | 0.06 | 0 | 5 | 85 | 7.8311e-05 | -0.011656 | 0.40497 | 5.7893 | 3.8745e-05 | -0.0055729 | 0.22571 | 0% | 0 | 70 | 2.1789
Heavy Duty Trucks | Diesel | Articulated 14 - 20 t | Euro V | SCR | CO |  | 0.06 | 0.5 | 5 | 70 | 8.0233e-05 | -0.01239 | 0.63365 | 7.6491 | 5.9348e-05 | -0.0052896 | 0.25832 | 0% | 0 | 70 | 1.5028
Heavy Duty Trucks | Diesel | Articulated 14 - 20 t | Euro V | SCR | CO |  | 0.06 | 1 | 5 | 55 | -0.0022558 | 0.17605 | 1.3777 | -5.0718 | -0.0001454 | 0.051399 | -0.14086 | 0% | 0 | 55 | 1.845
Heavy Duty Trucks | Diesel | Articulated 14 - 20 t | Euro V | SCR | NOx |  | -0.06 | 0 | 5 | 75 | -0.00066344 | 0.059731 | -0.65184 | 3.7238 | 0.00092412 | -0.012374 | 0.065658 | 0% | 0 | 70 | 0.088979
Heavy Duty Trucks | Diesel | Articulated 14 - 20 t | Euro V | SCR | NOx |  | -0.06 | 0.5 | 5 | 75 | -0.00081253 | 0.074324 | -0.83342 | 4.5935 | 0.0012267 | -0.016916 | 0.085786 | 0% | 0 | 70 | 0.092308
Heavy Duty Trucks | Diesel | Articulated 14 - 20 t | Euro V | SCR | NOx |  | -0.06 | 1 | 5 | 80 | -0.00039603 | 0.036894 | -0.40767 | 2.2724 | 0.00064127 | -0.0088002 | 0.044017 | 0% | 0 | 70 | 0.10381
Heavy Duty Trucks | Diesel | Articulated 14 - 20 t | Euro V | SCR | NOx |  | -0.04 | 0 | 5 | 85 | -0.0028319 | 0.27588 | -1.6296 | 3.0794 | 0.002775 | -0.017501 | 0.036535 | 0% | 0 | 70 | 0.31022
Heavy Duty Trucks | Diesel | Articulated 14 - 20 t | Euro V | SCR | NOx |  | -0.04 | 0.5 | 5 | 85 | -0.0036123 | 0.35109 | -2.0371 | 4.4258 | 0.0035462 | -0.02322 | 0.059666 | 0% | 0 | 70 | 0.31008
Heavy Duty Trucks | Diesel | Articulated 14 - 20 t | Euro V | SCR | NOx |  | -0.04 | 1 | 5 | 85 | -0.0039909 | 0.388 | -2.1913 | 4.5374 | 0.0037705 | -0.024065 | 0.060306 | 0% | 0 | 70 | 0.32507
Heavy Duty Trucks | Diesel | Articulated 14 - 20 t | Euro V | SCR | NOx |  | -0.02 | 0 | 5 | 85 | 0.00089177 | 0.16697 | -0.53573 | 7.6471 | 0.0020718 | -0.013654 | 0.11749 | 0% | 0 | 70 | 1.6783
Heavy Duty Trucks | Diesel | Articulated 14 - 20 t | Euro V | SCR | NOx |  | -0.02 | 0.5 | 5 | 85 | -0.0034712 | 0.92403 | -2.6631 | 3.9798 | 0.0067732 | -0.010821 | 0.025642 | 0% | 0 | 70 | 1.3885
Heavy Duty Trucks | Diesel | Articulated 14 - 20 t | Euro V | SCR | NOx |  | -0.02 | 1 | 5 | 85 | -0.004447 | 0.89479 | -2.8315 | 4.3244 | 0.005717 | -0.0083464 | 0.023214 | 0% | 0 | 70 | 1.387
Heavy Duty Trucks | Diesel | Articulated 14 - 20 t | Euro V | SCR | NOx |  | 0 | 0 | 5 | 85 | -0.00068446 | 0.023838 | 4.1668 | 5.8367 | -0.00016283 | 0.027185 | 0.12873 | 0% | 0 | 70 | 2.0789
Heavy Duty Trucks | Diesel | Articulated 14 - 20 t | Euro V | SCR | NOx |  | 0 | 0.5 | 5 | 85 | -0.0069107 | 0.83662 | -0.42727 | -9.4129 | 0.0025803 | 0.036146 | -0.16896 | 0% | 0 | 70 | 1.6088
Heavy Duty Trucks | Diesel | Articulated 14 - 20 t | Euro V | SCR | NOx |  | 0 | 1 | 5 | 85 | -0.025613 | 3.0974 | -2.7267 | 5.3922 | 0.012856 | 0.048252 | 1.6131e-11 | 0% | 0 | 70 | 1.3358
Heavy Duty Trucks | Diesel | Articulated 14 - 20 t | Euro V | SCR | NOx |  | 0.02 | 0 | 5 | 85 | 0.00041849 | -0.049822 | 1.7644 | 7.2305 | 3.3703e-05 | 0.00098998 | 0.12131 | 0% | 0 | 70 | 1.211
Heavy Duty Trucks | Diesel | Articulated 14 - 20 t | Euro V | SCR | NOx |  | 0.02 | 0.5 | 5 | 85 | 0.0010372 | -0.070723 | 2.1742 | 7.4662 | 0.00029077 | -0.0012167 | 0.12953 | 0% | 0 | 70 | 1.6421
Heavy Duty Trucks | Diesel | Articulated 14 - 20 t | Euro V | SCR | NOx |  | 0.02 | 1 | 5 | 85 | 0.0025375 | -0.10604 | 3.9483 | 4.8708 | 0.00088147 | 0.0036725 | 0.12234 | 0% | 0 | 70 | 1.9215
Heavy Duty Trucks | Diesel | Articulated 14 - 20 t | Euro V | SCR | NOx |  | 0.04 | 0 | 5 | 85 | 0.00092678 | -0.0551 | 1.3724 | 6.9982 | 0.0002689 | -0.0034942 | 0.10864 | 0% | 0 | 70 | 1.8251
Heavy Duty Trucks | Diesel | Articulated 14 - 20 t | Euro V | SCR | NOx |  | 0.04 | 0.5 | 5 | 85 | 0.0043606 | -0.14477 | 4.4258 | 3.4555 | 0.0012533 | 0.0038753 | 0.10742 | 0% | 0 | 70 | 2.4092
Heavy Duty Trucks | Diesel | Articulated 14 - 20 t | Euro V | SCR | NOx |  | 0.04 | 1 | 5 | 70 | 0.0087012 | -0.16994 | 4.2956 | 1.3489 | 0.0022585 | -0.00077766 | 0.080275 | 0% | 0 | 70 | 3.1603
Heavy Duty Trucks | Diesel | Articulated 14 - 20 t | Euro V | SCR | NOx |  | 0.06 | 0 | 5 | 85 | 0.0035539 | -0.13936 | 3.7525 | 6.0299 | 0.0009531 | 0.00062351 | 0.12813 | 0% | 0 | 70 | 2.3745
Heavy Duty Trucks | Diesel | Articulated 14 - 20 t | Euro V | SCR | NOx |  | 0.06 | 0.5 | 5 | 70 | 0.009923 | -0.18706 | 4.0818 | 2.5236 | 0.00242 | -0.003637 | 0.088472 | 0% | 0 | 70 | 3.391
Heavy Duty Trucks | Diesel | Articulated 14 - 20 t | Euro V | SCR | NOx |  | 0.06 | 1 | 5 | 55 | 0.040218 | -0.56328 | 8.7005 | 4.8432 | 0.0078193 | -0.019718 | 0.1722 | 0% | 0 | 55 | 4.3739
Heavy Duty Trucks | Diesel | Articulated 14 - 20 t | Euro V | SCR | VOC |  | -0.06 | 0 | 5 | 85 | -0.0027975 | 0.28559 | -1.2207 | 0.97641 | 0.58866 | -2.0083 | -4.9559e-08 | 0% | 0 | 70 | 0.00185
Heavy Duty Trucks | Diesel | Articulated 14 - 20 t | Euro V | SCR | VOC |  | -0.06 | 0.5 | 5 | 85 | -0.00086672 | 0.10099 | -0.53144 | 1.1232 | 0.25625 | -1.6414 | 4.3797 | 0% | 0 | 70 | 0.0020145
Heavy Duty Trucks | Diesel | Articulated 14 - 20 t | Euro V | SCR | VOC |  | -0.06 | 1 | 5 | 85 | -0.00088537 | 0.10809 | -0.57823 | 1.5242 | 0.29869 | -2.1403 | 6.912 | 0% | 0 | 70 | 0.0020229
Heavy Duty Trucks | Diesel | Articulated 14 - 20 t | Euro V | SCR | VOC |  | -0.04 | 0 | 5 | 85 | -0.003673 | 0.45892 | -0.42485 | -1.5021 | 0.9277 | -1.0466 | 1.1518 | 0% | 0 | 70 | 0.003058
Heavy Duty Trucks | Diesel | Articulated 14 - 20 t | Euro V | SCR | VOC |  | -0.04 | 0.5 | 5 | 85 | -0.0015749 | 0.1961 | -0.84168 | 1.5073 | 0.40121 | -1.8637 | 4.6797 | 0% | 0 | 70 | 0.0028203
Heavy Duty Trucks | Diesel | Articulated 14 - 20 t | Euro V | SCR | VOC |  | -0.04 | 1 | 5 | 85 | -0.0010088 | 0.12242 | -0.52934 | 0.991 | 0.25185 | -1.2123 | 3.2639 | 0% | 0 | 70 | 0.0026991
Heavy Duty Trucks | Diesel | Articulated 14 - 20 t | Euro V | SCR | VOC |  | -0.02 | 0 | 5 | 85 | 0.00011786 | -0.022518 | 1.4054 | -0.75001 | -0.020177 | 2.0744 | 3.2985 | 0% | 0 | 70 | 0.0079762
Heavy Duty Trucks | Diesel | Articulated 14 - 20 t | Euro V | SCR | VOC |  | -0.02 | 0.5 | 5 | 85 | -0.0012379 | 0.31777 | -1.0104 | 1.252 | 0.54494 | -1.3214 | 2.2311 | 0% | 0 | 70 | 0.0058861
Heavy Duty Trucks | Diesel | Articulated 14 - 20 t | Euro V | SCR | VOC |  | -0.02 | 1 | 5 | 85 | -0.00098658 | 0.16454 | -0.56282 | 0.012024 | 0.23932 | -0.16505 | -2.3704 | 0% | 0 | 70 | 0.0052823
Heavy Duty Trucks | Diesel | Articulated 14 - 20 t | Euro V | SCR | VOC |  | 0 | 0 | 5 | 85 | 0.00018722 | 0.0059723 | 1.1741 | -0.59019 | 0.014285 | 1.6141 | 2.8163 | 0% | 0 | 70 | 0.013461
Heavy Duty Trucks | Diesel | Articulated 14 - 20 t | Euro V | SCR | VOC |  | 0 | 0.5 | 5 | 85 | 0.00052838 | 0.03331 | 0.67354 | 0.055269 | 0.069642 | 0.72829 | 3.418 | 0% | 0 | 70 | 0.014142
Heavy Duty Trucks | Diesel | Articulated 14 - 20 t | Euro V | SCR | VOC |  | 0 | 1 | 5 | 85 | 0.00074642 | 0.054468 | 0.38651 | 0.33394 | 0.10086 | 0.32261 | 3.3414 | 0% | 0 | 70 | 0.015115
Heavy Duty Trucks | Diesel | Articulated 14 - 20 t | Euro V | SCR | VOC |  | 0.02 | 0 | 5 | 85 | 0.0049202 | 0.3235 | -1.5388 | 1.1852 | 0.56282 | -1.9528 | -0.14445 | 0% | 0 | 70 | 0.017258
Heavy Duty Trucks | Diesel | Articulated 14 - 20 t | Euro V | SCR | VOC |  | 0.02 | 0.5 | 5 | 85 | 0.00045617 | 0.011579 | 1.0781 | -0.2585 | 0.020777 | 1.2093 | 3.5894 | 0% | 0 | 70 | 0.02168
Heavy Duty Trucks | Diesel | Articulated 14 - 20 t | Euro V | SCR | VOC |  | 0.02 | 1 | 5 | 85 | -0.00016647 | 0.011527 | 1.5989 | -0.83124 | -0.018514 | 2.0977 | 3.3388 | 0% | 0 | 70 | 0.026543
Heavy Duty Trucks | Diesel | Articulated 14 - 20 t | Euro V | SCR | VOC |  | 0.04 | 0 | 5 | 85 | 0.00031269 | 0.0086343 | 1.7257 | -0.89362 | 0.0016049 | 2.1339 | 3.7827 | 0% | 0 | 70 | 0.023907
Heavy Duty Trucks | Diesel | Articulated 14 - 20 t | Euro V | SCR | VOC |  | 0.04 | 0.5 | 5 | 85 | -5.7692e-05 | 0.011151 | 0.91815 | -0.56273 | -0.0088668 | 1.2131 | 1.592 | 0% | 0 | 70 | 0.032697
Heavy Duty Trucks | Diesel | Articulated 14 - 20 t | Euro V | SCR | VOC |  | 0.04 | 1 | 5 | 70 | 0.0052841 | 0.051171 | 0.52432 | 0.64546 | 0.15871 | -0.10548 | 5.0902 | 0% | 0 | 70 | 0.038701
Heavy Duty Trucks | Diesel | Articulated 14 - 20 t | Euro V | SCR | VOC |  | 0.06 | 0 | 5 | 85 | 3.4626e-05 | 0.0091248 | 1.0075 | -0.6572 | -0.0073069 | 1.2999 | 1.6788 | 0% | 0 | 70 | 0.031766
Heavy Duty Trucks | Diesel | Articulated 14 - 20 t | Euro V | SCR | VOC |  | 0.06 | 0.5 | 5 | 70 | 0.00082329 | 0.033636 | 2.1892 | -0.68313 | 0.0034249 | 2.3983 | 6.1007 | 0% | 0 | 70 | 0.044914
Heavy Duty Trucks | Diesel | Articulated 14 - 20 t | Euro V | SCR | VOC |  | 0.06 | 1 | 5 | 55 | 0.00018306 | 0.030216 | 1.1059 | -0.0079256 | -0.0020461 | 1.1549 | 3.8628 | 0% | 0 | 55 | 0.054278
Heavy Duty Trucks | Diesel | Articulated 14 - 20 t | Euro V | SCR | PM Exhaust | Urban Peak | -0.06 | 0 | 5 | 70 | -0.0061246 | 0.49138 | -2.9418 | 7.0143 | 0.0057524 | -0.044134 | 0.12887 | 99.45% | 0 | 70 | 0.00033666
Heavy Duty Trucks | Diesel | Articulated 14 - 20 t | Euro V | SCR | PM Exhaust | Urban Peak | -0.06 | 0.5 | 5 | 70 | -0.003369 | 0.27331 | -1.703 | 4.5951 | 0.0035177 | -0.030121 | 0.097352 | 99.45% | 0 | 70 | 0.0003562
Heavy Duty Trucks | Diesel | Articulated 14 - 20 t | Euro V | SCR | PM Exhaust | Urban Peak | -0.06 | 1 | 5 | 80 | -0.0010941 | 0.09561 | -0.58645 | 2.366 | 0.0014993 | -0.015079 | 0.061662 | 99.45% | 0 | 70 | 0.00067448
Heavy Duty Trucks | Diesel | Articulated 14 - 20 t | Euro V | SCR | PM Exhaust | Urban Peak | -0.04 | 0 | 5 | 85 | -0.0038304 | 0.38602 | -2.0512 | 3.7721 | 0.0032997 | -0.019082 | 0.044584 | 99.45% | 0 | 70 | 0.0023121
Heavy Duty Trucks | Diesel | Articulated 14 - 20 t | Euro V | SCR | PM Exhaust | Urban Peak | -0.04 | 0.5 | 5 | 85 | -0.0046164 | 0.45966 | -2.3047 | 4.5089 | 0.0039558 | -0.023483 | 0.064725 | 99.45% | 0 | 70 | 0.0022594
Heavy Duty Trucks | Diesel | Articulated 14 - 20 t | Euro V | SCR | PM Exhaust | Urban Peak | -0.04 | 1 | 5 | 85 | -0.0053829 | 0.53463 | -2.6798 | 5.1087 | 0.0044064 | -0.026465 | 0.073272 | 99.45% | 0 | 70 | 0.0023428
Heavy Duty Trucks | Diesel | Articulated 14 - 20 t | Euro V | SCR | PM Exhaust | Urban Peak | -0.02 | 0 | 5 | 85 | 0.00086633 | 0.20432 | -0.71981 | 3.1634 | 0.0019057 | -0.010528 | 0.052587 | 99.45% | 0 | 70 | 0.011357
Heavy Duty Trucks | Diesel | Articulated 14 - 20 t | Euro V | SCR | PM Exhaust | Urban Peak | -0.02 | 0.5 | 5 | 85 | -0.0026224 | 0.75619 | -2.8099 | 4.4363 | 0.0045717 | -0.012447 | 0.034427 | 99.45% | 0 | 70 | 0.0095211
Heavy Duty Trucks | Diesel | Articulated 14 - 20 t | Euro V | SCR | PM Exhaust | Urban Peak | -0.02 | 1 | 5 | 85 | -0.0023343 | 0.51081 | -2.0087 | 3.0676 | 0.0026567 | -0.006868 | 0.019675 | 99.45% | 0 | 70 | 0.0097894
Heavy Duty Trucks | Diesel | Articulated 14 - 20 t | Euro V | SCR | PM Exhaust | Urban Peak | 0 | 0 | 5 | 85 | 0.0075786 | 0.077969 | 1.3267 | 5.2059 | 0.0017301 | -0.0085516 | 0.12526 | 99.45% | 0 | 70 | 0.030225
Heavy Duty Trucks | Diesel | Articulated 14 - 20 t | Euro V | SCR | PM Exhaust | Urban Peak | 0 | 0.5 | 5 | 85 | 0.01494 | 0.29208 | -0.54014 | 6.1696 | 0.0032049 | -0.017911 | 0.10948 | 99.45% | 0 | 70 | 0.035201
Heavy Duty Trucks | Diesel | Articulated 14 - 20 t | Euro V | SCR | PM Exhaust | Urban Peak | 0 | 1 | 5 | 85 | 0.019551 | 0.54493 | -1.7686 | 5.5898 | 0.0038821 | -0.015019 | 0.072439 | 99.45% | 0 | 70 | 0.040307
Heavy Duty Trucks | Diesel | Articulated 14 - 20 t | Euro V | SCR | PM Exhaust | Urban Peak | 0.02 | 0 | 5 | 85 | 0.0013215 | 0.063078 | 5.521 | 0.86923 | 8.8603e-06 | 0.022088 | 0.11271 | 99.45% | 0 | 70 | 0.053055
Heavy Duty Trucks | Diesel | Articulated 14 - 20 t | Euro V | SCR | PM Exhaust | Urban Peak | 0.02 | 0.5 | 5 | 85 | 0.034244 | -0.15777 | 6.2146 | 10.4244 | 0.002851 | -0.018404 | 0.29731 | 99.45% | 0 | 70 | 0.06911
Heavy Duty Trucks | Diesel | Articulated 14 - 20 t | Euro V | SCR | PM Exhaust | Urban Peak | 0.02 | 1 | 5 | 85 | 0.063836 | -0.26235 | 4.5801 | 12.0538 | 0.004394 | -0.037073 | 0.29311 | 99.45% | 0 | 70 | 0.08556
Heavy Duty Trucks | Diesel | Articulated 14 - 20 t | Euro V | SCR | PM Exhaust | Urban Peak | 0.04 | 0 | 5 | 85 | 0.0047952 | 0.1962 | 8.8841 | 1.4145 | 0.00017457 | 0.031723 | 0.17357 | 99.45% | 0 | 70 | 0.078069
Heavy Duty Trucks | Diesel | Articulated 14 - 20 t | Euro V | SCR | PM Exhaust | Urban Peak | 0.04 | 0.5 | 5 | 85 | 0.0068782 | 0.71498 | 17.8029 | -0.15657 | 0.00012269 | 0.061283 | 0.29899 | 99.45% | 0 | 70 | 0.1076
Heavy Duty Trucks | Diesel | Articulated 14 - 20 t | Euro V | SCR | PM Exhaust | Urban Peak | 0.04 | 1 | 5 | 70 | 0.12825 | -1.023 | 9.1508 | 15.2546 | 0.0054405 | -0.052979 | 0.38473 | 99.45% | 0 | 70 | 0.13343
Heavy Duty Trucks | Diesel | Articulated 14 - 20 t | Euro V | SCR | PM Exhaust | Urban Peak | 0.06 | 0 | 5 | 85 | 0.0023721 | 0.51973 | 10.3626 | -1.0617 | -4.9036e-05 | 0.045177 | 0.1512 | 99.45% | 0 | 70 | 0.10441
Heavy Duty Trucks | Diesel | Articulated 14 - 20 t | Euro V | SCR | PM Exhaust | Urban Peak | 0.06 | 0.5 | 5 | 70 | 0.061084 | -0.57386 | 8.6787 | 9.5633 | 0.0023459 | -0.02107 | 0.27394 | 99.45% | 0 | 70 | 0.14314
Heavy Duty Trucks | Diesel | Articulated 14 - 20 t | Euro V | SCR | PM Exhaust | Urban Peak | 0.06 | 1 | 5 | 55 | 0.24089 | -1.3208 | 7.8604 | 14.7932 | 0.0076606 | -0.058794 | 0.3181 | 99.45% | 0 | 55 | 0.18029
Heavy Duty Trucks | Diesel | Articulated 14 - 20 t | Euro V | SCR | PM Exhaust | Urban Off Peak | -0.06 | 0 | 5 | 70 | -0.0061246 | 0.49138 | -2.9418 | 7.0143 | 0.0057524 | -0.044134 | 0.12887 | 99.45% | 0 | 70 | 0.00033666
Heavy Duty Trucks | Diesel | Articulated 14 - 20 t | Euro V | SCR | PM Exhaust | Urban Off Peak | -0.06 | 0.5 | 5 | 70 | -0.003369 | 0.27331 | -1.703 | 4.5951 | 0.0035177 | -0.030121 | 0.097352 | 99.45% | 0 | 70 | 0.0003562
Heavy Duty Trucks | Diesel | Articulated 14 - 20 t | Euro V | SCR | PM Exhaust | Urban Off Peak | -0.06 | 1 | 5 | 80 | -0.0010941 | 0.09561 | -0.58645 | 2.366 | 0.0014993 | -0.015079 | 0.061662 | 99.45% | 0 | 70 | 0.00067448
Heavy Duty Trucks | Diesel | Articulated 14 - 20 t | Euro V | SCR | PM Exhaust | Urban Off Peak | -0.04 | 0 | 5 | 85 | -0.0038304 | 0.38602 | -2.0512 | 3.7721 | 0.0032997 | -0.019082 | 0.044584 | 99.45% | 0 | 70 | 0.0023121
Heavy Duty Trucks | Diesel | Articulated 14 - 20 t | Euro V | SCR | PM Exhaust | Urban Off Peak | -0.04 | 0.5 | 5 | 85 | -0.0046164 | 0.45966 | -2.3047 | 4.5089 | 0.0039558 | -0.023483 | 0.064725 | 99.45% | 0 | 70 | 0.0022594
Heavy Duty Trucks | Diesel | Articulated 14 - 20 t | Euro V | SCR | PM Exhaust | Urban Off Peak | -0.04 | 1 | 5 | 85 | -0.0053829 | 0.53463 | -2.6798 | 5.1087 | 0.0044064 | -0.026465 | 0.073272 | 99.45% | 0 | 70 | 0.0023428
Heavy Duty Trucks | Diesel | Articulated 14 - 20 t | Euro V | SCR | PM Exhaust | Urban Off Peak | -0.02 | 0 | 5 | 85 | 0.00086633 | 0.20432 | -0.71981 | 3.1634 | 0.0019057 | -0.010528 | 0.052587 | 99.45% | 0 | 70 | 0.011357
Heavy Duty Trucks | Diesel | Articulated 14 - 20 t | Euro V | SCR | PM Exhaust | Urban Off Peak | -0.02 | 0.5 | 5 | 85 | -0.0026224 | 0.75619 | -2.8099 | 4.4363 | 0.0045717 | -0.012447 | 0.034427 | 99.45% | 0 | 70 | 0.0095211
Heavy Duty Trucks | Diesel | Articulated 14 - 20 t | Euro V | SCR | PM Exhaust | Urban Off Peak | -0.02 | 1 | 5 | 85 | -0.0023343 | 0.51081 | -2.0087 | 3.0676 | 0.0026567 | -0.006868 | 0.019675 | 99.45% | 0 | 70 | 0.0097894
Heavy Duty Trucks | Diesel | Articulated 14 - 20 t | Euro V | SCR | PM Exhaust | Urban Off Peak | 0 | 0 | 5 | 85 | 0.0075786 | 0.077969 | 1.3267 | 5.2059 | 0.0017301 | -0.0085516 | 0.12526 | 99.45% | 0 | 70 | 0.030225
Heavy Duty Trucks | Diesel | Articulated 14 - 20 t | Euro V | SCR | PM Exhaust | Urban Off Peak | 0 | 0.5 | 5 | 85 | 0.01494 | 0.29208 | -0.54014 | 6.1696 | 0.0032049 | -0.017911 | 0.10948 | 99.45% | 0 | 70 | 0.035201
Heavy Duty Trucks | Diesel | Articulated 14 - 20 t | Euro V | SCR | PM Exhaust | Urban Off Peak | 0 | 1 | 5 | 85 | 0.019551 | 0.54493 | -1.7686 | 5.5898 | 0.0038821 | -0.015019 | 0.072439 | 99.45% | 0 | 70 | 0.040307
Heavy Duty Trucks | Diesel | Articulated 14 - 20 t | Euro V | SCR | PM Exhaust | Urban Off Peak | 0.02 | 0 | 5 | 85 | 0.0013215 | 0.063078 | 5.521 | 0.86923 | 8.8603e-06 | 0.022088 | 0.11271 | 99.45% | 0 | 70 | 0.053055
Heavy Duty Trucks | Diesel | Articulated 14 - 20 t | Euro V | SCR | PM Exhaust | Urban Off Peak | 0.02 | 0.5 | 5 | 85 | 0.034244 | -0.15777 | 6.2146 | 10.4244 | 0.002851 | -0.018404 | 0.29731 | 99.45% | 0 | 70 | 0.06911
Heavy Duty Trucks | Diesel | Articulated 14 - 20 t | Euro V | SCR | PM Exhaust | Urban Off Peak | 0.02 | 1 | 5 | 85 | 0.063836 | -0.26235 | 4.5801 | 12.0538 | 0.004394 | -0.037073 | 0.29311 | 99.45% | 0 | 70 | 0.08556
Heavy Duty Trucks | Diesel | Articulated 14 - 20 t | Euro V | SCR | PM Exhaust | Urban Off Peak | 0.04 | 0 | 5 | 85 | 0.0047952 | 0.1962 | 8.8841 | 1.4145 | 0.00017457 | 0.031723 | 0.17357 | 99.45% | 0 | 70 | 0.078069
Heavy Duty Trucks | Diesel | Articulated 14 - 20 t | Euro V | SCR | PM Exhaust | Urban Off Peak | 0.04 | 0.5 | 5 | 85 | 0.0068782 | 0.71498 | 17.8029 | -0.15657 | 0.00012269 | 0.061283 | 0.29899 | 99.45% | 0 | 70 | 0.1076
Heavy Duty Trucks | Diesel | Articulated 14 - 20 t | Euro V | SCR | PM Exhaust | Urban Off Peak | 0.04 | 1 | 5 | 70 | 0.12825 | -1.023 | 9.1508 | 15.2546 | 0.0054405 | -0.052979 | 0.38473 | 99.45% | 0 | 70 | 0.13343
Heavy Duty Trucks | Diesel | Articulated 14 - 20 t | Euro V | SCR | PM Exhaust | Urban Off Peak | 0.06 | 0 | 5 | 85 | 0.0023721 | 0.51973 | 10.3626 | -1.0617 | -4.9036e-05 | 0.045177 | 0.1512 | 99.45% | 0 | 70 | 0.10441
Heavy Duty Trucks | Diesel | Articulated 14 - 20 t | Euro V | SCR | PM Exhaust | Urban Off Peak | 0.06 | 0.5 | 5 | 70 | 0.061084 | -0.57386 | 8.6787 | 9.5633 | 0.0023459 | -0.02107 | 0.27394 | 99.45% | 0 | 70 | 0.14314
Heavy Duty Trucks | Diesel | Articulated 14 - 20 t | Euro V | SCR | PM Exhaust | Urban Off Peak | 0.06 | 1 | 5 | 55 | 0.24089 | -1.3208 | 7.8604 | 14.7932 | 0.0076606 | -0.058794 | 0.3181 | 99.45% | 0 | 55 | 0.18029
Heavy Duty Trucks | Diesel | Articulated 14 - 20 t | Euro V | SCR | PM Exhaust | Rural | -0.06 | 0 | 5 | 70 | -0.0061246 | 0.49138 | -2.9418 | 7.0143 | 0.0057524 | -0.044134 | 0.12887 | 99.68% | 0 | 70 | 0.00019589
Heavy Duty Trucks | Diesel | Articulated 14 - 20 t | Euro V | SCR | PM Exhaust | Rural | -0.06 | 0.5 | 5 | 70 | -0.003369 | 0.27331 | -1.703 | 4.5951 | 0.0035177 | -0.030121 | 0.097352 | 99.68% | 0 | 70 | 0.00020727
Heavy Duty Trucks | Diesel | Articulated 14 - 20 t | Euro V | SCR | PM Exhaust | Rural | -0.06 | 1 | 5 | 80 | -0.0010941 | 0.09561 | -0.58645 | 2.366 | 0.0014993 | -0.015079 | 0.061662 | 99.68% | 0 | 70 | 0.00039247
Heavy Duty Trucks | Diesel | Articulated 14 - 20 t | Euro V | SCR | PM Exhaust | Rural | -0.04 | 0 | 5 | 85 | -0.0038304 | 0.38602 | -2.0512 | 3.7721 | 0.0032997 | -0.019082 | 0.044584 | 99.68% | 0 | 70 | 0.0013454
Heavy Duty Trucks | Diesel | Articulated 14 - 20 t | Euro V | SCR | PM Exhaust | Rural | -0.04 | 0.5 | 5 | 85 | -0.0046164 | 0.45966 | -2.3047 | 4.5089 | 0.0039558 | -0.023483 | 0.064725 | 99.68% | 0 | 70 | 0.0013147
Heavy Duty Trucks | Diesel | Articulated 14 - 20 t | Euro V | SCR | PM Exhaust | Rural | -0.04 | 1 | 5 | 85 | -0.0053829 | 0.53463 | -2.6798 | 5.1087 | 0.0044064 | -0.026465 | 0.073272 | 99.68% | 0 | 70 | 0.0013633
Heavy Duty Trucks | Diesel | Articulated 14 - 20 t | Euro V | SCR | PM Exhaust | Rural | -0.02 | 0 | 5 | 85 | 0.00086633 | 0.20432 | -0.71981 | 3.1634 | 0.0019057 | -0.010528 | 0.052587 | 99.68% | 0 | 70 | 0.0066086
Heavy Duty Trucks | Diesel | Articulated 14 - 20 t | Euro V | SCR | PM Exhaust | Rural | -0.02 | 0.5 | 5 | 85 | -0.0026224 | 0.75619 | -2.8099 | 4.4363 | 0.0045717 | -0.012447 | 0.034427 | 99.68% | 0 | 70 | 0.0055402
Heavy Duty Trucks | Diesel | Articulated 14 - 20 t | Euro V | SCR | PM Exhaust | Rural | -0.02 | 1 | 5 | 85 | -0.0023343 | 0.51081 | -2.0087 | 3.0676 | 0.0026567 | -0.006868 | 0.019675 | 99.68% | 0 | 70 | 0.0056963
Heavy Duty Trucks | Diesel | Articulated 14 - 20 t | Euro V | SCR | PM Exhaust | Rural | 0 | 0 | 5 | 85 | 0.0075786 | 0.077969 | 1.3267 | 5.2059 | 0.0017301 | -0.0085516 | 0.12526 | 99.68% | 0 | 70 | 0.017588
Heavy Duty Trucks | Diesel | Articulated 14 - 20 t | Euro V | SCR | PM Exhaust | Rural | 0 | 0.5 | 5 | 85 | 0.01494 | 0.29208 | -0.54014 | 6.1696 | 0.0032049 | -0.017911 | 0.10948 | 99.68% | 0 | 70 | 0.020483
Heavy Duty Trucks | Diesel | Articulated 14 - 20 t | Euro V | SCR | PM Exhaust | Rural | 0 | 1 | 5 | 85 | 0.019551 | 0.54493 | -1.7686 | 5.5898 | 0.0038821 | -0.015019 | 0.072439 | 99.68% | 0 | 70 | 0.023454
Heavy Duty Trucks | Diesel | Articulated 14 - 20 t | Euro V | SCR | PM Exhaust | Rural | 0.02 | 0 | 5 | 85 | 0.0013215 | 0.063078 | 5.521 | 0.86923 | 8.8603e-06 | 0.022088 | 0.11271 | 99.68% | 0 | 70 | 0.030872
Heavy Duty Trucks | Diesel | Articulated 14 - 20 t | Euro V | SCR | PM Exhaust | Rural | 0.02 | 0.5 | 5 | 85 | 0.034244 | -0.15777 | 6.2146 | 10.4244 | 0.002851 | -0.018404 | 0.29731 | 99.68% | 0 | 70 | 0.040214
Heavy Duty Trucks | Diesel | Articulated 14 - 20 t | Euro V | SCR | PM Exhaust | Rural | 0.02 | 1 | 5 | 85 | 0.063836 | -0.26235 | 4.5801 | 12.0538 | 0.004394 | -0.037073 | 0.29311 | 99.68% | 0 | 70 | 0.049786
Heavy Duty Trucks | Diesel | Articulated 14 - 20 t | Euro V | SCR | PM Exhaust | Rural | 0.04 | 0 | 5 | 85 | 0.0047952 | 0.1962 | 8.8841 | 1.4145 | 0.00017457 | 0.031723 | 0.17357 | 99.68% | 0 | 70 | 0.045427
Heavy Duty Trucks | Diesel | Articulated 14 - 20 t | Euro V | SCR | PM Exhaust | Rural | 0.04 | 0.5 | 5 | 85 | 0.0068782 | 0.71498 | 17.8029 | -0.15657 | 0.00012269 | 0.061283 | 0.29899 | 99.68% | 0 | 70 | 0.062611
Heavy Duty Trucks | Diesel | Articulated 14 - 20 t | Euro V | SCR | PM Exhaust | Rural | 0.04 | 1 | 5 | 70 | 0.12825 | -1.023 | 9.1508 | 15.2546 | 0.0054405 | -0.052979 | 0.38473 | 99.68% | 0 | 70 | 0.077638
Heavy Duty Trucks | Diesel | Articulated 14 - 20 t | Euro V | SCR | PM Exhaust | Rural | 0.06 | 0 | 5 | 85 | 0.0023721 | 0.51973 | 10.3626 | -1.0617 | -4.9036e-05 | 0.045177 | 0.1512 | 99.68% | 0 | 70 | 0.060753
Heavy Duty Trucks | Diesel | Articulated 14 - 20 t | Euro V | SCR | PM Exhaust | Rural | 0.06 | 0.5 | 5 | 70 | 0.061084 | -0.57386 | 8.6787 | 9.5633 | 0.0023459 | -0.02107 | 0.27394 | 99.68% | 0 | 70 | 0.083292
Heavy Duty Trucks | Diesel | Articulated 14 - 20 t | Euro V | SCR | PM Exhaust | Rural | 0.06 | 1 | 5 | 55 | 0.24089 | -1.3208 | 7.8604 | 14.7932 | 0.0076606 | -0.058794 | 0.3181 | 99.68% | 0 | 55 | 0.10491
Heavy Duty Trucks | Diesel | Articulated 14 - 20 t | Euro V | SCR | PM Exhaust | Highway | -0.06 | 0 | 5 | 70 | -0.0061246 | 0.49138 | -2.9418 | 7.0143 | 0.0057524 | -0.044134 | 0.12887 | 99.71% | 0 | 70 | 0.0001787
Heavy Duty Trucks | Diesel | Articulated 14 - 20 t | Euro V | SCR | PM Exhaust | Highway | -0.06 | 0.5 | 5 | 70 | -0.003369 | 0.27331 | -1.703 | 4.5951 | 0.0035177 | -0.030121 | 0.097352 | 99.71% | 0 | 70 | 0.00018908
Heavy Duty Trucks | Diesel | Articulated 14 - 20 t | Euro V | SCR | PM Exhaust | Highway | -0.06 | 1 | 5 | 80 | -0.0010941 | 0.09561 | -0.58645 | 2.366 | 0.0014993 | -0.015079 | 0.061662 | 99.71% | 0 | 70 | 0.00035802
Heavy Duty Trucks | Diesel | Articulated 14 - 20 t | Euro V | SCR | PM Exhaust | Highway | -0.04 | 0 | 5 | 85 | -0.0038304 | 0.38602 | -2.0512 | 3.7721 | 0.0032997 | -0.019082 | 0.044584 | 99.71% | 0 | 70 | 0.0012273
Heavy Duty Trucks | Diesel | Articulated 14 - 20 t | Euro V | SCR | PM Exhaust | Highway | -0.04 | 0.5 | 5 | 85 | -0.0046164 | 0.45966 | -2.3047 | 4.5089 | 0.0039558 | -0.023483 | 0.064725 | 99.71% | 0 | 70 | 0.0011993
Heavy Duty Trucks | Diesel | Articulated 14 - 20 t | Euro V | SCR | PM Exhaust | Highway | -0.04 | 1 | 5 | 85 | -0.0053829 | 0.53463 | -2.6798 | 5.1087 | 0.0044064 | -0.026465 | 0.073272 | 99.71% | 0 | 70 | 0.0012436
Heavy Duty Trucks | Diesel | Articulated 14 - 20 t | Euro V | SCR | PM Exhaust | Highway | -0.02 | 0 | 5 | 85 | 0.00086633 | 0.20432 | -0.71981 | 3.1634 | 0.0019057 | -0.010528 | 0.052587 | 99.71% | 0 | 70 | 0.0060286
Heavy Duty Trucks | Diesel | Articulated 14 - 20 t | Euro V | SCR | PM Exhaust | Highway | -0.02 | 0.5 | 5 | 85 | -0.0026224 | 0.75619 | -2.8099 | 4.4363 | 0.0045717 | -0.012447 | 0.034427 | 99.71% | 0 | 70 | 0.005054
Heavy Duty Trucks | Diesel | Articulated 14 - 20 t | Euro V | SCR | PM Exhaust | Highway | -0.02 | 1 | 5 | 85 | -0.0023343 | 0.51081 | -2.0087 | 3.0676 | 0.0026567 | -0.006868 | 0.019675 | 99.71% | 0 | 70 | 0.0051964
Heavy Duty Trucks | Diesel | Articulated 14 - 20 t | Euro V | SCR | PM Exhaust | Highway | 0 | 0 | 5 | 85 | 0.0075786 | 0.077969 | 1.3267 | 5.2059 | 0.0017301 | -0.0085516 | 0.12526 | 99.71% | 0 | 70 | 0.016044
Heavy Duty Trucks | Diesel | Articulated 14 - 20 t | Euro V | SCR | PM Exhaust | Highway | 0 | 0.5 | 5 | 85 | 0.01494 | 0.29208 | -0.54014 | 6.1696 | 0.0032049 | -0.017911 | 0.10948 | 99.71% | 0 | 70 | 0.018685
Heavy Duty Trucks | Diesel | Articulated 14 - 20 t | Euro V | SCR | PM Exhaust | Highway | 0 | 1 | 5 | 85 | 0.019551 | 0.54493 | -1.7686 | 5.5898 | 0.0038821 | -0.015019 | 0.072439 | 99.71% | 0 | 70 | 0.021395
Heavy Duty Trucks | Diesel | Articulated 14 - 20 t | Euro V | SCR | PM Exhaust | Highway | 0.02 | 0 | 5 | 85 | 0.0013215 | 0.063078 | 5.521 | 0.86923 | 8.8603e-06 | 0.022088 | 0.11271 | 99.71% | 0 | 70 | 0.028163
Heavy Duty Trucks | Diesel | Articulated 14 - 20 t | Euro V | SCR | PM Exhaust | Highway | 0.02 | 0.5 | 5 | 85 | 0.034244 | -0.15777 | 6.2146 | 10.4244 | 0.002851 | -0.018404 | 0.29731 | 99.71% | 0 | 70 | 0.036685
Heavy Duty Trucks | Diesel | Articulated 14 - 20 t | Euro V | SCR | PM Exhaust | Highway | 0.02 | 1 | 5 | 85 | 0.063836 | -0.26235 | 4.5801 | 12.0538 | 0.004394 | -0.037073 | 0.29311 | 99.71% | 0 | 70 | 0.045417
Heavy Duty Trucks | Diesel | Articulated 14 - 20 t | Euro V | SCR | PM Exhaust | Highway | 0.04 | 0 | 5 | 85 | 0.0047952 | 0.1962 | 8.8841 | 1.4145 | 0.00017457 | 0.031723 | 0.17357 | 99.71% | 0 | 70 | 0.04144
Heavy Duty Trucks | Diesel | Articulated 14 - 20 t | Euro V | SCR | PM Exhaust | Highway | 0.04 | 0.5 | 5 | 85 | 0.0068782 | 0.71498 | 17.8029 | -0.15657 | 0.00012269 | 0.061283 | 0.29899 | 99.71% | 0 | 70 | 0.057116
Heavy Duty Trucks | Diesel | Articulated 14 - 20 t | Euro V | SCR | PM Exhaust | Highway | 0.04 | 1 | 5 | 70 | 0.12825 | -1.023 | 9.1508 | 15.2546 | 0.0054405 | -0.052979 | 0.38473 | 99.71% | 0 | 70 | 0.070824
Heavy Duty Trucks | Diesel | Articulated 14 - 20 t | Euro V | SCR | PM Exhaust | Highway | 0.06 | 0 | 5 | 85 | 0.0023721 | 0.51973 | 10.3626 | -1.0617 | -4.9036e-05 | 0.045177 | 0.1512 | 99.71% | 0 | 70 | 0.055421
Heavy Duty Trucks | Diesel | Articulated 14 - 20 t | Euro V | SCR | PM Exhaust | Highway | 0.06 | 0.5 | 5 | 70 | 0.061084 | -0.57386 | 8.6787 | 9.5633 | 0.0023459 | -0.02107 | 0.27394 | 99.71% | 0 | 70 | 0.075982
Heavy Duty Trucks | Diesel | Articulated 14 - 20 t | Euro V | SCR | PM Exhaust | Highway | 0.06 | 1 | 5 | 55 | 0.24089 | -1.3208 | 7.8604 | 14.7932 | 0.0076606 | -0.058794 | 0.3181 | 99.71% | 0 | 55 | 0.095702
Heavy Duty Trucks | Diesel | Articulated 14 - 20 t | Euro V | SCR | EC |  | -0.06 | 0 | 5 | 70 | -0.0061246 | 0.49138 | -2.9418 | 7.0143 | 0.0057524 | -0.044134 | 0.12887 | 0% | 0 | 70 | 0.061222
Heavy Duty Trucks | Diesel | Articulated 14 - 20 t | Euro V | SCR | EC |  | -0.06 | 0.5 | 5 | 70 | -0.003369 | 0.27331 | -1.703 | 4.5951 | 0.0035177 | -0.030121 | 0.097352 | 0% | 0 | 70 | 0.064777
Heavy Duty Trucks | Diesel | Articulated 14 - 20 t | Euro V | SCR | EC |  | -0.06 | 1 | 5 | 80 | -0.0010941 | 0.09561 | -0.58645 | 2.366 | 0.0014993 | -0.015079 | 0.061662 | 0% | 0 | 70 | 0.12265
Heavy Duty Trucks | Diesel | Articulated 14 - 20 t | Euro V | SCR | EC |  | -0.04 | 0 | 5 | 85 | -0.0038304 | 0.38602 | -2.0512 | 3.7721 | 0.0032997 | -0.019082 | 0.044584 | 0% | 0 | 70 | 0.42045
Heavy Duty Trucks | Diesel | Articulated 14 - 20 t | Euro V | SCR | EC |  | -0.04 | 0.5 | 5 | 85 | -0.0046164 | 0.45966 | -2.3047 | 4.5089 | 0.0039558 | -0.023483 | 0.064725 | 0% | 0 | 70 | 0.41088
Heavy Duty Trucks | Diesel | Articulated 14 - 20 t | Euro V | SCR | EC |  | -0.04 | 1 | 5 | 85 | -0.0053829 | 0.53463 | -2.6798 | 5.1087 | 0.0044064 | -0.026465 | 0.073272 | 0% | 0 | 70 | 0.42605
Heavy Duty Trucks | Diesel | Articulated 14 - 20 t | Euro V | SCR | EC |  | -0.02 | 0 | 5 | 85 | 0.00086633 | 0.20432 | -0.71981 | 3.1634 | 0.0019057 | -0.010528 | 0.052587 | 0% | 0 | 70 | 2.0653
Heavy Duty Trucks | Diesel | Articulated 14 - 20 t | Euro V | SCR | EC |  | -0.02 | 0.5 | 5 | 85 | -0.0026224 | 0.75619 | -2.8099 | 4.4363 | 0.0045717 | -0.012447 | 0.034427 | 0% | 0 | 70 | 1.7314
Heavy Duty Trucks | Diesel | Articulated 14 - 20 t | Euro V | SCR | EC |  | -0.02 | 1 | 5 | 85 | -0.0023343 | 0.51081 | -2.0087 | 3.0676 | 0.0026567 | -0.006868 | 0.019675 | 0% | 0 | 70 | 1.7802
Heavy Duty Trucks | Diesel | Articulated 14 - 20 t | Euro V | SCR | EC |  | 0 | 0 | 5 | 85 | 0.0075786 | 0.077969 | 1.3267 | 5.2059 | 0.0017301 | -0.0085516 | 0.12526 | 0% | 0 | 70 | 5.4966
Heavy Duty Trucks | Diesel | Articulated 14 - 20 t | Euro V | SCR | EC |  | 0 | 0.5 | 5 | 85 | 0.01494 | 0.29208 | -0.54014 | 6.1696 | 0.0032049 | -0.017911 | 0.10948 | 0% | 0 | 70 | 6.4013
Heavy Duty Trucks | Diesel | Articulated 14 - 20 t | Euro V | SCR | EC |  | 0 | 1 | 5 | 85 | 0.019551 | 0.54493 | -1.7686 | 5.5898 | 0.0038821 | -0.015019 | 0.072439 | 0% | 0 | 70 | 7.3299
Heavy Duty Trucks | Diesel | Articulated 14 - 20 t | Euro V | SCR | EC |  | 0.02 | 0 | 5 | 85 | 0.0013215 | 0.063078 | 5.521 | 0.86923 | 8.8603e-06 | 0.022088 | 0.11271 | 0% | 0 | 70 | 9.6482
Heavy Duty Trucks | Diesel | Articulated 14 - 20 t | Euro V | SCR | EC |  | 0.02 | 0.5 | 5 | 85 | 0.034244 | -0.15777 | 6.2146 | 10.4244 | 0.002851 | -0.018404 | 0.29731 | 0% | 0 | 70 | 12.5679
Heavy Duty Trucks | Diesel | Articulated 14 - 20 t | Euro V | SCR | EC |  | 0.02 | 1 | 5 | 85 | 0.063836 | -0.26235 | 4.5801 | 12.0538 | 0.004394 | -0.037073 | 0.29311 | 0% | 0 | 70 | 15.5593
Heavy Duty Trucks | Diesel | Articulated 14 - 20 t | Euro V | SCR | EC |  | 0.04 | 0 | 5 | 85 | 0.0047952 | 0.1962 | 8.8841 | 1.4145 | 0.00017457 | 0.031723 | 0.17357 | 0% | 0 | 70 | 14.197
Heavy Duty Trucks | Diesel | Articulated 14 - 20 t | Euro V | SCR | EC |  | 0.04 | 0.5 | 5 | 85 | 0.0068782 | 0.71498 | 17.8029 | -0.15657 | 0.00012269 | 0.061283 | 0.29899 | 0% | 0 | 70 | 19.5672
Heavy Duty Trucks | Diesel | Articulated 14 - 20 t | Euro V | SCR | EC |  | 0.04 | 1 | 5 | 70 | 0.12825 | -1.023 | 9.1508 | 15.2546 | 0.0054405 | -0.052979 | 0.38473 | 0% | 0 | 70 | 24.2637
Heavy Duty Trucks | Diesel | Articulated 14 - 20 t | Euro V | SCR | EC |  | 0.06 | 0 | 5 | 85 | 0.0023721 | 0.51973 | 10.3626 | -1.0617 | -4.9036e-05 | 0.045177 | 0.1512 | 0% | 0 | 70 | 18.9866
Heavy Duty Trucks | Diesel | Articulated 14 - 20 t | Euro V | SCR | EC |  | 0.06 | 0.5 | 5 | 70 | 0.061084 | -0.57386 | 8.6787 | 9.5633 | 0.0023459 | -0.02107 | 0.27394 | 0% | 0 | 70 | 26.0308
Heavy Duty Trucks | Diesel | Articulated 14 - 20 t | Euro V | SCR | EC |  | 0.06 | 1 | 5 | 55 | 0.24089 | -1.3208 | 7.8604 | 14.7932 | 0.0076606 | -0.058794 | 0.3181 | 0% | 0 | 55 | 32.7866
Heavy Duty Trucks | Diesel | Articulated 14 - 20 t | Euro V | SCR | CH4 | Urban Peak |  |  | 10 | 130 | 0 | 0 | 175 | 0 | 0 | 0 | 1000 | 97% | 0 | 70 | 0.00525
Heavy Duty Trucks | Diesel | Articulated 14 - 20 t | Euro V | SCR | CH4 | Urban Off Peak |  |  | 10 | 130 | 0 | 0 | 175 | 0 | 0 | 0 | 1000 | 97% | 0 | 70 | 0.00525
Heavy Duty Trucks | Diesel | Articulated 14 - 20 t | Euro V | SCR | CH4 | Rural |  |  | 10 | 130 | 0 | 0 | 80 | 0 | 0 | 0 | 1000 | 93% | 0 | 70 | 0.0056
Heavy Duty Trucks | Diesel | Articulated 14 - 20 t | Euro V | SCR | CH4 | Highway |  |  | 10 | 130 | 0 | 0 | 70 | 0 | 0 | 0 | 1000 | 94% | 0 | 70 | 0.0042
Heavy Duty Trucks | Diesel | Articulated 14 - 20 t | Euro V | SCR | NH3 | Urban Peak |  |  | 10 | 130 | 0 | 0 | 0.011 | 0 | 0 | 0 | 1 | 0% | 0 | 70 | 0.011
Heavy Duty Trucks | Diesel | Articulated 14 - 20 t | Euro V | SCR | NH3 | Urban Off Peak |  |  | 10 | 130 | 0 | 0 | 0.011 | 0 | 0 | 0 | 1 | 0% | 0 | 70 | 0.011
Heavy Duty Trucks | Diesel | Articulated 14 - 20 t | Euro V | SCR | NH3 | Rural |  |  | 10 | 130 | 0 | 0 | 0.011 | 0 | 0 | 0 | 1 | 0% | 0 | 70 | 0.011
Heavy Duty Trucks | Diesel | Articulated 14 - 20 t | Euro V | SCR | NH3 | Highway |  |  | 10 | 130 | 0 | 0 | 0.011 | 0 | 0 | 0 | 1 | 0% | 0 | 70 | 0.011
Heavy Duty Trucks | Diesel | Articulated 14 - 20 t | Euro V | SCR | N2O | Urban Peak |  |  | 10 | 130 | 0 | 0 | 0.0298 | 0 | 0 | 0 | 1 | 0% | 0 | 70 | 0.0298
Heavy Duty Trucks | Diesel | Articulated 14 - 20 t | Euro V | SCR | N2O | Urban Off Peak |  |  | 10 | 130 | 0 | 0 | 0.0298 | 0 | 0 | 0 | 1 | 0% | 0 | 70 | 0.0298
Heavy Duty Trucks | Diesel | Articulated 14 - 20 t | Euro V | SCR | N2O | Rural |  |  | 10 | 130 | 0 | 0 | 0.0402 | 0 | 0 | 0 | 1 | 0% | 0 | 70 | 0.0402
Heavy Duty Trucks | Diesel | Articulated 14 - 20 t | Euro V | SCR | N2O | Highway |  |  | 10 | 130 | 0 | 0 | 0.0336 | 0 | 0 | 0 | 1 | 0% | 0 | 70 | 0.0336
Heavy Duty Trucks | Diesel | Articulated 14 - 20 t | Euro V | SCR | SPN23 | Urban Peak | -0.06 | 0 | 5 | 70 | -0.0061246 | 0.49138 | -2.9418 | 7.0143 | 0.0057524 | -0.044134 | 0.12887 | -1.4757e+13 | 0 | 70 | 903416889044.1479
Heavy Duty Trucks | Diesel | Articulated 14 - 20 t | Euro V | SCR | SPN23 | Urban Peak | -0.06 | 0.5 | 5 | 70 | -0.003369 | 0.27331 | -1.703 | 4.5951 | 0.0035177 | -0.030121 | 0.097352 | -1.4757e+13 | 0 | 70 | 955877164271.098
Heavy Duty Trucks | Diesel | Articulated 14 - 20 t | Euro V | SCR | SPN23 | Urban Peak | -0.06 | 1 | 5 | 80 | -0.0010941 | 0.09561 | -0.58645 | 2.366 | 0.0014993 | -0.015079 | 0.061662 | -1.4757e+13 | 0 | 70 | 1.81e+12
Heavy Duty Trucks | Diesel | Articulated 14 - 20 t | Euro V | SCR | SPN23 | Urban Peak | -0.04 | 0 | 5 | 85 | -0.0038304 | 0.38602 | -2.0512 | 3.7721 | 0.0032997 | -0.019082 | 0.044584 | -1.4757e+13 | 0 | 70 | 6.2044e+12
Heavy Duty Trucks | Diesel | Articulated 14 - 20 t | Euro V | SCR | SPN23 | Urban Peak | -0.04 | 0.5 | 5 | 85 | -0.0046164 | 0.45966 | -2.3047 | 4.5089 | 0.0039558 | -0.023483 | 0.064725 | -1.4757e+13 | 0 | 70 | 6.0632e+12
Heavy Duty Trucks | Diesel | Articulated 14 - 20 t | Euro V | SCR | SPN23 | Urban Peak | -0.04 | 1 | 5 | 85 | -0.0053829 | 0.53463 | -2.6798 | 5.1087 | 0.0044064 | -0.026465 | 0.073272 | -1.4757e+13 | 0 | 70 | 6.287e+12
Heavy Duty Trucks | Diesel | Articulated 14 - 20 t | Euro V | SCR | SPN23 | Urban Peak | -0.02 | 0 | 5 | 85 | 0.00086633 | 0.20432 | -0.71981 | 3.1634 | 0.0019057 | -0.010528 | 0.052587 | -1.4757e+13 | 0 | 70 | 3.0477e+13
Heavy Duty Trucks | Diesel | Articulated 14 - 20 t | Euro V | SCR | SPN23 | Urban Peak | -0.02 | 0.5 | 5 | 85 | -0.0026224 | 0.75619 | -2.8099 | 4.4363 | 0.0045717 | -0.012447 | 0.034427 | -1.4757e+13 | 0 | 70 | 2.555e+13
Heavy Duty Trucks | Diesel | Articulated 14 - 20 t | Euro V | SCR | SPN23 | Urban Peak | -0.02 | 1 | 5 | 85 | -0.0023343 | 0.51081 | -2.0087 | 3.0676 | 0.0026567 | -0.006868 | 0.019675 | -1.4757e+13 | 0 | 70 | 2.627e+13
Heavy Duty Trucks | Diesel | Articulated 14 - 20 t | Euro V | SCR | SPN23 | Urban Peak | 0 | 0 | 5 | 85 | 0.0075786 | 0.077969 | 1.3267 | 5.2059 | 0.0017301 | -0.0085516 | 0.12526 | -1.4757e+13 | 0 | 70 | 8.111e+13
Heavy Duty Trucks | Diesel | Articulated 14 - 20 t | Euro V | SCR | SPN23 | Urban Peak | 0 | 0.5 | 5 | 85 | 0.01494 | 0.29208 | -0.54014 | 6.1696 | 0.0032049 | -0.017911 | 0.10948 | -1.4757e+13 | 0 | 70 | 94460913305394
Heavy Duty Trucks | Diesel | Articulated 14 - 20 t | Euro V | SCR | SPN23 | Urban Peak | 0 | 1 | 5 | 85 | 0.019551 | 0.54493 | -1.7686 | 5.5898 | 0.0038821 | -0.015019 | 0.072439 | -1.4757e+13 | 0 | 70 | 108163266134281
Heavy Duty Trucks | Diesel | Articulated 14 - 20 t | Euro V | SCR | SPN23 | Urban Peak | 0.02 | 0 | 5 | 85 | 0.0013215 | 0.063078 | 5.521 | 0.86923 | 8.8603e-06 | 0.022088 | 0.11271 | -1.4757e+13 | 0 | 70 | 142374319270449
Heavy Duty Trucks | Diesel | Articulated 14 - 20 t | Euro V | SCR | SPN23 | Urban Peak | 0.02 | 0.5 | 5 | 85 | 0.034244 | -0.15777 | 6.2146 | 10.4244 | 0.002851 | -0.018404 | 0.29731 | -1.4757e+13 | 0 | 70 | 185457770372275
Heavy Duty Trucks | Diesel | Articulated 14 - 20 t | Euro V | SCR | SPN23 | Urban Peak | 0.02 | 1 | 5 | 85 | 0.063836 | -0.26235 | 4.5801 | 12.0538 | 0.004394 | -0.037073 | 0.29311 | -1.4757e+13 | 0 | 70 | 229600405486780
Heavy Duty Trucks | Diesel | Articulated 14 - 20 t | Euro V | SCR | SPN23 | Urban Peak | 0.04 | 0 | 5 | 85 | 0.0047952 | 0.1962 | 8.8841 | 1.4145 | 0.00017457 | 0.031723 | 0.17357 | -1.4757e+13 | 0 | 70 | 209498814044521
Heavy Duty Trucks | Diesel | Articulated 14 - 20 t | Euro V | SCR | SPN23 | Urban Peak | 0.04 | 0.5 | 5 | 85 | 0.0068782 | 0.71498 | 17.8029 | -0.15657 | 0.00012269 | 0.061283 | 0.29899 | -1.4757e+13 | 0 | 70 | 288743697798526
Heavy Duty Trucks | Diesel | Articulated 14 - 20 t | Euro V | SCR | SPN23 | Urban Peak | 0.04 | 1 | 5 | 70 | 0.12825 | -1.023 | 9.1508 | 15.2546 | 0.0054405 | -0.052979 | 0.38473 | -1.4757e+13 | 0 | 70 | 358047603681821
Heavy Duty Trucks | Diesel | Articulated 14 - 20 t | Euro V | SCR | SPN23 | Urban Peak | 0.06 | 0 | 5 | 85 | 0.0023721 | 0.51973 | 10.3626 | -1.0617 | -4.9036e-05 | 0.045177 | 0.1512 | -1.4757e+13 | 0 | 70 | 280176685188578
Heavy Duty Trucks | Diesel | Articulated 14 - 20 t | Euro V | SCR | SPN23 | Urban Peak | 0.06 | 0.5 | 5 | 70 | 0.061084 | -0.57386 | 8.6787 | 9.5633 | 0.0023459 | -0.02107 | 0.27394 | -1.4757e+13 | 0 | 70 | 384123327804117
Heavy Duty Trucks | Diesel | Articulated 14 - 20 t | Euro V | SCR | SPN23 | Urban Peak | 0.06 | 1 | 5 | 55 | 0.24089 | -1.3208 | 7.8604 | 14.7932 | 0.0076606 | -0.058794 | 0.3181 | -1.4757e+13 | 0 | 55 | 483816476674447
Heavy Duty Trucks | Diesel | Articulated 14 - 20 t | Euro V | SCR | SPN23 | Urban Off Peak | -0.06 | 0 | 5 | 70 | -0.0061246 | 0.49138 | -2.9418 | 7.0143 | 0.0057524 | -0.044134 | 0.12887 | -1.4757e+13 | 0 | 70 | 903416889044.1479
Heavy Duty Trucks | Diesel | Articulated 14 - 20 t | Euro V | SCR | SPN23 | Urban Off Peak | -0.06 | 0.5 | 5 | 70 | -0.003369 | 0.27331 | -1.703 | 4.5951 | 0.0035177 | -0.030121 | 0.097352 | -1.4757e+13 | 0 | 70 | 955877164271.098
Heavy Duty Trucks | Diesel | Articulated 14 - 20 t | Euro V | SCR | SPN23 | Urban Off Peak | -0.06 | 1 | 5 | 80 | -0.0010941 | 0.09561 | -0.58645 | 2.366 | 0.0014993 | -0.015079 | 0.061662 | -1.4757e+13 | 0 | 70 | 1.81e+12
Heavy Duty Trucks | Diesel | Articulated 14 - 20 t | Euro V | SCR | SPN23 | Urban Off Peak | -0.04 | 0 | 5 | 85 | -0.0038304 | 0.38602 | -2.0512 | 3.7721 | 0.0032997 | -0.019082 | 0.044584 | -1.4757e+13 | 0 | 70 | 6.2044e+12
Heavy Duty Trucks | Diesel | Articulated 14 - 20 t | Euro V | SCR | SPN23 | Urban Off Peak | -0.04 | 0.5 | 5 | 85 | -0.0046164 | 0.45966 | -2.3047 | 4.5089 | 0.0039558 | -0.023483 | 0.064725 | -1.4757e+13 | 0 | 70 | 6.0632e+12
Heavy Duty Trucks | Diesel | Articulated 14 - 20 t | Euro V | SCR | SPN23 | Urban Off Peak | -0.04 | 1 | 5 | 85 | -0.0053829 | 0.53463 | -2.6798 | 5.1087 | 0.0044064 | -0.026465 | 0.073272 | -1.4757e+13 | 0 | 70 | 6.287e+12
Heavy Duty Trucks | Diesel | Articulated 14 - 20 t | Euro V | SCR | SPN23 | Urban Off Peak | -0.02 | 0 | 5 | 85 | 0.00086633 | 0.20432 | -0.71981 | 3.1634 | 0.0019057 | -0.010528 | 0.052587 | -1.4757e+13 | 0 | 70 | 3.0477e+13
Heavy Duty Trucks | Diesel | Articulated 14 - 20 t | Euro V | SCR | SPN23 | Urban Off Peak | -0.02 | 0.5 | 5 | 85 | -0.0026224 | 0.75619 | -2.8099 | 4.4363 | 0.0045717 | -0.012447 | 0.034427 | -1.4757e+13 | 0 | 70 | 2.555e+13
Heavy Duty Trucks | Diesel | Articulated 14 - 20 t | Euro V | SCR | SPN23 | Urban Off Peak | -0.02 | 1 | 5 | 85 | -0.0023343 | 0.51081 | -2.0087 | 3.0676 | 0.0026567 | -0.006868 | 0.019675 | -1.4757e+13 | 0 | 70 | 2.627e+13
Heavy Duty Trucks | Diesel | Articulated 14 - 20 t | Euro V | SCR | SPN23 | Urban Off Peak | 0 | 0 | 5 | 85 | 0.0075786 | 0.077969 | 1.3267 | 5.2059 | 0.0017301 | -0.0085516 | 0.12526 | -1.4757e+13 | 0 | 70 | 8.111e+13
Heavy Duty Trucks | Diesel | Articulated 14 - 20 t | Euro V | SCR | SPN23 | Urban Off Peak | 0 | 0.5 | 5 | 85 | 0.01494 | 0.29208 | -0.54014 | 6.1696 | 0.0032049 | -0.017911 | 0.10948 | -1.4757e+13 | 0 | 70 | 94460913305394
Heavy Duty Trucks | Diesel | Articulated 14 - 20 t | Euro V | SCR | SPN23 | Urban Off Peak | 0 | 1 | 5 | 85 | 0.019551 | 0.54493 | -1.7686 | 5.5898 | 0.0038821 | -0.015019 | 0.072439 | -1.4757e+13 | 0 | 70 | 108163266134281
Heavy Duty Trucks | Diesel | Articulated 14 - 20 t | Euro V | SCR | SPN23 | Urban Off Peak | 0.02 | 0 | 5 | 85 | 0.0013215 | 0.063078 | 5.521 | 0.86923 | 8.8603e-06 | 0.022088 | 0.11271 | -1.4757e+13 | 0 | 70 | 142374319270449
Heavy Duty Trucks | Diesel | Articulated 14 - 20 t | Euro V | SCR | SPN23 | Urban Off Peak | 0.02 | 0.5 | 5 | 85 | 0.034244 | -0.15777 | 6.2146 | 10.4244 | 0.002851 | -0.018404 | 0.29731 | -1.4757e+13 | 0 | 70 | 185457770372275
Heavy Duty Trucks | Diesel | Articulated 14 - 20 t | Euro V | SCR | SPN23 | Urban Off Peak | 0.02 | 1 | 5 | 85 | 0.063836 | -0.26235 | 4.5801 | 12.0538 | 0.004394 | -0.037073 | 0.29311 | -1.4757e+13 | 0 | 70 | 229600405486780
Heavy Duty Trucks | Diesel | Articulated 14 - 20 t | Euro V | SCR | SPN23 | Urban Off Peak | 0.04 | 0 | 5 | 85 | 0.0047952 | 0.1962 | 8.8841 | 1.4145 | 0.00017457 | 0.031723 | 0.17357 | -1.4757e+13 | 0 | 70 | 209498814044521
Heavy Duty Trucks | Diesel | Articulated 14 - 20 t | Euro V | SCR | SPN23 | Urban Off Peak | 0.04 | 0.5 | 5 | 85 | 0.0068782 | 0.71498 | 17.8029 | -0.15657 | 0.00012269 | 0.061283 | 0.29899 | -1.4757e+13 | 0 | 70 | 288743697798526
Heavy Duty Trucks | Diesel | Articulated 14 - 20 t | Euro V | SCR | SPN23 | Urban Off Peak | 0.04 | 1 | 5 | 70 | 0.12825 | -1.023 | 9.1508 | 15.2546 | 0.0054405 | -0.052979 | 0.38473 | -1.4757e+13 | 0 | 70 | 358047603681821
Heavy Duty Trucks | Diesel | Articulated 14 - 20 t | Euro V | SCR | SPN23 | Urban Off Peak | 0.06 | 0 | 5 | 85 | 0.0023721 | 0.51973 | 10.3626 | -1.0617 | -4.9036e-05 | 0.045177 | 0.1512 | -1.4757e+13 | 0 | 70 | 280176685188578
Heavy Duty Trucks | Diesel | Articulated 14 - 20 t | Euro V | SCR | SPN23 | Urban Off Peak | 0.06 | 0.5 | 5 | 70 | 0.061084 | -0.57386 | 8.6787 | 9.5633 | 0.0023459 | -0.02107 | 0.27394 | -1.4757e+13 | 0 | 70 | 384123327804117
Heavy Duty Trucks | Diesel | Articulated 14 - 20 t | Euro V | SCR | SPN23 | Urban Off Peak | 0.06 | 1 | 5 | 55 | 0.24089 | -1.3208 | 7.8604 | 14.7932 | 0.0076606 | -0.058794 | 0.3181 | -1.4757e+13 | 0 | 55 | 483816476674447
Heavy Duty Trucks | Diesel | Articulated 14 - 20 t | Euro V | SCR | SPN23 | Rural | -0.06 | 0 | 5 | 70 | -0.0061246 | 0.49138 | -2.9418 | 7.0143 | 0.0057524 | -0.044134 | 0.12887 | -7.5526e+12 | 0 | 70 | 462379933648.28
Heavy Duty Trucks | Diesel | Articulated 14 - 20 t | Euro V | SCR | SPN23 | Rural | -0.06 | 0.5 | 5 | 70 | -0.003369 | 0.27331 | -1.703 | 4.5951 | 0.0035177 | -0.030121 | 0.097352 | -7.5526e+12 | 0 | 70 | 489229751127.641
Heavy Duty Trucks | Diesel | Articulated 14 - 20 t | Euro V | SCR | SPN23 | Rural | -0.06 | 1 | 5 | 80 | -0.0010941 | 0.09561 | -0.58645 | 2.366 | 0.0014993 | -0.015079 | 0.061662 | -7.5526e+12 | 0 | 70 | 926359484557.007
Heavy Duty Trucks | Diesel | Articulated 14 - 20 t | Euro V | SCR | SPN23 | Rural | -0.04 | 0 | 5 | 85 | -0.0038304 | 0.38602 | -2.0512 | 3.7721 | 0.0032997 | -0.019082 | 0.044584 | -7.5526e+12 | 0 | 70 | 3.1755e+12
Heavy Duty Trucks | Diesel | Articulated 14 - 20 t | Euro V | SCR | SPN23 | Rural | -0.04 | 0.5 | 5 | 85 | -0.0046164 | 0.45966 | -2.3047 | 4.5089 | 0.0039558 | -0.023483 | 0.064725 | -7.5526e+12 | 0 | 70 | 3.1032e+12
Heavy Duty Trucks | Diesel | Articulated 14 - 20 t | Euro V | SCR | SPN23 | Rural | -0.04 | 1 | 5 | 85 | -0.0053829 | 0.53463 | -2.6798 | 5.1087 | 0.0044064 | -0.026465 | 0.073272 | -7.5526e+12 | 0 | 70 | 3.2178e+12
Heavy Duty Trucks | Diesel | Articulated 14 - 20 t | Euro V | SCR | SPN23 | Rural | -0.02 | 0 | 5 | 85 | 0.00086633 | 0.20432 | -0.71981 | 3.1634 | 0.0019057 | -0.010528 | 0.052587 | -7.5526e+12 | 0 | 70 | 15598657666494
Heavy Duty Trucks | Diesel | Articulated 14 - 20 t | Euro V | SCR | SPN23 | Rural | -0.02 | 0.5 | 5 | 85 | -0.0026224 | 0.75619 | -2.8099 | 4.4363 | 0.0045717 | -0.012447 | 0.034427 | -7.5526e+12 | 0 | 70 | 1.3077e+13
Heavy Duty Trucks | Diesel | Articulated 14 - 20 t | Euro V | SCR | SPN23 | Rural | -0.02 | 1 | 5 | 85 | -0.0023343 | 0.51081 | -2.0087 | 3.0676 | 0.0026567 | -0.006868 | 0.019675 | -7.5526e+12 | 0 | 70 | 1.3445e+13
Heavy Duty Trucks | Diesel | Articulated 14 - 20 t | Euro V | SCR | SPN23 | Rural | 0 | 0 | 5 | 85 | 0.0075786 | 0.077969 | 1.3267 | 5.2059 | 0.0017301 | -0.0085516 | 0.12526 | -7.5526e+12 | 0 | 70 | 41513123117257
Heavy Duty Trucks | Diesel | Articulated 14 - 20 t | Euro V | SCR | SPN23 | Rural | 0 | 0.5 | 5 | 85 | 0.01494 | 0.29208 | -0.54014 | 6.1696 | 0.0032049 | -0.017911 | 0.10948 | -7.5526e+12 | 0 | 70 | 4.8346e+13
Heavy Duty Trucks | Diesel | Articulated 14 - 20 t | Euro V | SCR | SPN23 | Rural | 0 | 1 | 5 | 85 | 0.019551 | 0.54493 | -1.7686 | 5.5898 | 0.0038821 | -0.015019 | 0.072439 | -7.5526e+12 | 0 | 70 | 5.5359e+13
Heavy Duty Trucks | Diesel | Articulated 14 - 20 t | Euro V | SCR | SPN23 | Rural | 0.02 | 0 | 5 | 85 | 0.0013215 | 0.063078 | 5.521 | 0.86923 | 8.8603e-06 | 0.022088 | 0.11271 | -7.5526e+12 | 0 | 70 | 7.2869e+13
Heavy Duty Trucks | Diesel | Articulated 14 - 20 t | Euro V | SCR | SPN23 | Rural | 0.02 | 0.5 | 5 | 85 | 0.034244 | -0.15777 | 6.2146 | 10.4244 | 0.002851 | -0.018404 | 0.29731 | -7.5526e+12 | 0 | 70 | 9.492e+13
Heavy Duty Trucks | Diesel | Articulated 14 - 20 t | Euro V | SCR | SPN23 | Rural | 0.02 | 1 | 5 | 85 | 0.063836 | -0.26235 | 4.5801 | 12.0538 | 0.004394 | -0.037073 | 0.29311 | -7.5526e+12 | 0 | 70 | 117512326304769
Heavy Duty Trucks | Diesel | Articulated 14 - 20 t | Euro V | SCR | SPN23 | Rural | 0.04 | 0 | 5 | 85 | 0.0047952 | 0.1962 | 8.8841 | 1.4145 | 0.00017457 | 0.031723 | 0.17357 | -7.5526e+12 | 0 | 70 | 107224083268788
Heavy Duty Trucks | Diesel | Articulated 14 - 20 t | Euro V | SCR | SPN23 | Rural | 0.04 | 0.5 | 5 | 85 | 0.0068782 | 0.71498 | 17.8029 | -0.15657 | 0.00012269 | 0.061283 | 0.29899 | -7.5526e+12 | 0 | 70 | 147782594556872
Heavy Duty Trucks | Diesel | Articulated 14 - 20 t | Euro V | SCR | SPN23 | Rural | 0.04 | 1 | 5 | 70 | 0.12825 | -1.023 | 9.1508 | 15.2546 | 0.0054405 | -0.052979 | 0.38473 | -7.5526e+12 | 0 | 70 | 183253190460596
Heavy Duty Trucks | Diesel | Articulated 14 - 20 t | Euro V | SCR | SPN23 | Rural | 0.06 | 0 | 5 | 85 | 0.0023721 | 0.51973 | 10.3626 | -1.0617 | -4.9036e-05 | 0.045177 | 0.1512 | -7.5526e+12 | 0 | 70 | 143397891580660
Heavy Duty Trucks | Diesel | Articulated 14 - 20 t | Euro V | SCR | SPN23 | Rural | 0.06 | 0.5 | 5 | 70 | 0.061084 | -0.57386 | 8.6787 | 9.5633 | 0.0023459 | -0.02107 | 0.27394 | -7.5526e+12 | 0 | 70 | 196599068466324
Heavy Duty Trucks | Diesel | Articulated 14 - 20 t | Euro V | SCR | SPN23 | Rural | 0.06 | 1 | 5 | 55 | 0.24089 | -1.3208 | 7.8604 | 14.7932 | 0.0076606 | -0.058794 | 0.3181 | -7.5526e+12 | 0 | 55 | 247623254663046
Heavy Duty Trucks | Diesel | Articulated 14 - 20 t | Euro V | SCR | SPN23 | Highway | -0.06 | 0 | 5 | 70 | -0.0061246 | 0.49138 | -2.9418 | 7.0143 | 0.0057524 | -0.044134 | 0.12887 | -8.4336e+12 | 0 | 70 | 516320456835.43
Heavy Duty Trucks | Diesel | Articulated 14 - 20 t | Euro V | SCR | SPN23 | Highway | -0.06 | 0.5 | 5 | 70 | -0.003369 | 0.27331 | -1.703 | 4.5951 | 0.0035177 | -0.030121 | 0.097352 | -8.4336e+12 | 0 | 70 | 546302532219.862
Heavy Duty Trucks | Diesel | Articulated 14 - 20 t | Euro V | SCR | SPN23 | Highway | -0.06 | 1 | 5 | 80 | -0.0010941 | 0.09561 | -0.58645 | 2.366 | 0.0014993 | -0.015079 | 0.061662 | -8.4336e+12 | 0 | 70 | 1.0344e+12
Heavy Duty Trucks | Diesel | Articulated 14 - 20 t | Euro V | SCR | SPN23 | Highway | -0.04 | 0 | 5 | 85 | -0.0038304 | 0.38602 | -2.0512 | 3.7721 | 0.0032997 | -0.019082 | 0.044584 | -8.4336e+12 | 0 | 70 | 3.5459e+12
Heavy Duty Trucks | Diesel | Articulated 14 - 20 t | Euro V | SCR | SPN23 | Highway | -0.04 | 0.5 | 5 | 85 | -0.0046164 | 0.45966 | -2.3047 | 4.5089 | 0.0039558 | -0.023483 | 0.064725 | -8.4336e+12 | 0 | 70 | 3.4652e+12
Heavy Duty Trucks | Diesel | Articulated 14 - 20 t | Euro V | SCR | SPN23 | Highway | -0.04 | 1 | 5 | 85 | -0.0053829 | 0.53463 | -2.6798 | 5.1087 | 0.0044064 | -0.026465 | 0.073272 | -8.4336e+12 | 0 | 70 | 3.5931e+12
Heavy Duty Trucks | Diesel | Articulated 14 - 20 t | Euro V | SCR | SPN23 | Highway | -0.02 | 0 | 5 | 85 | 0.00086633 | 0.20432 | -0.71981 | 3.1634 | 0.0019057 | -0.010528 | 0.052587 | -8.4336e+12 | 0 | 70 | 1.7418e+13
Heavy Duty Trucks | Diesel | Articulated 14 - 20 t | Euro V | SCR | SPN23 | Highway | -0.02 | 0.5 | 5 | 85 | -0.0026224 | 0.75619 | -2.8099 | 4.4363 | 0.0045717 | -0.012447 | 0.034427 | -8.4336e+12 | 0 | 70 | 1.4602e+13
Heavy Duty Trucks | Diesel | Articulated 14 - 20 t | Euro V | SCR | SPN23 | Highway | -0.02 | 1 | 5 | 85 | -0.0023343 | 0.51081 | -2.0087 | 3.0676 | 0.0026567 | -0.006868 | 0.019675 | -8.4336e+12 | 0 | 70 | 1.5014e+13
Heavy Duty Trucks | Diesel | Articulated 14 - 20 t | Euro V | SCR | SPN23 | Highway | 0 | 0 | 5 | 85 | 0.0075786 | 0.077969 | 1.3267 | 5.2059 | 0.0017301 | -0.0085516 | 0.12526 | -8.4336e+12 | 0 | 70 | 4.6356e+13
Heavy Duty Trucks | Diesel | Articulated 14 - 20 t | Euro V | SCR | SPN23 | Highway | 0 | 0.5 | 5 | 85 | 0.01494 | 0.29208 | -0.54014 | 6.1696 | 0.0032049 | -0.017911 | 0.10948 | -8.4336e+12 | 0 | 70 | 5.3986e+13
Heavy Duty Trucks | Diesel | Articulated 14 - 20 t | Euro V | SCR | SPN23 | Highway | 0 | 1 | 5 | 85 | 0.019551 | 0.54493 | -1.7686 | 5.5898 | 0.0038821 | -0.015019 | 0.072439 | -8.4336e+12 | 0 | 70 | 6.1817e+13
Heavy Duty Trucks | Diesel | Articulated 14 - 20 t | Euro V | SCR | SPN23 | Highway | 0.02 | 0 | 5 | 85 | 0.0013215 | 0.063078 | 5.521 | 0.86923 | 8.8603e-06 | 0.022088 | 0.11271 | -8.4336e+12 | 0 | 70 | 81369713649176
Heavy Duty Trucks | Diesel | Articulated 14 - 20 t | Euro V | SCR | SPN23 | Highway | 0.02 | 0.5 | 5 | 85 | 0.034244 | -0.15777 | 6.2146 | 10.4244 | 0.002851 | -0.018404 | 0.29731 | -8.4336e+12 | 0 | 70 | 105992750283434
Heavy Duty Trucks | Diesel | Articulated 14 - 20 t | Euro V | SCR | SPN23 | Highway | 0.02 | 1 | 5 | 85 | 0.063836 | -0.26235 | 4.5801 | 12.0538 | 0.004394 | -0.037073 | 0.29311 | -8.4336e+12 | 0 | 70 | 131221131338337
Heavy Duty Trucks | Diesel | Articulated 14 - 20 t | Euro V | SCR | SPN23 | Highway | 0.04 | 0 | 5 | 85 | 0.0047952 | 0.1962 | 8.8841 | 1.4145 | 0.00017457 | 0.031723 | 0.17357 | -8.4336e+12 | 0 | 70 | 119732677887386
Heavy Duty Trucks | Diesel | Articulated 14 - 20 t | Euro V | SCR | SPN23 | Highway | 0.04 | 0.5 | 5 | 85 | 0.0068782 | 0.71498 | 17.8029 | -0.15657 | 0.00012269 | 0.061283 | 0.29899 | -8.4336e+12 | 0 | 70 | 165022681957411
Heavy Duty Trucks | Diesel | Articulated 14 - 20 t | Euro V | SCR | SPN23 | Highway | 0.04 | 1 | 5 | 70 | 0.12825 | -1.023 | 9.1508 | 15.2546 | 0.0054405 | -0.052979 | 0.38473 | -8.4336e+12 | 0 | 70 | 204631222355635
Heavy Duty Trucks | Diesel | Articulated 14 - 20 t | Euro V | SCR | SPN23 | Highway | 0.06 | 0 | 5 | 85 | 0.0023721 | 0.51973 | 10.3626 | -1.0617 | -4.9036e-05 | 0.045177 | 0.1512 | -8.4336e+12 | 0 | 70 | 160126466358472
Heavy Duty Trucks | Diesel | Articulated 14 - 20 t | Euro V | SCR | SPN23 | Highway | 0.06 | 0.5 | 5 | 70 | 0.061084 | -0.57386 | 8.6787 | 9.5633 | 0.0023459 | -0.02107 | 0.27394 | -8.4336e+12 | 0 | 70 | 219534009711518
Heavy Duty Trucks | Diesel | Articulated 14 - 20 t | Euro V | SCR | SPN23 | Highway | 0.06 | 1 | 5 | 55 | 0.24089 | -1.3208 | 7.8604 | 14.7932 | 0.0076606 | -0.058794 | 0.3181 | -8.4336e+12 | 0 | 55 | 276510598031172
Heavy Duty Trucks | Diesel | Articulated 14 - 20 t | Euro V | EGR | CO |  | -0.06 | 0 | 5 | 85 | -0.0027583 | 0.26841 | -1.6155 | 3.0514 | 0.031663 | -0.2319 | 0.52351 | 0% | 0 | 70 | 0.026542
Heavy Duty Trucks | Diesel | Articulated 14 - 20 t | Euro V | EGR | CO |  | -0.06 | 0.5 | 5 | 85 | -0.003057 | 0.29803 | -1.8881 | 3.6196 | 0.038164 | -0.29629 | 0.67199 | 0% | 0 | 70 | 0.02424
Heavy Duty Trucks | Diesel | Articulated 14 - 20 t | Euro V | EGR | CO |  | -0.06 | 1 | 5 | 85 | -0.0020396 | 0.19685 | -1.2447 | 2.3598 | 0.026178 | -0.20289 | 0.45411 | 0% | 0 | 70 | 0.02248
Heavy Duty Trucks | Diesel | Articulated 14 - 20 t | Euro V | EGR | CO |  | -0.04 | 0 | 5 | 85 | -0.0019649 | 0.23274 | -1.3025 | 2.2587 | 0.021777 | -0.13957 | 0.28929 | 0% | 0 | 70 | 0.055472
Heavy Duty Trucks | Diesel | Articulated 14 - 20 t | Euro V | EGR | CO |  | -0.04 | 0.5 | 5 | 85 | -0.0022121 | 0.25682 | -1.4148 | 2.4401 | 0.025742 | -0.17022 | 0.36152 | 0% | 0 | 70 | 0.050252
Heavy Duty Trucks | Diesel | Articulated 14 - 20 t | Euro V | EGR | CO |  | -0.04 | 1 | 5 | 85 | -0.0044975 | 0.40743 | -1.9136 | 1.9471 | 0.032431 | -0.13195 | 0.060407 | 0% | 0 | 70 | 0.0307
Heavy Duty Trucks | Diesel | Articulated 14 - 20 t | Euro V | EGR | CO |  | -0.02 | 0 | 5 | 85 | 0.00067246 | 0.38564 | -1.8001 | 2.9767 | 0.035169 | -0.18513 | 0.37064 | 0% | 0 | 70 | 0.17861
Heavy Duty Trucks | Diesel | Articulated 14 - 20 t | Euro V | EGR | CO |  | -0.02 | 0.5 | 5 | 85 | -0.0014781 | 0.46361 | -2.2434 | 3.5882 | 0.038193 | -0.20916 | 0.41034 | 0% | 0 | 70 | 0.13312
Heavy Duty Trucks | Diesel | Articulated 14 - 20 t | Euro V | EGR | CO |  | -0.02 | 1 | 5 | 85 | -0.0024539 | 0.35319 | -1.5416 | 1.1139 | 0.022674 | -0.070389 | -0.046103 | 0% | 0 | 70 | 0.10528
Heavy Duty Trucks | Diesel | Articulated 14 - 20 t | Euro V | EGR | CO |  | 0 | 0 | 5 | 85 | 0.0046353 | 0.37156 | -1.4666 | 2.2705 | 0.030549 | -0.12968 | 0.25387 | 0% | 0 | 70 | 0.3357
Heavy Duty Trucks | Diesel | Articulated 14 - 20 t | Euro V | EGR | CO |  | 0 | 0.5 | 5 | 85 | 0.0052572 | 0.48674 | -1.9968 | 2.859 | 0.037103 | -0.15563 | 0.27173 | 0% | 0 | 70 | 0.33809
Heavy Duty Trucks | Diesel | Articulated 14 - 20 t | Euro V | EGR | CO |  | 0 | 1 | 5 | 85 | 0.0042593 | 0.47821 | -1.9571 | 2.7061 | 0.033623 | -0.1372 | 0.22901 | 0% | 0 | 70 | 0.33741
Heavy Duty Trucks | Diesel | Articulated 14 - 20 t | Euro V | EGR | CO |  | 0.02 | 0 | 5 | 85 | 0.0018318 | 0.17518 | -1.5892 | 1.731 | 0.010985 | -0.08278 | 0.026398 | 0% | 0 | 70 | 0.40936
Heavy Duty Trucks | Diesel | Articulated 14 - 20 t | Euro V | EGR | CO |  | 0.02 | 0.5 | 5 | 85 | 0.006308 | 0.43638 | -1.7508 | 2.3332 | 0.028404 | -0.10744 | 0.16749 | 0% | 0 | 70 | 0.45316
Heavy Duty Trucks | Diesel | Articulated 14 - 20 t | Euro V | EGR | CO |  | 0.02 | 1 | 5 | 85 | 0.0090338 | 0.79663 | -3.2268 | 3.9545 | 0.045654 | -0.16719 | 0.22323 | 0% | 0 | 70 | 0.4564
Heavy Duty Trucks | Diesel | Articulated 14 - 20 t | Euro V | EGR | CO |  | 0.04 | 0 | 5 | 85 | 0.0072476 | 0.43911 | -1.783 | 2.3447 | 0.027908 | -0.10456 | 0.15867 | 0% | 0 | 70 | 0.49774
Heavy Duty Trucks | Diesel | Articulated 14 - 20 t | Euro V | EGR | CO |  | 0.04 | 0.5 | 5 | 85 | 0.0021538 | 0.25901 | -2.245 | 2.0924 | 0.012701 | -0.090995 | -1.425e-16 | 0% | 0 | 70 | 0.47382
Heavy Duty Trucks | Diesel | Articulated 14 - 20 t | Euro V | EGR | CO |  | 0.04 | 1 | 5 | 75 | -0.00045525 | 0.002935 | 4.0129 | -2.965 | -0.0013915 | 0.17307 | 0.056272 | 0% | 0 | 70 | 0.36342
Heavy Duty Trucks | Diesel | Articulated 14 - 20 t | Euro V | EGR | CO |  | 0.06 | 0 | 5 | 85 | -0.00045936 | 0.021312 | 2.4891 | -2.4744 | -0.0010355 | 0.12571 | 0.010449 | 0% | 0 | 70 | 0.45364
Heavy Duty Trucks | Diesel | Articulated 14 - 20 t | Euro V | EGR | CO |  | 0.06 | 0.5 | 5 | 70 | -0.0003932 | 0.019204 | 2.2647 | -1.0155 | -0.00046178 | 0.099258 | 0.068588 | 0% | 0 | 70 | 0.35083
Heavy Duty Trucks | Diesel | Articulated 14 - 20 t | Euro V | EGR | CO |  | 0.06 | 1 | 5 | 55 | -0.00067875 | 0.67568 | -2.8206 | -1.7683 | 0.023016 | -0.055393 | -0.25816 | 0% | 0 | 55 | 0.48638
Heavy Duty Trucks | Diesel | Articulated 14 - 20 t | Euro V | EGR | NOx |  | -0.06 | 0 | 5 | 85 | -0.00042536 | 0.043083 | -0.33329 | 2.2443 | 0.0010219 | -0.010681 | 0.059893 | 0% | 0 | 70 | 0.14591
Heavy Duty Trucks | Diesel | Articulated 14 - 20 t | Euro V | EGR | NOx |  | -0.06 | 0.5 | 5 | 85 | -0.00043861 | 0.044933 | -0.35358 | 2.2662 | 0.0011292 | -0.012039 | 0.063741 | 0% | 0 | 70 | 0.14196
Heavy Duty Trucks | Diesel | Articulated 14 - 20 t | Euro V | EGR | NOx |  | -0.06 | 1 | 5 | 85 | -0.00046018 | 0.049383 | -0.41557 | 2.8559 | 0.0013296 | -0.015202 | 0.082937 | 0% | 0 | 70 | 0.14948
Heavy Duty Trucks | Diesel | Articulated 14 - 20 t | Euro V | EGR | NOx |  | -0.04 | 0 | 5 | 85 | -0.0018147 | 0.19226 | -1.2091 | 2.3045 | 0.0030561 | -0.020867 | 0.043019 | 0% | 0 | 70 | 0.25007
Heavy Duty Trucks | Diesel | Articulated 14 - 20 t | Euro V | EGR | NOx |  | -0.04 | 0.5 | 5 | 85 | -0.0020852 | 0.21625 | -1.3196 | 2.656 | 0.0034854 | -0.023716 | 0.053223 | 0% | 0 | 70 | 0.23519
Heavy Duty Trucks | Diesel | Articulated 14 - 20 t | Euro V | EGR | NOx |  | -0.04 | 1 | 5 | 85 | -0.0022356 | 0.22709 | -1.3322 | 2.6991 | 0.0035726 | -0.023499 | 0.054297 | 0% | 0 | 70 | 0.22923
Heavy Duty Trucks | Diesel | Articulated 14 - 20 t | Euro V | EGR | NOx |  | -0.02 | 0 | 5 | 85 | 0.00029488 | 0.044571 | 0.3828 | 2.9636 | 0.0010991 | -0.0014079 | 0.078068 | 0% | 0 | 70 | 0.93009
Heavy Duty Trucks | Diesel | Articulated 14 - 20 t | Euro V | EGR | NOx |  | -0.02 | 0.5 | 5 | 85 | -0.0014395 | 0.35332 | -1.3482 | 2.6526 | 0.0047963 | -0.018209 | 0.04472 | 0% | 0 | 70 | 0.73493
Heavy Duty Trucks | Diesel | Articulated 14 - 20 t | Euro V | EGR | NOx |  | -0.02 | 1 | 5 | 85 | -0.0017347 | 0.34405 | -1.333 | 2.52 | 0.004235 | -0.015138 | 0.037873 | 0% | 0 | 70 | 0.7241
Heavy Duty Trucks | Diesel | Articulated 14 - 20 t | Euro V | EGR | NOx |  | 0 | 0 | 5 | 85 | 0.0033292 | 0.11123 | 1.1378 | 4.2017 | 0.0023656 | 0.0034457 | 0.11679 | 0% | 0 | 70 | 2.117
Heavy Duty Trucks | Diesel | Articulated 14 - 20 t | Euro V | EGR | NOx |  | 0 | 0.5 | 5 | 85 | 0.0095183 | 0.4031 | 0.21784 | 7.2757 | 0.0066477 | -0.011923 | 0.1721 | 0% | 0 | 70 | 2.3559
Heavy Duty Trucks | Diesel | Articulated 14 - 20 t | Euro V | EGR | NOx |  | 0 | 1 | 5 | 85 | 0.019371 | 1.0036 | -1.9318 | 6.2293 | 0.013248 | -0.022785 | 0.11074 | 0% | 0 | 70 | 2.5749
Heavy Duty Trucks | Diesel | Articulated 14 - 20 t | Euro V | EGR | NOx |  | 0.02 | 0 | 5 | 85 | 0.0098352 | 0.19907 | 2.0098 | 4.1595 | 0.0037488 | 0.010927 | 0.12565 | 0% | 0 | 70 | 3.3332
Heavy Duty Trucks | Diesel | Articulated 14 - 20 t | Euro V | EGR | NOx |  | 0.02 | 0.5 | 5 | 85 | 0.014845 | 0.18047 | 0.18372 | 7.642 | 0.0044087 | -0.017823 | 0.16595 | 0% | 0 | 70 | 4.1746
Heavy Duty Trucks | Diesel | Articulated 14 - 20 t | Euro V | EGR | NOx |  | 0.02 | 1 | 5 | 85 | 0.051161 | 0.80209 | -2.358 | 8.6707 | 0.013442 | -0.042532 | 0.15 | 0% | 0 | 70 | 4.8319
Heavy Duty Trucks | Diesel | Articulated 14 - 20 t | Euro V | EGR | NOx |  | 0.04 | 0 | 5 | 85 | 0.011584 | 0.080209 | 1.7968 | 8.2168 | 0.0027419 | -0.0012488 | 0.19282 | 0% | 0 | 70 | 4.7481
Heavy Duty Trucks | Diesel | Articulated 14 - 20 t | Euro V | EGR | NOx |  | 0.04 | 0.5 | 5 | 85 | -0.0099162 | 0.88568 | 13.3825 | -4.384 | -0.0017992 | 0.19602 | 2.5455e-12 | 0% | 0 | 70 | 5.4489
Heavy Duty Trucks | Diesel | Articulated 14 - 20 t | Euro V | EGR | NOx |  | 0.04 | 1 | 5 | 75 | -0.0087838 | 1.0531 | 12.3463 | -2.654 | -0.0010425 | 0.17637 | 1.3653e-13 | 0% | 0 | 70 | 5.9388
Heavy Duty Trucks | Diesel | Articulated 14 - 20 t | Euro V | EGR | NOx |  | 0.06 | 0 | 5 | 85 | -0.0075733 | 0.62291 | 9.7344 | -3.1772 | -0.001471 | 0.14478 | 2.1664e-13 | 0% | 0 | 70 | 5.529
Heavy Duty Trucks | Diesel | Articulated 14 - 20 t | Euro V | EGR | NOx |  | 0.06 | 0.5 | 5 | 70 | -0.0032741 | 1.2414 | 10.6479 | -0.25521 | 0.0002853 | 0.16509 | -6.3829e-12 | 0% | 0 | 70 | 6.2914
Heavy Duty Trucks | Diesel | Articulated 14 - 20 t | Euro V | EGR | NOx |  | 0.06 | 1 | 5 | 55 | 0.00039572 | -0.077273 | 2.6655 | 30.632 | 3.0026e-05 | -0.0088182 | 0.41632 | 0% | 0 | 55 | 7.6534
Heavy Duty Trucks | Diesel | Articulated 14 - 20 t | Euro V | EGR | VOC |  | -0.06 | 0 | 5 | 70 | -0.0059612 | 0.46386 | -1.8826 | 1.3627 | 0.22461 | -0.8833 | 0.4519 | 0% | 0 | 70 | 0.0013444
Heavy Duty Trucks | Diesel | Articulated 14 - 20 t | Euro V | EGR | VOC |  | -0.06 | 0.5 | 5 | 80 | -0.00038514 | 0.035005 | -0.31076 | 2.3338 | 0.023841 | -0.27792 | 1.821 | 0% | 0 | 70 | 0.0028809
Heavy Duty Trucks | Diesel | Articulated 14 - 20 t | Euro V | EGR | VOC |  | -0.06 | 1 | 5 | 80 | -0.00039718 | 0.036959 | -0.37056 | 2.6747 | 0.027054 | -0.34403 | 2.1699 | 0% | 0 | 70 | 0.0027893
Heavy Duty Trucks | Diesel | Articulated 14 - 20 t | Euro V | EGR | VOC |  | -0.04 | 0 | 5 | 85 | -0.0023531 | 0.23119 | -1.1312 | 1.9799 | 0.09633 | -0.46898 | 0.90208 | 0% | 0 | 70 | 0.0080672
Heavy Duty Trucks | Diesel | Articulated 14 - 20 t | Euro V | EGR | VOC |  | -0.04 | 0.5 | 5 | 85 | -0.0064353 | 0.59614 | -2.2122 | 1.1258 | 0.26525 | -0.8607 | 1.3851e-10 | 0% | 0 | 70 | 0.0064549
Heavy Duty Trucks | Diesel | Articulated 14 - 20 t | Euro V | EGR | VOC |  | -0.04 | 1 | 5 | 85 | -0.0046991 | 0.42218 | -1.5769 | 0.82577 | 0.19242 | -0.62658 | -1.4412e-10 | 0% | 0 | 70 | 0.0055195
Heavy Duty Trucks | Diesel | Articulated 14 - 20 t | Euro V | EGR | VOC |  | -0.02 | 0 | 5 | 85 | 0.00011128 | -0.028911 | 2.0019 | 2.4009 | -0.0079671 | 0.74483 | 1.8015 | 0% | 0 | 70 | 0.037427
Heavy Duty Trucks | Diesel | Articulated 14 - 20 t | Euro V | EGR | VOC |  | -0.02 | 0.5 | 5 | 85 | 2.6829e-05 | -0.0077779 | 0.75566 | 1.6521 | -0.001014 | 0.27495 | 1.1399 | 0% | 0 | 70 | 0.023756
Heavy Duty Trucks | Diesel | Articulated 14 - 20 t | Euro V | EGR | VOC |  | -0.02 | 1 | 5 | 85 | -0.0029849 | 0.43736 | -0.5554 | 1.4755 | 0.15847 | 0.044104 | 0.41583 | 0% | 0 | 70 | 0.019814
Heavy Duty Trucks | Diesel | Articulated 14 - 20 t | Euro V | EGR | VOC |  | 0 | 0 | 5 | 85 | 0.0060458 | 0.59168 | -2.479 | 1.0605 | 0.23433 | -0.8306 | -8.5615e-09 | 0% | 0 | 70 | 0.062913
Heavy Duty Trucks | Diesel | Articulated 14 - 20 t | Euro V | EGR | VOC |  | 0 | 0.5 | 5 | 85 | 0.011101 | 1.021 | -4.2119 | 1.6562 | 0.41221 | -1.4503 | 2.9129e-10 | 0% | 0 | 70 | 0.063428
Heavy Duty Trucks | Diesel | Articulated 14 - 20 t | Euro V | EGR | VOC |  | 0 | 1 | 5 | 85 | 0.008015 | 0.67886 | -2.8451 | 1.0976 | 0.27677 | -0.98878 | -3.9334e-12 | 0% | 0 | 70 | 0.065243
Heavy Duty Trucks | Diesel | Articulated 14 - 20 t | Euro V | EGR | VOC |  | 0.02 | 0 | 5 | 85 | 0.0055102 | 0.42213 | -2.4394 | 1.2184 | 0.15878 | -0.78533 | 0.054867 | 0% | 0 | 70 | 0.074856
Heavy Duty Trucks | Diesel | Articulated 14 - 20 t | Euro V | EGR | VOC |  | 0.02 | 0.5 | 5 | 85 | 0.023555 | 1.4183 | -0.040685 | 0.011269 | 0.51561 | 0.21379 | 0.10491 | 0% | 0 | 70 | 0.08446
Heavy Duty Trucks | Diesel | Articulated 14 - 20 t | Euro V | EGR | VOC |  | 0.02 | 1 | 5 | 85 | 0.015595 | 0.6924 | -2.0164 | 0.66812 | 0.27427 | -0.65342 | 1.3506e-12 | 0% | 0 | 70 | 0.094651
Heavy Duty Trucks | Diesel | Articulated 14 - 20 t | Euro V | EGR | VOC |  | 0.04 | 0 | 5 | 85 | -0.0004249 | 0.023745 | 4.621 | 0.0967 | -0.01246 | 1.4928 | 1.2665 | 0% | 0 | 70 | 0.093994
Heavy Duty Trucks | Diesel | Articulated 14 - 20 t | Euro V | EGR | VOC |  | 0.04 | 0.5 | 5 | 85 | -0.00059295 | 0.036737 | 2.2705 | -1.0095 | -0.0078879 | 0.81616 | 2.0723e-12 | 0% | 0 | 70 | 0.10401
Heavy Duty Trucks | Diesel | Articulated 14 - 20 t | Euro V | EGR | VOC |  | 0.04 | 1 | 5 | 75 | -0.00072828 | 0.050079 | 2.1758 | -0.90075 | -0.0071534 | 0.78931 | -3.724e-11 | 0% | 0 | 70 | 0.10395
Heavy Duty Trucks | Diesel | Articulated 14 - 20 t | Euro V | EGR | VOC |  | 0.06 | 0 | 5 | 85 | -0.00068109 | 0.034773 | 2.6671 | -1.3527 | -0.0098194 | 0.92346 | 2.4222e-13 | 0% | 0 | 70 | 0.10556
Heavy Duty Trucks | Diesel | Articulated 14 - 20 t | Euro V | EGR | VOC |  | 0.06 | 0.5 | 5 | 70 | -0.00075903 | 0.074455 | 2.5475 | -1.0791 | -0.0055875 | 0.91487 | -3.6993e-10 | 0% | 0 | 70 | 0.10978
Heavy Duty Trucks | Diesel | Articulated 14 - 20 t | Euro V | EGR | VOC |  | 0.06 | 1 | 5 | 55 | 0.00030984 | 0.17527 | 2.894 | -0.98288 | 0.013098 | 1.0783 | 1.1134e-05 | 0% | 0 | 55 | 0.13599
Heavy Duty Trucks | Diesel | Articulated 14 - 20 t | Euro V | EGR | PM Exhaust | Urban Peak | -0.06 | 0 | 5 | 70 | -0.0058138 | 0.4673 | -2.6575 | 5.8451 | 0.005536 | -0.040474 | 0.1129 | 99.45% | 0 | 70 | 0.0003716
Heavy Duty Trucks | Diesel | Articulated 14 - 20 t | Euro V | EGR | PM Exhaust | Urban Peak | -0.06 | 0.5 | 5 | 70 | -0.0026587 | 0.21321 | -1.2631 | 2.8613 | 0.0026579 | -0.020916 | 0.059858 | 99.45% | 0 | 70 | 0.00031945
Heavy Duty Trucks | Diesel | Articulated 14 - 20 t | Euro V | EGR | PM Exhaust | Urban Peak | -0.06 | 1 | 5 | 80 | -0.0021494 | 0.18459 | -1.0364 | 3.5766 | 0.0027998 | -0.026112 | 0.099559 | 99.45% | 0 | 70 | 0.00064379
Heavy Duty Trucks | Diesel | Articulated 14 - 20 t | Euro V | EGR | PM Exhaust | Urban Peak | -0.04 | 0 | 5 | 85 | -0.0040246 | 0.41052 | -2.073 | 3.6962 | 0.0035286 | -0.019455 | 0.046506 | 99.45% | 0 | 70 | 0.0024081
Heavy Duty Trucks | Diesel | Articulated 14 - 20 t | Euro V | EGR | PM Exhaust | Urban Peak | -0.04 | 0.5 | 5 | 85 | -0.0046968 | 0.47327 | -2.2775 | 4.2242 | 0.0040453 | -0.023001 | 0.063039 | 99.45% | 0 | 70 | 0.0023764
Heavy Duty Trucks | Diesel | Articulated 14 - 20 t | Euro V | EGR | PM Exhaust | Urban Peak | -0.04 | 1 | 5 | 85 | -0.0054135 | 0.54426 | -2.6304 | 4.745 | 0.0044242 | -0.025404 | 0.069546 | 99.45% | 0 | 70 | 0.0024808
Heavy Duty Trucks | Diesel | Articulated 14 - 20 t | Euro V | EGR | PM Exhaust | Urban Peak | -0.02 | 0 | 5 | 85 | 0.0016303 | 0.42302 | -1.0738 | 4.5021 | 0.0037958 | -0.01669 | 0.089817 | 99.45% | 0 | 70 | 0.011484
Heavy Duty Trucks | Diesel | Articulated 14 - 20 t | Euro V | EGR | PM Exhaust | Urban Peak | -0.02 | 0.5 | 5 | 85 | -0.0027624 | 0.79166 | -2.7777 | 4.1196 | 0.0046257 | -0.010535 | 0.032319 | 99.45% | 0 | 70 | 0.0098061
Heavy Duty Trucks | Diesel | Articulated 14 - 20 t | Euro V | EGR | PM Exhaust | Urban Peak | -0.02 | 1 | 5 | 85 | -0.0026548 | 0.57418 | -2.1613 | 3.0903 | 0.0028578 | -0.0060083 | 0.018693 | 99.45% | 0 | 70 | 0.010135
Heavy Duty Trucks | Diesel | Articulated 14 - 20 t | Euro V | EGR | PM Exhaust | Urban Peak | 0 | 0 | 5 | 85 | 0.0041232 | 0.0044891 | 4.3117 | 0.85076 | 0.00070632 | 0.0099473 | 0.13454 | 99.45% | 0 | 70 | 0.031829
Heavy Duty Trucks | Diesel | Articulated 14 - 20 t | Euro V | EGR | PM Exhaust | Urban Peak | 0 | 0.5 | 5 | 85 | 0.026834 | 0.50727 | 0.49026 | 7.1993 | 0.0054032 | -0.023237 | 0.1879 | 99.45% | 0 | 70 | 0.036809
Heavy Duty Trucks | Diesel | Articulated 14 - 20 t | Euro V | EGR | PM Exhaust | Urban Peak | 0 | 1 | 5 | 85 | 0.022848 | 0.64355 | -1.7262 | 4.7601 | 0.0043089 | -0.013206 | 0.070237 | 99.45% | 0 | 70 | 0.042165
Heavy Duty Trucks | Diesel | Articulated 14 - 20 t | Euro V | EGR | PM Exhaust | Urban Peak | 0.02 | 0 | 5 | 85 | 0.0012362 | 0.071713 | 5.3853 | -1.8328 | -8.3939e-07 | 0.021881 | 0.094805 | 99.45% | 0 | 70 | 0.055711
Heavy Duty Trucks | Diesel | Articulated 14 - 20 t | Euro V | EGR | PM Exhaust | Urban Peak | 0.02 | 0.5 | 5 | 85 | 0.012386 | 0.093064 | 11.2976 | -0.85427 | 0.00080727 | 0.024218 | 0.2556 | 99.45% | 0 | 70 | 0.073074
Heavy Duty Trucks | Diesel | Articulated 14 - 20 t | Euro V | EGR | PM Exhaust | Urban Peak | 0.02 | 1 | 5 | 85 | 0.075204 | -0.17837 | 6.3416 | 7.9098 | 0.0049404 | -0.031887 | 0.30194 | 99.45% | 0 | 70 | 0.089471
Heavy Duty Trucks | Diesel | Articulated 14 - 20 t | Euro V | EGR | PM Exhaust | Urban Peak | 0.04 | 0 | 5 | 85 | 0.0048672 | 0.33855 | 12.6879 | -3.3347 | 9.2993e-05 | 0.047905 | 0.21713 | 99.45% | 0 | 70 | 0.082206
Heavy Duty Trucks | Diesel | Articulated 14 - 20 t | Euro V | EGR | PM Exhaust | Urban Peak | 0.04 | 0.5 | 5 | 85 | 0.040384 | 0.21113 | 16.4977 | 0.32407 | 0.0018633 | 0.025942 | 0.34706 | 99.45% | 0 | 70 | 0.11159
Heavy Duty Trucks | Diesel | Articulated 14 - 20 t | Euro V | EGR | PM Exhaust | Urban Peak | 0.04 | 1 | 5 | 75 | 0.30749 | -1.0935 | 23.0295 | 18.3141 | 0.012593 | -0.068057 | 0.73084 | 99.45% | 0 | 70 | 0.13858
Heavy Duty Trucks | Diesel | Articulated 14 - 20 t | Euro V | EGR | PM Exhaust | Urban Peak | 0.06 | 0 | 5 | 85 | 0.011936 | 0.44369 | 11.2611 | -2.8457 | 0.0004425 | 0.039215 | 0.17931 | 99.45% | 0 | 70 | 0.10881
Heavy Duty Trucks | Diesel | Articulated 14 - 20 t | Euro V | EGR | PM Exhaust | Urban Peak | 0.06 | 0.5 | 5 | 70 | 0.12208 | -0.4839 | 10.151 | 7.5968 | 0.0046349 | -0.022618 | 0.29359 | 99.45% | 0 | 70 | 0.1475
Heavy Duty Trucks | Diesel | Articulated 14 - 20 t | Euro V | EGR | PM Exhaust | Urban Peak | 0.06 | 1 | 5 | 55 | 1.1922 | 0.77305 | 0.49756 | 24.3684 | 0.037478 | -0.10354 | 0.37983 | 99.45% | 0 | 55 | 0.18574
Heavy Duty Trucks | Diesel | Articulated 14 - 20 t | Euro V | EGR | PM Exhaust | Urban Off Peak | -0.06 | 0 | 5 | 70 | -0.0058138 | 0.4673 | -2.6575 | 5.8451 | 0.005536 | -0.040474 | 0.1129 | 99.45% | 0 | 70 | 0.0003716
Heavy Duty Trucks | Diesel | Articulated 14 - 20 t | Euro V | EGR | PM Exhaust | Urban Off Peak | -0.06 | 0.5 | 5 | 70 | -0.0026587 | 0.21321 | -1.2631 | 2.8613 | 0.0026579 | -0.020916 | 0.059858 | 99.45% | 0 | 70 | 0.00031945
Heavy Duty Trucks | Diesel | Articulated 14 - 20 t | Euro V | EGR | PM Exhaust | Urban Off Peak | -0.06 | 1 | 5 | 80 | -0.0021494 | 0.18459 | -1.0364 | 3.5766 | 0.0027998 | -0.026112 | 0.099559 | 99.45% | 0 | 70 | 0.00064379
Heavy Duty Trucks | Diesel | Articulated 14 - 20 t | Euro V | EGR | PM Exhaust | Urban Off Peak | -0.04 | 0 | 5 | 85 | -0.0040246 | 0.41052 | -2.073 | 3.6962 | 0.0035286 | -0.019455 | 0.046506 | 99.45% | 0 | 70 | 0.0024081
Heavy Duty Trucks | Diesel | Articulated 14 - 20 t | Euro V | EGR | PM Exhaust | Urban Off Peak | -0.04 | 0.5 | 5 | 85 | -0.0046968 | 0.47327 | -2.2775 | 4.2242 | 0.0040453 | -0.023001 | 0.063039 | 99.45% | 0 | 70 | 0.0023764
Heavy Duty Trucks | Diesel | Articulated 14 - 20 t | Euro V | EGR | PM Exhaust | Urban Off Peak | -0.04 | 1 | 5 | 85 | -0.0054135 | 0.54426 | -2.6304 | 4.745 | 0.0044242 | -0.025404 | 0.069546 | 99.45% | 0 | 70 | 0.0024808
Heavy Duty Trucks | Diesel | Articulated 14 - 20 t | Euro V | EGR | PM Exhaust | Urban Off Peak | -0.02 | 0 | 5 | 85 | 0.0016303 | 0.42302 | -1.0738 | 4.5021 | 0.0037958 | -0.01669 | 0.089817 | 99.45% | 0 | 70 | 0.011484
Heavy Duty Trucks | Diesel | Articulated 14 - 20 t | Euro V | EGR | PM Exhaust | Urban Off Peak | -0.02 | 0.5 | 5 | 85 | -0.0027624 | 0.79166 | -2.7777 | 4.1196 | 0.0046257 | -0.010535 | 0.032319 | 99.45% | 0 | 70 | 0.0098061
Heavy Duty Trucks | Diesel | Articulated 14 - 20 t | Euro V | EGR | PM Exhaust | Urban Off Peak | -0.02 | 1 | 5 | 85 | -0.0026548 | 0.57418 | -2.1613 | 3.0903 | 0.0028578 | -0.0060083 | 0.018693 | 99.45% | 0 | 70 | 0.010135
Heavy Duty Trucks | Diesel | Articulated 14 - 20 t | Euro V | EGR | PM Exhaust | Urban Off Peak | 0 | 0 | 5 | 85 | 0.0041232 | 0.0044891 | 4.3117 | 0.85076 | 0.00070632 | 0.0099473 | 0.13454 | 99.45% | 0 | 70 | 0.031829
Heavy Duty Trucks | Diesel | Articulated 14 - 20 t | Euro V | EGR | PM Exhaust | Urban Off Peak | 0 | 0.5 | 5 | 85 | 0.026834 | 0.50727 | 0.49026 | 7.1993 | 0.0054032 | -0.023237 | 0.1879 | 99.45% | 0 | 70 | 0.036809
Heavy Duty Trucks | Diesel | Articulated 14 - 20 t | Euro V | EGR | PM Exhaust | Urban Off Peak | 0 | 1 | 5 | 85 | 0.022848 | 0.64355 | -1.7262 | 4.7601 | 0.0043089 | -0.013206 | 0.070237 | 99.45% | 0 | 70 | 0.042165
Heavy Duty Trucks | Diesel | Articulated 14 - 20 t | Euro V | EGR | PM Exhaust | Urban Off Peak | 0.02 | 0 | 5 | 85 | 0.0012362 | 0.071713 | 5.3853 | -1.8328 | -8.3939e-07 | 0.021881 | 0.094805 | 99.45% | 0 | 70 | 0.055711
Heavy Duty Trucks | Diesel | Articulated 14 - 20 t | Euro V | EGR | PM Exhaust | Urban Off Peak | 0.02 | 0.5 | 5 | 85 | 0.012386 | 0.093064 | 11.2976 | -0.85427 | 0.00080727 | 0.024218 | 0.2556 | 99.45% | 0 | 70 | 0.073074
Heavy Duty Trucks | Diesel | Articulated 14 - 20 t | Euro V | EGR | PM Exhaust | Urban Off Peak | 0.02 | 1 | 5 | 85 | 0.075204 | -0.17837 | 6.3416 | 7.9098 | 0.0049404 | -0.031887 | 0.30194 | 99.45% | 0 | 70 | 0.089471
Heavy Duty Trucks | Diesel | Articulated 14 - 20 t | Euro V | EGR | PM Exhaust | Urban Off Peak | 0.04 | 0 | 5 | 85 | 0.0048672 | 0.33855 | 12.6879 | -3.3347 | 9.2993e-05 | 0.047905 | 0.21713 | 99.45% | 0 | 70 | 0.082206
Heavy Duty Trucks | Diesel | Articulated 14 - 20 t | Euro V | EGR | PM Exhaust | Urban Off Peak | 0.04 | 0.5 | 5 | 85 | 0.040384 | 0.21113 | 16.4977 | 0.32407 | 0.0018633 | 0.025942 | 0.34706 | 99.45% | 0 | 70 | 0.11159
Heavy Duty Trucks | Diesel | Articulated 14 - 20 t | Euro V | EGR | PM Exhaust | Urban Off Peak | 0.04 | 1 | 5 | 75 | 0.30749 | -1.0935 | 23.0295 | 18.3141 | 0.012593 | -0.068057 | 0.73084 | 99.45% | 0 | 70 | 0.13858
Heavy Duty Trucks | Diesel | Articulated 14 - 20 t | Euro V | EGR | PM Exhaust | Urban Off Peak | 0.06 | 0 | 5 | 85 | 0.011936 | 0.44369 | 11.2611 | -2.8457 | 0.0004425 | 0.039215 | 0.17931 | 99.45% | 0 | 70 | 0.10881
Heavy Duty Trucks | Diesel | Articulated 14 - 20 t | Euro V | EGR | PM Exhaust | Urban Off Peak | 0.06 | 0.5 | 5 | 70 | 0.12208 | -0.4839 | 10.151 | 7.5968 | 0.0046349 | -0.022618 | 0.29359 | 99.45% | 0 | 70 | 0.1475
Heavy Duty Trucks | Diesel | Articulated 14 - 20 t | Euro V | EGR | PM Exhaust | Urban Off Peak | 0.06 | 1 | 5 | 55 | 1.1922 | 0.77305 | 0.49756 | 24.3684 | 0.037478 | -0.10354 | 0.37983 | 99.45% | 0 | 55 | 0.18574
Heavy Duty Trucks | Diesel | Articulated 14 - 20 t | Euro V | EGR | PM Exhaust | Rural | -0.06 | 0 | 5 | 70 | -0.0058138 | 0.4673 | -2.6575 | 5.8451 | 0.005536 | -0.040474 | 0.1129 | 99.68% | 0 | 70 | 0.00021623
Heavy Duty Trucks | Diesel | Articulated 14 - 20 t | Euro V | EGR | PM Exhaust | Rural | -0.06 | 0.5 | 5 | 70 | -0.0026587 | 0.21321 | -1.2631 | 2.8613 | 0.0026579 | -0.020916 | 0.059858 | 99.68% | 0 | 70 | 0.00018588
Heavy Duty Trucks | Diesel | Articulated 14 - 20 t | Euro V | EGR | PM Exhaust | Rural | -0.06 | 1 | 5 | 80 | -0.0021494 | 0.18459 | -1.0364 | 3.5766 | 0.0027998 | -0.026112 | 0.099559 | 99.68% | 0 | 70 | 0.00037461
Heavy Duty Trucks | Diesel | Articulated 14 - 20 t | Euro V | EGR | PM Exhaust | Rural | -0.04 | 0 | 5 | 85 | -0.0040246 | 0.41052 | -2.073 | 3.6962 | 0.0035286 | -0.019455 | 0.046506 | 99.68% | 0 | 70 | 0.0014012
Heavy Duty Trucks | Diesel | Articulated 14 - 20 t | Euro V | EGR | PM Exhaust | Rural | -0.04 | 0.5 | 5 | 85 | -0.0046968 | 0.47327 | -2.2775 | 4.2242 | 0.0040453 | -0.023001 | 0.063039 | 99.68% | 0 | 70 | 0.0013828
Heavy Duty Trucks | Diesel | Articulated 14 - 20 t | Euro V | EGR | PM Exhaust | Rural | -0.04 | 1 | 5 | 85 | -0.0054135 | 0.54426 | -2.6304 | 4.745 | 0.0044242 | -0.025404 | 0.069546 | 99.68% | 0 | 70 | 0.0014435
Heavy Duty Trucks | Diesel | Articulated 14 - 20 t | Euro V | EGR | PM Exhaust | Rural | -0.02 | 0 | 5 | 85 | 0.0016303 | 0.42302 | -1.0738 | 4.5021 | 0.0037958 | -0.01669 | 0.089817 | 99.68% | 0 | 70 | 0.0066824
Heavy Duty Trucks | Diesel | Articulated 14 - 20 t | Euro V | EGR | PM Exhaust | Rural | -0.02 | 0.5 | 5 | 85 | -0.0027624 | 0.79166 | -2.7777 | 4.1196 | 0.0046257 | -0.010535 | 0.032319 | 99.68% | 0 | 70 | 0.005706
Heavy Duty Trucks | Diesel | Articulated 14 - 20 t | Euro V | EGR | PM Exhaust | Rural | -0.02 | 1 | 5 | 85 | -0.0026548 | 0.57418 | -2.1613 | 3.0903 | 0.0028578 | -0.0060083 | 0.018693 | 99.68% | 0 | 70 | 0.0058971
Heavy Duty Trucks | Diesel | Articulated 14 - 20 t | Euro V | EGR | PM Exhaust | Rural | 0 | 0 | 5 | 85 | 0.0041232 | 0.0044891 | 4.3117 | 0.85076 | 0.00070632 | 0.0099473 | 0.13454 | 99.68% | 0 | 70 | 0.018521
Heavy Duty Trucks | Diesel | Articulated 14 - 20 t | Euro V | EGR | PM Exhaust | Rural | 0 | 0.5 | 5 | 85 | 0.026834 | 0.50727 | 0.49026 | 7.1993 | 0.0054032 | -0.023237 | 0.1879 | 99.68% | 0 | 70 | 0.021419
Heavy Duty Trucks | Diesel | Articulated 14 - 20 t | Euro V | EGR | PM Exhaust | Rural | 0 | 1 | 5 | 85 | 0.022848 | 0.64355 | -1.7262 | 4.7601 | 0.0043089 | -0.013206 | 0.070237 | 99.68% | 0 | 70 | 0.024535
Heavy Duty Trucks | Diesel | Articulated 14 - 20 t | Euro V | EGR | PM Exhaust | Rural | 0.02 | 0 | 5 | 85 | 0.0012362 | 0.071713 | 5.3853 | -1.8328 | -8.3939e-07 | 0.021881 | 0.094805 | 99.68% | 0 | 70 | 0.032417
Heavy Duty Trucks | Diesel | Articulated 14 - 20 t | Euro V | EGR | PM Exhaust | Rural | 0.02 | 0.5 | 5 | 85 | 0.012386 | 0.093064 | 11.2976 | -0.85427 | 0.00080727 | 0.024218 | 0.2556 | 99.68% | 0 | 70 | 0.042521
Heavy Duty Trucks | Diesel | Articulated 14 - 20 t | Euro V | EGR | PM Exhaust | Rural | 0.02 | 1 | 5 | 85 | 0.075204 | -0.17837 | 6.3416 | 7.9098 | 0.0049404 | -0.031887 | 0.30194 | 99.68% | 0 | 70 | 0.052062
Heavy Duty Trucks | Diesel | Articulated 14 - 20 t | Euro V | EGR | PM Exhaust | Rural | 0.04 | 0 | 5 | 85 | 0.0048672 | 0.33855 | 12.6879 | -3.3347 | 9.2993e-05 | 0.047905 | 0.21713 | 99.68% | 0 | 70 | 0.047834
Heavy Duty Trucks | Diesel | Articulated 14 - 20 t | Euro V | EGR | PM Exhaust | Rural | 0.04 | 0.5 | 5 | 85 | 0.040384 | 0.21113 | 16.4977 | 0.32407 | 0.0018633 | 0.025942 | 0.34706 | 99.68% | 0 | 70 | 0.06493
Heavy Duty Trucks | Diesel | Articulated 14 - 20 t | Euro V | EGR | PM Exhaust | Rural | 0.04 | 1 | 5 | 75 | 0.30749 | -1.0935 | 23.0295 | 18.3141 | 0.012593 | -0.068057 | 0.73084 | 99.68% | 0 | 70 | 0.080639
Heavy Duty Trucks | Diesel | Articulated 14 - 20 t | Euro V | EGR | PM Exhaust | Rural | 0.06 | 0 | 5 | 85 | 0.011936 | 0.44369 | 11.2611 | -2.8457 | 0.0004425 | 0.039215 | 0.17931 | 99.68% | 0 | 70 | 0.063313
Heavy Duty Trucks | Diesel | Articulated 14 - 20 t | Euro V | EGR | PM Exhaust | Rural | 0.06 | 0.5 | 5 | 70 | 0.12208 | -0.4839 | 10.151 | 7.5968 | 0.0046349 | -0.022618 | 0.29359 | 99.68% | 0 | 70 | 0.085828
Heavy Duty Trucks | Diesel | Articulated 14 - 20 t | Euro V | EGR | PM Exhaust | Rural | 0.06 | 1 | 5 | 55 | 1.1922 | 0.77305 | 0.49756 | 24.3684 | 0.037478 | -0.10354 | 0.37983 | 99.68% | 0 | 55 | 0.10808
Heavy Duty Trucks | Diesel | Articulated 14 - 20 t | Euro V | EGR | PM Exhaust | Highway | -0.06 | 0 | 5 | 70 | -0.0058138 | 0.4673 | -2.6575 | 5.8451 | 0.005536 | -0.040474 | 0.1129 | 99.71% | 0 | 70 | 0.00019725
Heavy Duty Trucks | Diesel | Articulated 14 - 20 t | Euro V | EGR | PM Exhaust | Highway | -0.06 | 0.5 | 5 | 70 | -0.0026587 | 0.21321 | -1.2631 | 2.8613 | 0.0026579 | -0.020916 | 0.059858 | 99.71% | 0 | 70 | 0.00016957
Heavy Duty Trucks | Diesel | Articulated 14 - 20 t | Euro V | EGR | PM Exhaust | Highway | -0.06 | 1 | 5 | 80 | -0.0021494 | 0.18459 | -1.0364 | 3.5766 | 0.0027998 | -0.026112 | 0.099559 | 99.71% | 0 | 70 | 0.00034173
Heavy Duty Trucks | Diesel | Articulated 14 - 20 t | Euro V | EGR | PM Exhaust | Highway | -0.04 | 0 | 5 | 85 | -0.0040246 | 0.41052 | -2.073 | 3.6962 | 0.0035286 | -0.019455 | 0.046506 | 99.71% | 0 | 70 | 0.0012782
Heavy Duty Trucks | Diesel | Articulated 14 - 20 t | Euro V | EGR | PM Exhaust | Highway | -0.04 | 0.5 | 5 | 85 | -0.0046968 | 0.47327 | -2.2775 | 4.2242 | 0.0040453 | -0.023001 | 0.063039 | 99.71% | 0 | 70 | 0.0012614
Heavy Duty Trucks | Diesel | Articulated 14 - 20 t | Euro V | EGR | PM Exhaust | Highway | -0.04 | 1 | 5 | 85 | -0.0054135 | 0.54426 | -2.6304 | 4.745 | 0.0044242 | -0.025404 | 0.069546 | 99.71% | 0 | 70 | 0.0013168
Heavy Duty Trucks | Diesel | Articulated 14 - 20 t | Euro V | EGR | PM Exhaust | Highway | -0.02 | 0 | 5 | 85 | 0.0016303 | 0.42302 | -1.0738 | 4.5021 | 0.0037958 | -0.01669 | 0.089817 | 99.71% | 0 | 70 | 0.0060959
Heavy Duty Trucks | Diesel | Articulated 14 - 20 t | Euro V | EGR | PM Exhaust | Highway | -0.02 | 0.5 | 5 | 85 | -0.0027624 | 0.79166 | -2.7777 | 4.1196 | 0.0046257 | -0.010535 | 0.032319 | 99.71% | 0 | 70 | 0.0052052
Heavy Duty Trucks | Diesel | Articulated 14 - 20 t | Euro V | EGR | PM Exhaust | Highway | -0.02 | 1 | 5 | 85 | -0.0026548 | 0.57418 | -2.1613 | 3.0903 | 0.0028578 | -0.0060083 | 0.018693 | 99.71% | 0 | 70 | 0.0053796
Heavy Duty Trucks | Diesel | Articulated 14 - 20 t | Euro V | EGR | PM Exhaust | Highway | 0 | 0 | 5 | 85 | 0.0041232 | 0.0044891 | 4.3117 | 0.85076 | 0.00070632 | 0.0099473 | 0.13454 | 99.71% | 0 | 70 | 0.016895
Heavy Duty Trucks | Diesel | Articulated 14 - 20 t | Euro V | EGR | PM Exhaust | Highway | 0 | 0.5 | 5 | 85 | 0.026834 | 0.50727 | 0.49026 | 7.1993 | 0.0054032 | -0.023237 | 0.1879 | 99.71% | 0 | 70 | 0.019539
Heavy Duty Trucks | Diesel | Articulated 14 - 20 t | Euro V | EGR | PM Exhaust | Highway | 0 | 1 | 5 | 85 | 0.022848 | 0.64355 | -1.7262 | 4.7601 | 0.0043089 | -0.013206 | 0.070237 | 99.71% | 0 | 70 | 0.022382
Heavy Duty Trucks | Diesel | Articulated 14 - 20 t | Euro V | EGR | PM Exhaust | Highway | 0.02 | 0 | 5 | 85 | 0.0012362 | 0.071713 | 5.3853 | -1.8328 | -8.3939e-07 | 0.021881 | 0.094805 | 99.71% | 0 | 70 | 0.029572
Heavy Duty Trucks | Diesel | Articulated 14 - 20 t | Euro V | EGR | PM Exhaust | Highway | 0.02 | 0.5 | 5 | 85 | 0.012386 | 0.093064 | 11.2976 | -0.85427 | 0.00080727 | 0.024218 | 0.2556 | 99.71% | 0 | 70 | 0.038789
Heavy Duty Trucks | Diesel | Articulated 14 - 20 t | Euro V | EGR | PM Exhaust | Highway | 0.02 | 1 | 5 | 85 | 0.075204 | -0.17837 | 6.3416 | 7.9098 | 0.0049404 | -0.031887 | 0.30194 | 99.71% | 0 | 70 | 0.047493
Heavy Duty Trucks | Diesel | Articulated 14 - 20 t | Euro V | EGR | PM Exhaust | Highway | 0.04 | 0 | 5 | 85 | 0.0048672 | 0.33855 | 12.6879 | -3.3347 | 9.2993e-05 | 0.047905 | 0.21713 | 99.71% | 0 | 70 | 0.043636
Heavy Duty Trucks | Diesel | Articulated 14 - 20 t | Euro V | EGR | PM Exhaust | Highway | 0.04 | 0.5 | 5 | 85 | 0.040384 | 0.21113 | 16.4977 | 0.32407 | 0.0018633 | 0.025942 | 0.34706 | 99.71% | 0 | 70 | 0.059232
Heavy Duty Trucks | Diesel | Articulated 14 - 20 t | Euro V | EGR | PM Exhaust | Highway | 0.04 | 1 | 5 | 75 | 0.30749 | -1.0935 | 23.0295 | 18.3141 | 0.012593 | -0.068057 | 0.73084 | 99.71% | 0 | 70 | 0.073562
Heavy Duty Trucks | Diesel | Articulated 14 - 20 t | Euro V | EGR | PM Exhaust | Highway | 0.06 | 0 | 5 | 85 | 0.011936 | 0.44369 | 11.2611 | -2.8457 | 0.0004425 | 0.039215 | 0.17931 | 99.71% | 0 | 70 | 0.057757
Heavy Duty Trucks | Diesel | Articulated 14 - 20 t | Euro V | EGR | PM Exhaust | Highway | 0.06 | 0.5 | 5 | 70 | 0.12208 | -0.4839 | 10.151 | 7.5968 | 0.0046349 | -0.022618 | 0.29359 | 99.71% | 0 | 70 | 0.078296
Heavy Duty Trucks | Diesel | Articulated 14 - 20 t | Euro V | EGR | PM Exhaust | Highway | 0.06 | 1 | 5 | 55 | 1.1922 | 0.77305 | 0.49756 | 24.3684 | 0.037478 | -0.10354 | 0.37983 | 99.71% | 0 | 55 | 0.098595
Heavy Duty Trucks | Diesel | Articulated 14 - 20 t | Euro V | EGR | EC |  | -0.06 | 0 | 5 | 70 | -0.0058138 | 0.4673 | -2.6575 | 5.8451 | 0.005536 | -0.040474 | 0.1129 | 0% | 0 | 70 | 0.067576
Heavy Duty Trucks | Diesel | Articulated 14 - 20 t | Euro V | EGR | EC |  | -0.06 | 0.5 | 5 | 70 | -0.0026587 | 0.21321 | -1.2631 | 2.8613 | 0.0026579 | -0.020916 | 0.059858 | 0% | 0 | 70 | 0.058093
Heavy Duty Trucks | Diesel | Articulated 14 - 20 t | Euro V | EGR | EC |  | -0.06 | 1 | 5 | 80 | -0.0021494 | 0.18459 | -1.0364 | 3.5766 | 0.0027998 | -0.026112 | 0.099559 | 0% | 0 | 70 | 0.11707
Heavy Duty Trucks | Diesel | Articulated 14 - 20 t | Euro V | EGR | EC |  | -0.04 | 0 | 5 | 85 | -0.0040246 | 0.41052 | -2.073 | 3.6962 | 0.0035286 | -0.019455 | 0.046506 | 0% | 0 | 70 | 0.43791
Heavy Duty Trucks | Diesel | Articulated 14 - 20 t | Euro V | EGR | EC |  | -0.04 | 0.5 | 5 | 85 | -0.0046968 | 0.47327 | -2.2775 | 4.2242 | 0.0040453 | -0.023001 | 0.063039 | 0% | 0 | 70 | 0.43215
Heavy Duty Trucks | Diesel | Articulated 14 - 20 t | Euro V | EGR | EC |  | -0.04 | 1 | 5 | 85 | -0.0054135 | 0.54426 | -2.6304 | 4.745 | 0.0044242 | -0.025404 | 0.069546 | 0% | 0 | 70 | 0.45114
Heavy Duty Trucks | Diesel | Articulated 14 - 20 t | Euro V | EGR | EC |  | -0.02 | 0 | 5 | 85 | 0.0016303 | 0.42302 | -1.0738 | 4.5021 | 0.0037958 | -0.01669 | 0.089817 | 0% | 0 | 70 | 2.0884
Heavy Duty Trucks | Diesel | Articulated 14 - 20 t | Euro V | EGR | EC |  | -0.02 | 0.5 | 5 | 85 | -0.0027624 | 0.79166 | -2.7777 | 4.1196 | 0.0046257 | -0.010535 | 0.032319 | 0% | 0 | 70 | 1.7833
Heavy Duty Trucks | Diesel | Articulated 14 - 20 t | Euro V | EGR | EC |  | -0.02 | 1 | 5 | 85 | -0.0026548 | 0.57418 | -2.1613 | 3.0903 | 0.0028578 | -0.0060083 | 0.018693 | 0% | 0 | 70 | 1.843
Heavy Duty Trucks | Diesel | Articulated 14 - 20 t | Euro V | EGR | EC |  | 0 | 0 | 5 | 85 | 0.0041232 | 0.0044891 | 4.3117 | 0.85076 | 0.00070632 | 0.0099473 | 0.13454 | 0% | 0 | 70 | 5.7881
Heavy Duty Trucks | Diesel | Articulated 14 - 20 t | Euro V | EGR | EC |  | 0 | 0.5 | 5 | 85 | 0.026834 | 0.50727 | 0.49026 | 7.1993 | 0.0054032 | -0.023237 | 0.1879 | 0% | 0 | 70 | 6.6938
Heavy Duty Trucks | Diesel | Articulated 14 - 20 t | Euro V | EGR | EC |  | 0 | 1 | 5 | 85 | 0.022848 | 0.64355 | -1.7262 | 4.7601 | 0.0043089 | -0.013206 | 0.070237 | 0% | 0 | 70 | 7.6678
Heavy Duty Trucks | Diesel | Articulated 14 - 20 t | Euro V | EGR | EC |  | 0.02 | 0 | 5 | 85 | 0.0012362 | 0.071713 | 5.3853 | -1.8328 | -8.3939e-07 | 0.021881 | 0.094805 | 0% | 0 | 70 | 10.1311
Heavy Duty Trucks | Diesel | Articulated 14 - 20 t | Euro V | EGR | EC |  | 0.02 | 0.5 | 5 | 85 | 0.012386 | 0.093064 | 11.2976 | -0.85427 | 0.00080727 | 0.024218 | 0.2556 | 0% | 0 | 70 | 13.2887
Heavy Duty Trucks | Diesel | Articulated 14 - 20 t | Euro V | EGR | EC |  | 0.02 | 1 | 5 | 85 | 0.075204 | -0.17837 | 6.3416 | 7.9098 | 0.0049404 | -0.031887 | 0.30194 | 0% | 0 | 70 | 16.2705
Heavy Duty Trucks | Diesel | Articulated 14 - 20 t | Euro V | EGR | EC |  | 0.04 | 0 | 5 | 85 | 0.0048672 | 0.33855 | 12.6879 | -3.3347 | 9.2993e-05 | 0.047905 | 0.21713 | 0% | 0 | 70 | 14.9493
Heavy Duty Trucks | Diesel | Articulated 14 - 20 t | Euro V | EGR | EC |  | 0.04 | 0.5 | 5 | 85 | 0.040384 | 0.21113 | 16.4977 | 0.32407 | 0.0018633 | 0.025942 | 0.34706 | 0% | 0 | 70 | 20.2921
Heavy Duty Trucks | Diesel | Articulated 14 - 20 t | Euro V | EGR | EC |  | 0.04 | 1 | 5 | 75 | 0.30749 | -1.0935 | 23.0295 | 18.3141 | 0.012593 | -0.068057 | 0.73084 | 0% | 0 | 70 | 25.2015
Heavy Duty Trucks | Diesel | Articulated 14 - 20 t | Euro V | EGR | EC |  | 0.06 | 0 | 5 | 85 | 0.011936 | 0.44369 | 11.2611 | -2.8457 | 0.0004425 | 0.039215 | 0.17931 | 0% | 0 | 70 | 19.7869
Heavy Duty Trucks | Diesel | Articulated 14 - 20 t | Euro V | EGR | EC |  | 0.06 | 0.5 | 5 | 70 | 0.12208 | -0.4839 | 10.151 | 7.5968 | 0.0046349 | -0.022618 | 0.29359 | 0% | 0 | 70 | 26.8232
Heavy Duty Trucks | Diesel | Articulated 14 - 20 t | Euro V | EGR | EC |  | 0.06 | 1 | 5 | 55 | 1.1922 | 0.77305 | 0.49756 | 24.3684 | 0.037478 | -0.10354 | 0.37983 | 0% | 0 | 55 | 33.7775
Heavy Duty Trucks | Diesel | Articulated 14 - 20 t | Euro V | EGR | CH4 | Urban Peak |  |  | 10 | 130 | 0 | 0 | 175 | 0 | 0 | 0 | 1000 | 97% | 0 | 70 | 0.00525
Heavy Duty Trucks | Diesel | Articulated 14 - 20 t | Euro V | EGR | CH4 | Urban Off Peak |  |  | 10 | 130 | 0 | 0 | 175 | 0 | 0 | 0 | 1000 | 97% | 0 | 70 | 0.00525
Heavy Duty Trucks | Diesel | Articulated 14 - 20 t | Euro V | EGR | CH4 | Rural |  |  | 10 | 130 | 0 | 0 | 80 | 0 | 0 | 0 | 1000 | 93% | 0 | 70 | 0.0056
Heavy Duty Trucks | Diesel | Articulated 14 - 20 t | Euro V | EGR | CH4 | Highway |  |  | 10 | 130 | 0 | 0 | 70 | 0 | 0 | 0 | 1000 | 94% | 0 | 70 | 0.0042
Heavy Duty Trucks | Diesel | Articulated 14 - 20 t | Euro V | EGR | NH3 | Urban Peak |  |  | 10 | 130 | 0 | 0 | 0.011 | 0 | 0 | 0 | 1 | 0% | 0 | 70 | 0.011
Heavy Duty Trucks | Diesel | Articulated 14 - 20 t | Euro V | EGR | NH3 | Urban Off Peak |  |  | 10 | 130 | 0 | 0 | 0.011 | 0 | 0 | 0 | 1 | 0% | 0 | 70 | 0.011
Heavy Duty Trucks | Diesel | Articulated 14 - 20 t | Euro V | EGR | NH3 | Rural |  |  | 10 | 130 | 0 | 0 | 0.011 | 0 | 0 | 0 | 1 | 0% | 0 | 70 | 0.011
Heavy Duty Trucks | Diesel | Articulated 14 - 20 t | Euro V | EGR | NH3 | Highway |  |  | 10 | 130 | 0 | 0 | 0.011 | 0 | 0 | 0 | 1 | 0% | 0 | 70 | 0.011
Heavy Duty Trucks | Diesel | Articulated 14 - 20 t | Euro V | EGR | N2O | Urban Peak |  |  | 10 | 130 | 0 | 0 | 0.0298 | 0 | 0 | 0 | 1 | 0% | 0 | 70 | 0.0298
Heavy Duty Trucks | Diesel | Articulated 14 - 20 t | Euro V | EGR | N2O | Urban Off Peak |  |  | 10 | 130 | 0 | 0 | 0.0298 | 0 | 0 | 0 | 1 | 0% | 0 | 70 | 0.0298
Heavy Duty Trucks | Diesel | Articulated 14 - 20 t | Euro V | EGR | N2O | Rural |  |  | 10 | 130 | 0 | 0 | 0.0402 | 0 | 0 | 0 | 1 | 0% | 0 | 70 | 0.0402
Heavy Duty Trucks | Diesel | Articulated 14 - 20 t | Euro V | EGR | N2O | Highway |  |  | 10 | 130 | 0 | 0 | 0.0336 | 0 | 0 | 0 | 1 | 0% | 0 | 70 | 0.0336
Heavy Duty Trucks | Diesel | Articulated 14 - 20 t | Euro V | EGR | SPN23 | Urban Peak | -0.06 | 0 | 5 | 70 | -0.0058138 | 0.4673 | -2.6575 | 5.8451 | 0.005536 | -0.040474 | 0.1129 | -1.4757e+13 | 0 | 70 | 997184831378.451
Heavy Duty Trucks | Diesel | Articulated 14 - 20 t | Euro V | EGR | SPN23 | Urban Peak | -0.06 | 0.5 | 5 | 70 | -0.0026587 | 0.21321 | -1.2631 | 2.8613 | 0.0026579 | -0.020916 | 0.059858 | -1.4757e+13 | 0 | 70 | 857243584321.332
Heavy Duty Trucks | Diesel | Articulated 14 - 20 t | Euro V | EGR | SPN23 | Urban Peak | -0.06 | 1 | 5 | 80 | -0.0021494 | 0.18459 | -1.0364 | 3.5766 | 0.0027998 | -0.026112 | 0.099559 | -1.4757e+13 | 0 | 70 | 1.7276e+12
Heavy Duty Trucks | Diesel | Articulated 14 - 20 t | Euro V | EGR | SPN23 | Urban Peak | -0.04 | 0 | 5 | 85 | -0.0040246 | 0.41052 | -2.073 | 3.6962 | 0.0035286 | -0.019455 | 0.046506 | -1.4757e+13 | 0 | 70 | 6.4621e+12
Heavy Duty Trucks | Diesel | Articulated 14 - 20 t | Euro V | EGR | SPN23 | Urban Peak | -0.04 | 0.5 | 5 | 85 | -0.0046968 | 0.47327 | -2.2775 | 4.2242 | 0.0040453 | -0.023001 | 0.063039 | -1.4757e+13 | 0 | 70 | 6.377e+12
Heavy Duty Trucks | Diesel | Articulated 14 - 20 t | Euro V | EGR | SPN23 | Urban Peak | -0.04 | 1 | 5 | 85 | -0.0054135 | 0.54426 | -2.6304 | 4.745 | 0.0044242 | -0.025404 | 0.069546 | -1.4757e+13 | 0 | 70 | 6.6572e+12
Heavy Duty Trucks | Diesel | Articulated 14 - 20 t | Euro V | EGR | SPN23 | Urban Peak | -0.02 | 0 | 5 | 85 | 0.0016303 | 0.42302 | -1.0738 | 4.5021 | 0.0037958 | -0.01669 | 0.089817 | -1.4757e+13 | 0 | 70 | 3.0817e+13
Heavy Duty Trucks | Diesel | Articulated 14 - 20 t | Euro V | EGR | SPN23 | Urban Peak | -0.02 | 0.5 | 5 | 85 | -0.0027624 | 0.79166 | -2.7777 | 4.1196 | 0.0046257 | -0.010535 | 0.032319 | -1.4757e+13 | 0 | 70 | 2.6315e+13
Heavy Duty Trucks | Diesel | Articulated 14 - 20 t | Euro V | EGR | SPN23 | Urban Peak | -0.02 | 1 | 5 | 85 | -0.0026548 | 0.57418 | -2.1613 | 3.0903 | 0.0028578 | -0.0060083 | 0.018693 | -1.4757e+13 | 0 | 70 | 2.7196e+13
Heavy Duty Trucks | Diesel | Articulated 14 - 20 t | Euro V | EGR | SPN23 | Urban Peak | 0 | 0 | 5 | 85 | 0.0041232 | 0.0044891 | 4.3117 | 0.85076 | 0.00070632 | 0.0099473 | 0.13454 | -1.4757e+13 | 0 | 70 | 8.5413e+13
Heavy Duty Trucks | Diesel | Articulated 14 - 20 t | Euro V | EGR | SPN23 | Urban Peak | 0 | 0.5 | 5 | 85 | 0.026834 | 0.50727 | 0.49026 | 7.1993 | 0.0054032 | -0.023237 | 0.1879 | -1.4757e+13 | 0 | 70 | 9.8777e+13
Heavy Duty Trucks | Diesel | Articulated 14 - 20 t | Euro V | EGR | SPN23 | Urban Peak | 0 | 1 | 5 | 85 | 0.022848 | 0.64355 | -1.7262 | 4.7601 | 0.0043089 | -0.013206 | 0.070237 | -1.4757e+13 | 0 | 70 | 113149381230774
Heavy Duty Trucks | Diesel | Articulated 14 - 20 t | Euro V | EGR | SPN23 | Urban Peak | 0.02 | 0 | 5 | 85 | 0.0012362 | 0.071713 | 5.3853 | -1.8328 | -8.3939e-07 | 0.021881 | 0.094805 | -1.4757e+13 | 0 | 70 | 149499693159304
Heavy Duty Trucks | Diesel | Articulated 14 - 20 t | Euro V | EGR | SPN23 | Urban Peak | 0.02 | 0.5 | 5 | 85 | 0.012386 | 0.093064 | 11.2976 | -0.85427 | 0.00080727 | 0.024218 | 0.2556 | -1.4757e+13 | 0 | 70 | 196095500237452
Heavy Duty Trucks | Diesel | Articulated 14 - 20 t | Euro V | EGR | SPN23 | Urban Peak | 0.02 | 1 | 5 | 85 | 0.075204 | -0.17837 | 6.3416 | 7.9098 | 0.0049404 | -0.031887 | 0.30194 | -1.4757e+13 | 0 | 70 | 240095199473231
Heavy Duty Trucks | Diesel | Articulated 14 - 20 t | Euro V | EGR | SPN23 | Urban Peak | 0.04 | 0 | 5 | 85 | 0.0048672 | 0.33855 | 12.6879 | -3.3347 | 9.2993e-05 | 0.047905 | 0.21713 | -1.4757e+13 | 0 | 70 | 220599724048480
Heavy Duty Trucks | Diesel | Articulated 14 - 20 t | Euro V | EGR | SPN23 | Urban Peak | 0.04 | 0.5 | 5 | 85 | 0.040384 | 0.21113 | 16.4977 | 0.32407 | 0.0018633 | 0.025942 | 0.34706 | -1.4757e+13 | 0 | 70 | 299440499358774
Heavy Duty Trucks | Diesel | Articulated 14 - 20 t | Euro V | EGR | SPN23 | Urban Peak | 0.04 | 1 | 5 | 75 | 0.30749 | -1.0935 | 23.0295 | 18.3141 | 0.012593 | -0.068057 | 0.73084 | -1.4757e+13 | 0 | 70 | 371887097118611
Heavy Duty Trucks | Diesel | Articulated 14 - 20 t | Euro V | EGR | SPN23 | Urban Peak | 0.06 | 0 | 5 | 85 | 0.011936 | 0.44369 | 11.2611 | -2.8457 | 0.0004425 | 0.039215 | 0.17931 | -1.4757e+13 | 0 | 70 | 291985305869027
Heavy Duty Trucks | Diesel | Articulated 14 - 20 t | Euro V | EGR | SPN23 | Urban Peak | 0.06 | 0.5 | 5 | 70 | 0.12208 | -0.4839 | 10.151 | 7.5968 | 0.0046349 | -0.022618 | 0.29359 | -1.4757e+13 | 0 | 70 | 395817432940886
Heavy Duty Trucks | Diesel | Articulated 14 - 20 t | Euro V | EGR | SPN23 | Urban Peak | 0.06 | 1 | 5 | 55 | 1.1922 | 0.77305 | 0.49756 | 24.3684 | 0.037478 | -0.10354 | 0.37983 | -1.4757e+13 | 0 | 55 | 498438234464779
Heavy Duty Trucks | Diesel | Articulated 14 - 20 t | Euro V | EGR | SPN23 | Urban Off Peak | -0.06 | 0 | 5 | 70 | -0.0058138 | 0.4673 | -2.6575 | 5.8451 | 0.005536 | -0.040474 | 0.1129 | -1.4757e+13 | 0 | 70 | 997184831378.451
Heavy Duty Trucks | Diesel | Articulated 14 - 20 t | Euro V | EGR | SPN23 | Urban Off Peak | -0.06 | 0.5 | 5 | 70 | -0.0026587 | 0.21321 | -1.2631 | 2.8613 | 0.0026579 | -0.020916 | 0.059858 | -1.4757e+13 | 0 | 70 | 857243584321.332
Heavy Duty Trucks | Diesel | Articulated 14 - 20 t | Euro V | EGR | SPN23 | Urban Off Peak | -0.06 | 1 | 5 | 80 | -0.0021494 | 0.18459 | -1.0364 | 3.5766 | 0.0027998 | -0.026112 | 0.099559 | -1.4757e+13 | 0 | 70 | 1.7276e+12
Heavy Duty Trucks | Diesel | Articulated 14 - 20 t | Euro V | EGR | SPN23 | Urban Off Peak | -0.04 | 0 | 5 | 85 | -0.0040246 | 0.41052 | -2.073 | 3.6962 | 0.0035286 | -0.019455 | 0.046506 | -1.4757e+13 | 0 | 70 | 6.4621e+12
Heavy Duty Trucks | Diesel | Articulated 14 - 20 t | Euro V | EGR | SPN23 | Urban Off Peak | -0.04 | 0.5 | 5 | 85 | -0.0046968 | 0.47327 | -2.2775 | 4.2242 | 0.0040453 | -0.023001 | 0.063039 | -1.4757e+13 | 0 | 70 | 6.377e+12
Heavy Duty Trucks | Diesel | Articulated 14 - 20 t | Euro V | EGR | SPN23 | Urban Off Peak | -0.04 | 1 | 5 | 85 | -0.0054135 | 0.54426 | -2.6304 | 4.745 | 0.0044242 | -0.025404 | 0.069546 | -1.4757e+13 | 0 | 70 | 6.6572e+12
Heavy Duty Trucks | Diesel | Articulated 14 - 20 t | Euro V | EGR | SPN23 | Urban Off Peak | -0.02 | 0 | 5 | 85 | 0.0016303 | 0.42302 | -1.0738 | 4.5021 | 0.0037958 | -0.01669 | 0.089817 | -1.4757e+13 | 0 | 70 | 3.0817e+13
Heavy Duty Trucks | Diesel | Articulated 14 - 20 t | Euro V | EGR | SPN23 | Urban Off Peak | -0.02 | 0.5 | 5 | 85 | -0.0027624 | 0.79166 | -2.7777 | 4.1196 | 0.0046257 | -0.010535 | 0.032319 | -1.4757e+13 | 0 | 70 | 2.6315e+13
Heavy Duty Trucks | Diesel | Articulated 14 - 20 t | Euro V | EGR | SPN23 | Urban Off Peak | -0.02 | 1 | 5 | 85 | -0.0026548 | 0.57418 | -2.1613 | 3.0903 | 0.0028578 | -0.0060083 | 0.018693 | -1.4757e+13 | 0 | 70 | 2.7196e+13
Heavy Duty Trucks | Diesel | Articulated 14 - 20 t | Euro V | EGR | SPN23 | Urban Off Peak | 0 | 0 | 5 | 85 | 0.0041232 | 0.0044891 | 4.3117 | 0.85076 | 0.00070632 | 0.0099473 | 0.13454 | -1.4757e+13 | 0 | 70 | 8.5413e+13
Heavy Duty Trucks | Diesel | Articulated 14 - 20 t | Euro V | EGR | SPN23 | Urban Off Peak | 0 | 0.5 | 5 | 85 | 0.026834 | 0.50727 | 0.49026 | 7.1993 | 0.0054032 | -0.023237 | 0.1879 | -1.4757e+13 | 0 | 70 | 9.8777e+13
Heavy Duty Trucks | Diesel | Articulated 14 - 20 t | Euro V | EGR | SPN23 | Urban Off Peak | 0 | 1 | 5 | 85 | 0.022848 | 0.64355 | -1.7262 | 4.7601 | 0.0043089 | -0.013206 | 0.070237 | -1.4757e+13 | 0 | 70 | 113149381230774
Heavy Duty Trucks | Diesel | Articulated 14 - 20 t | Euro V | EGR | SPN23 | Urban Off Peak | 0.02 | 0 | 5 | 85 | 0.0012362 | 0.071713 | 5.3853 | -1.8328 | -8.3939e-07 | 0.021881 | 0.094805 | -1.4757e+13 | 0 | 70 | 149499693159304
Heavy Duty Trucks | Diesel | Articulated 14 - 20 t | Euro V | EGR | SPN23 | Urban Off Peak | 0.02 | 0.5 | 5 | 85 | 0.012386 | 0.093064 | 11.2976 | -0.85427 | 0.00080727 | 0.024218 | 0.2556 | -1.4757e+13 | 0 | 70 | 196095500237452
Heavy Duty Trucks | Diesel | Articulated 14 - 20 t | Euro V | EGR | SPN23 | Urban Off Peak | 0.02 | 1 | 5 | 85 | 0.075204 | -0.17837 | 6.3416 | 7.9098 | 0.0049404 | -0.031887 | 0.30194 | -1.4757e+13 | 0 | 70 | 240095199473231
Heavy Duty Trucks | Diesel | Articulated 14 - 20 t | Euro V | EGR | SPN23 | Urban Off Peak | 0.04 | 0 | 5 | 85 | 0.0048672 | 0.33855 | 12.6879 | -3.3347 | 9.2993e-05 | 0.047905 | 0.21713 | -1.4757e+13 | 0 | 70 | 220599724048480
Heavy Duty Trucks | Diesel | Articulated 14 - 20 t | Euro V | EGR | SPN23 | Urban Off Peak | 0.04 | 0.5 | 5 | 85 | 0.040384 | 0.21113 | 16.4977 | 0.32407 | 0.0018633 | 0.025942 | 0.34706 | -1.4757e+13 | 0 | 70 | 299440499358774
Heavy Duty Trucks | Diesel | Articulated 14 - 20 t | Euro V | EGR | SPN23 | Urban Off Peak | 0.04 | 1 | 5 | 75 | 0.30749 | -1.0935 | 23.0295 | 18.3141 | 0.012593 | -0.068057 | 0.73084 | -1.4757e+13 | 0 | 70 | 371887097118611
Heavy Duty Trucks | Diesel | Articulated 14 - 20 t | Euro V | EGR | SPN23 | Urban Off Peak | 0.06 | 0 | 5 | 85 | 0.011936 | 0.44369 | 11.2611 | -2.8457 | 0.0004425 | 0.039215 | 0.17931 | -1.4757e+13 | 0 | 70 | 291985305869027
Heavy Duty Trucks | Diesel | Articulated 14 - 20 t | Euro V | EGR | SPN23 | Urban Off Peak | 0.06 | 0.5 | 5 | 70 | 0.12208 | -0.4839 | 10.151 | 7.5968 | 0.0046349 | -0.022618 | 0.29359 | -1.4757e+13 | 0 | 70 | 395817432940886
Heavy Duty Trucks | Diesel | Articulated 14 - 20 t | Euro V | EGR | SPN23 | Urban Off Peak | 0.06 | 1 | 5 | 55 | 1.1922 | 0.77305 | 0.49756 | 24.3684 | 0.037478 | -0.10354 | 0.37983 | -1.4757e+13 | 0 | 55 | 498438234464779
Heavy Duty Trucks | Diesel | Articulated 14 - 20 t | Euro V | EGR | SPN23 | Rural | -0.06 | 0 | 5 | 70 | -0.0058138 | 0.4673 | -2.6575 | 5.8451 | 0.005536 | -0.040474 | 0.1129 | -7.5526e+12 | 0 | 70 | 510371525880.681
Heavy Duty Trucks | Diesel | Articulated 14 - 20 t | Euro V | EGR | SPN23 | Rural | -0.06 | 0.5 | 5 | 70 | -0.0026587 | 0.21321 | -1.2631 | 2.8613 | 0.0026579 | -0.020916 | 0.059858 | -7.5526e+12 | 0 | 70 | 438747865404.962
Heavy Duty Trucks | Diesel | Articulated 14 - 20 t | Euro V | EGR | SPN23 | Rural | -0.06 | 1 | 5 | 80 | -0.0021494 | 0.18459 | -1.0364 | 3.5766 | 0.0027998 | -0.026112 | 0.099559 | -7.5526e+12 | 0 | 70 | 884209706532.2271
Heavy Duty Trucks | Diesel | Articulated 14 - 20 t | Euro V | EGR | SPN23 | Rural | -0.04 | 0 | 5 | 85 | -0.0040246 | 0.41052 | -2.073 | 3.6962 | 0.0035286 | -0.019455 | 0.046506 | -7.5526e+12 | 0 | 70 | 3.3074e+12
Heavy Duty Trucks | Diesel | Articulated 14 - 20 t | Euro V | EGR | SPN23 | Rural | -0.04 | 0.5 | 5 | 85 | -0.0046968 | 0.47327 | -2.2775 | 4.2242 | 0.0040453 | -0.023001 | 0.063039 | -7.5526e+12 | 0 | 70 | 3.2638e+12
Heavy Duty Trucks | Diesel | Articulated 14 - 20 t | Euro V | EGR | SPN23 | Rural | -0.04 | 1 | 5 | 85 | -0.0054135 | 0.54426 | -2.6304 | 4.745 | 0.0044242 | -0.025404 | 0.069546 | -7.5526e+12 | 0 | 70 | 3.4072e+12
Heavy Duty Trucks | Diesel | Articulated 14 - 20 t | Euro V | EGR | SPN23 | Rural | -0.02 | 0 | 5 | 85 | 0.0016303 | 0.42302 | -1.0738 | 4.5021 | 0.0037958 | -0.01669 | 0.089817 | -7.5526e+12 | 0 | 70 | 1.5773e+13
Heavy Duty Trucks | Diesel | Articulated 14 - 20 t | Euro V | EGR | SPN23 | Rural | -0.02 | 0.5 | 5 | 85 | -0.0027624 | 0.79166 | -2.7777 | 4.1196 | 0.0046257 | -0.010535 | 0.032319 | -7.5526e+12 | 0 | 70 | 1.3468e+13
Heavy Duty Trucks | Diesel | Articulated 14 - 20 t | Euro V | EGR | SPN23 | Rural | -0.02 | 1 | 5 | 85 | -0.0026548 | 0.57418 | -2.1613 | 3.0903 | 0.0028578 | -0.0060083 | 0.018693 | -7.5526e+12 | 0 | 70 | 1.3919e+13
Heavy Duty Trucks | Diesel | Articulated 14 - 20 t | Euro V | EGR | SPN23 | Rural | 0 | 0 | 5 | 85 | 0.0041232 | 0.0044891 | 4.3117 | 0.85076 | 0.00070632 | 0.0099473 | 0.13454 | -7.5526e+12 | 0 | 70 | 4.3715e+13
Heavy Duty Trucks | Diesel | Articulated 14 - 20 t | Euro V | EGR | SPN23 | Rural | 0 | 0.5 | 5 | 85 | 0.026834 | 0.50727 | 0.49026 | 7.1993 | 0.0054032 | -0.023237 | 0.1879 | -7.5526e+12 | 0 | 70 | 5.0555e+13
Heavy Duty Trucks | Diesel | Articulated 14 - 20 t | Euro V | EGR | SPN23 | Rural | 0 | 1 | 5 | 85 | 0.022848 | 0.64355 | -1.7262 | 4.7601 | 0.0043089 | -0.013206 | 0.070237 | -7.5526e+12 | 0 | 70 | 5.7911e+13
Heavy Duty Trucks | Diesel | Articulated 14 - 20 t | Euro V | EGR | SPN23 | Rural | 0.02 | 0 | 5 | 85 | 0.0012362 | 0.071713 | 5.3853 | -1.8328 | -8.3939e-07 | 0.021881 | 0.094805 | -7.5526e+12 | 0 | 70 | 7.6516e+13
Heavy Duty Trucks | Diesel | Articulated 14 - 20 t | Euro V | EGR | SPN23 | Rural | 0.02 | 0.5 | 5 | 85 | 0.012386 | 0.093064 | 11.2976 | -0.85427 | 0.00080727 | 0.024218 | 0.2556 | -7.5526e+12 | 0 | 70 | 100364101543920
Heavy Duty Trucks | Diesel | Articulated 14 - 20 t | Euro V | EGR | SPN23 | Rural | 0.02 | 1 | 5 | 85 | 0.075204 | -0.17837 | 6.3416 | 7.9098 | 0.0049404 | -0.031887 | 0.30194 | -7.5526e+12 | 0 | 70 | 122883691624541
Heavy Duty Trucks | Diesel | Articulated 14 - 20 t | Euro V | EGR | SPN23 | Rural | 0.04 | 0 | 5 | 85 | 0.0048672 | 0.33855 | 12.6879 | -3.3347 | 9.2993e-05 | 0.047905 | 0.21713 | -7.5526e+12 | 0 | 70 | 112905666260331
Heavy Duty Trucks | Diesel | Articulated 14 - 20 t | Euro V | EGR | SPN23 | Rural | 0.04 | 0.5 | 5 | 85 | 0.040384 | 0.21113 | 16.4977 | 0.32407 | 0.0018633 | 0.025942 | 0.34706 | -7.5526e+12 | 0 | 70 | 153257349850532
Heavy Duty Trucks | Diesel | Articulated 14 - 20 t | Euro V | EGR | SPN23 | Rural | 0.04 | 1 | 5 | 75 | 0.30749 | -1.0935 | 23.0295 | 18.3141 | 0.012593 | -0.068057 | 0.73084 | -7.5526e+12 | 0 | 70 | 190336414312874
Heavy Duty Trucks | Diesel | Articulated 14 - 20 t | Euro V | EGR | SPN23 | Rural | 0.06 | 0 | 5 | 85 | 0.011936 | 0.44369 | 11.2611 | -2.8457 | 0.0004425 | 0.039215 | 0.17931 | -7.5526e+12 | 0 | 70 | 149441689646557
Heavy Duty Trucks | Diesel | Articulated 14 - 20 t | Euro V | EGR | SPN23 | Rural | 0.06 | 0.5 | 5 | 70 | 0.12208 | -0.4839 | 10.151 | 7.5968 | 0.0046349 | -0.022618 | 0.29359 | -7.5526e+12 | 0 | 70 | 202584256061097
Heavy Duty Trucks | Diesel | Articulated 14 - 20 t | Euro V | EGR | SPN23 | Rural | 0.06 | 1 | 5 | 55 | 1.1922 | 0.77305 | 0.49756 | 24.3684 | 0.037478 | -0.10354 | 0.37983 | -7.5526e+12 | 0 | 55 | 255106851083374
Heavy Duty Trucks | Diesel | Articulated 14 - 20 t | Euro V | EGR | SPN23 | Highway | -0.06 | 0 | 5 | 70 | -0.0058138 | 0.4673 | -2.6575 | 5.8451 | 0.005536 | -0.040474 | 0.1129 | -8.4336e+12 | 0 | 70 | 569910673500.285
Heavy Duty Trucks | Diesel | Articulated 14 - 20 t | Euro V | EGR | SPN23 | Highway | -0.06 | 0.5 | 5 | 70 | -0.0026587 | 0.21321 | -1.2631 | 2.8613 | 0.0026579 | -0.020916 | 0.059858 | -8.4336e+12 | 0 | 70 | 489931508303.252
Heavy Duty Trucks | Diesel | Articulated 14 - 20 t | Euro V | EGR | SPN23 | Highway | -0.06 | 1 | 5 | 80 | -0.0021494 | 0.18459 | -1.0364 | 3.5766 | 0.0027998 | -0.026112 | 0.099559 | -8.4336e+12 | 0 | 70 | 987360234283.6851
Heavy Duty Trucks | Diesel | Articulated 14 - 20 t | Euro V | EGR | SPN23 | Highway | -0.04 | 0 | 5 | 85 | -0.0040246 | 0.41052 | -2.073 | 3.6962 | 0.0035286 | -0.019455 | 0.046506 | -8.4336e+12 | 0 | 70 | 3.6932e+12
Heavy Duty Trucks | Diesel | Articulated 14 - 20 t | Euro V | EGR | SPN23 | Highway | -0.04 | 0.5 | 5 | 85 | -0.0046968 | 0.47327 | -2.2775 | 4.2242 | 0.0040453 | -0.023001 | 0.063039 | -8.4336e+12 | 0 | 70 | 3.6446e+12
Heavy Duty Trucks | Diesel | Articulated 14 - 20 t | Euro V | EGR | SPN23 | Highway | -0.04 | 1 | 5 | 85 | -0.0054135 | 0.54426 | -2.6304 | 4.745 | 0.0044242 | -0.025404 | 0.069546 | -8.4336e+12 | 0 | 70 | 3.8047e+12
Heavy Duty Trucks | Diesel | Articulated 14 - 20 t | Euro V | EGR | SPN23 | Highway | -0.02 | 0 | 5 | 85 | 0.0016303 | 0.42302 | -1.0738 | 4.5021 | 0.0037958 | -0.01669 | 0.089817 | -8.4336e+12 | 0 | 70 | 1.7613e+13
Heavy Duty Trucks | Diesel | Articulated 14 - 20 t | Euro V | EGR | SPN23 | Highway | -0.02 | 0.5 | 5 | 85 | -0.0027624 | 0.79166 | -2.7777 | 4.1196 | 0.0046257 | -0.010535 | 0.032319 | -8.4336e+12 | 0 | 70 | 1.5039e+13
Heavy Duty Trucks | Diesel | Articulated 14 - 20 t | Euro V | EGR | SPN23 | Highway | -0.02 | 1 | 5 | 85 | -0.0026548 | 0.57418 | -2.1613 | 3.0903 | 0.0028578 | -0.0060083 | 0.018693 | -8.4336e+12 | 0 | 70 | 1.5543e+13
Heavy Duty Trucks | Diesel | Articulated 14 - 20 t | Euro V | EGR | SPN23 | Highway | 0 | 0 | 5 | 85 | 0.0041232 | 0.0044891 | 4.3117 | 0.85076 | 0.00070632 | 0.0099473 | 0.13454 | -8.4336e+12 | 0 | 70 | 48815102513577
Heavy Duty Trucks | Diesel | Articulated 14 - 20 t | Euro V | EGR | SPN23 | Highway | 0 | 0.5 | 5 | 85 | 0.026834 | 0.50727 | 0.49026 | 7.1993 | 0.0054032 | -0.023237 | 0.1879 | -8.4336e+12 | 0 | 70 | 5.6453e+13
Heavy Duty Trucks | Diesel | Articulated 14 - 20 t | Euro V | EGR | SPN23 | Highway | 0 | 1 | 5 | 85 | 0.022848 | 0.64355 | -1.7262 | 4.7601 | 0.0043089 | -0.013206 | 0.070237 | -8.4336e+12 | 0 | 70 | 6.4667e+13
Heavy Duty Trucks | Diesel | Articulated 14 - 20 t | Euro V | EGR | SPN23 | Highway | 0.02 | 0 | 5 | 85 | 0.0012362 | 0.071713 | 5.3853 | -1.8328 | -8.3939e-07 | 0.021881 | 0.094805 | -8.4336e+12 | 0 | 70 | 8.5442e+13
Heavy Duty Trucks | Diesel | Articulated 14 - 20 t | Euro V | EGR | SPN23 | Highway | 0.02 | 0.5 | 5 | 85 | 0.012386 | 0.093064 | 11.2976 | -0.85427 | 0.00080727 | 0.024218 | 0.2556 | -8.4336e+12 | 0 | 70 | 112072421374697
Heavy Duty Trucks | Diesel | Articulated 14 - 20 t | Euro V | EGR | SPN23 | Highway | 0.02 | 1 | 5 | 85 | 0.075204 | -0.17837 | 6.3416 | 7.9098 | 0.0049404 | -0.031887 | 0.30194 | -8.4336e+12 | 0 | 70 | 137219111773717
Heavy Duty Trucks | Diesel | Articulated 14 - 20 t | Euro V | EGR | SPN23 | Highway | 0.04 | 0 | 5 | 85 | 0.0048672 | 0.33855 | 12.6879 | -3.3347 | 9.2993e-05 | 0.047905 | 0.21713 | -8.4336e+12 | 0 | 70 | 126077065505153
Heavy Duty Trucks | Diesel | Articulated 14 - 20 t | Euro V | EGR | SPN23 | Highway | 0.04 | 0.5 | 5 | 85 | 0.040384 | 0.21113 | 16.4977 | 0.32407 | 0.0018633 | 0.025942 | 0.34706 | -8.4336e+12 | 0 | 70 | 171136113680067
Heavy Duty Trucks | Diesel | Articulated 14 - 20 t | Euro V | EGR | SPN23 | Highway | 0.04 | 1 | 5 | 75 | 0.30749 | -1.0935 | 23.0295 | 18.3141 | 0.012593 | -0.068057 | 0.73084 | -8.4336e+12 | 0 | 70 | 212540764074757
Heavy Duty Trucks | Diesel | Articulated 14 - 20 t | Euro V | EGR | SPN23 | Highway | 0.06 | 0 | 5 | 85 | 0.011936 | 0.44369 | 11.2611 | -2.8457 | 0.0004425 | 0.039215 | 0.17931 | -8.4336e+12 | 0 | 70 | 166875324497239
Heavy Duty Trucks | Diesel | Articulated 14 - 20 t | Euro V | EGR | SPN23 | Highway | 0.06 | 0.5 | 5 | 70 | 0.12208 | -0.4839 | 10.151 | 7.5968 | 0.0046349 | -0.022618 | 0.29359 | -8.4336e+12 | 0 | 70 | 226217419972850
Heavy Duty Trucks | Diesel | Articulated 14 - 20 t | Euro V | EGR | SPN23 | Highway | 0.06 | 1 | 5 | 55 | 1.1922 | 0.77305 | 0.49756 | 24.3684 | 0.037478 | -0.10354 | 0.37983 | -8.4336e+12 | 0 | 55 | 284867219158799
Heavy Duty Trucks | Diesel | Articulated 14 - 20 t | Euro VI A/B/C | DPF+SCR | CO |  | -0.06 | 0 | 5 | 75 | -0.0036681 | 0.29375 | -1.1119 | 1.6927 | 0.12912 | -0.60678 | 1.554 | 0% | 0 | 70 | 0.0025358
Heavy Duty Trucks | Diesel | Articulated 14 - 20 t | Euro VI A/B/C | DPF+SCR | CO |  | -0.06 | 0.5 | 5 | 65 | -0.0056989 | 0.41812 | -1.9236 | 1.9713 | 0.16275 | -0.55509 | -5.197e-11 | 0% | 0 | 65 | 0.001852
Heavy Duty Trucks | Diesel | Articulated 14 - 20 t | Euro VI A/B/C | DPF+SCR | CO |  | -0.06 | 1 | 5 | 75 | -0.0020476 | 0.16237 | -0.39831 | 1.1917 | 0.10035 | -0.61432 | 2.5742 | 0% | 0 | 70 | 0.0021087
Heavy Duty Trucks | Diesel | Articulated 14 - 20 t | Euro VI A/B/C | DPF+SCR | CO |  | -0.04 | 0 | 5 | 85 | -0.0057981 | 0.54894 | -2.4298 | 2.1643 | 0.15954 | -0.40867 | -0.47621 | 0% | 0 | 70 | 0.01012
Heavy Duty Trucks | Diesel | Articulated 14 - 20 t | Euro VI A/B/C | DPF+SCR | CO |  | -0.04 | 0.5 | 5 | 85 | -0.0044087 | 0.39851 | -1.8154 | 1.8457 | 0.12182 | -0.36192 | -0.11129 | 0% | 0 | 70 | 0.0078821
Heavy Duty Trucks | Diesel | Articulated 14 - 20 t | Euro VI A/B/C | DPF+SCR | CO |  | -0.04 | 1 | 5 | 80 | -0.0071087 | 0.59863 | -1.0157 | 1.2837 | 0.20103 | -0.2908 | 2.0056 | 0% | 0 | 70 | 0.0062832
Heavy Duty Trucks | Diesel | Articulated 14 - 20 t | Euro VI A/B/C | DPF+SCR | CO |  | -0.02 | 0 | 5 | 85 | 0.00017006 | -0.040556 | 2.5538 | -3.3236 | -0.0069266 | 0.62186 | 0.462 | 0% | 0 | 70 | 0.049808
Heavy Duty Trucks | Diesel | Articulated 14 - 20 t | Euro VI A/B/C | DPF+SCR | CO |  | -0.02 | 0.5 | 5 | 85 | -0.0035645 | 0.50728 | 1.5627 | -3.0608 | 0.11918 | 0.81522 | 1.3003e-10 | 0% | 0 | 70 | 0.030517
Heavy Duty Trucks | Diesel | Articulated 14 - 20 t | Euro VI A/B/C | DPF+SCR | CO |  | -0.02 | 1 | 5 | 85 | -0.0080211 | 0.90144 | 0.70888 | -2.1592 | 0.1988 | 0.96313 | 1.778e-10 | 0% | 0 | 70 | 0.023499
Heavy Duty Trucks | Diesel | Articulated 14 - 20 t | Euro VI A/B/C | DPF+SCR | CO |  | 0 | 0 | 5 | 85 | 0.002294 | 0.25088 | -2.2495 | 2.7546 | 0.066983 | -0.47191 | 0.030068 | 0% | 0 | 70 | 0.090076
Heavy Duty Trucks | Diesel | Articulated 14 - 20 t | Euro VI A/B/C | DPF+SCR | CO |  | 0 | 0.5 | 5 | 85 | 0.0015925 | 0.21113 | -1.8815 | 2.2013 | 0.054482 | -0.38752 | 3.1811e-10 | 0% | 0 | 70 | 0.086444
Heavy Duty Trucks | Diesel | Articulated 14 - 20 t | Euro VI A/B/C | DPF+SCR | CO |  | 0 | 1 | 5 | 85 | 0.0024942 | 0.39628 | -2.5225 | 2.6547 | 0.098952 | -0.47829 | 2.6419e-13 | 0% | 0 | 70 | 0.083026
Heavy Duty Trucks | Diesel | Articulated 14 - 20 t | Euro VI A/B/C | DPF+SCR | CO |  | 0.02 | 0 | 5 | 85 | -0.00021804 | 0.050774 | 1.8077 | -2.5057 | 0.0026837 | 0.45373 | -2.4973e-11 | 0% | 0 | 70 | 0.094802
Heavy Duty Trucks | Diesel | Articulated 14 - 20 t | Euro VI A/B/C | DPF+SCR | CO |  | 0.02 | 0.5 | 5 | 85 | -0.0005349 | 0.08973 | 2.1545 | -2.6963 | 0.0071148 | 0.54981 | 4.4027e-12 | 0% | 0 | 70 | 0.078748
Heavy Duty Trucks | Diesel | Articulated 14 - 20 t | Euro VI A/B/C | DPF+SCR | CO |  | 0.02 | 1 | 5 | 85 | -0.00028486 | 0.069754 | 1.6646 | -1.9367 | 0.0083241 | 0.39472 | 2.4617e-10 | 0% | 0 | 70 | 0.074891
Heavy Duty Trucks | Diesel | Articulated 14 - 20 t | Euro VI A/B/C | DPF+SCR | CO |  | 0.04 | 0 | 5 | 85 | -0.001146 | 0.1478 | 2.4723 | -3.1955 | 0.010522 | 0.64487 | -6.1883e-09 | 0% | 0 | 70 | 0.074017
Heavy Duty Trucks | Diesel | Articulated 14 - 20 t | Euro VI A/B/C | DPF+SCR | CO |  | 0.04 | 0.5 | 5 | 85 | -0.00017881 | 0.096078 | 1.4996 | -1.817 | 0.014561 | 0.32389 | 2.6415e-12 | 0% | 0 | 70 | 0.077884
Heavy Duty Trucks | Diesel | Articulated 14 - 20 t | Euro VI A/B/C | DPF+SCR | CO |  | 0.04 | 1 | 5 | 75 | 0.0015107 | 0.43339 | -1.7777 | 1.2982 | 0.085707 | -0.27843 | 0.034904 | 0% | 0 | 70 | 0.089836
Heavy Duty Trucks | Diesel | Articulated 14 - 20 t | Euro VI A/B/C | DPF+SCR | CO |  | 0.06 | 0 | 5 | 85 | -0.0012337 | 0.24786 | 2.5115 | -3.1864 | 0.029815 | 0.61443 | -8.8429e-08 | 0% | 0 | 70 | 0.072822
Heavy Duty Trucks | Diesel | Articulated 14 - 20 t | Euro VI A/B/C | DPF+SCR | CO |  | 0.06 | 0.5 | 5 | 70 | 0.00031578 | 0.11609 | -1.3121 | 1.5534 | 0.022513 | -0.23777 | 0.17735 | 0% | 0 | 70 | 0.089331
Heavy Duty Trucks | Diesel | Articulated 14 - 20 t | Euro VI A/B/C | DPF+SCR | CO |  | 0.06 | 1 | 5 | 55 | 0.0060676 | 0.69436 | -2.5616 | 1.3541 | 0.14475 | -0.49599 | 0.18512 | 0% | 0 | 55 | 0.13148
Heavy Duty Trucks | Diesel | Articulated 14 - 20 t | Euro VI A/B/C | DPF+SCR | NOx |  | -0.06 | 0 | 5 | 80 | 3.9958e-05 | -0.008671 | 0.41827 | 2.1246 | -5.6406e-06 | 0.0049458 | 0.096979 | 0% | 0 | 70 | 0.090091
Heavy Duty Trucks | Diesel | Articulated 14 - 20 t | Euro VI A/B/C | DPF+SCR | NOx |  | -0.06 | 0.5 | 5 | 75 | -0.0050955 | 0.39978 | -0.5624 | -5.8219 | 0.0069343 | 0.027672 | -0.28641 | 0% | 0 | 70 | 0.066561
Heavy Duty Trucks | Diesel | Articulated 14 - 20 t | Euro VI A/B/C | DPF+SCR | NOx |  | -0.06 | 1 | 5 | 80 | -0.00010413 | 0.0091874 | -0.082803 | 2.6443 | 0.00026458 | -0.0043943 | 0.10248 | 0% | 0 | 70 | 0.080511
Heavy Duty Trucks | Diesel | Articulated 14 - 20 t | Euro VI A/B/C | DPF+SCR | NOx |  | -0.04 | 0 | 5 | 85 | -0.00015527 | 0.018757 | -0.18626 | 4.034 | 0.00034941 | -0.0060911 | 0.12571 | 0% | 0 | 70 | 0.30007
Heavy Duty Trucks | Diesel | Articulated 14 - 20 t | Euro VI A/B/C | DPF+SCR | NOx |  | -0.04 | 0.5 | 5 | 85 | -9.4233e-05 | 0.010514 | -0.10801 | 3.3065 | 0.00022205 | -0.0045351 | 0.11406 | 0% | 0 | 70 | 0.24131
Heavy Duty Trucks | Diesel | Articulated 14 - 20 t | Euro VI A/B/C | DPF+SCR | NOx |  | -0.04 | 1 | 5 | 80 | -0.00080176 | 0.051279 | 1.4151 | -7.9679 | 0.00025406 | 0.05784 | -0.28619 | 0% | 0 | 70 | 0.19215
Heavy Duty Trucks | Diesel | Articulated 14 - 20 t | Euro VI A/B/C | DPF+SCR | NOx |  | -0.02 | 0 | 5 | 85 | 0.0041299 | 0.4072 | -2.384 | 1.1435 | 0.012815 | -0.069297 | 0.023806 | 0% | 0 | 70 | 0.79999
Heavy Duty Trucks | Diesel | Articulated 14 - 20 t | Euro VI A/B/C | DPF+SCR | NOx |  | -0.02 | 0.5 | 5 | 85 | 0.00077124 | 0.21278 | -1.6878 | 3.0036 | 0.0070692 | -0.053115 | 0.088185 | 0% | 0 | 70 | 0.54915
Heavy Duty Trucks | Diesel | Articulated 14 - 20 t | Euro VI A/B/C | DPF+SCR | NOx |  | -0.02 | 1 | 5 | 85 | -9.0297e-05 | 0.082339 | -1.1447 | 4.2806 | 0.0026437 | -0.034196 | 0.12426 | 0% | 0 | 70 | 0.39661
Heavy Duty Trucks | Diesel | Articulated 14 - 20 t | Euro VI A/B/C | DPF+SCR | NOx |  | 0 | 0 | 5 | 85 | -0.0014328 | 0.20191 | -1.0249 | 2.1277 | 0.0078556 | -0.045677 | 0.085504 | 0% | 0 | 70 | 0.17293
Heavy Duty Trucks | Diesel | Articulated 14 - 20 t | Euro VI A/B/C | DPF+SCR | NOx |  | 0 | 0.5 | 5 | 85 | -0.00027826 | 0.088337 | -0.49825 | 1.8246 | 0.0065918 | -0.040899 | 0.089483 | 0% | 0 | 70 | 0.14725
Heavy Duty Trucks | Diesel | Articulated 14 - 20 t | Euro VI A/B/C | DPF+SCR | NOx |  | 0 | 1 | 5 | 85 | -3.3855e-05 | 0.061363 | -0.43042 | 1.7297 | 0.0062287 | -0.03961 | 0.086156 | 0% | 0 | 70 | 0.13379
Heavy Duty Trucks | Diesel | Articulated 14 - 20 t | Euro VI A/B/C | DPF+SCR | NOx |  | 0.02 | 0 | 5 | 85 | 0.00023014 | 0.19849 | -0.60423 | 4.0002 | 0.020767 | -0.11617 | 0.25231 | 0% | 0 | 70 | 0.15419
Heavy Duty Trucks | Diesel | Articulated 14 - 20 t | Euro VI A/B/C | DPF+SCR | NOx |  | 0.02 | 0.5 | 5 | 85 | 0.0010444 | 0.079747 | -0.52895 | 2.9268 | 0.012904 | -0.076365 | 0.16222 | 0% | 0 | 70 | 0.17595
Heavy Duty Trucks | Diesel | Articulated 14 - 20 t | Euro VI A/B/C | DPF+SCR | NOx |  | 0.02 | 1 | 5 | 85 | 0.00061511 | 0.096201 | -0.84872 | 3.0182 | 0.011471 | -0.070748 | 0.14226 | 0% | 0 | 70 | 0.17398
Heavy Duty Trucks | Diesel | Articulated 14 - 20 t | Euro VI A/B/C | DPF+SCR | NOx |  | 0.04 | 0 | 5 | 85 | 0.0011342 | 0.091036 | -0.62525 | 3.628 | 0.013865 | -0.083923 | 0.18839 | 0% | 0 | 70 | 0.18244
Heavy Duty Trucks | Diesel | Articulated 14 - 20 t | Euro VI A/B/C | DPF+SCR | NOx |  | 0.04 | 0.5 | 5 | 85 | 0.00068141 | 0.098905 | -0.90896 | 3.1405 | 0.010923 | -0.067523 | 0.13771 | 0% | 0 | 70 | 0.19205
Heavy Duty Trucks | Diesel | Articulated 14 - 20 t | Euro VI A/B/C | DPF+SCR | NOx |  | 0.04 | 1 | 5 | 75 | 0.0011526 | 0.10418 | -1.1712 | 4.0428 | 0.01082 | -0.06624 | 0.14362 | 0% | 0 | 70 | 0.24373
Heavy Duty Trucks | Diesel | Articulated 14 - 20 t | Euro VI A/B/C | DPF+SCR | NOx |  | 0.06 | 0 | 5 | 85 | 0.00073893 | 0.070707 | -0.65333 | 2.658 | 0.0087693 | -0.054382 | 0.11787 | 0% | 0 | 70 | 0.20251
Heavy Duty Trucks | Diesel | Articulated 14 - 20 t | Euro VI A/B/C | DPF+SCR | NOx |  | 0.06 | 0.5 | 5 | 70 | 0.00285 | 0.10654 | -1.3719 | 5.5948 | 0.014928 | -0.083812 | 0.19 | 0% | 0 | 70 | 0.29837
Heavy Duty Trucks | Diesel | Articulated 14 - 20 t | Euro VI A/B/C | DPF+SCR | NOx |  | 0.06 | 1 | 5 | 55 | 0.0045337 | 0.056348 | -0.94303 | 6.6084 | 0.013087 | 0.006845 | 0.041738 | 0% | 0 | 55 | 0.3997
Heavy Duty Trucks | Diesel | Articulated 14 - 20 t | Euro VI A/B/C | DPF+SCR | VOC |  | -0.06 | 0 | 5 | 70 | -0.0059403 | 0.45396 | -1.6575 | 0.70567 | 0.72011 | -2.4097 | -1.3049e-05 | 0% | 0 | 70 | 0.0003043
Heavy Duty Trucks | Diesel | Articulated 14 - 20 t | Euro VI A/B/C | DPF+SCR | VOC |  | -0.06 | 0.5 | 5 | 80 | -0.00057286 | 0.052066 | -0.46223 | 3.4699 | 0.11819 | -1.3778 | 9.0246 | 0% | 0 | 70 | 0.00086419
Heavy Duty Trucks | Diesel | Articulated 14 - 20 t | Euro VI A/B/C | DPF+SCR | VOC |  | -0.06 | 1 | 5 | 65 | -0.0085835 | 0.59789 | 0.098408 | 0.24123 | 1.156 | 0.43158 | 0.60859 | 0% | 0 | 65 | 0.00054951
Heavy Duty Trucks | Diesel | Articulated 14 - 20 t | Euro VI A/B/C | DPF+SCR | VOC |  | -0.04 | 0 | 5 | 85 | -0.0016403 | 0.16116 | -0.78854 | 1.3802 | 0.22383 | -1.0898 | 2.0962 | 0% | 0 | 70 | 0.0024202
Heavy Duty Trucks | Diesel | Articulated 14 - 20 t | Euro VI A/B/C | DPF+SCR | VOC |  | -0.04 | 0.5 | 5 | 85 | -0.008035 | 0.7147 | -0.13162 | 0.15243 | 1.1036 | 0.46009 | 0.58518 | 0% | 0 | 70 | 0.0019351
Heavy Duty Trucks | Diesel | Articulated 14 - 20 t | Euro VI A/B/C | DPF+SCR | VOC |  | -0.04 | 1 | 5 | 85 | -0.008147 | 0.70175 | -0.14378 | 0.15985 | 1.1112 | 0.46684 | 0.57992 | 0% | 0 | 70 | 0.0016539
Heavy Duty Trucks | Diesel | Articulated 14 - 20 t | Euro VI A/B/C | DPF+SCR | VOC |  | -0.02 | 0 | 5 | 85 | 8.6418e-05 | -0.022451 | 1.5546 | 1.8627 | -0.020623 | 1.9281 | 4.6603 | 0% | 0 | 70 | 0.011228
Heavy Duty Trucks | Diesel | Articulated 14 - 20 t | Euro VI A/B/C | DPF+SCR | VOC |  | -0.02 | 0.5 | 5 | 85 | -0.0012259 | 0.22373 | 0.86846 | -0.19675 | 0.28255 | 1.6208 | 7.8884e-06 | 0% | 0 | 70 | 0.0070225
Heavy Duty Trucks | Diesel | Articulated 14 - 20 t | Euro VI A/B/C | DPF+SCR | VOC |  | -0.02 | 1 | 5 | 85 | -0.0024769 | 0.36341 | -0.47959 | 1.2692 | 0.43924 | 0.08856 | 1.2302 | 0% | 0 | 70 | 0.0059454
Heavy Duty Trucks | Diesel | Articulated 14 - 20 t | Euro VI A/B/C | DPF+SCR | VOC |  | 0 | 0 | 5 | 85 | 0.00043671 | 0.07891 | 1.5895 | -0.62784 | 0.070628 | 2.1596 | 8.2125e-09 | 0% | 0 | 70 | 0.01859
Heavy Duty Trucks | Diesel | Articulated 14 - 20 t | Euro VI A/B/C | DPF+SCR | VOC |  | 0 | 0.5 | 5 | 85 | 0.00045863 | 0.074626 | 1.4279 | -0.50295 | 0.068653 | 1.9656 | 1.3267e-08 | 0% | 0 | 70 | 0.01876
Heavy Duty Trucks | Diesel | Articulated 14 - 20 t | Euro VI A/B/C | DPF+SCR | VOC |  | 0 | 1 | 5 | 85 | 0.00031732 | 0.059981 | 1.1227 | -0.32673 | 0.050489 | 1.5949 | 9.5671e-09 | 0% | 0 | 70 | 0.019139
Heavy Duty Trucks | Diesel | Articulated 14 - 20 t | Euro VI A/B/C | DPF+SCR | VOC |  | 0.02 | 0 | 5 | 85 | 0.00015674 | 0.044927 | 1.3167 | -0.56772 | 0.025088 | 1.6443 | 1.0098e-07 | 0% | 0 | 70 | 0.021936
Heavy Duty Trucks | Diesel | Articulated 14 - 20 t | Euro VI A/B/C | DPF+SCR | VOC |  | 0.02 | 0.5 | 5 | 85 | 0.0134 | 0.8091 | -0.00048676 | 0.26681 | 0.97928 | 0.42078 | 0.58985 | 0% | 0 | 70 | 0.025329
Heavy Duty Trucks | Diesel | Articulated 14 - 20 t | Euro VI A/B/C | DPF+SCR | VOC |  | 0.02 | 1 | 5 | 85 | 0.01205 | 0.53686 | -1.5596 | 0.51903 | 0.70747 | -1.6797 | -4.9609e-08 | 0% | 0 | 70 | 0.028389
Heavy Duty Trucks | Diesel | Articulated 14 - 20 t | Euro VI A/B/C | DPF+SCR | VOC |  | 0.04 | 0 | 5 | 85 | -0.0001824 | 0.009913 | 1.9569 | 0.049382 | -0.017728 | 2.1059 | 1.8023 | 0% | 0 | 70 | 0.028193
Heavy Duty Trucks | Diesel | Articulated 14 - 20 t | Euro VI A/B/C | DPF+SCR | VOC |  | 0.04 | 0.5 | 5 | 85 | -0.00034171 | 0.021149 | 1.3129 | -0.58654 | -0.015184 | 1.5711 | 5.8365e-12 | 0% | 0 | 70 | 0.03122
Heavy Duty Trucks | Diesel | Articulated 14 - 20 t | Euro VI A/B/C | DPF+SCR | VOC |  | 0.04 | 1 | 5 | 75 | -0.00042613 | 0.03364 | 1.3889 | -0.58034 | -0.013372 | 1.6774 | 2.9743e-10 | 0% | 0 | 70 | 0.031743
Heavy Duty Trucks | Diesel | Articulated 14 - 20 t | Euro VI A/B/C | DPF+SCR | VOC |  | 0.06 | 0 | 5 | 85 | 0.0096076 | 0.38938 | -2.3651 | 1.1642 | 0.49455 | -2.4098 | 2.6475e-10 | 0% | 0 | 70 | 0.031928
Heavy Duty Trucks | Diesel | Articulated 14 - 20 t | Euro VI A/B/C | DPF+SCR | VOC |  | 0.06 | 0.5 | 5 | 70 | -0.00034879 | 0.048786 | 1.5138 | -0.64248 | -0.006508 | 1.8157 | 6.7293e-09 | 0% | 0 | 70 | 0.033721
Heavy Duty Trucks | Diesel | Articulated 14 - 20 t | Euro VI A/B/C | DPF+SCR | VOC |  | 0.06 | 1 | 5 | 55 | 0.00023402 | 0.071284 | 1.165 | -0.41389 | 0.020063 | 1.4338 | 3.7798e-10 | 0% | 0 | 55 | 0.041462
Heavy Duty Trucks | Diesel | Articulated 14 - 20 t | Euro VI A/B/C | DPF+SCR | PM Exhaust | Urban Peak | -0.06 | 0 | 5 | 70 | -0.0057425 | 0.46002 | -2.6005 | 5.6677 | 0.005357 | -0.038758 | 0.10717 | 99.95% | 0 | 70 | 3.3751e-05
Heavy Duty Trucks | Diesel | Articulated 14 - 20 t | Euro VI A/B/C | DPF+SCR | PM Exhaust | Urban Peak | -0.06 | 0.5 | 5 | 70 | -0.0040458 | 0.32552 | -1.9175 | 4.5825 | 0.0040756 | -0.032629 | 0.097966 | 99.95% | 0 | 70 | 3.2244e-05
Heavy Duty Trucks | Diesel | Articulated 14 - 20 t | Euro VI A/B/C | DPF+SCR | PM Exhaust | Urban Peak | -0.06 | 1 | 5 | 75 | -0.002496 | 0.2113 | -1.2337 | 3.945 | 0.0030618 | -0.028268 | 0.10348 | 99.95% | 0 | 70 | 5.4467e-05
Heavy Duty Trucks | Diesel | Articulated 14 - 20 t | Euro VI A/B/C | DPF+SCR | PM Exhaust | Urban Peak | -0.04 | 0 | 5 | 85 | -0.0040069 | 0.40487 | -2.0325 | 3.6218 | 0.0034444 | -0.018843 | 0.044969 | 99.95% | 0 | 70 | 0.00022275
Heavy Duty Trucks | Diesel | Articulated 14 - 20 t | Euro VI A/B/C | DPF+SCR | PM Exhaust | Urban Peak | -0.04 | 0.5 | 5 | 85 | -0.0047465 | 0.47393 | -2.2367 | 4.238 | 0.0040369 | -0.022769 | 0.06446 | 99.95% | 0 | 70 | 0.00021917
Heavy Duty Trucks | Diesel | Articulated 14 - 20 t | Euro VI A/B/C | DPF+SCR | PM Exhaust | Urban Peak | -0.04 | 1 | 5 | 85 | -0.0054364 | 0.54156 | -2.6195 | 4.757 | 0.0043871 | -0.025245 | 0.06926 | 99.95% | 0 | 70 | 0.00022759
Heavy Duty Trucks | Diesel | Articulated 14 - 20 t | Euro VI A/B/C | DPF+SCR | PM Exhaust | Urban Peak | -0.02 | 0 | 5 | 85 | 0.0012966 | 0.41137 | -1.0273 | 4.2144 | 0.0036028 | -0.015218 | 0.082415 | 99.95% | 0 | 70 | 0.0010596
Heavy Duty Trucks | Diesel | Articulated 14 - 20 t | Euro VI A/B/C | DPF+SCR | PM Exhaust | Urban Peak | -0.02 | 0.5 | 5 | 85 | -0.0051413 | 0.97623 | -3.5894 | 1.2267 | 0.0048268 | 0.0018421 | -0.061699 | 99.95% | 0 | 70 | 0.00086216
Heavy Duty Trucks | Diesel | Articulated 14 - 20 t | Euro VI A/B/C | DPF+SCR | PM Exhaust | Urban Peak | -0.02 | 1 | 5 | 85 | -0.0027209 | 0.56634 | -2.1018 | 2.9922 | 0.0028294 | -0.0058304 | 0.018077 | 99.95% | 0 | 70 | 0.00093017
Heavy Duty Trucks | Diesel | Articulated 14 - 20 t | Euro VI A/B/C | DPF+SCR | PM Exhaust | Urban Peak | 0 | 0 | 5 | 85 | 0.0046342 | 0.016882 | 4.0598 | 1.2653 | 0.00086767 | 0.0080504 | 0.13497 | 99.95% | 0 | 70 | 0.0029197
Heavy Duty Trucks | Diesel | Articulated 14 - 20 t | Euro VI A/B/C | DPF+SCR | PM Exhaust | Urban Peak | 0 | 0.5 | 5 | 85 | 0.02692 | 0.55144 | 0.43225 | 7.4611 | 0.0056403 | -0.023447 | 0.19119 | 99.95% | 0 | 70 | 0.0033754
Heavy Duty Trucks | Diesel | Articulated 14 - 20 t | Euro VI A/B/C | DPF+SCR | PM Exhaust | Urban Peak | 0 | 1 | 5 | 85 | 0.021993 | 0.65226 | -1.7006 | 4.746 | 0.0043163 | -0.012926 | 0.070316 | 99.95% | 0 | 70 | 0.0038612
Heavy Duty Trucks | Diesel | Articulated 14 - 20 t | Euro VI A/B/C | DPF+SCR | PM Exhaust | Urban Peak | 0.02 | 0 | 5 | 85 | 0.0011777 | 0.073698 | 5.5595 | -2.0032 | -6.2826e-06 | 0.022963 | 0.094845 | 99.95% | 0 | 70 | 0.0050891
Heavy Duty Trucks | Diesel | Articulated 14 - 20 t | Euro VI A/B/C | DPF+SCR | PM Exhaust | Urban Peak | 0.02 | 0.5 | 5 | 85 | 0.014614 | 0.089597 | 11.806 | -0.72664 | 0.0010178 | 0.024134 | 0.27063 | 99.95% | 0 | 70 | 0.0066706
Heavy Duty Trucks | Diesel | Articulated 14 - 20 t | Euro VI A/B/C | DPF+SCR | PM Exhaust | Urban Peak | 0.02 | 1 | 5 | 85 | 0.07769 | -0.15703 | 6.1267 | 8.6865 | 0.005274 | -0.034338 | 0.31027 | 99.95% | 0 | 70 | 0.0081803
Heavy Duty Trucks | Diesel | Articulated 14 - 20 t | Euro VI A/B/C | DPF+SCR | PM Exhaust | Urban Peak | 0.04 | 0 | 5 | 85 | 0.0037089 | 0.23247 | 9.0544 | -2.52 | 9.1031e-05 | 0.034235 | 0.15256 | 99.95% | 0 | 70 | 0.0074996
Heavy Duty Trucks | Diesel | Articulated 14 - 20 t | Euro VI A/B/C | DPF+SCR | PM Exhaust | Urban Peak | 0.04 | 0.5 | 5 | 85 | 0.030928 | 0.2458 | 15.1172 | -0.32947 | 0.0014358 | 0.027977 | 0.30633 | 99.95% | 0 | 70 | 0.010217
Heavy Duty Trucks | Diesel | Articulated 14 - 20 t | Euro VI A/B/C | DPF+SCR | PM Exhaust | Urban Peak | 0.04 | 1 | 5 | 75 | 0.34822 | -1.3985 | 28.5872 | 23.2019 | 0.014592 | -0.083588 | 0.91428 | 99.95% | 0 | 70 | 0.012711
Heavy Duty Trucks | Diesel | Articulated 14 - 20 t | Euro VI A/B/C | DPF+SCR | PM Exhaust | Urban Peak | 0.06 | 0 | 5 | 85 | 0.0099395 | 0.48269 | 11.5967 | -3.3192 | 0.00034624 | 0.043005 | 0.17651 | 99.95% | 0 | 70 | 0.0099515
Heavy Duty Trucks | Diesel | Articulated 14 - 20 t | Euro VI A/B/C | DPF+SCR | PM Exhaust | Urban Peak | 0.06 | 0.5 | 5 | 70 | 0.10513 | -0.36562 | 12.6568 | 7.1707 | 0.0040287 | -0.013816 | 0.33064 | 99.95% | 0 | 70 | 0.013588
Heavy Duty Trucks | Diesel | Articulated 14 - 20 t | Euro VI A/B/C | DPF+SCR | PM Exhaust | Urban Peak | 0.06 | 1 | 5 | 55 | 1.1156 | 1.3877 | 2.6158 | 21.9023 | 0.036069 | -0.083467 | 0.38221 | 99.95% | 0 | 55 | 0.017015
Heavy Duty Trucks | Diesel | Articulated 14 - 20 t | Euro VI A/B/C | DPF+SCR | PM Exhaust | Urban Off Peak | -0.06 | 0 | 5 | 70 | -0.0057425 | 0.46002 | -2.6005 | 5.6677 | 0.005357 | -0.038758 | 0.10717 | 99.95% | 0 | 70 | 3.3751e-05
Heavy Duty Trucks | Diesel | Articulated 14 - 20 t | Euro VI A/B/C | DPF+SCR | PM Exhaust | Urban Off Peak | -0.06 | 0.5 | 5 | 70 | -0.0040458 | 0.32552 | -1.9175 | 4.5825 | 0.0040756 | -0.032629 | 0.097966 | 99.95% | 0 | 70 | 3.2244e-05
Heavy Duty Trucks | Diesel | Articulated 14 - 20 t | Euro VI A/B/C | DPF+SCR | PM Exhaust | Urban Off Peak | -0.06 | 1 | 5 | 75 | -0.002496 | 0.2113 | -1.2337 | 3.945 | 0.0030618 | -0.028268 | 0.10348 | 99.95% | 0 | 70 | 5.4467e-05
Heavy Duty Trucks | Diesel | Articulated 14 - 20 t | Euro VI A/B/C | DPF+SCR | PM Exhaust | Urban Off Peak | -0.04 | 0 | 5 | 85 | -0.0040069 | 0.40487 | -2.0325 | 3.6218 | 0.0034444 | -0.018843 | 0.044969 | 99.95% | 0 | 70 | 0.00022275
Heavy Duty Trucks | Diesel | Articulated 14 - 20 t | Euro VI A/B/C | DPF+SCR | PM Exhaust | Urban Off Peak | -0.04 | 0.5 | 5 | 85 | -0.0047465 | 0.47393 | -2.2367 | 4.238 | 0.0040369 | -0.022769 | 0.06446 | 99.95% | 0 | 70 | 0.00021917
Heavy Duty Trucks | Diesel | Articulated 14 - 20 t | Euro VI A/B/C | DPF+SCR | PM Exhaust | Urban Off Peak | -0.04 | 1 | 5 | 85 | -0.0054364 | 0.54156 | -2.6195 | 4.757 | 0.0043871 | -0.025245 | 0.06926 | 99.95% | 0 | 70 | 0.00022759
Heavy Duty Trucks | Diesel | Articulated 14 - 20 t | Euro VI A/B/C | DPF+SCR | PM Exhaust | Urban Off Peak | -0.02 | 0 | 5 | 85 | 0.0012966 | 0.41137 | -1.0273 | 4.2144 | 0.0036028 | -0.015218 | 0.082415 | 99.95% | 0 | 70 | 0.0010596
Heavy Duty Trucks | Diesel | Articulated 14 - 20 t | Euro VI A/B/C | DPF+SCR | PM Exhaust | Urban Off Peak | -0.02 | 0.5 | 5 | 85 | -0.0051413 | 0.97623 | -3.5894 | 1.2267 | 0.0048268 | 0.0018421 | -0.061699 | 99.95% | 0 | 70 | 0.00086216
Heavy Duty Trucks | Diesel | Articulated 14 - 20 t | Euro VI A/B/C | DPF+SCR | PM Exhaust | Urban Off Peak | -0.02 | 1 | 5 | 85 | -0.0027209 | 0.56634 | -2.1018 | 2.9922 | 0.0028294 | -0.0058304 | 0.018077 | 99.95% | 0 | 70 | 0.00093017
Heavy Duty Trucks | Diesel | Articulated 14 - 20 t | Euro VI A/B/C | DPF+SCR | PM Exhaust | Urban Off Peak | 0 | 0 | 5 | 85 | 0.0046342 | 0.016882 | 4.0598 | 1.2653 | 0.00086767 | 0.0080504 | 0.13497 | 99.95% | 0 | 70 | 0.0029197
Heavy Duty Trucks | Diesel | Articulated 14 - 20 t | Euro VI A/B/C | DPF+SCR | PM Exhaust | Urban Off Peak | 0 | 0.5 | 5 | 85 | 0.02692 | 0.55144 | 0.43225 | 7.4611 | 0.0056403 | -0.023447 | 0.19119 | 99.95% | 0 | 70 | 0.0033754
Heavy Duty Trucks | Diesel | Articulated 14 - 20 t | Euro VI A/B/C | DPF+SCR | PM Exhaust | Urban Off Peak | 0 | 1 | 5 | 85 | 0.021993 | 0.65226 | -1.7006 | 4.746 | 0.0043163 | -0.012926 | 0.070316 | 99.95% | 0 | 70 | 0.0038612
Heavy Duty Trucks | Diesel | Articulated 14 - 20 t | Euro VI A/B/C | DPF+SCR | PM Exhaust | Urban Off Peak | 0.02 | 0 | 5 | 85 | 0.0011777 | 0.073698 | 5.5595 | -2.0032 | -6.2826e-06 | 0.022963 | 0.094845 | 99.95% | 0 | 70 | 0.0050891
Heavy Duty Trucks | Diesel | Articulated 14 - 20 t | Euro VI A/B/C | DPF+SCR | PM Exhaust | Urban Off Peak | 0.02 | 0.5 | 5 | 85 | 0.014614 | 0.089597 | 11.806 | -0.72664 | 0.0010178 | 0.024134 | 0.27063 | 99.95% | 0 | 70 | 0.0066706
Heavy Duty Trucks | Diesel | Articulated 14 - 20 t | Euro VI A/B/C | DPF+SCR | PM Exhaust | Urban Off Peak | 0.02 | 1 | 5 | 85 | 0.07769 | -0.15703 | 6.1267 | 8.6865 | 0.005274 | -0.034338 | 0.31027 | 99.95% | 0 | 70 | 0.0081803
Heavy Duty Trucks | Diesel | Articulated 14 - 20 t | Euro VI A/B/C | DPF+SCR | PM Exhaust | Urban Off Peak | 0.04 | 0 | 5 | 85 | 0.0037089 | 0.23247 | 9.0544 | -2.52 | 9.1031e-05 | 0.034235 | 0.15256 | 99.95% | 0 | 70 | 0.0074996
Heavy Duty Trucks | Diesel | Articulated 14 - 20 t | Euro VI A/B/C | DPF+SCR | PM Exhaust | Urban Off Peak | 0.04 | 0.5 | 5 | 85 | 0.030928 | 0.2458 | 15.1172 | -0.32947 | 0.0014358 | 0.027977 | 0.30633 | 99.95% | 0 | 70 | 0.010217
Heavy Duty Trucks | Diesel | Articulated 14 - 20 t | Euro VI A/B/C | DPF+SCR | PM Exhaust | Urban Off Peak | 0.04 | 1 | 5 | 75 | 0.34822 | -1.3985 | 28.5872 | 23.2019 | 0.014592 | -0.083588 | 0.91428 | 99.95% | 0 | 70 | 0.012711
Heavy Duty Trucks | Diesel | Articulated 14 - 20 t | Euro VI A/B/C | DPF+SCR | PM Exhaust | Urban Off Peak | 0.06 | 0 | 5 | 85 | 0.0099395 | 0.48269 | 11.5967 | -3.3192 | 0.00034624 | 0.043005 | 0.17651 | 99.95% | 0 | 70 | 0.0099515
Heavy Duty Trucks | Diesel | Articulated 14 - 20 t | Euro VI A/B/C | DPF+SCR | PM Exhaust | Urban Off Peak | 0.06 | 0.5 | 5 | 70 | 0.10513 | -0.36562 | 12.6568 | 7.1707 | 0.0040287 | -0.013816 | 0.33064 | 99.95% | 0 | 70 | 0.013588
Heavy Duty Trucks | Diesel | Articulated 14 - 20 t | Euro VI A/B/C | DPF+SCR | PM Exhaust | Urban Off Peak | 0.06 | 1 | 5 | 55 | 1.1156 | 1.3877 | 2.6158 | 21.9023 | 0.036069 | -0.083467 | 0.38221 | 99.95% | 0 | 55 | 0.017015
Heavy Duty Trucks | Diesel | Articulated 14 - 20 t | Euro VI A/B/C | DPF+SCR | PM Exhaust | Rural | -0.06 | 0 | 5 | 70 | -0.0057425 | 0.46002 | -2.6005 | 5.6677 | 0.005357 | -0.038758 | 0.10717 | 99.97% | 0 | 70 | 2.0251e-05
Heavy Duty Trucks | Diesel | Articulated 14 - 20 t | Euro VI A/B/C | DPF+SCR | PM Exhaust | Rural | -0.06 | 0.5 | 5 | 70 | -0.0040458 | 0.32552 | -1.9175 | 4.5825 | 0.0040756 | -0.032629 | 0.097966 | 99.97% | 0 | 70 | 1.9346e-05
Heavy Duty Trucks | Diesel | Articulated 14 - 20 t | Euro VI A/B/C | DPF+SCR | PM Exhaust | Rural | -0.06 | 1 | 5 | 75 | -0.002496 | 0.2113 | -1.2337 | 3.945 | 0.0030618 | -0.028268 | 0.10348 | 99.97% | 0 | 70 | 3.268e-05
Heavy Duty Trucks | Diesel | Articulated 14 - 20 t | Euro VI A/B/C | DPF+SCR | PM Exhaust | Rural | -0.04 | 0 | 5 | 85 | -0.0040069 | 0.40487 | -2.0325 | 3.6218 | 0.0034444 | -0.018843 | 0.044969 | 99.97% | 0 | 70 | 0.00013365
Heavy Duty Trucks | Diesel | Articulated 14 - 20 t | Euro VI A/B/C | DPF+SCR | PM Exhaust | Rural | -0.04 | 0.5 | 5 | 85 | -0.0047465 | 0.47393 | -2.2367 | 4.238 | 0.0040369 | -0.022769 | 0.06446 | 99.97% | 0 | 70 | 0.0001315
Heavy Duty Trucks | Diesel | Articulated 14 - 20 t | Euro VI A/B/C | DPF+SCR | PM Exhaust | Rural | -0.04 | 1 | 5 | 85 | -0.0054364 | 0.54156 | -2.6195 | 4.757 | 0.0043871 | -0.025245 | 0.06926 | 99.97% | 0 | 70 | 0.00013655
Heavy Duty Trucks | Diesel | Articulated 14 - 20 t | Euro VI A/B/C | DPF+SCR | PM Exhaust | Rural | -0.02 | 0 | 5 | 85 | 0.0012966 | 0.41137 | -1.0273 | 4.2144 | 0.0036028 | -0.015218 | 0.082415 | 99.97% | 0 | 70 | 0.00063575
Heavy Duty Trucks | Diesel | Articulated 14 - 20 t | Euro VI A/B/C | DPF+SCR | PM Exhaust | Rural | -0.02 | 0.5 | 5 | 85 | -0.0051413 | 0.97623 | -3.5894 | 1.2267 | 0.0048268 | 0.0018421 | -0.061699 | 99.97% | 0 | 70 | 0.0005173
Heavy Duty Trucks | Diesel | Articulated 14 - 20 t | Euro VI A/B/C | DPF+SCR | PM Exhaust | Rural | -0.02 | 1 | 5 | 85 | -0.0027209 | 0.56634 | -2.1018 | 2.9922 | 0.0028294 | -0.0058304 | 0.018077 | 99.97% | 0 | 70 | 0.0005581
Heavy Duty Trucks | Diesel | Articulated 14 - 20 t | Euro VI A/B/C | DPF+SCR | PM Exhaust | Rural | 0 | 0 | 5 | 85 | 0.0046342 | 0.016882 | 4.0598 | 1.2653 | 0.00086767 | 0.0080504 | 0.13497 | 99.97% | 0 | 70 | 0.0017518
Heavy Duty Trucks | Diesel | Articulated 14 - 20 t | Euro VI A/B/C | DPF+SCR | PM Exhaust | Rural | 0 | 0.5 | 5 | 85 | 0.02692 | 0.55144 | 0.43225 | 7.4611 | 0.0056403 | -0.023447 | 0.19119 | 99.97% | 0 | 70 | 0.0020252
Heavy Duty Trucks | Diesel | Articulated 14 - 20 t | Euro VI A/B/C | DPF+SCR | PM Exhaust | Rural | 0 | 1 | 5 | 85 | 0.021993 | 0.65226 | -1.7006 | 4.746 | 0.0043163 | -0.012926 | 0.070316 | 99.97% | 0 | 70 | 0.0023167
Heavy Duty Trucks | Diesel | Articulated 14 - 20 t | Euro VI A/B/C | DPF+SCR | PM Exhaust | Rural | 0.02 | 0 | 5 | 85 | 0.0011777 | 0.073698 | 5.5595 | -2.0032 | -6.2826e-06 | 0.022963 | 0.094845 | 99.97% | 0 | 70 | 0.0030535
Heavy Duty Trucks | Diesel | Articulated 14 - 20 t | Euro VI A/B/C | DPF+SCR | PM Exhaust | Rural | 0.02 | 0.5 | 5 | 85 | 0.014614 | 0.089597 | 11.806 | -0.72664 | 0.0010178 | 0.024134 | 0.27063 | 99.97% | 0 | 70 | 0.0040024
Heavy Duty Trucks | Diesel | Articulated 14 - 20 t | Euro VI A/B/C | DPF+SCR | PM Exhaust | Rural | 0.02 | 1 | 5 | 85 | 0.07769 | -0.15703 | 6.1267 | 8.6865 | 0.005274 | -0.034338 | 0.31027 | 99.97% | 0 | 70 | 0.0049082
Heavy Duty Trucks | Diesel | Articulated 14 - 20 t | Euro VI A/B/C | DPF+SCR | PM Exhaust | Rural | 0.04 | 0 | 5 | 85 | 0.0037089 | 0.23247 | 9.0544 | -2.52 | 9.1031e-05 | 0.034235 | 0.15256 | 99.97% | 0 | 70 | 0.0044997
Heavy Duty Trucks | Diesel | Articulated 14 - 20 t | Euro VI A/B/C | DPF+SCR | PM Exhaust | Rural | 0.04 | 0.5 | 5 | 85 | 0.030928 | 0.2458 | 15.1172 | -0.32947 | 0.0014358 | 0.027977 | 0.30633 | 99.97% | 0 | 70 | 0.0061299
Heavy Duty Trucks | Diesel | Articulated 14 - 20 t | Euro VI A/B/C | DPF+SCR | PM Exhaust | Rural | 0.04 | 1 | 5 | 75 | 0.34822 | -1.3985 | 28.5872 | 23.2019 | 0.014592 | -0.083588 | 0.91428 | 99.97% | 0 | 70 | 0.0076269
Heavy Duty Trucks | Diesel | Articulated 14 - 20 t | Euro VI A/B/C | DPF+SCR | PM Exhaust | Rural | 0.06 | 0 | 5 | 85 | 0.0099395 | 0.48269 | 11.5967 | -3.3192 | 0.00034624 | 0.043005 | 0.17651 | 99.97% | 0 | 70 | 0.0059709
Heavy Duty Trucks | Diesel | Articulated 14 - 20 t | Euro VI A/B/C | DPF+SCR | PM Exhaust | Rural | 0.06 | 0.5 | 5 | 70 | 0.10513 | -0.36562 | 12.6568 | 7.1707 | 0.0040287 | -0.013816 | 0.33064 | 99.97% | 0 | 70 | 0.0081527
Heavy Duty Trucks | Diesel | Articulated 14 - 20 t | Euro VI A/B/C | DPF+SCR | PM Exhaust | Rural | 0.06 | 1 | 5 | 55 | 1.1156 | 1.3877 | 2.6158 | 21.9023 | 0.036069 | -0.083467 | 0.38221 | 99.97% | 0 | 55 | 0.010209
Heavy Duty Trucks | Diesel | Articulated 14 - 20 t | Euro VI A/B/C | DPF+SCR | PM Exhaust | Highway | -0.06 | 0 | 5 | 70 | -0.0057425 | 0.46002 | -2.6005 | 5.6677 | 0.005357 | -0.038758 | 0.10717 | 99.97% | 0 | 70 | 2.0251e-05
Heavy Duty Trucks | Diesel | Articulated 14 - 20 t | Euro VI A/B/C | DPF+SCR | PM Exhaust | Highway | -0.06 | 0.5 | 5 | 70 | -0.0040458 | 0.32552 | -1.9175 | 4.5825 | 0.0040756 | -0.032629 | 0.097966 | 99.97% | 0 | 70 | 1.9346e-05
Heavy Duty Trucks | Diesel | Articulated 14 - 20 t | Euro VI A/B/C | DPF+SCR | PM Exhaust | Highway | -0.06 | 1 | 5 | 75 | -0.002496 | 0.2113 | -1.2337 | 3.945 | 0.0030618 | -0.028268 | 0.10348 | 99.97% | 0 | 70 | 3.268e-05
Heavy Duty Trucks | Diesel | Articulated 14 - 20 t | Euro VI A/B/C | DPF+SCR | PM Exhaust | Highway | -0.04 | 0 | 5 | 85 | -0.0040069 | 0.40487 | -2.0325 | 3.6218 | 0.0034444 | -0.018843 | 0.044969 | 99.97% | 0 | 70 | 0.00013365
Heavy Duty Trucks | Diesel | Articulated 14 - 20 t | Euro VI A/B/C | DPF+SCR | PM Exhaust | Highway | -0.04 | 0.5 | 5 | 85 | -0.0047465 | 0.47393 | -2.2367 | 4.238 | 0.0040369 | -0.022769 | 0.06446 | 99.97% | 0 | 70 | 0.0001315
Heavy Duty Trucks | Diesel | Articulated 14 - 20 t | Euro VI A/B/C | DPF+SCR | PM Exhaust | Highway | -0.04 | 1 | 5 | 85 | -0.0054364 | 0.54156 | -2.6195 | 4.757 | 0.0043871 | -0.025245 | 0.06926 | 99.97% | 0 | 70 | 0.00013655
Heavy Duty Trucks | Diesel | Articulated 14 - 20 t | Euro VI A/B/C | DPF+SCR | PM Exhaust | Highway | -0.02 | 0 | 5 | 85 | 0.0012966 | 0.41137 | -1.0273 | 4.2144 | 0.0036028 | -0.015218 | 0.082415 | 99.97% | 0 | 70 | 0.00063575
Heavy Duty Trucks | Diesel | Articulated 14 - 20 t | Euro VI A/B/C | DPF+SCR | PM Exhaust | Highway | -0.02 | 0.5 | 5 | 85 | -0.0051413 | 0.97623 | -3.5894 | 1.2267 | 0.0048268 | 0.0018421 | -0.061699 | 99.97% | 0 | 70 | 0.0005173
Heavy Duty Trucks | Diesel | Articulated 14 - 20 t | Euro VI A/B/C | DPF+SCR | PM Exhaust | Highway | -0.02 | 1 | 5 | 85 | -0.0027209 | 0.56634 | -2.1018 | 2.9922 | 0.0028294 | -0.0058304 | 0.018077 | 99.97% | 0 | 70 | 0.0005581
Heavy Duty Trucks | Diesel | Articulated 14 - 20 t | Euro VI A/B/C | DPF+SCR | PM Exhaust | Highway | 0 | 0 | 5 | 85 | 0.0046342 | 0.016882 | 4.0598 | 1.2653 | 0.00086767 | 0.0080504 | 0.13497 | 99.97% | 0 | 70 | 0.0017518
Heavy Duty Trucks | Diesel | Articulated 14 - 20 t | Euro VI A/B/C | DPF+SCR | PM Exhaust | Highway | 0 | 0.5 | 5 | 85 | 0.02692 | 0.55144 | 0.43225 | 7.4611 | 0.0056403 | -0.023447 | 0.19119 | 99.97% | 0 | 70 | 0.0020252
Heavy Duty Trucks | Diesel | Articulated 14 - 20 t | Euro VI A/B/C | DPF+SCR | PM Exhaust | Highway | 0 | 1 | 5 | 85 | 0.021993 | 0.65226 | -1.7006 | 4.746 | 0.0043163 | -0.012926 | 0.070316 | 99.97% | 0 | 70 | 0.0023167
Heavy Duty Trucks | Diesel | Articulated 14 - 20 t | Euro VI A/B/C | DPF+SCR | PM Exhaust | Highway | 0.02 | 0 | 5 | 85 | 0.0011777 | 0.073698 | 5.5595 | -2.0032 | -6.2826e-06 | 0.022963 | 0.094845 | 99.97% | 0 | 70 | 0.0030535
Heavy Duty Trucks | Diesel | Articulated 14 - 20 t | Euro VI A/B/C | DPF+SCR | PM Exhaust | Highway | 0.02 | 0.5 | 5 | 85 | 0.014614 | 0.089597 | 11.806 | -0.72664 | 0.0010178 | 0.024134 | 0.27063 | 99.97% | 0 | 70 | 0.0040024
Heavy Duty Trucks | Diesel | Articulated 14 - 20 t | Euro VI A/B/C | DPF+SCR | PM Exhaust | Highway | 0.02 | 1 | 5 | 85 | 0.07769 | -0.15703 | 6.1267 | 8.6865 | 0.005274 | -0.034338 | 0.31027 | 99.97% | 0 | 70 | 0.0049082
Heavy Duty Trucks | Diesel | Articulated 14 - 20 t | Euro VI A/B/C | DPF+SCR | PM Exhaust | Highway | 0.04 | 0 | 5 | 85 | 0.0037089 | 0.23247 | 9.0544 | -2.52 | 9.1031e-05 | 0.034235 | 0.15256 | 99.97% | 0 | 70 | 0.0044997
Heavy Duty Trucks | Diesel | Articulated 14 - 20 t | Euro VI A/B/C | DPF+SCR | PM Exhaust | Highway | 0.04 | 0.5 | 5 | 85 | 0.030928 | 0.2458 | 15.1172 | -0.32947 | 0.0014358 | 0.027977 | 0.30633 | 99.97% | 0 | 70 | 0.0061299
Heavy Duty Trucks | Diesel | Articulated 14 - 20 t | Euro VI A/B/C | DPF+SCR | PM Exhaust | Highway | 0.04 | 1 | 5 | 75 | 0.34822 | -1.3985 | 28.5872 | 23.2019 | 0.014592 | -0.083588 | 0.91428 | 99.97% | 0 | 70 | 0.0076269
Heavy Duty Trucks | Diesel | Articulated 14 - 20 t | Euro VI A/B/C | DPF+SCR | PM Exhaust | Highway | 0.06 | 0 | 5 | 85 | 0.0099395 | 0.48269 | 11.5967 | -3.3192 | 0.00034624 | 0.043005 | 0.17651 | 99.97% | 0 | 70 | 0.0059709
Heavy Duty Trucks | Diesel | Articulated 14 - 20 t | Euro VI A/B/C | DPF+SCR | PM Exhaust | Highway | 0.06 | 0.5 | 5 | 70 | 0.10513 | -0.36562 | 12.6568 | 7.1707 | 0.0040287 | -0.013816 | 0.33064 | 99.97% | 0 | 70 | 0.0081527
Heavy Duty Trucks | Diesel | Articulated 14 - 20 t | Euro VI A/B/C | DPF+SCR | PM Exhaust | Highway | 0.06 | 1 | 5 | 55 | 1.1156 | 1.3877 | 2.6158 | 21.9023 | 0.036069 | -0.083467 | 0.38221 | 99.97% | 0 | 55 | 0.010209
Heavy Duty Trucks | Diesel | Articulated 14 - 20 t | Euro VI A/B/C | DPF+SCR | EC |  | -0.06 | 0 | 5 | 70 | -0.0057425 | 0.46002 | -2.6005 | 5.6677 | 0.005357 | -0.038758 | 0.10717 | 0% | 0 | 70 | 0.065311
Heavy Duty Trucks | Diesel | Articulated 14 - 20 t | Euro VI A/B/C | DPF+SCR | EC |  | -0.06 | 0.5 | 5 | 70 | -0.0040458 | 0.32552 | -1.9175 | 4.5825 | 0.0040756 | -0.032629 | 0.097966 | 0% | 0 | 70 | 0.062394
Heavy Duty Trucks | Diesel | Articulated 14 - 20 t | Euro VI A/B/C | DPF+SCR | EC |  | -0.06 | 1 | 5 | 75 | -0.002496 | 0.2113 | -1.2337 | 3.945 | 0.0030618 | -0.028268 | 0.10348 | 0% | 0 | 70 | 0.1054
Heavy Duty Trucks | Diesel | Articulated 14 - 20 t | Euro VI A/B/C | DPF+SCR | EC |  | -0.04 | 0 | 5 | 85 | -0.0040069 | 0.40487 | -2.0325 | 3.6218 | 0.0034444 | -0.018843 | 0.044969 | 0% | 0 | 70 | 0.43105
Heavy Duty Trucks | Diesel | Articulated 14 - 20 t | Euro VI A/B/C | DPF+SCR | EC |  | -0.04 | 0.5 | 5 | 85 | -0.0047465 | 0.47393 | -2.2367 | 4.238 | 0.0040369 | -0.022769 | 0.06446 | 0% | 0 | 70 | 0.42411
Heavy Duty Trucks | Diesel | Articulated 14 - 20 t | Euro VI A/B/C | DPF+SCR | EC |  | -0.04 | 1 | 5 | 85 | -0.0054364 | 0.54156 | -2.6195 | 4.757 | 0.0043871 | -0.025245 | 0.06926 | 0% | 0 | 70 | 0.4404
Heavy Duty Trucks | Diesel | Articulated 14 - 20 t | Euro VI A/B/C | DPF+SCR | EC |  | -0.02 | 0 | 5 | 85 | 0.0012966 | 0.41137 | -1.0273 | 4.2144 | 0.0036028 | -0.015218 | 0.082415 | 0% | 0 | 70 | 2.0504
Heavy Duty Trucks | Diesel | Articulated 14 - 20 t | Euro VI A/B/C | DPF+SCR | EC |  | -0.02 | 0.5 | 5 | 85 | -0.0051413 | 0.97623 | -3.5894 | 1.2267 | 0.0048268 | 0.0018421 | -0.061699 | 0% | 0 | 70 | 1.6684
Heavy Duty Trucks | Diesel | Articulated 14 - 20 t | Euro VI A/B/C | DPF+SCR | EC |  | -0.02 | 1 | 5 | 85 | -0.0027209 | 0.56634 | -2.1018 | 2.9922 | 0.0028294 | -0.0058304 | 0.018077 | 0% | 0 | 70 | 1.8
Heavy Duty Trucks | Diesel | Articulated 14 - 20 t | Euro VI A/B/C | DPF+SCR | EC |  | 0 | 0 | 5 | 85 | 0.0046342 | 0.016882 | 4.0598 | 1.2653 | 0.00086767 | 0.0080504 | 0.13497 | 0% | 0 | 70 | 5.6498
Heavy Duty Trucks | Diesel | Articulated 14 - 20 t | Euro VI A/B/C | DPF+SCR | EC |  | 0 | 0.5 | 5 | 85 | 0.02692 | 0.55144 | 0.43225 | 7.4611 | 0.0056403 | -0.023447 | 0.19119 | 0% | 0 | 70 | 6.5317
Heavy Duty Trucks | Diesel | Articulated 14 - 20 t | Euro VI A/B/C | DPF+SCR | EC |  | 0 | 1 | 5 | 85 | 0.021993 | 0.65226 | -1.7006 | 4.746 | 0.0043163 | -0.012926 | 0.070316 | 0% | 0 | 70 | 7.4717
Heavy Duty Trucks | Diesel | Articulated 14 - 20 t | Euro VI A/B/C | DPF+SCR | EC |  | 0.02 | 0 | 5 | 85 | 0.0011777 | 0.073698 | 5.5595 | -2.0032 | -6.2826e-06 | 0.022963 | 0.094845 | 0% | 0 | 70 | 9.8478
Heavy Duty Trucks | Diesel | Articulated 14 - 20 t | Euro VI A/B/C | DPF+SCR | EC |  | 0.02 | 0.5 | 5 | 85 | 0.014614 | 0.089597 | 11.806 | -0.72664 | 0.0010178 | 0.024134 | 0.27063 | 0% | 0 | 70 | 12.9083
Heavy Duty Trucks | Diesel | Articulated 14 - 20 t | Euro VI A/B/C | DPF+SCR | EC |  | 0.02 | 1 | 5 | 85 | 0.07769 | -0.15703 | 6.1267 | 8.6865 | 0.005274 | -0.034338 | 0.31027 | 0% | 0 | 70 | 15.8296
Heavy Duty Trucks | Diesel | Articulated 14 - 20 t | Euro VI A/B/C | DPF+SCR | EC |  | 0.04 | 0 | 5 | 85 | 0.0037089 | 0.23247 | 9.0544 | -2.52 | 9.1031e-05 | 0.034235 | 0.15256 | 0% | 0 | 70 | 14.5123
Heavy Duty Trucks | Diesel | Articulated 14 - 20 t | Euro VI A/B/C | DPF+SCR | EC |  | 0.04 | 0.5 | 5 | 85 | 0.030928 | 0.2458 | 15.1172 | -0.32947 | 0.0014358 | 0.027977 | 0.30633 | 0% | 0 | 70 | 19.7699
Heavy Duty Trucks | Diesel | Articulated 14 - 20 t | Euro VI A/B/C | DPF+SCR | EC |  | 0.04 | 1 | 5 | 75 | 0.34822 | -1.3985 | 28.5872 | 23.2019 | 0.014592 | -0.083588 | 0.91428 | 0% | 0 | 70 | 24.5978
Heavy Duty Trucks | Diesel | Articulated 14 - 20 t | Euro VI A/B/C | DPF+SCR | EC |  | 0.06 | 0 | 5 | 85 | 0.0099395 | 0.48269 | 11.5967 | -3.3192 | 0.00034624 | 0.043005 | 0.17651 | 0% | 0 | 70 | 19.257
Heavy Duty Trucks | Diesel | Articulated 14 - 20 t | Euro VI A/B/C | DPF+SCR | EC |  | 0.06 | 0.5 | 5 | 70 | 0.10513 | -0.36562 | 12.6568 | 7.1707 | 0.0040287 | -0.013816 | 0.33064 | 0% | 0 | 70 | 26.2938
Heavy Duty Trucks | Diesel | Articulated 14 - 20 t | Euro VI A/B/C | DPF+SCR | EC |  | 0.06 | 1 | 5 | 55 | 1.1156 | 1.3877 | 2.6158 | 21.9023 | 0.036069 | -0.083467 | 0.38221 | 0% | 0 | 55 | 32.9258
Heavy Duty Trucks | Diesel | Articulated 14 - 20 t | Euro VI A/B/C | DPF+SCR | CH4 | Urban Peak |  |  | 10 | 130 | 0 | 0 | 175 | 0 | 0 | 0 | 1000 | 97% | 0 | 70 | 0.00525
Heavy Duty Trucks | Diesel | Articulated 14 - 20 t | Euro VI A/B/C | DPF+SCR | CH4 | Urban Off Peak |  |  | 10 | 130 | 0 | 0 | 175 | 0 | 0 | 0 | 1000 | 97% | 0 | 70 | 0.00525
Heavy Duty Trucks | Diesel | Articulated 14 - 20 t | Euro VI A/B/C | DPF+SCR | CH4 | Rural |  |  | 10 | 130 | 0 | 0 | 80 | 0 | 0 | 0 | 1000 | 93% | 0 | 70 | 0.0056
Heavy Duty Trucks | Diesel | Articulated 14 - 20 t | Euro VI A/B/C | DPF+SCR | CH4 | Highway |  |  | 10 | 130 | 0 | 0 | 70 | 0 | 0 | 0 | 1000 | 94% | 0 | 70 | 0.0042
Heavy Duty Trucks | Diesel | Articulated 14 - 20 t | Euro VI A/B/C | DPF+SCR | NH3 | Urban Peak |  |  | 10 | 130 | 0 | 0 | 0.009 | 0 | 0 | 0 | 1 | 0% | 0 | 70 | 0.009
Heavy Duty Trucks | Diesel | Articulated 14 - 20 t | Euro VI A/B/C | DPF+SCR | NH3 | Urban Off Peak |  |  | 10 | 130 | 0 | 0 | 0.009 | 0 | 0 | 0 | 1 | 0% | 0 | 70 | 0.009
Heavy Duty Trucks | Diesel | Articulated 14 - 20 t | Euro VI A/B/C | DPF+SCR | NH3 | Rural |  |  | 10 | 130 | 0 | 0 | 0.009 | 0 | 0 | 0 | 1 | 0% | 0 | 70 | 0.009
Heavy Duty Trucks | Diesel | Articulated 14 - 20 t | Euro VI A/B/C | DPF+SCR | NH3 | Highway |  |  | 10 | 130 | 0 | 0 | 0.009 | 0 | 0 | 0 | 1 | 0% | 0 | 70 | 0.009
Heavy Duty Trucks | Diesel | Articulated 14 - 20 t | Euro VI A/B/C | DPF+SCR | N2O | Urban Peak |  |  | 1 | 130 | 0 | 0 | 0.037 | 0 | 0 | 0 | 1 | 0% | 0 | 70 | 0.037
Heavy Duty Trucks | Diesel | Articulated 14 - 20 t | Euro VI A/B/C | DPF+SCR | N2O | Urban Off Peak |  |  | 1 | 130 | 0 | 0 | 0.037 | 0 | 0 | 0 | 1 | 0% | 0 | 70 | 0.037
Heavy Duty Trucks | Diesel | Articulated 14 - 20 t | Euro VI A/B/C | DPF+SCR | N2O | Rural |  |  | 1 | 130 | 0 | 0 | 0.039 | 0 | 0 | 0 | 1 | 0% | 0 | 70 | 0.039
Heavy Duty Trucks | Diesel | Articulated 14 - 20 t | Euro VI A/B/C | DPF+SCR | N2O | Highway |  |  | 1 | 130 | 0 | 0 | 0.029 | 0 | 0 | 0 | 1 | 0% | 0 | 70 | 0.029
Heavy Duty Trucks | Diesel | Articulated 14 - 20 t | Euro VI A/B/C | DPF+SCR | SPN23 | Urban Peak | -0.06 | 0 | 5 | 70 | -0.0057425 | 0.46002 | -2.6005 | 5.6677 | 0.005357 | -0.038758 | 0.10717 | -24360524589.5424 | 0 | 70 | 1591019280.0983
Heavy Duty Trucks | Diesel | Articulated 14 - 20 t | Euro VI A/B/C | DPF+SCR | SPN23 | Urban Peak | -0.06 | 0.5 | 5 | 70 | -0.0040458 | 0.32552 | -1.9175 | 4.5825 | 0.0040756 | -0.032629 | 0.097966 | -24360524589.5424 | 0 | 70 | 1519962356.0583
Heavy Duty Trucks | Diesel | Articulated 14 - 20 t | Euro VI A/B/C | DPF+SCR | SPN23 | Urban Peak | -0.06 | 1 | 5 | 75 | -0.002496 | 0.2113 | -1.2337 | 3.945 | 0.0030618 | -0.028268 | 0.10348 | -24360524589.5424 | 0 | 70 | 2567561436.1783
Heavy Duty Trucks | Diesel | Articulated 14 - 20 t | Euro VI A/B/C | DPF+SCR | SPN23 | Urban Peak | -0.04 | 0 | 5 | 85 | -0.0040069 | 0.40487 | -2.0325 | 3.6218 | 0.0034444 | -0.018843 | 0.044969 | -24360524589.5424 | 0 | 70 | 10500579834.7314
Heavy Duty Trucks | Diesel | Articulated 14 - 20 t | Euro VI A/B/C | DPF+SCR | SPN23 | Urban Peak | -0.04 | 0.5 | 5 | 85 | -0.0047465 | 0.47393 | -2.2367 | 4.238 | 0.0040369 | -0.022769 | 0.06446 | -24360524589.5424 | 0 | 70 | 10331531899.7522
Heavy Duty Trucks | Diesel | Articulated 14 - 20 t | Euro VI A/B/C | DPF+SCR | SPN23 | Urban Peak | -0.04 | 1 | 5 | 85 | -0.0054364 | 0.54156 | -2.6195 | 4.757 | 0.0043871 | -0.025245 | 0.06926 | -24360524589.5424 | 0 | 70 | 10728372056.2146
Heavy Duty Trucks | Diesel | Articulated 14 - 20 t | Euro VI A/B/C | DPF+SCR | SPN23 | Urban Peak | -0.02 | 0 | 5 | 85 | 0.0012966 | 0.41137 | -1.0273 | 4.2144 | 0.0036028 | -0.015218 | 0.082415 | -24360524589.5424 | 0 | 70 | 49948721392.2316
Heavy Duty Trucks | Diesel | Articulated 14 - 20 t | Euro VI A/B/C | DPF+SCR | SPN23 | Urban Peak | -0.02 | 0.5 | 5 | 85 | -0.0051413 | 0.97623 | -3.5894 | 1.2267 | 0.0048268 | 0.0018421 | -0.061699 | -24360524589.5424 | 0 | 70 | 40642199110.0782
Heavy Duty Trucks | Diesel | Articulated 14 - 20 t | Euro VI A/B/C | DPF+SCR | SPN23 | Urban Peak | -0.02 | 1 | 5 | 85 | -0.0027209 | 0.56634 | -2.1018 | 2.9922 | 0.0028294 | -0.0058304 | 0.018077 | -24360524589.5424 | 0 | 70 | 43848246762.5669
Heavy Duty Trucks | Diesel | Articulated 14 - 20 t | Euro VI A/B/C | DPF+SCR | SPN23 | Urban Peak | 0 | 0 | 5 | 85 | 0.0046342 | 0.016882 | 4.0598 | 1.2653 | 0.00086767 | 0.0080504 | 0.13497 | -24360524589.5424 | 0 | 70 | 137631985201.464
Heavy Duty Trucks | Diesel | Articulated 14 - 20 t | Euro VI A/B/C | DPF+SCR | SPN23 | Urban Peak | 0 | 0.5 | 5 | 85 | 0.02692 | 0.55144 | 0.43225 | 7.4611 | 0.0056403 | -0.023447 | 0.19119 | -24360524589.5424 | 0 | 70 | 159114937378.748
Heavy Duty Trucks | Diesel | Articulated 14 - 20 t | Euro VI A/B/C | DPF+SCR | SPN23 | Urban Peak | 0 | 1 | 5 | 85 | 0.021993 | 0.65226 | -1.7006 | 4.746 | 0.0043163 | -0.012926 | 0.070316 | -24360524589.5424 | 0 | 70 | 182014967258.202
Heavy Duty Trucks | Diesel | Articulated 14 - 20 t | Euro VI A/B/C | DPF+SCR | SPN23 | Urban Peak | 0.02 | 0 | 5 | 85 | 0.0011777 | 0.073698 | 5.5595 | -2.0032 | -6.2826e-06 | 0.022963 | 0.094845 | -24360524589.5424 | 0 | 70 | 239898706412.559
Heavy Duty Trucks | Diesel | Articulated 14 - 20 t | Euro VI A/B/C | DPF+SCR | SPN23 | Urban Peak | 0.02 | 0.5 | 5 | 85 | 0.014614 | 0.089597 | 11.806 | -0.72664 | 0.0010178 | 0.024134 | 0.27063 | -24360524589.5424 | 0 | 70 | 314451987256.459
Heavy Duty Trucks | Diesel | Articulated 14 - 20 t | Euro VI A/B/C | DPF+SCR | SPN23 | Urban Peak | 0.02 | 1 | 5 | 85 | 0.07769 | -0.15703 | 6.1267 | 8.6865 | 0.005274 | -0.034338 | 0.31027 | -24360524589.5424 | 0 | 70 | 385618357152.765
Heavy Duty Trucks | Diesel | Articulated 14 - 20 t | Euro VI A/B/C | DPF+SCR | SPN23 | Urban Peak | 0.04 | 0 | 5 | 85 | 0.0037089 | 0.23247 | 9.0544 | -2.52 | 9.1031e-05 | 0.034235 | 0.15256 | -24360524589.5424 | 0 | 70 | 353527894320.123
Heavy Duty Trucks | Diesel | Articulated 14 - 20 t | Euro VI A/B/C | DPF+SCR | SPN23 | Urban Peak | 0.04 | 0.5 | 5 | 85 | 0.030928 | 0.2458 | 15.1172 | -0.32947 | 0.0014358 | 0.027977 | 0.30633 | -24360524589.5424 | 0 | 70 | 481604625854.322
Heavy Duty Trucks | Diesel | Articulated 14 - 20 t | Euro VI A/B/C | DPF+SCR | SPN23 | Urban Peak | 0.04 | 1 | 5 | 75 | 0.34822 | -1.3985 | 28.5872 | 23.2019 | 0.014592 | -0.083588 | 0.91428 | -24360524589.5424 | 0 | 70 | 599214371192.87
Heavy Duty Trucks | Diesel | Articulated 14 - 20 t | Euro VI A/B/C | DPF+SCR | SPN23 | Urban Peak | 0.06 | 0 | 5 | 85 | 0.0099395 | 0.48269 | 11.5967 | -3.3192 | 0.00034624 | 0.043005 | 0.17651 | -24360524589.5424 | 0 | 70 | 469109978162.966
Heavy Duty Trucks | Diesel | Articulated 14 - 20 t | Euro VI A/B/C | DPF+SCR | SPN23 | Urban Peak | 0.06 | 0.5 | 5 | 70 | 0.10513 | -0.36562 | 12.6568 | 7.1707 | 0.0040287 | -0.013816 | 0.33064 | -24360524589.5424 | 0 | 70 | 640529637370.0389
Heavy Duty Trucks | Diesel | Articulated 14 - 20 t | Euro VI A/B/C | DPF+SCR | SPN23 | Urban Peak | 0.06 | 1 | 5 | 55 | 1.1156 | 1.3877 | 2.6158 | 21.9023 | 0.036069 | -0.083467 | 0.38221 | -24360524589.5424 | 0 | 55 | 802089042617.63
Heavy Duty Trucks | Diesel | Articulated 14 - 20 t | Euro VI A/B/C | DPF+SCR | SPN23 | Urban Off Peak | -0.06 | 0 | 5 | 70 | -0.0057425 | 0.46002 | -2.6005 | 5.6677 | 0.005357 | -0.038758 | 0.10717 | -24360524589.5424 | 0 | 70 | 1591019280.0983
Heavy Duty Trucks | Diesel | Articulated 14 - 20 t | Euro VI A/B/C | DPF+SCR | SPN23 | Urban Off Peak | -0.06 | 0.5 | 5 | 70 | -0.0040458 | 0.32552 | -1.9175 | 4.5825 | 0.0040756 | -0.032629 | 0.097966 | -24360524589.5424 | 0 | 70 | 1519962356.0583
Heavy Duty Trucks | Diesel | Articulated 14 - 20 t | Euro VI A/B/C | DPF+SCR | SPN23 | Urban Off Peak | -0.06 | 1 | 5 | 75 | -0.002496 | 0.2113 | -1.2337 | 3.945 | 0.0030618 | -0.028268 | 0.10348 | -24360524589.5424 | 0 | 70 | 2567561436.1783
Heavy Duty Trucks | Diesel | Articulated 14 - 20 t | Euro VI A/B/C | DPF+SCR | SPN23 | Urban Off Peak | -0.04 | 0 | 5 | 85 | -0.0040069 | 0.40487 | -2.0325 | 3.6218 | 0.0034444 | -0.018843 | 0.044969 | -24360524589.5424 | 0 | 70 | 10500579834.7314
Heavy Duty Trucks | Diesel | Articulated 14 - 20 t | Euro VI A/B/C | DPF+SCR | SPN23 | Urban Off Peak | -0.04 | 0.5 | 5 | 85 | -0.0047465 | 0.47393 | -2.2367 | 4.238 | 0.0040369 | -0.022769 | 0.06446 | -24360524589.5424 | 0 | 70 | 10331531899.7522
Heavy Duty Trucks | Diesel | Articulated 14 - 20 t | Euro VI A/B/C | DPF+SCR | SPN23 | Urban Off Peak | -0.04 | 1 | 5 | 85 | -0.0054364 | 0.54156 | -2.6195 | 4.757 | 0.0043871 | -0.025245 | 0.06926 | -24360524589.5424 | 0 | 70 | 10728372056.2146
Heavy Duty Trucks | Diesel | Articulated 14 - 20 t | Euro VI A/B/C | DPF+SCR | SPN23 | Urban Off Peak | -0.02 | 0 | 5 | 85 | 0.0012966 | 0.41137 | -1.0273 | 4.2144 | 0.0036028 | -0.015218 | 0.082415 | -24360524589.5424 | 0 | 70 | 49948721392.2316
Heavy Duty Trucks | Diesel | Articulated 14 - 20 t | Euro VI A/B/C | DPF+SCR | SPN23 | Urban Off Peak | -0.02 | 0.5 | 5 | 85 | -0.0051413 | 0.97623 | -3.5894 | 1.2267 | 0.0048268 | 0.0018421 | -0.061699 | -24360524589.5424 | 0 | 70 | 40642199110.0782
Heavy Duty Trucks | Diesel | Articulated 14 - 20 t | Euro VI A/B/C | DPF+SCR | SPN23 | Urban Off Peak | -0.02 | 1 | 5 | 85 | -0.0027209 | 0.56634 | -2.1018 | 2.9922 | 0.0028294 | -0.0058304 | 0.018077 | -24360524589.5424 | 0 | 70 | 43848246762.5669
Heavy Duty Trucks | Diesel | Articulated 14 - 20 t | Euro VI A/B/C | DPF+SCR | SPN23 | Urban Off Peak | 0 | 0 | 5 | 85 | 0.0046342 | 0.016882 | 4.0598 | 1.2653 | 0.00086767 | 0.0080504 | 0.13497 | -24360524589.5424 | 0 | 70 | 137631985201.464
Heavy Duty Trucks | Diesel | Articulated 14 - 20 t | Euro VI A/B/C | DPF+SCR | SPN23 | Urban Off Peak | 0 | 0.5 | 5 | 85 | 0.02692 | 0.55144 | 0.43225 | 7.4611 | 0.0056403 | -0.023447 | 0.19119 | -24360524589.5424 | 0 | 70 | 159114937378.748
Heavy Duty Trucks | Diesel | Articulated 14 - 20 t | Euro VI A/B/C | DPF+SCR | SPN23 | Urban Off Peak | 0 | 1 | 5 | 85 | 0.021993 | 0.65226 | -1.7006 | 4.746 | 0.0043163 | -0.012926 | 0.070316 | -24360524589.5424 | 0 | 70 | 182014967258.202
Heavy Duty Trucks | Diesel | Articulated 14 - 20 t | Euro VI A/B/C | DPF+SCR | SPN23 | Urban Off Peak | 0.02 | 0 | 5 | 85 | 0.0011777 | 0.073698 | 5.5595 | -2.0032 | -6.2826e-06 | 0.022963 | 0.094845 | -24360524589.5424 | 0 | 70 | 239898706412.559
Heavy Duty Trucks | Diesel | Articulated 14 - 20 t | Euro VI A/B/C | DPF+SCR | SPN23 | Urban Off Peak | 0.02 | 0.5 | 5 | 85 | 0.014614 | 0.089597 | 11.806 | -0.72664 | 0.0010178 | 0.024134 | 0.27063 | -24360524589.5424 | 0 | 70 | 314451987256.459
Heavy Duty Trucks | Diesel | Articulated 14 - 20 t | Euro VI A/B/C | DPF+SCR | SPN23 | Urban Off Peak | 0.02 | 1 | 5 | 85 | 0.07769 | -0.15703 | 6.1267 | 8.6865 | 0.005274 | -0.034338 | 0.31027 | -24360524589.5424 | 0 | 70 | 385618357152.765
Heavy Duty Trucks | Diesel | Articulated 14 - 20 t | Euro VI A/B/C | DPF+SCR | SPN23 | Urban Off Peak | 0.04 | 0 | 5 | 85 | 0.0037089 | 0.23247 | 9.0544 | -2.52 | 9.1031e-05 | 0.034235 | 0.15256 | -24360524589.5424 | 0 | 70 | 353527894320.123
Heavy Duty Trucks | Diesel | Articulated 14 - 20 t | Euro VI A/B/C | DPF+SCR | SPN23 | Urban Off Peak | 0.04 | 0.5 | 5 | 85 | 0.030928 | 0.2458 | 15.1172 | -0.32947 | 0.0014358 | 0.027977 | 0.30633 | -24360524589.5424 | 0 | 70 | 481604625854.322
Heavy Duty Trucks | Diesel | Articulated 14 - 20 t | Euro VI A/B/C | DPF+SCR | SPN23 | Urban Off Peak | 0.04 | 1 | 5 | 75 | 0.34822 | -1.3985 | 28.5872 | 23.2019 | 0.014592 | -0.083588 | 0.91428 | -24360524589.5424 | 0 | 70 | 599214371192.87
Heavy Duty Trucks | Diesel | Articulated 14 - 20 t | Euro VI A/B/C | DPF+SCR | SPN23 | Urban Off Peak | 0.06 | 0 | 5 | 85 | 0.0099395 | 0.48269 | 11.5967 | -3.3192 | 0.00034624 | 0.043005 | 0.17651 | -24360524589.5424 | 0 | 70 | 469109978162.966
Heavy Duty Trucks | Diesel | Articulated 14 - 20 t | Euro VI A/B/C | DPF+SCR | SPN23 | Urban Off Peak | 0.06 | 0.5 | 5 | 70 | 0.10513 | -0.36562 | 12.6568 | 7.1707 | 0.0040287 | -0.013816 | 0.33064 | -24360524589.5424 | 0 | 70 | 640529637370.0389
Heavy Duty Trucks | Diesel | Articulated 14 - 20 t | Euro VI A/B/C | DPF+SCR | SPN23 | Urban Off Peak | 0.06 | 1 | 5 | 55 | 1.1156 | 1.3877 | 2.6158 | 21.9023 | 0.036069 | -0.083467 | 0.38221 | -24360524589.5424 | 0 | 55 | 802089042617.63
Heavy Duty Trucks | Diesel | Articulated 14 - 20 t | Euro VI A/B/C | DPF+SCR | SPN23 | Rural | -0.06 | 0 | 5 | 70 | -0.0057425 | 0.46002 | -2.6005 | 5.6677 | 0.005357 | -0.038758 | 0.10717 | -8309214975.5567 | 0 | 70 | 542686229.1511
Heavy Duty Trucks | Diesel | Articulated 14 - 20 t | Euro VI A/B/C | DPF+SCR | SPN23 | Rural | -0.06 | 0.5 | 5 | 70 | -0.0040458 | 0.32552 | -1.9175 | 4.5825 | 0.0040756 | -0.032629 | 0.097966 | -8309214975.5567 | 0 | 70 | 518449178.9502
Heavy Duty Trucks | Diesel | Articulated 14 - 20 t | Euro VI A/B/C | DPF+SCR | SPN23 | Rural | -0.06 | 1 | 5 | 75 | -0.002496 | 0.2113 | -1.2337 | 3.945 | 0.0030618 | -0.028268 | 0.10348 | -8309214975.5567 | 0 | 70 | 875778346.2104
Heavy Duty Trucks | Diesel | Articulated 14 - 20 t | Euro VI A/B/C | DPF+SCR | SPN23 | Rural | -0.04 | 0 | 5 | 85 | -0.0040069 | 0.40487 | -2.0325 | 3.6218 | 0.0034444 | -0.018843 | 0.044969 | -8309214975.5567 | 0 | 70 | 3581678830.4778
Heavy Duty Trucks | Diesel | Articulated 14 - 20 t | Euro VI A/B/C | DPF+SCR | SPN23 | Rural | -0.04 | 0.5 | 5 | 85 | -0.0047465 | 0.47393 | -2.2367 | 4.238 | 0.0040369 | -0.022769 | 0.06446 | -8309214975.5567 | 0 | 70 | 3524017689.895
Heavy Duty Trucks | Diesel | Articulated 14 - 20 t | Euro VI A/B/C | DPF+SCR | SPN23 | Rural | -0.04 | 1 | 5 | 85 | -0.0054364 | 0.54156 | -2.6195 | 4.757 | 0.0043871 | -0.025245 | 0.06926 | -8309214975.5567 | 0 | 70 | 3659377261.4478
Heavy Duty Trucks | Diesel | Articulated 14 - 20 t | Euro VI A/B/C | DPF+SCR | SPN23 | Rural | -0.02 | 0 | 5 | 85 | 0.0012966 | 0.41137 | -1.0273 | 4.2144 | 0.0036028 | -0.015218 | 0.082415 | -8309214975.5567 | 0 | 70 | 17037180882.9322
Heavy Duty Trucks | Diesel | Articulated 14 - 20 t | Euro VI A/B/C | DPF+SCR | SPN23 | Rural | -0.02 | 0.5 | 5 | 85 | -0.0051413 | 0.97623 | -3.5894 | 1.2267 | 0.0048268 | 0.0018421 | -0.061699 | -8309214975.5567 | 0 | 70 | 13862787242.9631
Heavy Duty Trucks | Diesel | Articulated 14 - 20 t | Euro VI A/B/C | DPF+SCR | SPN23 | Rural | -0.02 | 1 | 5 | 85 | -0.0027209 | 0.56634 | -2.1018 | 2.9922 | 0.0028294 | -0.0058304 | 0.018077 | -8309214975.5567 | 0 | 70 | 14956349044.9924
Heavy Duty Trucks | Diesel | Articulated 14 - 20 t | Euro VI A/B/C | DPF+SCR | SPN23 | Rural | 0 | 0 | 5 | 85 | 0.0046342 | 0.016882 | 4.0598 | 1.2653 | 0.00086767 | 0.0080504 | 0.13497 | -8309214975.5567 | 0 | 70 | 46945366403.6949
Heavy Duty Trucks | Diesel | Articulated 14 - 20 t | Euro VI A/B/C | DPF+SCR | SPN23 | Rural | 0 | 0.5 | 5 | 85 | 0.02692 | 0.55144 | 0.43225 | 7.4611 | 0.0056403 | -0.023447 | 0.19119 | -8309214975.5567 | 0 | 70 | 54273060325.4194
Heavy Duty Trucks | Diesel | Articulated 14 - 20 t | Euro VI A/B/C | DPF+SCR | SPN23 | Rural | 0 | 1 | 5 | 85 | 0.021993 | 0.65226 | -1.7006 | 4.746 | 0.0043163 | -0.012926 | 0.070316 | -8309214975.5567 | 0 | 70 | 62084110146.2359
Heavy Duty Trucks | Diesel | Articulated 14 - 20 t | Euro VI A/B/C | DPF+SCR | SPN23 | Rural | 0.02 | 0 | 5 | 85 | 0.0011777 | 0.073698 | 5.5595 | -2.0032 | -6.2826e-06 | 0.022963 | 0.094845 | -8309214975.5567 | 0 | 70 | 81827873483.2216
Heavy Duty Trucks | Diesel | Articulated 14 - 20 t | Euro VI A/B/C | DPF+SCR | SPN23 | Rural | 0.02 | 0.5 | 5 | 85 | 0.014614 | 0.089597 | 11.806 | -0.72664 | 0.0010178 | 0.024134 | 0.27063 | -8309214975.5567 | 0 | 70 | 107257508031.406
Heavy Duty Trucks | Diesel | Articulated 14 - 20 t | Euro VI A/B/C | DPF+SCR | SPN23 | Rural | 0.02 | 1 | 5 | 85 | 0.07769 | -0.15703 | 6.1267 | 8.6865 | 0.005274 | -0.034338 | 0.31027 | -8309214975.5567 | 0 | 70 | 131531889495.225
Heavy Duty Trucks | Diesel | Articulated 14 - 20 t | Euro VI A/B/C | DPF+SCR | SPN23 | Rural | 0.04 | 0 | 5 | 85 | 0.0037089 | 0.23247 | 9.0544 | -2.52 | 9.1031e-05 | 0.034235 | 0.15256 | -8309214975.5567 | 0 | 70 | 120586043342.259
Heavy Duty Trucks | Diesel | Articulated 14 - 20 t | Euro VI A/B/C | DPF+SCR | SPN23 | Rural | 0.04 | 0.5 | 5 | 85 | 0.030928 | 0.2458 | 15.1172 | -0.32947 | 0.0014358 | 0.027977 | 0.30633 | -8309214975.5567 | 0 | 70 | 164272175463.797
Heavy Duty Trucks | Diesel | Articulated 14 - 20 t | Euro VI A/B/C | DPF+SCR | SPN23 | Rural | 0.04 | 1 | 5 | 75 | 0.34822 | -1.3985 | 28.5872 | 23.2019 | 0.014592 | -0.083588 | 0.91428 | -8309214975.5567 | 0 | 70 | 204388087324.557
Heavy Duty Trucks | Diesel | Articulated 14 - 20 t | Euro VI A/B/C | DPF+SCR | SPN23 | Rural | 0.06 | 0 | 5 | 85 | 0.0099395 | 0.48269 | 11.5967 | -3.3192 | 0.00034624 | 0.043005 | 0.17651 | -8309214975.5567 | 0 | 70 | 160010333181.298
Heavy Duty Trucks | Diesel | Articulated 14 - 20 t | Euro VI A/B/C | DPF+SCR | SPN23 | Rural | 0.06 | 0.5 | 5 | 70 | 0.10513 | -0.36562 | 12.6568 | 7.1707 | 0.0040287 | -0.013816 | 0.33064 | -8309214975.5567 | 0 | 70 | 218480453324.468
Heavy Duty Trucks | Diesel | Articulated 14 - 20 t | Euro VI A/B/C | DPF+SCR | SPN23 | Rural | 0.06 | 1 | 5 | 55 | 1.1156 | 1.3877 | 2.6158 | 21.9023 | 0.036069 | -0.083467 | 0.38221 | -8309214975.5567 | 0 | 55 | 273587305588.563
Heavy Duty Trucks | Diesel | Articulated 14 - 20 t | Euro VI A/B/C | DPF+SCR | SPN23 | Highway | -0.06 | 0 | 5 | 70 | -0.0057425 | 0.46002 | -2.6005 | 5.6677 | 0.005357 | -0.038758 | 0.10717 | -6476845370.6721 | 0 | 70 | 423011656.512
Heavy Duty Trucks | Diesel | Articulated 14 - 20 t | Euro VI A/B/C | DPF+SCR | SPN23 | Highway | -0.06 | 0.5 | 5 | 70 | -0.0040458 | 0.32552 | -1.9175 | 4.5825 | 0.0040756 | -0.032629 | 0.097966 | -6476845370.6721 | 0 | 70 | 404119423.3877
Heavy Duty Trucks | Diesel | Articulated 14 - 20 t | Euro VI A/B/C | DPF+SCR | SPN23 | Highway | -0.06 | 1 | 5 | 75 | -0.002496 | 0.2113 | -1.2337 | 3.945 | 0.0030618 | -0.028268 | 0.10348 | -6476845370.6721 | 0 | 70 | 682649437.3135
Heavy Duty Trucks | Diesel | Articulated 14 - 20 t | Euro VI A/B/C | DPF+SCR | SPN23 | Highway | -0.04 | 0 | 5 | 85 | -0.0040069 | 0.40487 | -2.0325 | 3.6218 | 0.0034444 | -0.018843 | 0.044969 | -6476845370.6721 | 0 | 70 | 2791837739.3588
Heavy Duty Trucks | Diesel | Articulated 14 - 20 t | Euro VI A/B/C | DPF+SCR | SPN23 | Highway | -0.04 | 0.5 | 5 | 85 | -0.0047465 | 0.47393 | -2.2367 | 4.238 | 0.0040369 | -0.022769 | 0.06446 | -6476845370.6721 | 0 | 70 | 2746892182.8215
Heavy Duty Trucks | Diesel | Articulated 14 - 20 t | Euro VI A/B/C | DPF+SCR | SPN23 | Highway | -0.04 | 1 | 5 | 85 | -0.0054364 | 0.54156 | -2.6195 | 4.757 | 0.0043871 | -0.025245 | 0.06926 | -6476845370.6721 | 0 | 70 | 2852401911.1168
Heavy Duty Trucks | Diesel | Articulated 14 - 20 t | Euro VI A/B/C | DPF+SCR | SPN23 | Highway | -0.02 | 0 | 5 | 85 | 0.0012966 | 0.41137 | -1.0273 | 4.2144 | 0.0036028 | -0.015218 | 0.082415 | -6476845370.6721 | 0 | 70 | 13280097633.6862
Heavy Duty Trucks | Diesel | Articulated 14 - 20 t | Euro VI A/B/C | DPF+SCR | SPN23 | Highway | -0.02 | 0.5 | 5 | 85 | -0.0051413 | 0.97623 | -3.5894 | 1.2267 | 0.0048268 | 0.0018421 | -0.061699 | -6476845370.6721 | 0 | 70 | 10805729499.8846
Heavy Duty Trucks | Diesel | Articulated 14 - 20 t | Euro VI A/B/C | DPF+SCR | SPN23 | Highway | -0.02 | 1 | 5 | 85 | -0.0027209 | 0.56634 | -2.1018 | 2.9922 | 0.0028294 | -0.0058304 | 0.018077 | -6476845370.6721 | 0 | 70 | 11658136221.3492
Heavy Duty Trucks | Diesel | Articulated 14 - 20 t | Euro VI A/B/C | DPF+SCR | SPN23 | Highway | 0 | 0 | 5 | 85 | 0.0046342 | 0.016882 | 4.0598 | 1.2653 | 0.00086767 | 0.0080504 | 0.13497 | -6476845370.6721 | 0 | 70 | 36592852630.6134
Heavy Duty Trucks | Diesel | Articulated 14 - 20 t | Euro VI A/B/C | DPF+SCR | SPN23 | Highway | 0 | 0.5 | 5 | 85 | 0.02692 | 0.55144 | 0.43225 | 7.4611 | 0.0056403 | -0.023447 | 0.19119 | -6476845370.6721 | 0 | 70 | 42304624512.2959
Heavy Duty Trucks | Diesel | Articulated 14 - 20 t | Euro VI A/B/C | DPF+SCR | SPN23 | Highway | 0 | 1 | 5 | 85 | 0.021993 | 0.65226 | -1.7006 | 4.746 | 0.0043163 | -0.012926 | 0.070316 | -6476845370.6721 | 0 | 70 | 48393161398.4629
Heavy Duty Trucks | Diesel | Articulated 14 - 20 t | Euro VI A/B/C | DPF+SCR | SPN23 | Highway | 0.02 | 0 | 5 | 85 | 0.0011777 | 0.073698 | 5.5595 | -2.0032 | -6.2826e-06 | 0.022963 | 0.094845 | -6476845370.6721 | 0 | 70 | 63782978914.2371
Heavy Duty Trucks | Diesel | Articulated 14 - 20 t | Euro VI A/B/C | DPF+SCR | SPN23 | Highway | 0.02 | 0.5 | 5 | 85 | 0.014614 | 0.089597 | 11.806 | -0.72664 | 0.0010178 | 0.024134 | 0.27063 | -6476845370.6721 | 0 | 70 | 83604804597.0982
Heavy Duty Trucks | Diesel | Articulated 14 - 20 t | Euro VI A/B/C | DPF+SCR | SPN23 | Highway | 0.02 | 1 | 5 | 85 | 0.07769 | -0.15703 | 6.1267 | 8.6865 | 0.005274 | -0.034338 | 0.31027 | -6476845370.6721 | 0 | 70 | 102526136597.5
Heavy Duty Trucks | Diesel | Articulated 14 - 20 t | Euro VI A/B/C | DPF+SCR | SPN23 | Highway | 0.04 | 0 | 5 | 85 | 0.0037089 | 0.23247 | 9.0544 | -2.52 | 9.1031e-05 | 0.034235 | 0.15256 | -6476845370.6721 | 0 | 70 | 93994096784.4859
Heavy Duty Trucks | Diesel | Articulated 14 - 20 t | Euro VI A/B/C | DPF+SCR | SPN23 | Highway | 0.04 | 0.5 | 5 | 85 | 0.030928 | 0.2458 | 15.1172 | -0.32947 | 0.0014358 | 0.027977 | 0.30633 | -6476845370.6721 | 0 | 70 | 128046449917.235
Heavy Duty Trucks | Diesel | Articulated 14 - 20 t | Euro VI A/B/C | DPF+SCR | SPN23 | Highway | 0.04 | 1 | 5 | 75 | 0.34822 | -1.3985 | 28.5872 | 23.2019 | 0.014592 | -0.083588 | 0.91428 | -6476845370.6721 | 0 | 70 | 159315897006.862
Heavy Duty Trucks | Diesel | Articulated 14 - 20 t | Euro VI A/B/C | DPF+SCR | SPN23 | Highway | 0.06 | 0 | 5 | 85 | 0.0099395 | 0.48269 | 11.5967 | -3.3192 | 0.00034624 | 0.043005 | 0.17651 | -6476845370.6721 | 0 | 70 | 124724440131.705
Heavy Duty Trucks | Diesel | Articulated 14 - 20 t | Euro VI A/B/C | DPF+SCR | SPN23 | Highway | 0.06 | 0.5 | 5 | 70 | 0.10513 | -0.36562 | 12.6568 | 7.1707 | 0.0040287 | -0.013816 | 0.33064 | -6476845370.6721 | 0 | 70 | 170300577961.675
Heavy Duty Trucks | Diesel | Articulated 14 - 20 t | Euro VI A/B/C | DPF+SCR | SPN23 | Highway | 0.06 | 1 | 5 | 55 | 1.1156 | 1.3877 | 2.6158 | 21.9023 | 0.036069 | -0.083467 | 0.38221 | -6476845370.6721 | 0 | 55 | 213255124455.071
Heavy Duty Trucks | Diesel | Articulated 14 - 20 t | Euro VI D/E | DPF+SCR | CO |  | -0.06 | 0 | 5 | 75 | -0.0036681 | 0.29375 | -1.1119 | 1.6927 | 0.12912 | -0.60678 | 1.554 | 0% | 0 | 70 | 0.0025358
Heavy Duty Trucks | Diesel | Articulated 14 - 20 t | Euro VI D/E | DPF+SCR | CO |  | -0.06 | 0.5 | 5 | 65 | -0.0056989 | 0.41812 | -1.9236 | 1.9713 | 0.16275 | -0.55509 | -5.197e-11 | 0% | 0 | 65 | 0.001852
Heavy Duty Trucks | Diesel | Articulated 14 - 20 t | Euro VI D/E | DPF+SCR | CO |  | -0.06 | 1 | 5 | 75 | -0.0020476 | 0.16237 | -0.39831 | 1.1917 | 0.10035 | -0.61432 | 2.5742 | 0% | 0 | 70 | 0.0021087
Heavy Duty Trucks | Diesel | Articulated 14 - 20 t | Euro VI D/E | DPF+SCR | CO |  | -0.04 | 0 | 5 | 85 | -0.0057981 | 0.54894 | -2.4298 | 2.1643 | 0.15954 | -0.40867 | -0.47621 | 0% | 0 | 70 | 0.01012
Heavy Duty Trucks | Diesel | Articulated 14 - 20 t | Euro VI D/E | DPF+SCR | CO |  | -0.04 | 0.5 | 5 | 85 | -0.0044087 | 0.39851 | -1.8154 | 1.8457 | 0.12182 | -0.36192 | -0.11129 | 0% | 0 | 70 | 0.0078821
Heavy Duty Trucks | Diesel | Articulated 14 - 20 t | Euro VI D/E | DPF+SCR | CO |  | -0.04 | 1 | 5 | 80 | -0.0071087 | 0.59863 | -1.0157 | 1.2837 | 0.20103 | -0.2908 | 2.0056 | 0% | 0 | 70 | 0.0062832
Heavy Duty Trucks | Diesel | Articulated 14 - 20 t | Euro VI D/E | DPF+SCR | CO |  | -0.02 | 0 | 5 | 85 | 0.00017006 | -0.040556 | 2.5538 | -3.3236 | -0.0069266 | 0.62186 | 0.462 | 0% | 0 | 70 | 0.049808
Heavy Duty Trucks | Diesel | Articulated 14 - 20 t | Euro VI D/E | DPF+SCR | CO |  | -0.02 | 0.5 | 5 | 85 | -0.0035645 | 0.50728 | 1.5627 | -3.0608 | 0.11918 | 0.81522 | 1.3003e-10 | 0% | 0 | 70 | 0.030517
Heavy Duty Trucks | Diesel | Articulated 14 - 20 t | Euro VI D/E | DPF+SCR | CO |  | -0.02 | 1 | 5 | 85 | -0.0080211 | 0.90144 | 0.70888 | -2.1592 | 0.1988 | 0.96313 | 1.778e-10 | 0% | 0 | 70 | 0.023499
Heavy Duty Trucks | Diesel | Articulated 14 - 20 t | Euro VI D/E | DPF+SCR | CO |  | 0 | 0 | 5 | 85 | 0.002294 | 0.25088 | -2.2495 | 2.7546 | 0.066983 | -0.47191 | 0.030068 | 0% | 0 | 70 | 0.090076
Heavy Duty Trucks | Diesel | Articulated 14 - 20 t | Euro VI D/E | DPF+SCR | CO |  | 0 | 0.5 | 5 | 85 | 0.0015925 | 0.21113 | -1.8815 | 2.2013 | 0.054482 | -0.38752 | 3.1811e-10 | 0% | 0 | 70 | 0.086444
Heavy Duty Trucks | Diesel | Articulated 14 - 20 t | Euro VI D/E | DPF+SCR | CO |  | 0 | 1 | 5 | 85 | 0.0024942 | 0.39628 | -2.5225 | 2.6547 | 0.098952 | -0.47829 | 2.6419e-13 | 0% | 0 | 70 | 0.083026
Heavy Duty Trucks | Diesel | Articulated 14 - 20 t | Euro VI D/E | DPF+SCR | CO |  | 0.02 | 0 | 5 | 85 | -0.00021804 | 0.050774 | 1.8077 | -2.5057 | 0.0026837 | 0.45373 | -2.4973e-11 | 0% | 0 | 70 | 0.094802
Heavy Duty Trucks | Diesel | Articulated 14 - 20 t | Euro VI D/E | DPF+SCR | CO |  | 0.02 | 0.5 | 5 | 85 | -0.0005349 | 0.08973 | 2.1545 | -2.6963 | 0.0071148 | 0.54981 | 4.4027e-12 | 0% | 0 | 70 | 0.078748
Heavy Duty Trucks | Diesel | Articulated 14 - 20 t | Euro VI D/E | DPF+SCR | CO |  | 0.02 | 1 | 5 | 85 | -0.00028486 | 0.069754 | 1.6646 | -1.9367 | 0.0083241 | 0.39472 | 2.4617e-10 | 0% | 0 | 70 | 0.074891
Heavy Duty Trucks | Diesel | Articulated 14 - 20 t | Euro VI D/E | DPF+SCR | CO |  | 0.04 | 0 | 5 | 85 | -0.001146 | 0.1478 | 2.4723 | -3.1955 | 0.010522 | 0.64487 | -6.1883e-09 | 0% | 0 | 70 | 0.074017
Heavy Duty Trucks | Diesel | Articulated 14 - 20 t | Euro VI D/E | DPF+SCR | CO |  | 0.04 | 0.5 | 5 | 85 | -0.00017881 | 0.096078 | 1.4996 | -1.817 | 0.014561 | 0.32389 | 2.6415e-12 | 0% | 0 | 70 | 0.077884
Heavy Duty Trucks | Diesel | Articulated 14 - 20 t | Euro VI D/E | DPF+SCR | CO |  | 0.04 | 1 | 5 | 75 | 0.0015107 | 0.43339 | -1.7777 | 1.2982 | 0.085707 | -0.27843 | 0.034904 | 0% | 0 | 70 | 0.089836
Heavy Duty Trucks | Diesel | Articulated 14 - 20 t | Euro VI D/E | DPF+SCR | CO |  | 0.06 | 0 | 5 | 85 | -0.0012337 | 0.24786 | 2.5115 | -3.1864 | 0.029815 | 0.61443 | -8.8429e-08 | 0% | 0 | 70 | 0.072822
Heavy Duty Trucks | Diesel | Articulated 14 - 20 t | Euro VI D/E | DPF+SCR | CO |  | 0.06 | 0.5 | 5 | 70 | 0.00031578 | 0.11609 | -1.3121 | 1.5534 | 0.022513 | -0.23777 | 0.17735 | 0% | 0 | 70 | 0.089331
Heavy Duty Trucks | Diesel | Articulated 14 - 20 t | Euro VI D/E | DPF+SCR | CO |  | 0.06 | 1 | 5 | 55 | 0.0060676 | 0.69436 | -2.5616 | 1.3541 | 0.14475 | -0.49599 | 0.18512 | 0% | 0 | 55 | 0.13148
Heavy Duty Trucks | Diesel | Articulated 14 - 20 t | Euro VI D/E | DPF+SCR | NOx |  | -0.06 | 0 | 5 | 80 | 3.9958e-05 | -0.008671 | 0.41827 | 2.1246 | -5.6406e-06 | 0.0049458 | 0.096979 | 0% | 0 | 70 | 0.090091
Heavy Duty Trucks | Diesel | Articulated 14 - 20 t | Euro VI D/E | DPF+SCR | NOx |  | -0.06 | 0.5 | 5 | 75 | -0.0050955 | 0.39978 | -0.5624 | -5.8219 | 0.0069343 | 0.027672 | -0.28641 | 0% | 0 | 70 | 0.066561
Heavy Duty Trucks | Diesel | Articulated 14 - 20 t | Euro VI D/E | DPF+SCR | NOx |  | -0.06 | 1 | 5 | 80 | -0.00010413 | 0.0091874 | -0.082803 | 2.6443 | 0.00026458 | -0.0043943 | 0.10248 | 0% | 0 | 70 | 0.080511
Heavy Duty Trucks | Diesel | Articulated 14 - 20 t | Euro VI D/E | DPF+SCR | NOx |  | -0.04 | 0 | 5 | 85 | -0.00015527 | 0.018757 | -0.18626 | 4.034 | 0.00034941 | -0.0060911 | 0.12571 | 0% | 0 | 70 | 0.30007
Heavy Duty Trucks | Diesel | Articulated 14 - 20 t | Euro VI D/E | DPF+SCR | NOx |  | -0.04 | 0.5 | 5 | 85 | -9.4233e-05 | 0.010514 | -0.10801 | 3.3065 | 0.00022205 | -0.0045351 | 0.11406 | 0% | 0 | 70 | 0.24131
Heavy Duty Trucks | Diesel | Articulated 14 - 20 t | Euro VI D/E | DPF+SCR | NOx |  | -0.04 | 1 | 5 | 80 | -0.00080176 | 0.051279 | 1.4151 | -7.9679 | 0.00025406 | 0.05784 | -0.28619 | 0% | 0 | 70 | 0.19215
Heavy Duty Trucks | Diesel | Articulated 14 - 20 t | Euro VI D/E | DPF+SCR | NOx |  | -0.02 | 0 | 5 | 85 | 0.0041299 | 0.4072 | -2.384 | 1.1435 | 0.012815 | -0.069297 | 0.023806 | 0% | 0 | 70 | 0.79999
Heavy Duty Trucks | Diesel | Articulated 14 - 20 t | Euro VI D/E | DPF+SCR | NOx |  | -0.02 | 0.5 | 5 | 85 | 0.00077124 | 0.21278 | -1.6878 | 3.0036 | 0.0070692 | -0.053115 | 0.088185 | 0% | 0 | 70 | 0.54915
Heavy Duty Trucks | Diesel | Articulated 14 - 20 t | Euro VI D/E | DPF+SCR | NOx |  | -0.02 | 1 | 5 | 85 | -9.0297e-05 | 0.082339 | -1.1447 | 4.2806 | 0.0026437 | -0.034196 | 0.12426 | 0% | 0 | 70 | 0.39661
Heavy Duty Trucks | Diesel | Articulated 14 - 20 t | Euro VI D/E | DPF+SCR | NOx |  | 0 | 0 | 5 | 85 | -0.0014328 | 0.20191 | -1.0249 | 2.1277 | 0.0078556 | -0.045677 | 0.085504 | 0% | 0 | 70 | 0.17293
Heavy Duty Trucks | Diesel | Articulated 14 - 20 t | Euro VI D/E | DPF+SCR | NOx |  | 0 | 0.5 | 5 | 85 | -0.00027826 | 0.088337 | -0.49825 | 1.8246 | 0.0065918 | -0.040899 | 0.089483 | 0% | 0 | 70 | 0.14725
Heavy Duty Trucks | Diesel | Articulated 14 - 20 t | Euro VI D/E | DPF+SCR | NOx |  | 0 | 1 | 5 | 85 | -3.3855e-05 | 0.061363 | -0.43042 | 1.7297 | 0.0062287 | -0.03961 | 0.086156 | 0% | 0 | 70 | 0.13379
Heavy Duty Trucks | Diesel | Articulated 14 - 20 t | Euro VI D/E | DPF+SCR | NOx |  | 0.02 | 0 | 5 | 85 | 0.00023014 | 0.19849 | -0.60423 | 4.0002 | 0.020767 | -0.11617 | 0.25231 | 0% | 0 | 70 | 0.15419
Heavy Duty Trucks | Diesel | Articulated 14 - 20 t | Euro VI D/E | DPF+SCR | NOx |  | 0.02 | 0.5 | 5 | 85 | 0.0010444 | 0.079747 | -0.52895 | 2.9268 | 0.012904 | -0.076365 | 0.16222 | 0% | 0 | 70 | 0.17595
Heavy Duty Trucks | Diesel | Articulated 14 - 20 t | Euro VI D/E | DPF+SCR | NOx |  | 0.02 | 1 | 5 | 85 | 0.00061511 | 0.096201 | -0.84872 | 3.0182 | 0.011471 | -0.070748 | 0.14226 | 0% | 0 | 70 | 0.17398
Heavy Duty Trucks | Diesel | Articulated 14 - 20 t | Euro VI D/E | DPF+SCR | NOx |  | 0.04 | 0 | 5 | 85 | 0.0011342 | 0.091036 | -0.62525 | 3.628 | 0.013865 | -0.083923 | 0.18839 | 0% | 0 | 70 | 0.18244
Heavy Duty Trucks | Diesel | Articulated 14 - 20 t | Euro VI D/E | DPF+SCR | NOx |  | 0.04 | 0.5 | 5 | 85 | 0.00068141 | 0.098905 | -0.90896 | 3.1405 | 0.010923 | -0.067523 | 0.13771 | 0% | 0 | 70 | 0.19205
Heavy Duty Trucks | Diesel | Articulated 14 - 20 t | Euro VI D/E | DPF+SCR | NOx |  | 0.04 | 1 | 5 | 75 | 0.0011526 | 0.10418 | -1.1712 | 4.0428 | 0.01082 | -0.06624 | 0.14362 | 0% | 0 | 70 | 0.24373
Heavy Duty Trucks | Diesel | Articulated 14 - 20 t | Euro VI D/E | DPF+SCR | NOx |  | 0.06 | 0 | 5 | 85 | 0.00073893 | 0.070707 | -0.65333 | 2.658 | 0.0087693 | -0.054382 | 0.11787 | 0% | 0 | 70 | 0.20251
Heavy Duty Trucks | Diesel | Articulated 14 - 20 t | Euro VI D/E | DPF+SCR | NOx |  | 0.06 | 0.5 | 5 | 70 | 0.00285 | 0.10654 | -1.3719 | 5.5948 | 0.014928 | -0.083812 | 0.19 | 0% | 0 | 70 | 0.29837
Heavy Duty Trucks | Diesel | Articulated 14 - 20 t | Euro VI D/E | DPF+SCR | NOx |  | 0.06 | 1 | 5 | 55 | 0.0045337 | 0.056348 | -0.94303 | 6.6084 | 0.013087 | 0.006845 | 0.041738 | 0% | 0 | 55 | 0.3997
Heavy Duty Trucks | Diesel | Articulated 14 - 20 t | Euro VI D/E | DPF+SCR | VOC |  | -0.06 | 0 | 5 | 70 | -0.0059403 | 0.45396 | -1.6575 | 0.70567 | 0.72011 | -2.4097 | -1.3049e-05 | 0% | 0 | 70 | 0.0003043
Heavy Duty Trucks | Diesel | Articulated 14 - 20 t | Euro VI D/E | DPF+SCR | VOC |  | -0.06 | 0.5 | 5 | 80 | -0.00057286 | 0.052066 | -0.46223 | 3.4699 | 0.11819 | -1.3778 | 9.0246 | 0% | 0 | 70 | 0.00086419
Heavy Duty Trucks | Diesel | Articulated 14 - 20 t | Euro VI D/E | DPF+SCR | VOC |  | -0.06 | 1 | 5 | 65 | -0.0085835 | 0.59789 | 0.098408 | 0.24123 | 1.156 | 0.43158 | 0.60859 | 0% | 0 | 65 | 0.00054951
Heavy Duty Trucks | Diesel | Articulated 14 - 20 t | Euro VI D/E | DPF+SCR | VOC |  | -0.04 | 0 | 5 | 85 | -0.0016403 | 0.16116 | -0.78854 | 1.3802 | 0.22383 | -1.0898 | 2.0962 | 0% | 0 | 70 | 0.0024202
Heavy Duty Trucks | Diesel | Articulated 14 - 20 t | Euro VI D/E | DPF+SCR | VOC |  | -0.04 | 0.5 | 5 | 85 | -0.008035 | 0.7147 | -0.13162 | 0.15243 | 1.1036 | 0.46009 | 0.58518 | 0% | 0 | 70 | 0.0019351
Heavy Duty Trucks | Diesel | Articulated 14 - 20 t | Euro VI D/E | DPF+SCR | VOC |  | -0.04 | 1 | 5 | 85 | -0.008147 | 0.70175 | -0.14378 | 0.15985 | 1.1112 | 0.46684 | 0.57992 | 0% | 0 | 70 | 0.0016539
Heavy Duty Trucks | Diesel | Articulated 14 - 20 t | Euro VI D/E | DPF+SCR | VOC |  | -0.02 | 0 | 5 | 85 | 8.6418e-05 | -0.022451 | 1.5546 | 1.8627 | -0.020623 | 1.9281 | 4.6603 | 0% | 0 | 70 | 0.011228
Heavy Duty Trucks | Diesel | Articulated 14 - 20 t | Euro VI D/E | DPF+SCR | VOC |  | -0.02 | 0.5 | 5 | 85 | -0.0012259 | 0.22373 | 0.86846 | -0.19675 | 0.28255 | 1.6208 | 7.8884e-06 | 0% | 0 | 70 | 0.0070225
Heavy Duty Trucks | Diesel | Articulated 14 - 20 t | Euro VI D/E | DPF+SCR | VOC |  | -0.02 | 1 | 5 | 85 | -0.0024769 | 0.36341 | -0.47959 | 1.2692 | 0.43924 | 0.08856 | 1.2302 | 0% | 0 | 70 | 0.0059454
Heavy Duty Trucks | Diesel | Articulated 14 - 20 t | Euro VI D/E | DPF+SCR | VOC |  | 0 | 0 | 5 | 85 | 0.00043671 | 0.07891 | 1.5895 | -0.62784 | 0.070628 | 2.1596 | 8.2125e-09 | 0% | 0 | 70 | 0.01859
Heavy Duty Trucks | Diesel | Articulated 14 - 20 t | Euro VI D/E | DPF+SCR | VOC |  | 0 | 0.5 | 5 | 85 | 0.00045863 | 0.074626 | 1.4279 | -0.50295 | 0.068653 | 1.9656 | 1.3267e-08 | 0% | 0 | 70 | 0.01876
Heavy Duty Trucks | Diesel | Articulated 14 - 20 t | Euro VI D/E | DPF+SCR | VOC |  | 0 | 1 | 5 | 85 | 0.00031732 | 0.059981 | 1.1227 | -0.32673 | 0.050489 | 1.5949 | 9.5671e-09 | 0% | 0 | 70 | 0.019139
Heavy Duty Trucks | Diesel | Articulated 14 - 20 t | Euro VI D/E | DPF+SCR | VOC |  | 0.02 | 0 | 5 | 85 | 0.00015674 | 0.044927 | 1.3167 | -0.56772 | 0.025088 | 1.6443 | 1.0098e-07 | 0% | 0 | 70 | 0.021936
Heavy Duty Trucks | Diesel | Articulated 14 - 20 t | Euro VI D/E | DPF+SCR | VOC |  | 0.02 | 0.5 | 5 | 85 | 0.0134 | 0.8091 | -0.00048676 | 0.26681 | 0.97928 | 0.42078 | 0.58985 | 0% | 0 | 70 | 0.025329
Heavy Duty Trucks | Diesel | Articulated 14 - 20 t | Euro VI D/E | DPF+SCR | VOC |  | 0.02 | 1 | 5 | 85 | 0.01205 | 0.53686 | -1.5596 | 0.51903 | 0.70747 | -1.6797 | -4.9609e-08 | 0% | 0 | 70 | 0.028389
Heavy Duty Trucks | Diesel | Articulated 14 - 20 t | Euro VI D/E | DPF+SCR | VOC |  | 0.04 | 0 | 5 | 85 | -0.0001824 | 0.009913 | 1.9569 | 0.049382 | -0.017728 | 2.1059 | 1.8023 | 0% | 0 | 70 | 0.028193
Heavy Duty Trucks | Diesel | Articulated 14 - 20 t | Euro VI D/E | DPF+SCR | VOC |  | 0.04 | 0.5 | 5 | 85 | -0.00034171 | 0.021149 | 1.3129 | -0.58654 | -0.015184 | 1.5711 | 5.8365e-12 | 0% | 0 | 70 | 0.03122
Heavy Duty Trucks | Diesel | Articulated 14 - 20 t | Euro VI D/E | DPF+SCR | VOC |  | 0.04 | 1 | 5 | 75 | -0.00042613 | 0.03364 | 1.3889 | -0.58034 | -0.013372 | 1.6774 | 2.9743e-10 | 0% | 0 | 70 | 0.031743
Heavy Duty Trucks | Diesel | Articulated 14 - 20 t | Euro VI D/E | DPF+SCR | VOC |  | 0.06 | 0 | 5 | 85 | 0.0096076 | 0.38938 | -2.3651 | 1.1642 | 0.49455 | -2.4098 | 2.6475e-10 | 0% | 0 | 70 | 0.031928
Heavy Duty Trucks | Diesel | Articulated 14 - 20 t | Euro VI D/E | DPF+SCR | VOC |  | 0.06 | 0.5 | 5 | 70 | -0.00034879 | 0.048786 | 1.5138 | -0.64248 | -0.006508 | 1.8157 | 6.7293e-09 | 0% | 0 | 70 | 0.033721
Heavy Duty Trucks | Diesel | Articulated 14 - 20 t | Euro VI D/E | DPF+SCR | VOC |  | 0.06 | 1 | 5 | 55 | 0.00023402 | 0.071284 | 1.165 | -0.41389 | 0.020063 | 1.4338 | 3.7798e-10 | 0% | 0 | 55 | 0.041462
Heavy Duty Trucks | Diesel | Articulated 14 - 20 t | Euro VI D/E | DPF+SCR | PM Exhaust | Urban Peak | -0.06 | 0 | 5 | 70 | -0.0057425 | 0.46002 | -2.6005 | 5.6677 | 0.005357 | -0.038758 | 0.10717 | 99.95% | 0 | 70 | 3.3751e-05
Heavy Duty Trucks | Diesel | Articulated 14 - 20 t | Euro VI D/E | DPF+SCR | PM Exhaust | Urban Peak | -0.06 | 0.5 | 5 | 70 | -0.0040458 | 0.32552 | -1.9175 | 4.5825 | 0.0040756 | -0.032629 | 0.097966 | 99.95% | 0 | 70 | 3.2244e-05
Heavy Duty Trucks | Diesel | Articulated 14 - 20 t | Euro VI D/E | DPF+SCR | PM Exhaust | Urban Peak | -0.06 | 1 | 5 | 75 | -0.002496 | 0.2113 | -1.2337 | 3.945 | 0.0030618 | -0.028268 | 0.10348 | 99.95% | 0 | 70 | 5.4467e-05
Heavy Duty Trucks | Diesel | Articulated 14 - 20 t | Euro VI D/E | DPF+SCR | PM Exhaust | Urban Peak | -0.04 | 0 | 5 | 85 | -0.0040069 | 0.40487 | -2.0325 | 3.6218 | 0.0034444 | -0.018843 | 0.044969 | 99.95% | 0 | 70 | 0.00022275
Heavy Duty Trucks | Diesel | Articulated 14 - 20 t | Euro VI D/E | DPF+SCR | PM Exhaust | Urban Peak | -0.04 | 0.5 | 5 | 85 | -0.0047465 | 0.47393 | -2.2367 | 4.238 | 0.0040369 | -0.022769 | 0.06446 | 99.95% | 0 | 70 | 0.00021917
Heavy Duty Trucks | Diesel | Articulated 14 - 20 t | Euro VI D/E | DPF+SCR | PM Exhaust | Urban Peak | -0.04 | 1 | 5 | 85 | -0.0054364 | 0.54156 | -2.6195 | 4.757 | 0.0043871 | -0.025245 | 0.06926 | 99.95% | 0 | 70 | 0.00022759
Heavy Duty Trucks | Diesel | Articulated 14 - 20 t | Euro VI D/E | DPF+SCR | PM Exhaust | Urban Peak | -0.02 | 0 | 5 | 85 | 0.0012966 | 0.41137 | -1.0273 | 4.2144 | 0.0036028 | -0.015218 | 0.082415 | 99.95% | 0 | 70 | 0.0010596
Heavy Duty Trucks | Diesel | Articulated 14 - 20 t | Euro VI D/E | DPF+SCR | PM Exhaust | Urban Peak | -0.02 | 0.5 | 5 | 85 | -0.0051413 | 0.97623 | -3.5894 | 1.2267 | 0.0048268 | 0.0018421 | -0.061699 | 99.95% | 0 | 70 | 0.00086216
Heavy Duty Trucks | Diesel | Articulated 14 - 20 t | Euro VI D/E | DPF+SCR | PM Exhaust | Urban Peak | -0.02 | 1 | 5 | 85 | -0.0027209 | 0.56634 | -2.1018 | 2.9922 | 0.0028294 | -0.0058304 | 0.018077 | 99.95% | 0 | 70 | 0.00093017
Heavy Duty Trucks | Diesel | Articulated 14 - 20 t | Euro VI D/E | DPF+SCR | PM Exhaust | Urban Peak | 0 | 0 | 5 | 85 | 0.0046342 | 0.016882 | 4.0598 | 1.2653 | 0.00086767 | 0.0080504 | 0.13497 | 99.95% | 0 | 70 | 0.0029197
Heavy Duty Trucks | Diesel | Articulated 14 - 20 t | Euro VI D/E | DPF+SCR | PM Exhaust | Urban Peak | 0 | 0.5 | 5 | 85 | 0.02692 | 0.55144 | 0.43225 | 7.4611 | 0.0056403 | -0.023447 | 0.19119 | 99.95% | 0 | 70 | 0.0033754
Heavy Duty Trucks | Diesel | Articulated 14 - 20 t | Euro VI D/E | DPF+SCR | PM Exhaust | Urban Peak | 0 | 1 | 5 | 85 | 0.021993 | 0.65226 | -1.7006 | 4.746 | 0.0043163 | -0.012926 | 0.070316 | 99.95% | 0 | 70 | 0.0038612
Heavy Duty Trucks | Diesel | Articulated 14 - 20 t | Euro VI D/E | DPF+SCR | PM Exhaust | Urban Peak | 0.02 | 0 | 5 | 85 | 0.0011777 | 0.073698 | 5.5595 | -2.0032 | -6.2826e-06 | 0.022963 | 0.094845 | 99.95% | 0 | 70 | 0.0050891
Heavy Duty Trucks | Diesel | Articulated 14 - 20 t | Euro VI D/E | DPF+SCR | PM Exhaust | Urban Peak | 0.02 | 0.5 | 5 | 85 | 0.014614 | 0.089597 | 11.806 | -0.72664 | 0.0010178 | 0.024134 | 0.27063 | 99.95% | 0 | 70 | 0.0066706
Heavy Duty Trucks | Diesel | Articulated 14 - 20 t | Euro VI D/E | DPF+SCR | PM Exhaust | Urban Peak | 0.02 | 1 | 5 | 85 | 0.07769 | -0.15703 | 6.1267 | 8.6865 | 0.005274 | -0.034338 | 0.31027 | 99.95% | 0 | 70 | 0.0081803
Heavy Duty Trucks | Diesel | Articulated 14 - 20 t | Euro VI D/E | DPF+SCR | PM Exhaust | Urban Peak | 0.04 | 0 | 5 | 85 | 0.0037089 | 0.23247 | 9.0544 | -2.52 | 9.1031e-05 | 0.034235 | 0.15256 | 99.95% | 0 | 70 | 0.0074996
Heavy Duty Trucks | Diesel | Articulated 14 - 20 t | Euro VI D/E | DPF+SCR | PM Exhaust | Urban Peak | 0.04 | 0.5 | 5 | 85 | 0.030928 | 0.2458 | 15.1172 | -0.32947 | 0.0014358 | 0.027977 | 0.30633 | 99.95% | 0 | 70 | 0.010217
Heavy Duty Trucks | Diesel | Articulated 14 - 20 t | Euro VI D/E | DPF+SCR | PM Exhaust | Urban Peak | 0.04 | 1 | 5 | 75 | 0.34822 | -1.3985 | 28.5872 | 23.2019 | 0.014592 | -0.083588 | 0.91428 | 99.95% | 0 | 70 | 0.012711
Heavy Duty Trucks | Diesel | Articulated 14 - 20 t | Euro VI D/E | DPF+SCR | PM Exhaust | Urban Peak | 0.06 | 0 | 5 | 85 | 0.0099395 | 0.48269 | 11.5967 | -3.3192 | 0.00034624 | 0.043005 | 0.17651 | 99.95% | 0 | 70 | 0.0099515
Heavy Duty Trucks | Diesel | Articulated 14 - 20 t | Euro VI D/E | DPF+SCR | PM Exhaust | Urban Peak | 0.06 | 0.5 | 5 | 70 | 0.10513 | -0.36562 | 12.6568 | 7.1707 | 0.0040287 | -0.013816 | 0.33064 | 99.95% | 0 | 70 | 0.013588
Heavy Duty Trucks | Diesel | Articulated 14 - 20 t | Euro VI D/E | DPF+SCR | PM Exhaust | Urban Peak | 0.06 | 1 | 5 | 55 | 1.1156 | 1.3877 | 2.6158 | 21.9023 | 0.036069 | -0.083467 | 0.38221 | 99.95% | 0 | 55 | 0.017015
Heavy Duty Trucks | Diesel | Articulated 14 - 20 t | Euro VI D/E | DPF+SCR | PM Exhaust | Urban Off Peak | -0.06 | 0 | 5 | 70 | -0.0057425 | 0.46002 | -2.6005 | 5.6677 | 0.005357 | -0.038758 | 0.10717 | 99.95% | 0 | 70 | 3.3751e-05
Heavy Duty Trucks | Diesel | Articulated 14 - 20 t | Euro VI D/E | DPF+SCR | PM Exhaust | Urban Off Peak | -0.06 | 0.5 | 5 | 70 | -0.0040458 | 0.32552 | -1.9175 | 4.5825 | 0.0040756 | -0.032629 | 0.097966 | 99.95% | 0 | 70 | 3.2244e-05
Heavy Duty Trucks | Diesel | Articulated 14 - 20 t | Euro VI D/E | DPF+SCR | PM Exhaust | Urban Off Peak | -0.06 | 1 | 5 | 75 | -0.002496 | 0.2113 | -1.2337 | 3.945 | 0.0030618 | -0.028268 | 0.10348 | 99.95% | 0 | 70 | 5.4467e-05
Heavy Duty Trucks | Diesel | Articulated 14 - 20 t | Euro VI D/E | DPF+SCR | PM Exhaust | Urban Off Peak | -0.04 | 0 | 5 | 85 | -0.0040069 | 0.40487 | -2.0325 | 3.6218 | 0.0034444 | -0.018843 | 0.044969 | 99.95% | 0 | 70 | 0.00022275
Heavy Duty Trucks | Diesel | Articulated 14 - 20 t | Euro VI D/E | DPF+SCR | PM Exhaust | Urban Off Peak | -0.04 | 0.5 | 5 | 85 | -0.0047465 | 0.47393 | -2.2367 | 4.238 | 0.0040369 | -0.022769 | 0.06446 | 99.95% | 0 | 70 | 0.00021917
Heavy Duty Trucks | Diesel | Articulated 14 - 20 t | Euro VI D/E | DPF+SCR | PM Exhaust | Urban Off Peak | -0.04 | 1 | 5 | 85 | -0.0054364 | 0.54156 | -2.6195 | 4.757 | 0.0043871 | -0.025245 | 0.06926 | 99.95% | 0 | 70 | 0.00022759
Heavy Duty Trucks | Diesel | Articulated 14 - 20 t | Euro VI D/E | DPF+SCR | PM Exhaust | Urban Off Peak | -0.02 | 0 | 5 | 85 | 0.0012966 | 0.41137 | -1.0273 | 4.2144 | 0.0036028 | -0.015218 | 0.082415 | 99.95% | 0 | 70 | 0.0010596
Heavy Duty Trucks | Diesel | Articulated 14 - 20 t | Euro VI D/E | DPF+SCR | PM Exhaust | Urban Off Peak | -0.02 | 0.5 | 5 | 85 | -0.0051413 | 0.97623 | -3.5894 | 1.2267 | 0.0048268 | 0.0018421 | -0.061699 | 99.95% | 0 | 70 | 0.00086216
Heavy Duty Trucks | Diesel | Articulated 14 - 20 t | Euro VI D/E | DPF+SCR | PM Exhaust | Urban Off Peak | -0.02 | 1 | 5 | 85 | -0.0027209 | 0.56634 | -2.1018 | 2.9922 | 0.0028294 | -0.0058304 | 0.018077 | 99.95% | 0 | 70 | 0.00093017
Heavy Duty Trucks | Diesel | Articulated 14 - 20 t | Euro VI D/E | DPF+SCR | PM Exhaust | Urban Off Peak | 0 | 0 | 5 | 85 | 0.0046342 | 0.016882 | 4.0598 | 1.2653 | 0.00086767 | 0.0080504 | 0.13497 | 99.95% | 0 | 70 | 0.0029197
Heavy Duty Trucks | Diesel | Articulated 14 - 20 t | Euro VI D/E | DPF+SCR | PM Exhaust | Urban Off Peak | 0 | 0.5 | 5 | 85 | 0.02692 | 0.55144 | 0.43225 | 7.4611 | 0.0056403 | -0.023447 | 0.19119 | 99.95% | 0 | 70 | 0.0033754
Heavy Duty Trucks | Diesel | Articulated 14 - 20 t | Euro VI D/E | DPF+SCR | PM Exhaust | Urban Off Peak | 0 | 1 | 5 | 85 | 0.021993 | 0.65226 | -1.7006 | 4.746 | 0.0043163 | -0.012926 | 0.070316 | 99.95% | 0 | 70 | 0.0038612
Heavy Duty Trucks | Diesel | Articulated 14 - 20 t | Euro VI D/E | DPF+SCR | PM Exhaust | Urban Off Peak | 0.02 | 0 | 5 | 85 | 0.0011777 | 0.073698 | 5.5595 | -2.0032 | -6.2826e-06 | 0.022963 | 0.094845 | 99.95% | 0 | 70 | 0.0050891
Heavy Duty Trucks | Diesel | Articulated 14 - 20 t | Euro VI D/E | DPF+SCR | PM Exhaust | Urban Off Peak | 0.02 | 0.5 | 5 | 85 | 0.014614 | 0.089597 | 11.806 | -0.72664 | 0.0010178 | 0.024134 | 0.27063 | 99.95% | 0 | 70 | 0.0066706
Heavy Duty Trucks | Diesel | Articulated 14 - 20 t | Euro VI D/E | DPF+SCR | PM Exhaust | Urban Off Peak | 0.02 | 1 | 5 | 85 | 0.07769 | -0.15703 | 6.1267 | 8.6865 | 0.005274 | -0.034338 | 0.31027 | 99.95% | 0 | 70 | 0.0081803
Heavy Duty Trucks | Diesel | Articulated 14 - 20 t | Euro VI D/E | DPF+SCR | PM Exhaust | Urban Off Peak | 0.04 | 0 | 5 | 85 | 0.0037089 | 0.23247 | 9.0544 | -2.52 | 9.1031e-05 | 0.034235 | 0.15256 | 99.95% | 0 | 70 | 0.0074996
Heavy Duty Trucks | Diesel | Articulated 14 - 20 t | Euro VI D/E | DPF+SCR | PM Exhaust | Urban Off Peak | 0.04 | 0.5 | 5 | 85 | 0.030928 | 0.2458 | 15.1172 | -0.32947 | 0.0014358 | 0.027977 | 0.30633 | 99.95% | 0 | 70 | 0.010217
Heavy Duty Trucks | Diesel | Articulated 14 - 20 t | Euro VI D/E | DPF+SCR | PM Exhaust | Urban Off Peak | 0.04 | 1 | 5 | 75 | 0.34822 | -1.3985 | 28.5872 | 23.2019 | 0.014592 | -0.083588 | 0.91428 | 99.95% | 0 | 70 | 0.012711
Heavy Duty Trucks | Diesel | Articulated 14 - 20 t | Euro VI D/E | DPF+SCR | PM Exhaust | Urban Off Peak | 0.06 | 0 | 5 | 85 | 0.0099395 | 0.48269 | 11.5967 | -3.3192 | 0.00034624 | 0.043005 | 0.17651 | 99.95% | 0 | 70 | 0.0099515
Heavy Duty Trucks | Diesel | Articulated 14 - 20 t | Euro VI D/E | DPF+SCR | PM Exhaust | Urban Off Peak | 0.06 | 0.5 | 5 | 70 | 0.10513 | -0.36562 | 12.6568 | 7.1707 | 0.0040287 | -0.013816 | 0.33064 | 99.95% | 0 | 70 | 0.013588
Heavy Duty Trucks | Diesel | Articulated 14 - 20 t | Euro VI D/E | DPF+SCR | PM Exhaust | Urban Off Peak | 0.06 | 1 | 5 | 55 | 1.1156 | 1.3877 | 2.6158 | 21.9023 | 0.036069 | -0.083467 | 0.38221 | 99.95% | 0 | 55 | 0.017015
Heavy Duty Trucks | Diesel | Articulated 14 - 20 t | Euro VI D/E | DPF+SCR | PM Exhaust | Rural | -0.06 | 0 | 5 | 70 | -0.0057425 | 0.46002 | -2.6005 | 5.6677 | 0.005357 | -0.038758 | 0.10717 | 99.97% | 0 | 70 | 2.0251e-05
Heavy Duty Trucks | Diesel | Articulated 14 - 20 t | Euro VI D/E | DPF+SCR | PM Exhaust | Rural | -0.06 | 0.5 | 5 | 70 | -0.0040458 | 0.32552 | -1.9175 | 4.5825 | 0.0040756 | -0.032629 | 0.097966 | 99.97% | 0 | 70 | 1.9346e-05
Heavy Duty Trucks | Diesel | Articulated 14 - 20 t | Euro VI D/E | DPF+SCR | PM Exhaust | Rural | -0.06 | 1 | 5 | 75 | -0.002496 | 0.2113 | -1.2337 | 3.945 | 0.0030618 | -0.028268 | 0.10348 | 99.97% | 0 | 70 | 3.268e-05
Heavy Duty Trucks | Diesel | Articulated 14 - 20 t | Euro VI D/E | DPF+SCR | PM Exhaust | Rural | -0.04 | 0 | 5 | 85 | -0.0040069 | 0.40487 | -2.0325 | 3.6218 | 0.0034444 | -0.018843 | 0.044969 | 99.97% | 0 | 70 | 0.00013365
Heavy Duty Trucks | Diesel | Articulated 14 - 20 t | Euro VI D/E | DPF+SCR | PM Exhaust | Rural | -0.04 | 0.5 | 5 | 85 | -0.0047465 | 0.47393 | -2.2367 | 4.238 | 0.0040369 | -0.022769 | 0.06446 | 99.97% | 0 | 70 | 0.0001315
Heavy Duty Trucks | Diesel | Articulated 14 - 20 t | Euro VI D/E | DPF+SCR | PM Exhaust | Rural | -0.04 | 1 | 5 | 85 | -0.0054364 | 0.54156 | -2.6195 | 4.757 | 0.0043871 | -0.025245 | 0.06926 | 99.97% | 0 | 70 | 0.00013655
Heavy Duty Trucks | Diesel | Articulated 14 - 20 t | Euro VI D/E | DPF+SCR | PM Exhaust | Rural | -0.02 | 0 | 5 | 85 | 0.0012966 | 0.41137 | -1.0273 | 4.2144 | 0.0036028 | -0.015218 | 0.082415 | 99.97% | 0 | 70 | 0.00063575
Heavy Duty Trucks | Diesel | Articulated 14 - 20 t | Euro VI D/E | DPF+SCR | PM Exhaust | Rural | -0.02 | 0.5 | 5 | 85 | -0.0051413 | 0.97623 | -3.5894 | 1.2267 | 0.0048268 | 0.0018421 | -0.061699 | 99.97% | 0 | 70 | 0.0005173
Heavy Duty Trucks | Diesel | Articulated 14 - 20 t | Euro VI D/E | DPF+SCR | PM Exhaust | Rural | -0.02 | 1 | 5 | 85 | -0.0027209 | 0.56634 | -2.1018 | 2.9922 | 0.0028294 | -0.0058304 | 0.018077 | 99.97% | 0 | 70 | 0.0005581
Heavy Duty Trucks | Diesel | Articulated 14 - 20 t | Euro VI D/E | DPF+SCR | PM Exhaust | Rural | 0 | 0 | 5 | 85 | 0.0046342 | 0.016882 | 4.0598 | 1.2653 | 0.00086767 | 0.0080504 | 0.13497 | 99.97% | 0 | 70 | 0.0017518
Heavy Duty Trucks | Diesel | Articulated 14 - 20 t | Euro VI D/E | DPF+SCR | PM Exhaust | Rural | 0 | 0.5 | 5 | 85 | 0.02692 | 0.55144 | 0.43225 | 7.4611 | 0.0056403 | -0.023447 | 0.19119 | 99.97% | 0 | 70 | 0.0020252
Heavy Duty Trucks | Diesel | Articulated 14 - 20 t | Euro VI D/E | DPF+SCR | PM Exhaust | Rural | 0 | 1 | 5 | 85 | 0.021993 | 0.65226 | -1.7006 | 4.746 | 0.0043163 | -0.012926 | 0.070316 | 99.97% | 0 | 70 | 0.0023167
Heavy Duty Trucks | Diesel | Articulated 14 - 20 t | Euro VI D/E | DPF+SCR | PM Exhaust | Rural | 0.02 | 0 | 5 | 85 | 0.0011777 | 0.073698 | 5.5595 | -2.0032 | -6.2826e-06 | 0.022963 | 0.094845 | 99.97% | 0 | 70 | 0.0030535
Heavy Duty Trucks | Diesel | Articulated 14 - 20 t | Euro VI D/E | DPF+SCR | PM Exhaust | Rural | 0.02 | 0.5 | 5 | 85 | 0.014614 | 0.089597 | 11.806 | -0.72664 | 0.0010178 | 0.024134 | 0.27063 | 99.97% | 0 | 70 | 0.0040024
Heavy Duty Trucks | Diesel | Articulated 14 - 20 t | Euro VI D/E | DPF+SCR | PM Exhaust | Rural | 0.02 | 1 | 5 | 85 | 0.07769 | -0.15703 | 6.1267 | 8.6865 | 0.005274 | -0.034338 | 0.31027 | 99.97% | 0 | 70 | 0.0049082
Heavy Duty Trucks | Diesel | Articulated 14 - 20 t | Euro VI D/E | DPF+SCR | PM Exhaust | Rural | 0.04 | 0 | 5 | 85 | 0.0037089 | 0.23247 | 9.0544 | -2.52 | 9.1031e-05 | 0.034235 | 0.15256 | 99.97% | 0 | 70 | 0.0044997
Heavy Duty Trucks | Diesel | Articulated 14 - 20 t | Euro VI D/E | DPF+SCR | PM Exhaust | Rural | 0.04 | 0.5 | 5 | 85 | 0.030928 | 0.2458 | 15.1172 | -0.32947 | 0.0014358 | 0.027977 | 0.30633 | 99.97% | 0 | 70 | 0.0061299
Heavy Duty Trucks | Diesel | Articulated 14 - 20 t | Euro VI D/E | DPF+SCR | PM Exhaust | Rural | 0.04 | 1 | 5 | 75 | 0.34822 | -1.3985 | 28.5872 | 23.2019 | 0.014592 | -0.083588 | 0.91428 | 99.97% | 0 | 70 | 0.0076269
Heavy Duty Trucks | Diesel | Articulated 14 - 20 t | Euro VI D/E | DPF+SCR | PM Exhaust | Rural | 0.06 | 0 | 5 | 85 | 0.0099395 | 0.48269 | 11.5967 | -3.3192 | 0.00034624 | 0.043005 | 0.17651 | 99.97% | 0 | 70 | 0.0059709
Heavy Duty Trucks | Diesel | Articulated 14 - 20 t | Euro VI D/E | DPF+SCR | PM Exhaust | Rural | 0.06 | 0.5 | 5 | 70 | 0.10513 | -0.36562 | 12.6568 | 7.1707 | 0.0040287 | -0.013816 | 0.33064 | 99.97% | 0 | 70 | 0.0081527
Heavy Duty Trucks | Diesel | Articulated 14 - 20 t | Euro VI D/E | DPF+SCR | PM Exhaust | Rural | 0.06 | 1 | 5 | 55 | 1.1156 | 1.3877 | 2.6158 | 21.9023 | 0.036069 | -0.083467 | 0.38221 | 99.97% | 0 | 55 | 0.010209
Heavy Duty Trucks | Diesel | Articulated 14 - 20 t | Euro VI D/E | DPF+SCR | PM Exhaust | Highway | -0.06 | 0 | 5 | 70 | -0.0057425 | 0.46002 | -2.6005 | 5.6677 | 0.005357 | -0.038758 | 0.10717 | 99.97% | 0 | 70 | 2.0251e-05
Heavy Duty Trucks | Diesel | Articulated 14 - 20 t | Euro VI D/E | DPF+SCR | PM Exhaust | Highway | -0.06 | 0.5 | 5 | 70 | -0.0040458 | 0.32552 | -1.9175 | 4.5825 | 0.0040756 | -0.032629 | 0.097966 | 99.97% | 0 | 70 | 1.9346e-05
Heavy Duty Trucks | Diesel | Articulated 14 - 20 t | Euro VI D/E | DPF+SCR | PM Exhaust | Highway | -0.06 | 1 | 5 | 75 | -0.002496 | 0.2113 | -1.2337 | 3.945 | 0.0030618 | -0.028268 | 0.10348 | 99.97% | 0 | 70 | 3.268e-05
Heavy Duty Trucks | Diesel | Articulated 14 - 20 t | Euro VI D/E | DPF+SCR | PM Exhaust | Highway | -0.04 | 0 | 5 | 85 | -0.0040069 | 0.40487 | -2.0325 | 3.6218 | 0.0034444 | -0.018843 | 0.044969 | 99.97% | 0 | 70 | 0.00013365
Heavy Duty Trucks | Diesel | Articulated 14 - 20 t | Euro VI D/E | DPF+SCR | PM Exhaust | Highway | -0.04 | 0.5 | 5 | 85 | -0.0047465 | 0.47393 | -2.2367 | 4.238 | 0.0040369 | -0.022769 | 0.06446 | 99.97% | 0 | 70 | 0.0001315
Heavy Duty Trucks | Diesel | Articulated 14 - 20 t | Euro VI D/E | DPF+SCR | PM Exhaust | Highway | -0.04 | 1 | 5 | 85 | -0.0054364 | 0.54156 | -2.6195 | 4.757 | 0.0043871 | -0.025245 | 0.06926 | 99.97% | 0 | 70 | 0.00013655
Heavy Duty Trucks | Diesel | Articulated 14 - 20 t | Euro VI D/E | DPF+SCR | PM Exhaust | Highway | -0.02 | 0 | 5 | 85 | 0.0012966 | 0.41137 | -1.0273 | 4.2144 | 0.0036028 | -0.015218 | 0.082415 | 99.97% | 0 | 70 | 0.00063575
Heavy Duty Trucks | Diesel | Articulated 14 - 20 t | Euro VI D/E | DPF+SCR | PM Exhaust | Highway | -0.02 | 0.5 | 5 | 85 | -0.0051413 | 0.97623 | -3.5894 | 1.2267 | 0.0048268 | 0.0018421 | -0.061699 | 99.97% | 0 | 70 | 0.0005173
Heavy Duty Trucks | Diesel | Articulated 14 - 20 t | Euro VI D/E | DPF+SCR | PM Exhaust | Highway | -0.02 | 1 | 5 | 85 | -0.0027209 | 0.56634 | -2.1018 | 2.9922 | 0.0028294 | -0.0058304 | 0.018077 | 99.97% | 0 | 70 | 0.0005581
Heavy Duty Trucks | Diesel | Articulated 14 - 20 t | Euro VI D/E | DPF+SCR | PM Exhaust | Highway | 0 | 0 | 5 | 85 | 0.0046342 | 0.016882 | 4.0598 | 1.2653 | 0.00086767 | 0.0080504 | 0.13497 | 99.97% | 0 | 70 | 0.0017518
Heavy Duty Trucks | Diesel | Articulated 14 - 20 t | Euro VI D/E | DPF+SCR | PM Exhaust | Highway | 0 | 0.5 | 5 | 85 | 0.02692 | 0.55144 | 0.43225 | 7.4611 | 0.0056403 | -0.023447 | 0.19119 | 99.97% | 0 | 70 | 0.0020252
Heavy Duty Trucks | Diesel | Articulated 14 - 20 t | Euro VI D/E | DPF+SCR | PM Exhaust | Highway | 0 | 1 | 5 | 85 | 0.021993 | 0.65226 | -1.7006 | 4.746 | 0.0043163 | -0.012926 | 0.070316 | 99.97% | 0 | 70 | 0.0023167
Heavy Duty Trucks | Diesel | Articulated 14 - 20 t | Euro VI D/E | DPF+SCR | PM Exhaust | Highway | 0.02 | 0 | 5 | 85 | 0.0011777 | 0.073698 | 5.5595 | -2.0032 | -6.2826e-06 | 0.022963 | 0.094845 | 99.97% | 0 | 70 | 0.0030535
Heavy Duty Trucks | Diesel | Articulated 14 - 20 t | Euro VI D/E | DPF+SCR | PM Exhaust | Highway | 0.02 | 0.5 | 5 | 85 | 0.014614 | 0.089597 | 11.806 | -0.72664 | 0.0010178 | 0.024134 | 0.27063 | 99.97% | 0 | 70 | 0.0040024
Heavy Duty Trucks | Diesel | Articulated 14 - 20 t | Euro VI D/E | DPF+SCR | PM Exhaust | Highway | 0.02 | 1 | 5 | 85 | 0.07769 | -0.15703 | 6.1267 | 8.6865 | 0.005274 | -0.034338 | 0.31027 | 99.97% | 0 | 70 | 0.0049082
Heavy Duty Trucks | Diesel | Articulated 14 - 20 t | Euro VI D/E | DPF+SCR | PM Exhaust | Highway | 0.04 | 0 | 5 | 85 | 0.0037089 | 0.23247 | 9.0544 | -2.52 | 9.1031e-05 | 0.034235 | 0.15256 | 99.97% | 0 | 70 | 0.0044997
Heavy Duty Trucks | Diesel | Articulated 14 - 20 t | Euro VI D/E | DPF+SCR | PM Exhaust | Highway | 0.04 | 0.5 | 5 | 85 | 0.030928 | 0.2458 | 15.1172 | -0.32947 | 0.0014358 | 0.027977 | 0.30633 | 99.97% | 0 | 70 | 0.0061299
Heavy Duty Trucks | Diesel | Articulated 14 - 20 t | Euro VI D/E | DPF+SCR | PM Exhaust | Highway | 0.04 | 1 | 5 | 75 | 0.34822 | -1.3985 | 28.5872 | 23.2019 | 0.014592 | -0.083588 | 0.91428 | 99.97% | 0 | 70 | 0.0076269
Heavy Duty Trucks | Diesel | Articulated 14 - 20 t | Euro VI D/E | DPF+SCR | PM Exhaust | Highway | 0.06 | 0 | 5 | 85 | 0.0099395 | 0.48269 | 11.5967 | -3.3192 | 0.00034624 | 0.043005 | 0.17651 | 99.97% | 0 | 70 | 0.0059709
Heavy Duty Trucks | Diesel | Articulated 14 - 20 t | Euro VI D/E | DPF+SCR | PM Exhaust | Highway | 0.06 | 0.5 | 5 | 70 | 0.10513 | -0.36562 | 12.6568 | 7.1707 | 0.0040287 | -0.013816 | 0.33064 | 99.97% | 0 | 70 | 0.0081527
Heavy Duty Trucks | Diesel | Articulated 14 - 20 t | Euro VI D/E | DPF+SCR | PM Exhaust | Highway | 0.06 | 1 | 5 | 55 | 1.1156 | 1.3877 | 2.6158 | 21.9023 | 0.036069 | -0.083467 | 0.38221 | 99.97% | 0 | 55 | 0.010209
Heavy Duty Trucks | Diesel | Articulated 14 - 20 t | Euro VI D/E | DPF+SCR | EC |  | -0.06 | 0 | 5 | 70 | -0.0057425 | 0.46002 | -2.6005 | 5.6677 | 0.005357 | -0.038758 | 0.10717 | 0% | 0 | 70 | 0.065311
Heavy Duty Trucks | Diesel | Articulated 14 - 20 t | Euro VI D/E | DPF+SCR | EC |  | -0.06 | 0.5 | 5 | 70 | -0.0040458 | 0.32552 | -1.9175 | 4.5825 | 0.0040756 | -0.032629 | 0.097966 | 0% | 0 | 70 | 0.062394
Heavy Duty Trucks | Diesel | Articulated 14 - 20 t | Euro VI D/E | DPF+SCR | EC |  | -0.06 | 1 | 5 | 75 | -0.002496 | 0.2113 | -1.2337 | 3.945 | 0.0030618 | -0.028268 | 0.10348 | 0% | 0 | 70 | 0.1054
Heavy Duty Trucks | Diesel | Articulated 14 - 20 t | Euro VI D/E | DPF+SCR | EC |  | -0.04 | 0 | 5 | 85 | -0.0040069 | 0.40487 | -2.0325 | 3.6218 | 0.0034444 | -0.018843 | 0.044969 | 0% | 0 | 70 | 0.43105
Heavy Duty Trucks | Diesel | Articulated 14 - 20 t | Euro VI D/E | DPF+SCR | EC |  | -0.04 | 0.5 | 5 | 85 | -0.0047465 | 0.47393 | -2.2367 | 4.238 | 0.0040369 | -0.022769 | 0.06446 | 0% | 0 | 70 | 0.42411
Heavy Duty Trucks | Diesel | Articulated 14 - 20 t | Euro VI D/E | DPF+SCR | EC |  | -0.04 | 1 | 5 | 85 | -0.0054364 | 0.54156 | -2.6195 | 4.757 | 0.0043871 | -0.025245 | 0.06926 | 0% | 0 | 70 | 0.4404
Heavy Duty Trucks | Diesel | Articulated 14 - 20 t | Euro VI D/E | DPF+SCR | EC |  | -0.02 | 0 | 5 | 85 | 0.0012966 | 0.41137 | -1.0273 | 4.2144 | 0.0036028 | -0.015218 | 0.082415 | 0% | 0 | 70 | 2.0504
Heavy Duty Trucks | Diesel | Articulated 14 - 20 t | Euro VI D/E | DPF+SCR | EC |  | -0.02 | 0.5 | 5 | 85 | -0.0051413 | 0.97623 | -3.5894 | 1.2267 | 0.0048268 | 0.0018421 | -0.061699 | 0% | 0 | 70 | 1.6684
Heavy Duty Trucks | Diesel | Articulated 14 - 20 t | Euro VI D/E | DPF+SCR | EC |  | -0.02 | 1 | 5 | 85 | -0.0027209 | 0.56634 | -2.1018 | 2.9922 | 0.0028294 | -0.0058304 | 0.018077 | 0% | 0 | 70 | 1.8
Heavy Duty Trucks | Diesel | Articulated 14 - 20 t | Euro VI D/E | DPF+SCR | EC |  | 0 | 0 | 5 | 85 | 0.0046342 | 0.016882 | 4.0598 | 1.2653 | 0.00086767 | 0.0080504 | 0.13497 | 0% | 0 | 70 | 5.6498
Heavy Duty Trucks | Diesel | Articulated 14 - 20 t | Euro VI D/E | DPF+SCR | EC |  | 0 | 0.5 | 5 | 85 | 0.02692 | 0.55144 | 0.43225 | 7.4611 | 0.0056403 | -0.023447 | 0.19119 | 0% | 0 | 70 | 6.5317
Heavy Duty Trucks | Diesel | Articulated 14 - 20 t | Euro VI D/E | DPF+SCR | EC |  | 0 | 1 | 5 | 85 | 0.021993 | 0.65226 | -1.7006 | 4.746 | 0.0043163 | -0.012926 | 0.070316 | 0% | 0 | 70 | 7.4717
Heavy Duty Trucks | Diesel | Articulated 14 - 20 t | Euro VI D/E | DPF+SCR | EC |  | 0.02 | 0 | 5 | 85 | 0.0011777 | 0.073698 | 5.5595 | -2.0032 | -6.2826e-06 | 0.022963 | 0.094845 | 0% | 0 | 70 | 9.8478
Heavy Duty Trucks | Diesel | Articulated 14 - 20 t | Euro VI D/E | DPF+SCR | EC |  | 0.02 | 0.5 | 5 | 85 | 0.014614 | 0.089597 | 11.806 | -0.72664 | 0.0010178 | 0.024134 | 0.27063 | 0% | 0 | 70 | 12.9083
Heavy Duty Trucks | Diesel | Articulated 14 - 20 t | Euro VI D/E | DPF+SCR | EC |  | 0.02 | 1 | 5 | 85 | 0.07769 | -0.15703 | 6.1267 | 8.6865 | 0.005274 | -0.034338 | 0.31027 | 0% | 0 | 70 | 15.8296
Heavy Duty Trucks | Diesel | Articulated 14 - 20 t | Euro VI D/E | DPF+SCR | EC |  | 0.04 | 0 | 5 | 85 | 0.0037089 | 0.23247 | 9.0544 | -2.52 | 9.1031e-05 | 0.034235 | 0.15256 | 0% | 0 | 70 | 14.5123
Heavy Duty Trucks | Diesel | Articulated 14 - 20 t | Euro VI D/E | DPF+SCR | EC |  | 0.04 | 0.5 | 5 | 85 | 0.030928 | 0.2458 | 15.1172 | -0.32947 | 0.0014358 | 0.027977 | 0.30633 | 0% | 0 | 70 | 19.7699
Heavy Duty Trucks | Diesel | Articulated 14 - 20 t | Euro VI D/E | DPF+SCR | EC |  | 0.04 | 1 | 5 | 75 | 0.34822 | -1.3985 | 28.5872 | 23.2019 | 0.014592 | -0.083588 | 0.91428 | 0% | 0 | 70 | 24.5978
Heavy Duty Trucks | Diesel | Articulated 14 - 20 t | Euro VI D/E | DPF+SCR | EC |  | 0.06 | 0 | 5 | 85 | 0.0099395 | 0.48269 | 11.5967 | -3.3192 | 0.00034624 | 0.043005 | 0.17651 | 0% | 0 | 70 | 19.257
Heavy Duty Trucks | Diesel | Articulated 14 - 20 t | Euro VI D/E | DPF+SCR | EC |  | 0.06 | 0.5 | 5 | 70 | 0.10513 | -0.36562 | 12.6568 | 7.1707 | 0.0040287 | -0.013816 | 0.33064 | 0% | 0 | 70 | 26.2938
Heavy Duty Trucks | Diesel | Articulated 14 - 20 t | Euro VI D/E | DPF+SCR | EC |  | 0.06 | 1 | 5 | 55 | 1.1156 | 1.3877 | 2.6158 | 21.9023 | 0.036069 | -0.083467 | 0.38221 | 0% | 0 | 55 | 32.9258
Heavy Duty Trucks | Diesel | Articulated 14 - 20 t | Euro VI D/E | DPF+SCR | CH4 | Urban Peak |  |  | 10 | 130 | 0 | 0 | 175 | 0 | 0 | 0 | 1000 | 97% | 0 | 70 | 0.00525
Heavy Duty Trucks | Diesel | Articulated 14 - 20 t | Euro VI D/E | DPF+SCR | CH4 | Urban Off Peak |  |  | 10 | 130 | 0 | 0 | 175 | 0 | 0 | 0 | 1000 | 97% | 0 | 70 | 0.00525
Heavy Duty Trucks | Diesel | Articulated 14 - 20 t | Euro VI D/E | DPF+SCR | CH4 | Rural |  |  | 10 | 130 | 0 | 0 | 80 | 0 | 0 | 0 | 1000 | 93% | 0 | 70 | 0.0056
Heavy Duty Trucks | Diesel | Articulated 14 - 20 t | Euro VI D/E | DPF+SCR | CH4 | Highway |  |  | 10 | 130 | 0 | 0 | 70 | 0 | 0 | 0 | 1000 | 94% | 0 | 70 | 0.0042
Heavy Duty Trucks | Diesel | Articulated 14 - 20 t | Euro VI D/E | DPF+SCR | NH3 | Urban Peak |  |  | 10 | 130 | 0 | 0 | 0.009 | 0 | 0 | 0 | 1 | 0% | 0 | 70 | 0.009
Heavy Duty Trucks | Diesel | Articulated 14 - 20 t | Euro VI D/E | DPF+SCR | NH3 | Urban Off Peak |  |  | 10 | 130 | 0 | 0 | 0.009 | 0 | 0 | 0 | 1 | 0% | 0 | 70 | 0.009
Heavy Duty Trucks | Diesel | Articulated 14 - 20 t | Euro VI D/E | DPF+SCR | NH3 | Rural |  |  | 10 | 130 | 0 | 0 | 0.009 | 0 | 0 | 0 | 1 | 0% | 0 | 70 | 0.009
Heavy Duty Trucks | Diesel | Articulated 14 - 20 t | Euro VI D/E | DPF+SCR | NH3 | Highway |  |  | 10 | 130 | 0 | 0 | 0.009 | 0 | 0 | 0 | 1 | 0% | 0 | 70 | 0.009
Heavy Duty Trucks | Diesel | Articulated 14 - 20 t | Euro VI D/E | DPF+SCR | N2O | Urban Peak |  |  | 1 | 130 | 0 | 0 | 0.037 | 0 | 0 | 0 | 1 | 0% | 0 | 70 | 0.037
Heavy Duty Trucks | Diesel | Articulated 14 - 20 t | Euro VI D/E | DPF+SCR | N2O | Urban Off Peak |  |  | 1 | 130 | 0 | 0 | 0.037 | 0 | 0 | 0 | 1 | 0% | 0 | 70 | 0.037
Heavy Duty Trucks | Diesel | Articulated 14 - 20 t | Euro VI D/E | DPF+SCR | N2O | Rural |  |  | 1 | 130 | 0 | 0 | 0.039 | 0 | 0 | 0 | 1 | 0% | 0 | 70 | 0.039
Heavy Duty Trucks | Diesel | Articulated 14 - 20 t | Euro VI D/E | DPF+SCR | N2O | Highway |  |  | 1 | 130 | 0 | 0 | 0.029 | 0 | 0 | 0 | 1 | 0% | 0 | 70 | 0.029
Heavy Duty Trucks | Diesel | Articulated 14 - 20 t | Euro VI D/E | DPF+SCR | SPN23 | Urban Peak | -0.06 | 0 | 5 | 70 | -0.0057425 | 0.46002 | -2.6005 | 5.6677 | 0.005357 | -0.038758 | 0.10717 | -24360524589.5424 | 0 | 70 | 1591019280.0983
Heavy Duty Trucks | Diesel | Articulated 14 - 20 t | Euro VI D/E | DPF+SCR | SPN23 | Urban Peak | -0.06 | 0.5 | 5 | 70 | -0.0040458 | 0.32552 | -1.9175 | 4.5825 | 0.0040756 | -0.032629 | 0.097966 | -24360524589.5424 | 0 | 70 | 1519962356.0583
Heavy Duty Trucks | Diesel | Articulated 14 - 20 t | Euro VI D/E | DPF+SCR | SPN23 | Urban Peak | -0.06 | 1 | 5 | 75 | -0.002496 | 0.2113 | -1.2337 | 3.945 | 0.0030618 | -0.028268 | 0.10348 | -24360524589.5424 | 0 | 70 | 2567561436.1783
Heavy Duty Trucks | Diesel | Articulated 14 - 20 t | Euro VI D/E | DPF+SCR | SPN23 | Urban Peak | -0.04 | 0 | 5 | 85 | -0.0040069 | 0.40487 | -2.0325 | 3.6218 | 0.0034444 | -0.018843 | 0.044969 | -24360524589.5424 | 0 | 70 | 10500579834.7314
Heavy Duty Trucks | Diesel | Articulated 14 - 20 t | Euro VI D/E | DPF+SCR | SPN23 | Urban Peak | -0.04 | 0.5 | 5 | 85 | -0.0047465 | 0.47393 | -2.2367 | 4.238 | 0.0040369 | -0.022769 | 0.06446 | -24360524589.5424 | 0 | 70 | 10331531899.7522
Heavy Duty Trucks | Diesel | Articulated 14 - 20 t | Euro VI D/E | DPF+SCR | SPN23 | Urban Peak | -0.04 | 1 | 5 | 85 | -0.0054364 | 0.54156 | -2.6195 | 4.757 | 0.0043871 | -0.025245 | 0.06926 | -24360524589.5424 | 0 | 70 | 10728372056.2146
Heavy Duty Trucks | Diesel | Articulated 14 - 20 t | Euro VI D/E | DPF+SCR | SPN23 | Urban Peak | -0.02 | 0 | 5 | 85 | 0.0012966 | 0.41137 | -1.0273 | 4.2144 | 0.0036028 | -0.015218 | 0.082415 | -24360524589.5424 | 0 | 70 | 49948721392.2316
Heavy Duty Trucks | Diesel | Articulated 14 - 20 t | Euro VI D/E | DPF+SCR | SPN23 | Urban Peak | -0.02 | 0.5 | 5 | 85 | -0.0051413 | 0.97623 | -3.5894 | 1.2267 | 0.0048268 | 0.0018421 | -0.061699 | -24360524589.5424 | 0 | 70 | 40642199110.0782
Heavy Duty Trucks | Diesel | Articulated 14 - 20 t | Euro VI D/E | DPF+SCR | SPN23 | Urban Peak | -0.02 | 1 | 5 | 85 | -0.0027209 | 0.56634 | -2.1018 | 2.9922 | 0.0028294 | -0.0058304 | 0.018077 | -24360524589.5424 | 0 | 70 | 43848246762.5669
Heavy Duty Trucks | Diesel | Articulated 14 - 20 t | Euro VI D/E | DPF+SCR | SPN23 | Urban Peak | 0 | 0 | 5 | 85 | 0.0046342 | 0.016882 | 4.0598 | 1.2653 | 0.00086767 | 0.0080504 | 0.13497 | -24360524589.5424 | 0 | 70 | 137631985201.464
Heavy Duty Trucks | Diesel | Articulated 14 - 20 t | Euro VI D/E | DPF+SCR | SPN23 | Urban Peak | 0 | 0.5 | 5 | 85 | 0.02692 | 0.55144 | 0.43225 | 7.4611 | 0.0056403 | -0.023447 | 0.19119 | -24360524589.5424 | 0 | 70 | 159114937378.748
Heavy Duty Trucks | Diesel | Articulated 14 - 20 t | Euro VI D/E | DPF+SCR | SPN23 | Urban Peak | 0 | 1 | 5 | 85 | 0.021993 | 0.65226 | -1.7006 | 4.746 | 0.0043163 | -0.012926 | 0.070316 | -24360524589.5424 | 0 | 70 | 182014967258.202
Heavy Duty Trucks | Diesel | Articulated 14 - 20 t | Euro VI D/E | DPF+SCR | SPN23 | Urban Peak | 0.02 | 0 | 5 | 85 | 0.0011777 | 0.073698 | 5.5595 | -2.0032 | -6.2826e-06 | 0.022963 | 0.094845 | -24360524589.5424 | 0 | 70 | 239898706412.559
Heavy Duty Trucks | Diesel | Articulated 14 - 20 t | Euro VI D/E | DPF+SCR | SPN23 | Urban Peak | 0.02 | 0.5 | 5 | 85 | 0.014614 | 0.089597 | 11.806 | -0.72664 | 0.0010178 | 0.024134 | 0.27063 | -24360524589.5424 | 0 | 70 | 314451987256.459
Heavy Duty Trucks | Diesel | Articulated 14 - 20 t | Euro VI D/E | DPF+SCR | SPN23 | Urban Peak | 0.02 | 1 | 5 | 85 | 0.07769 | -0.15703 | 6.1267 | 8.6865 | 0.005274 | -0.034338 | 0.31027 | -24360524589.5424 | 0 | 70 | 385618357152.765
Heavy Duty Trucks | Diesel | Articulated 14 - 20 t | Euro VI D/E | DPF+SCR | SPN23 | Urban Peak | 0.04 | 0 | 5 | 85 | 0.0037089 | 0.23247 | 9.0544 | -2.52 | 9.1031e-05 | 0.034235 | 0.15256 | -24360524589.5424 | 0 | 70 | 353527894320.123
Heavy Duty Trucks | Diesel | Articulated 14 - 20 t | Euro VI D/E | DPF+SCR | SPN23 | Urban Peak | 0.04 | 0.5 | 5 | 85 | 0.030928 | 0.2458 | 15.1172 | -0.32947 | 0.0014358 | 0.027977 | 0.30633 | -24360524589.5424 | 0 | 70 | 481604625854.322
Heavy Duty Trucks | Diesel | Articulated 14 - 20 t | Euro VI D/E | DPF+SCR | SPN23 | Urban Peak | 0.04 | 1 | 5 | 75 | 0.34822 | -1.3985 | 28.5872 | 23.2019 | 0.014592 | -0.083588 | 0.91428 | -24360524589.5424 | 0 | 70 | 599214371192.87
Heavy Duty Trucks | Diesel | Articulated 14 - 20 t | Euro VI D/E | DPF+SCR | SPN23 | Urban Peak | 0.06 | 0 | 5 | 85 | 0.0099395 | 0.48269 | 11.5967 | -3.3192 | 0.00034624 | 0.043005 | 0.17651 | -24360524589.5424 | 0 | 70 | 469109978162.966
Heavy Duty Trucks | Diesel | Articulated 14 - 20 t | Euro VI D/E | DPF+SCR | SPN23 | Urban Peak | 0.06 | 0.5 | 5 | 70 | 0.10513 | -0.36562 | 12.6568 | 7.1707 | 0.0040287 | -0.013816 | 0.33064 | -24360524589.5424 | 0 | 70 | 640529637370.0389
Heavy Duty Trucks | Diesel | Articulated 14 - 20 t | Euro VI D/E | DPF+SCR | SPN23 | Urban Peak | 0.06 | 1 | 5 | 55 | 1.1156 | 1.3877 | 2.6158 | 21.9023 | 0.036069 | -0.083467 | 0.38221 | -24360524589.5424 | 0 | 55 | 802089042617.63
Heavy Duty Trucks | Diesel | Articulated 14 - 20 t | Euro VI D/E | DPF+SCR | SPN23 | Urban Off Peak | -0.06 | 0 | 5 | 70 | -0.0057425 | 0.46002 | -2.6005 | 5.6677 | 0.005357 | -0.038758 | 0.10717 | -24360524589.5424 | 0 | 70 | 1591019280.0983
Heavy Duty Trucks | Diesel | Articulated 14 - 20 t | Euro VI D/E | DPF+SCR | SPN23 | Urban Off Peak | -0.06 | 0.5 | 5 | 70 | -0.0040458 | 0.32552 | -1.9175 | 4.5825 | 0.0040756 | -0.032629 | 0.097966 | -24360524589.5424 | 0 | 70 | 1519962356.0583
Heavy Duty Trucks | Diesel | Articulated 14 - 20 t | Euro VI D/E | DPF+SCR | SPN23 | Urban Off Peak | -0.06 | 1 | 5 | 75 | -0.002496 | 0.2113 | -1.2337 | 3.945 | 0.0030618 | -0.028268 | 0.10348 | -24360524589.5424 | 0 | 70 | 2567561436.1783
Heavy Duty Trucks | Diesel | Articulated 14 - 20 t | Euro VI D/E | DPF+SCR | SPN23 | Urban Off Peak | -0.04 | 0 | 5 | 85 | -0.0040069 | 0.40487 | -2.0325 | 3.6218 | 0.0034444 | -0.018843 | 0.044969 | -24360524589.5424 | 0 | 70 | 10500579834.7314
Heavy Duty Trucks | Diesel | Articulated 14 - 20 t | Euro VI D/E | DPF+SCR | SPN23 | Urban Off Peak | -0.04 | 0.5 | 5 | 85 | -0.0047465 | 0.47393 | -2.2367 | 4.238 | 0.0040369 | -0.022769 | 0.06446 | -24360524589.5424 | 0 | 70 | 10331531899.7522
Heavy Duty Trucks | Diesel | Articulated 14 - 20 t | Euro VI D/E | DPF+SCR | SPN23 | Urban Off Peak | -0.04 | 1 | 5 | 85 | -0.0054364 | 0.54156 | -2.6195 | 4.757 | 0.0043871 | -0.025245 | 0.06926 | -24360524589.5424 | 0 | 70 | 10728372056.2146
Heavy Duty Trucks | Diesel | Articulated 14 - 20 t | Euro VI D/E | DPF+SCR | SPN23 | Urban Off Peak | -0.02 | 0 | 5 | 85 | 0.0012966 | 0.41137 | -1.0273 | 4.2144 | 0.0036028 | -0.015218 | 0.082415 | -24360524589.5424 | 0 | 70 | 49948721392.2316
Heavy Duty Trucks | Diesel | Articulated 14 - 20 t | Euro VI D/E | DPF+SCR | SPN23 | Urban Off Peak | -0.02 | 0.5 | 5 | 85 | -0.0051413 | 0.97623 | -3.5894 | 1.2267 | 0.0048268 | 0.0018421 | -0.061699 | -24360524589.5424 | 0 | 70 | 40642199110.0782
Heavy Duty Trucks | Diesel | Articulated 14 - 20 t | Euro VI D/E | DPF+SCR | SPN23 | Urban Off Peak | -0.02 | 1 | 5 | 85 | -0.0027209 | 0.56634 | -2.1018 | 2.9922 | 0.0028294 | -0.0058304 | 0.018077 | -24360524589.5424 | 0 | 70 | 43848246762.5669
Heavy Duty Trucks | Diesel | Articulated 14 - 20 t | Euro VI D/E | DPF+SCR | SPN23 | Urban Off Peak | 0 | 0 | 5 | 85 | 0.0046342 | 0.016882 | 4.0598 | 1.2653 | 0.00086767 | 0.0080504 | 0.13497 | -24360524589.5424 | 0 | 70 | 137631985201.464
Heavy Duty Trucks | Diesel | Articulated 14 - 20 t | Euro VI D/E | DPF+SCR | SPN23 | Urban Off Peak | 0 | 0.5 | 5 | 85 | 0.02692 | 0.55144 | 0.43225 | 7.4611 | 0.0056403 | -0.023447 | 0.19119 | -24360524589.5424 | 0 | 70 | 159114937378.748
Heavy Duty Trucks | Diesel | Articulated 14 - 20 t | Euro VI D/E | DPF+SCR | SPN23 | Urban Off Peak | 0 | 1 | 5 | 85 | 0.021993 | 0.65226 | -1.7006 | 4.746 | 0.0043163 | -0.012926 | 0.070316 | -24360524589.5424 | 0 | 70 | 182014967258.202
Heavy Duty Trucks | Diesel | Articulated 14 - 20 t | Euro VI D/E | DPF+SCR | SPN23 | Urban Off Peak | 0.02 | 0 | 5 | 85 | 0.0011777 | 0.073698 | 5.5595 | -2.0032 | -6.2826e-06 | 0.022963 | 0.094845 | -24360524589.5424 | 0 | 70 | 239898706412.559
Heavy Duty Trucks | Diesel | Articulated 14 - 20 t | Euro VI D/E | DPF+SCR | SPN23 | Urban Off Peak | 0.02 | 0.5 | 5 | 85 | 0.014614 | 0.089597 | 11.806 | -0.72664 | 0.0010178 | 0.024134 | 0.27063 | -24360524589.5424 | 0 | 70 | 314451987256.459
Heavy Duty Trucks | Diesel | Articulated 14 - 20 t | Euro VI D/E | DPF+SCR | SPN23 | Urban Off Peak | 0.02 | 1 | 5 | 85 | 0.07769 | -0.15703 | 6.1267 | 8.6865 | 0.005274 | -0.034338 | 0.31027 | -24360524589.5424 | 0 | 70 | 385618357152.765
Heavy Duty Trucks | Diesel | Articulated 14 - 20 t | Euro VI D/E | DPF+SCR | SPN23 | Urban Off Peak | 0.04 | 0 | 5 | 85 | 0.0037089 | 0.23247 | 9.0544 | -2.52 | 9.1031e-05 | 0.034235 | 0.15256 | -24360524589.5424 | 0 | 70 | 353527894320.123
Heavy Duty Trucks | Diesel | Articulated 14 - 20 t | Euro VI D/E | DPF+SCR | SPN23 | Urban Off Peak | 0.04 | 0.5 | 5 | 85 | 0.030928 | 0.2458 | 15.1172 | -0.32947 | 0.0014358 | 0.027977 | 0.30633 | -24360524589.5424 | 0 | 70 | 481604625854.322
Heavy Duty Trucks | Diesel | Articulated 14 - 20 t | Euro VI D/E | DPF+SCR | SPN23 | Urban Off Peak | 0.04 | 1 | 5 | 75 | 0.34822 | -1.3985 | 28.5872 | 23.2019 | 0.014592 | -0.083588 | 0.91428 | -24360524589.5424 | 0 | 70 | 599214371192.87
Heavy Duty Trucks | Diesel | Articulated 14 - 20 t | Euro VI D/E | DPF+SCR | SPN23 | Urban Off Peak | 0.06 | 0 | 5 | 85 | 0.0099395 | 0.48269 | 11.5967 | -3.3192 | 0.00034624 | 0.043005 | 0.17651 | -24360524589.5424 | 0 | 70 | 469109978162.966
Heavy Duty Trucks | Diesel | Articulated 14 - 20 t | Euro VI D/E | DPF+SCR | SPN23 | Urban Off Peak | 0.06 | 0.5 | 5 | 70 | 0.10513 | -0.36562 | 12.6568 | 7.1707 | 0.0040287 | -0.013816 | 0.33064 | -24360524589.5424 | 0 | 70 | 640529637370.0389
Heavy Duty Trucks | Diesel | Articulated 14 - 20 t | Euro VI D/E | DPF+SCR | SPN23 | Urban Off Peak | 0.06 | 1 | 5 | 55 | 1.1156 | 1.3877 | 2.6158 | 21.9023 | 0.036069 | -0.083467 | 0.38221 | -24360524589.5424 | 0 | 55 | 802089042617.63
Heavy Duty Trucks | Diesel | Articulated 14 - 20 t | Euro VI D/E | DPF+SCR | SPN23 | Rural | -0.06 | 0 | 5 | 70 | -0.0057425 | 0.46002 | -2.6005 | 5.6677 | 0.005357 | -0.038758 | 0.10717 | -8309214975.5567 | 0 | 70 | 542686229.1511
Heavy Duty Trucks | Diesel | Articulated 14 - 20 t | Euro VI D/E | DPF+SCR | SPN23 | Rural | -0.06 | 0.5 | 5 | 70 | -0.0040458 | 0.32552 | -1.9175 | 4.5825 | 0.0040756 | -0.032629 | 0.097966 | -8309214975.5567 | 0 | 70 | 518449178.9502
Heavy Duty Trucks | Diesel | Articulated 14 - 20 t | Euro VI D/E | DPF+SCR | SPN23 | Rural | -0.06 | 1 | 5 | 75 | -0.002496 | 0.2113 | -1.2337 | 3.945 | 0.0030618 | -0.028268 | 0.10348 | -8309214975.5567 | 0 | 70 | 875778346.2104
Heavy Duty Trucks | Diesel | Articulated 14 - 20 t | Euro VI D/E | DPF+SCR | SPN23 | Rural | -0.04 | 0 | 5 | 85 | -0.0040069 | 0.40487 | -2.0325 | 3.6218 | 0.0034444 | -0.018843 | 0.044969 | -8309214975.5567 | 0 | 70 | 3581678830.4778
Heavy Duty Trucks | Diesel | Articulated 14 - 20 t | Euro VI D/E | DPF+SCR | SPN23 | Rural | -0.04 | 0.5 | 5 | 85 | -0.0047465 | 0.47393 | -2.2367 | 4.238 | 0.0040369 | -0.022769 | 0.06446 | -8309214975.5567 | 0 | 70 | 3524017689.895
Heavy Duty Trucks | Diesel | Articulated 14 - 20 t | Euro VI D/E | DPF+SCR | SPN23 | Rural | -0.04 | 1 | 5 | 85 | -0.0054364 | 0.54156 | -2.6195 | 4.757 | 0.0043871 | -0.025245 | 0.06926 | -8309214975.5567 | 0 | 70 | 3659377261.4478
Heavy Duty Trucks | Diesel | Articulated 14 - 20 t | Euro VI D/E | DPF+SCR | SPN23 | Rural | -0.02 | 0 | 5 | 85 | 0.0012966 | 0.41137 | -1.0273 | 4.2144 | 0.0036028 | -0.015218 | 0.082415 | -8309214975.5567 | 0 | 70 | 17037180882.9322
Heavy Duty Trucks | Diesel | Articulated 14 - 20 t | Euro VI D/E | DPF+SCR | SPN23 | Rural | -0.02 | 0.5 | 5 | 85 | -0.0051413 | 0.97623 | -3.5894 | 1.2267 | 0.0048268 | 0.0018421 | -0.061699 | -8309214975.5567 | 0 | 70 | 13862787242.9631
Heavy Duty Trucks | Diesel | Articulated 14 - 20 t | Euro VI D/E | DPF+SCR | SPN23 | Rural | -0.02 | 1 | 5 | 85 | -0.0027209 | 0.56634 | -2.1018 | 2.9922 | 0.0028294 | -0.0058304 | 0.018077 | -8309214975.5567 | 0 | 70 | 14956349044.9924
Heavy Duty Trucks | Diesel | Articulated 14 - 20 t | Euro VI D/E | DPF+SCR | SPN23 | Rural | 0 | 0 | 5 | 85 | 0.0046342 | 0.016882 | 4.0598 | 1.2653 | 0.00086767 | 0.0080504 | 0.13497 | -8309214975.5567 | 0 | 70 | 46945366403.6949
Heavy Duty Trucks | Diesel | Articulated 14 - 20 t | Euro VI D/E | DPF+SCR | SPN23 | Rural | 0 | 0.5 | 5 | 85 | 0.02692 | 0.55144 | 0.43225 | 7.4611 | 0.0056403 | -0.023447 | 0.19119 | -8309214975.5567 | 0 | 70 | 54273060325.4194
Heavy Duty Trucks | Diesel | Articulated 14 - 20 t | Euro VI D/E | DPF+SCR | SPN23 | Rural | 0 | 1 | 5 | 85 | 0.021993 | 0.65226 | -1.7006 | 4.746 | 0.0043163 | -0.012926 | 0.070316 | -8309214975.5567 | 0 | 70 | 62084110146.2359
Heavy Duty Trucks | Diesel | Articulated 14 - 20 t | Euro VI D/E | DPF+SCR | SPN23 | Rural | 0.02 | 0 | 5 | 85 | 0.0011777 | 0.073698 | 5.5595 | -2.0032 | -6.2826e-06 | 0.022963 | 0.094845 | -8309214975.5567 | 0 | 70 | 81827873483.2216
Heavy Duty Trucks | Diesel | Articulated 14 - 20 t | Euro VI D/E | DPF+SCR | SPN23 | Rural | 0.02 | 0.5 | 5 | 85 | 0.014614 | 0.089597 | 11.806 | -0.72664 | 0.0010178 | 0.024134 | 0.27063 | -8309214975.5567 | 0 | 70 | 107257508031.406
Heavy Duty Trucks | Diesel | Articulated 14 - 20 t | Euro VI D/E | DPF+SCR | SPN23 | Rural | 0.02 | 1 | 5 | 85 | 0.07769 | -0.15703 | 6.1267 | 8.6865 | 0.005274 | -0.034338 | 0.31027 | -8309214975.5567 | 0 | 70 | 131531889495.225
Heavy Duty Trucks | Diesel | Articulated 14 - 20 t | Euro VI D/E | DPF+SCR | SPN23 | Rural | 0.04 | 0 | 5 | 85 | 0.0037089 | 0.23247 | 9.0544 | -2.52 | 9.1031e-05 | 0.034235 | 0.15256 | -8309214975.5567 | 0 | 70 | 120586043342.259
Heavy Duty Trucks | Diesel | Articulated 14 - 20 t | Euro VI D/E | DPF+SCR | SPN23 | Rural | 0.04 | 0.5 | 5 | 85 | 0.030928 | 0.2458 | 15.1172 | -0.32947 | 0.0014358 | 0.027977 | 0.30633 | -8309214975.5567 | 0 | 70 | 164272175463.797
Heavy Duty Trucks | Diesel | Articulated 14 - 20 t | Euro VI D/E | DPF+SCR | SPN23 | Rural | 0.04 | 1 | 5 | 75 | 0.34822 | -1.3985 | 28.5872 | 23.2019 | 0.014592 | -0.083588 | 0.91428 | -8309214975.5567 | 0 | 70 | 204388087324.557
Heavy Duty Trucks | Diesel | Articulated 14 - 20 t | Euro VI D/E | DPF+SCR | SPN23 | Rural | 0.06 | 0 | 5 | 85 | 0.0099395 | 0.48269 | 11.5967 | -3.3192 | 0.00034624 | 0.043005 | 0.17651 | -8309214975.5567 | 0 | 70 | 160010333181.298
Heavy Duty Trucks | Diesel | Articulated 14 - 20 t | Euro VI D/E | DPF+SCR | SPN23 | Rural | 0.06 | 0.5 | 5 | 70 | 0.10513 | -0.36562 | 12.6568 | 7.1707 | 0.0040287 | -0.013816 | 0.33064 | -8309214975.5567 | 0 | 70 | 218480453324.468
Heavy Duty Trucks | Diesel | Articulated 14 - 20 t | Euro VI D/E | DPF+SCR | SPN23 | Rural | 0.06 | 1 | 5 | 55 | 1.1156 | 1.3877 | 2.6158 | 21.9023 | 0.036069 | -0.083467 | 0.38221 | -8309214975.5567 | 0 | 55 | 273587305588.563
Heavy Duty Trucks | Diesel | Articulated 14 - 20 t | Euro VI D/E | DPF+SCR | SPN23 | Highway | -0.06 | 0 | 5 | 70 | -0.0057425 | 0.46002 | -2.6005 | 5.6677 | 0.005357 | -0.038758 | 0.10717 | -6476845370.6721 | 0 | 70 | 423011656.512
Heavy Duty Trucks | Diesel | Articulated 14 - 20 t | Euro VI D/E | DPF+SCR | SPN23 | Highway | -0.06 | 0.5 | 5 | 70 | -0.0040458 | 0.32552 | -1.9175 | 4.5825 | 0.0040756 | -0.032629 | 0.097966 | -6476845370.6721 | 0 | 70 | 404119423.3877
Heavy Duty Trucks | Diesel | Articulated 14 - 20 t | Euro VI D/E | DPF+SCR | SPN23 | Highway | -0.06 | 1 | 5 | 75 | -0.002496 | 0.2113 | -1.2337 | 3.945 | 0.0030618 | -0.028268 | 0.10348 | -6476845370.6721 | 0 | 70 | 682649437.3135
Heavy Duty Trucks | Diesel | Articulated 14 - 20 t | Euro VI D/E | DPF+SCR | SPN23 | Highway | -0.04 | 0 | 5 | 85 | -0.0040069 | 0.40487 | -2.0325 | 3.6218 | 0.0034444 | -0.018843 | 0.044969 | -6476845370.6721 | 0 | 70 | 2791837739.3588
Heavy Duty Trucks | Diesel | Articulated 14 - 20 t | Euro VI D/E | DPF+SCR | SPN23 | Highway | -0.04 | 0.5 | 5 | 85 | -0.0047465 | 0.47393 | -2.2367 | 4.238 | 0.0040369 | -0.022769 | 0.06446 | -6476845370.6721 | 0 | 70 | 2746892182.8215
Heavy Duty Trucks | Diesel | Articulated 14 - 20 t | Euro VI D/E | DPF+SCR | SPN23 | Highway | -0.04 | 1 | 5 | 85 | -0.0054364 | 0.54156 | -2.6195 | 4.757 | 0.0043871 | -0.025245 | 0.06926 | -6476845370.6721 | 0 | 70 | 2852401911.1168
Heavy Duty Trucks | Diesel | Articulated 14 - 20 t | Euro VI D/E | DPF+SCR | SPN23 | Highway | -0.02 | 0 | 5 | 85 | 0.0012966 | 0.41137 | -1.0273 | 4.2144 | 0.0036028 | -0.015218 | 0.082415 | -6476845370.6721 | 0 | 70 | 13280097633.6862
Heavy Duty Trucks | Diesel | Articulated 14 - 20 t | Euro VI D/E | DPF+SCR | SPN23 | Highway | -0.02 | 0.5 | 5 | 85 | -0.0051413 | 0.97623 | -3.5894 | 1.2267 | 0.0048268 | 0.0018421 | -0.061699 | -6476845370.6721 | 0 | 70 | 10805729499.8846
Heavy Duty Trucks | Diesel | Articulated 14 - 20 t | Euro VI D/E | DPF+SCR | SPN23 | Highway | -0.02 | 1 | 5 | 85 | -0.0027209 | 0.56634 | -2.1018 | 2.9922 | 0.0028294 | -0.0058304 | 0.018077 | -6476845370.6721 | 0 | 70 | 11658136221.3492
Heavy Duty Trucks | Diesel | Articulated 14 - 20 t | Euro VI D/E | DPF+SCR | SPN23 | Highway | 0 | 0 | 5 | 85 | 0.0046342 | 0.016882 | 4.0598 | 1.2653 | 0.00086767 | 0.0080504 | 0.13497 | -6476845370.6721 | 0 | 70 | 36592852630.6134
Heavy Duty Trucks | Diesel | Articulated 14 - 20 t | Euro VI D/E | DPF+SCR | SPN23 | Highway | 0 | 0.5 | 5 | 85 | 0.02692 | 0.55144 | 0.43225 | 7.4611 | 0.0056403 | -0.023447 | 0.19119 | -6476845370.6721 | 0 | 70 | 42304624512.2959
Heavy Duty Trucks | Diesel | Articulated 14 - 20 t | Euro VI D/E | DPF+SCR | SPN23 | Highway | 0 | 1 | 5 | 85 | 0.021993 | 0.65226 | -1.7006 | 4.746 | 0.0043163 | -0.012926 | 0.070316 | -6476845370.6721 | 0 | 70 | 48393161398.4629
Heavy Duty Trucks | Diesel | Articulated 14 - 20 t | Euro VI D/E | DPF+SCR | SPN23 | Highway | 0.02 | 0 | 5 | 85 | 0.0011777 | 0.073698 | 5.5595 | -2.0032 | -6.2826e-06 | 0.022963 | 0.094845 | -6476845370.6721 | 0 | 70 | 63782978914.2371
Heavy Duty Trucks | Diesel | Articulated 14 - 20 t | Euro VI D/E | DPF+SCR | SPN23 | Highway | 0.02 | 0.5 | 5 | 85 | 0.014614 | 0.089597 | 11.806 | -0.72664 | 0.0010178 | 0.024134 | 0.27063 | -6476845370.6721 | 0 | 70 | 83604804597.0982
Heavy Duty Trucks | Diesel | Articulated 14 - 20 t | Euro VI D/E | DPF+SCR | SPN23 | Highway | 0.02 | 1 | 5 | 85 | 0.07769 | -0.15703 | 6.1267 | 8.6865 | 0.005274 | -0.034338 | 0.31027 | -6476845370.6721 | 0 | 70 | 102526136597.5
Heavy Duty Trucks | Diesel | Articulated 14 - 20 t | Euro VI D/E | DPF+SCR | SPN23 | Highway | 0.04 | 0 | 5 | 85 | 0.0037089 | 0.23247 | 9.0544 | -2.52 | 9.1031e-05 | 0.034235 | 0.15256 | -6476845370.6721 | 0 | 70 | 93994096784.4859
Heavy Duty Trucks | Diesel | Articulated 14 - 20 t | Euro VI D/E | DPF+SCR | SPN23 | Highway | 0.04 | 0.5 | 5 | 85 | 0.030928 | 0.2458 | 15.1172 | -0.32947 | 0.0014358 | 0.027977 | 0.30633 | -6476845370.6721 | 0 | 70 | 128046449917.235
Heavy Duty Trucks | Diesel | Articulated 14 - 20 t | Euro VI D/E | DPF+SCR | SPN23 | Highway | 0.04 | 1 | 5 | 75 | 0.34822 | -1.3985 | 28.5872 | 23.2019 | 0.014592 | -0.083588 | 0.91428 | -6476845370.6721 | 0 | 70 | 159315897006.862
Heavy Duty Trucks | Diesel | Articulated 14 - 20 t | Euro VI D/E | DPF+SCR | SPN23 | Highway | 0.06 | 0 | 5 | 85 | 0.0099395 | 0.48269 | 11.5967 | -3.3192 | 0.00034624 | 0.043005 | 0.17651 | -6476845370.6721 | 0 | 70 | 124724440131.705
Heavy Duty Trucks | Diesel | Articulated 14 - 20 t | Euro VI D/E | DPF+SCR | SPN23 | Highway | 0.06 | 0.5 | 5 | 70 | 0.10513 | -0.36562 | 12.6568 | 7.1707 | 0.0040287 | -0.013816 | 0.33064 | -6476845370.6721 | 0 | 70 | 170300577961.675
Heavy Duty Trucks | Diesel | Articulated 14 - 20 t | Euro VI D/E | DPF+SCR | SPN23 | Highway | 0.06 | 1 | 5 | 55 | 1.1156 | 1.3877 | 2.6158 | 21.9023 | 0.036069 | -0.083467 | 0.38221 | -6476845370.6721 | 0 | 55 | 213255124455.071
Heavy Duty Trucks | Diesel | Articulated 14 - 20 t | Euro VII | DPF+SCR | CO |  | -0.06 | 0 | 5 | 75 | -0.0036681 | 0.29375 | -1.1119 | 1.6927 | 0.12912 | -0.60678 | 1.554 | 95.2% | 0 | 70 | 0.00012172 | X
Heavy Duty Trucks | Diesel | Articulated 14 - 20 t | Euro VII | DPF+SCR | CO |  | -0.06 | 0.5 | 5 | 65 | -0.0056989 | 0.41812 | -1.9236 | 1.9713 | 0.16275 | -0.55509 | -5.197e-11 | 95.2% | 0 | 65 | 8.8894e-05 | X
Heavy Duty Trucks | Diesel | Articulated 14 - 20 t | Euro VII | DPF+SCR | CO |  | -0.06 | 1 | 5 | 75 | -0.0020476 | 0.16237 | -0.39831 | 1.1917 | 0.10035 | -0.61432 | 2.5742 | 95.2% | 0 | 70 | 0.00010122 | X
Heavy Duty Trucks | Diesel | Articulated 14 - 20 t | Euro VII | DPF+SCR | CO |  | -0.04 | 0 | 5 | 85 | -0.0057981 | 0.54894 | -2.4298 | 2.1643 | 0.15954 | -0.40867 | -0.47621 | 95.2% | 0 | 70 | 0.00048574 | X
Heavy Duty Trucks | Diesel | Articulated 14 - 20 t | Euro VII | DPF+SCR | CO |  | -0.04 | 0.5 | 5 | 85 | -0.0044087 | 0.39851 | -1.8154 | 1.8457 | 0.12182 | -0.36192 | -0.11129 | 95.2% | 0 | 70 | 0.00037834 | X
Heavy Duty Trucks | Diesel | Articulated 14 - 20 t | Euro VII | DPF+SCR | CO |  | -0.04 | 1 | 5 | 80 | -0.0071087 | 0.59863 | -1.0157 | 1.2837 | 0.20103 | -0.2908 | 2.0056 | 95.2% | 0 | 70 | 0.00030159 | X
Heavy Duty Trucks | Diesel | Articulated 14 - 20 t | Euro VII | DPF+SCR | CO |  | -0.02 | 0 | 5 | 85 | 0.00017006 | -0.040556 | 2.5538 | -3.3236 | -0.0069266 | 0.62186 | 0.462 | 95.2% | 0 | 70 | 0.0023908 | X
Heavy Duty Trucks | Diesel | Articulated 14 - 20 t | Euro VII | DPF+SCR | CO |  | -0.02 | 0.5 | 5 | 85 | -0.0035645 | 0.50728 | 1.5627 | -3.0608 | 0.11918 | 0.81522 | 1.3003e-10 | 95.2% | 0 | 70 | 0.0014648 | X
Heavy Duty Trucks | Diesel | Articulated 14 - 20 t | Euro VII | DPF+SCR | CO |  | -0.02 | 1 | 5 | 85 | -0.0080211 | 0.90144 | 0.70888 | -2.1592 | 0.1988 | 0.96313 | 1.778e-10 | 95.2% | 0 | 70 | 0.001128 | X
Heavy Duty Trucks | Diesel | Articulated 14 - 20 t | Euro VII | DPF+SCR | CO |  | 0 | 0 | 5 | 85 | 0.002294 | 0.25088 | -2.2495 | 2.7546 | 0.066983 | -0.47191 | 0.030068 | 95.2% | 0 | 70 | 0.0043236 | X
Heavy Duty Trucks | Diesel | Articulated 14 - 20 t | Euro VII | DPF+SCR | CO |  | 0 | 0.5 | 5 | 85 | 0.0015925 | 0.21113 | -1.8815 | 2.2013 | 0.054482 | -0.38752 | 3.1811e-10 | 95.2% | 0 | 70 | 0.0041493 | X
Heavy Duty Trucks | Diesel | Articulated 14 - 20 t | Euro VII | DPF+SCR | CO |  | 0 | 1 | 5 | 85 | 0.0024942 | 0.39628 | -2.5225 | 2.6547 | 0.098952 | -0.47829 | 2.6419e-13 | 95.2% | 0 | 70 | 0.0039852 | X
Heavy Duty Trucks | Diesel | Articulated 14 - 20 t | Euro VII | DPF+SCR | CO |  | 0.02 | 0 | 5 | 85 | -0.00021804 | 0.050774 | 1.8077 | -2.5057 | 0.0026837 | 0.45373 | -2.4973e-11 | 95.2% | 0 | 70 | 0.0045505 | X
Heavy Duty Trucks | Diesel | Articulated 14 - 20 t | Euro VII | DPF+SCR | CO |  | 0.02 | 0.5 | 5 | 85 | -0.0005349 | 0.08973 | 2.1545 | -2.6963 | 0.0071148 | 0.54981 | 4.4027e-12 | 95.2% | 0 | 70 | 0.0037799 | X
Heavy Duty Trucks | Diesel | Articulated 14 - 20 t | Euro VII | DPF+SCR | CO |  | 0.02 | 1 | 5 | 85 | -0.00028486 | 0.069754 | 1.6646 | -1.9367 | 0.0083241 | 0.39472 | 2.4617e-10 | 95.2% | 0 | 70 | 0.0035948 | X
Heavy Duty Trucks | Diesel | Articulated 14 - 20 t | Euro VII | DPF+SCR | CO |  | 0.04 | 0 | 5 | 85 | -0.001146 | 0.1478 | 2.4723 | -3.1955 | 0.010522 | 0.64487 | -6.1883e-09 | 95.2% | 0 | 70 | 0.0035528 | X
Heavy Duty Trucks | Diesel | Articulated 14 - 20 t | Euro VII | DPF+SCR | CO |  | 0.04 | 0.5 | 5 | 85 | -0.00017881 | 0.096078 | 1.4996 | -1.817 | 0.014561 | 0.32389 | 2.6415e-12 | 95.2% | 0 | 70 | 0.0037385 | X
Heavy Duty Trucks | Diesel | Articulated 14 - 20 t | Euro VII | DPF+SCR | CO |  | 0.04 | 1 | 5 | 75 | 0.0015107 | 0.43339 | -1.7777 | 1.2982 | 0.085707 | -0.27843 | 0.034904 | 95.2% | 0 | 70 | 0.0043121 | X
Heavy Duty Trucks | Diesel | Articulated 14 - 20 t | Euro VII | DPF+SCR | CO |  | 0.06 | 0 | 5 | 85 | -0.0012337 | 0.24786 | 2.5115 | -3.1864 | 0.029815 | 0.61443 | -8.8429e-08 | 95.2% | 0 | 70 | 0.0034954 | X
Heavy Duty Trucks | Diesel | Articulated 14 - 20 t | Euro VII | DPF+SCR | CO |  | 0.06 | 0.5 | 5 | 70 | 0.00031578 | 0.11609 | -1.3121 | 1.5534 | 0.022513 | -0.23777 | 0.17735 | 95.2% | 0 | 70 | 0.0042879 | X
Heavy Duty Trucks | Diesel | Articulated 14 - 20 t | Euro VII | DPF+SCR | CO |  | 0.06 | 1 | 5 | 55 | 0.0060676 | 0.69436 | -2.5616 | 1.3541 | 0.14475 | -0.49599 | 0.18512 | 95.2% | 0 | 55 | 0.0063109 | X
Heavy Duty Trucks | Diesel | Articulated 14 - 20 t | Euro VII | DPF+SCR | NOx |  | -0.06 | 0 | 5 | 80 | 3.9958e-05 | -0.008671 | 0.41827 | 2.1246 | -5.6406e-06 | 0.0049458 | 0.096979 | 75.15% | 0 | 70 | 0.022387 | X
Heavy Duty Trucks | Diesel | Articulated 14 - 20 t | Euro VII | DPF+SCR | NOx |  | -0.06 | 0.5 | 5 | 75 | -0.0050955 | 0.39978 | -0.5624 | -5.8219 | 0.0069343 | 0.027672 | -0.28641 | 75.15% | 0 | 70 | 0.01654 | X
Heavy Duty Trucks | Diesel | Articulated 14 - 20 t | Euro VII | DPF+SCR | NOx |  | -0.06 | 1 | 5 | 80 | -0.00010413 | 0.0091874 | -0.082803 | 2.6443 | 0.00026458 | -0.0043943 | 0.10248 | 75.15% | 0 | 70 | 0.020006 | X
Heavy Duty Trucks | Diesel | Articulated 14 - 20 t | Euro VII | DPF+SCR | NOx |  | -0.04 | 0 | 5 | 85 | -0.00015527 | 0.018757 | -0.18626 | 4.034 | 0.00034941 | -0.0060911 | 0.12571 | 75.15% | 0 | 70 | 0.074564 | X
Heavy Duty Trucks | Diesel | Articulated 14 - 20 t | Euro VII | DPF+SCR | NOx |  | -0.04 | 0.5 | 5 | 85 | -9.4233e-05 | 0.010514 | -0.10801 | 3.3065 | 0.00022205 | -0.0045351 | 0.11406 | 75.15% | 0 | 70 | 0.059963 | X
Heavy Duty Trucks | Diesel | Articulated 14 - 20 t | Euro VII | DPF+SCR | NOx |  | -0.04 | 1 | 5 | 80 | -0.00080176 | 0.051279 | 1.4151 | -7.9679 | 0.00025406 | 0.05784 | -0.28619 | 75.15% | 0 | 70 | 0.047748 | X
Heavy Duty Trucks | Diesel | Articulated 14 - 20 t | Euro VII | DPF+SCR | NOx |  | -0.02 | 0 | 5 | 85 | 0.0041299 | 0.4072 | -2.384 | 1.1435 | 0.012815 | -0.069297 | 0.023806 | 75.15% | 0 | 70 | 0.19879 | X
Heavy Duty Trucks | Diesel | Articulated 14 - 20 t | Euro VII | DPF+SCR | NOx |  | -0.02 | 0.5 | 5 | 85 | 0.00077124 | 0.21278 | -1.6878 | 3.0036 | 0.0070692 | -0.053115 | 0.088185 | 75.15% | 0 | 70 | 0.13646 | X
Heavy Duty Trucks | Diesel | Articulated 14 - 20 t | Euro VII | DPF+SCR | NOx |  | -0.02 | 1 | 5 | 85 | -9.0297e-05 | 0.082339 | -1.1447 | 4.2806 | 0.0026437 | -0.034196 | 0.12426 | 75.15% | 0 | 70 | 0.098553 | X
Heavy Duty Trucks | Diesel | Articulated 14 - 20 t | Euro VII | DPF+SCR | NOx |  | 0 | 0 | 5 | 85 | -0.0014328 | 0.20191 | -1.0249 | 2.1277 | 0.0078556 | -0.045677 | 0.085504 | 75.15% | 0 | 70 | 0.042972 | X
Heavy Duty Trucks | Diesel | Articulated 14 - 20 t | Euro VII | DPF+SCR | NOx |  | 0 | 0.5 | 5 | 85 | -0.00027826 | 0.088337 | -0.49825 | 1.8246 | 0.0065918 | -0.040899 | 0.089483 | 75.15% | 0 | 70 | 0.036591 | X
Heavy Duty Trucks | Diesel | Articulated 14 - 20 t | Euro VII | DPF+SCR | NOx |  | 0 | 1 | 5 | 85 | -3.3855e-05 | 0.061363 | -0.43042 | 1.7297 | 0.0062287 | -0.03961 | 0.086156 | 75.15% | 0 | 70 | 0.033245 | X
Heavy Duty Trucks | Diesel | Articulated 14 - 20 t | Euro VII | DPF+SCR | NOx |  | 0.02 | 0 | 5 | 85 | 0.00023014 | 0.19849 | -0.60423 | 4.0002 | 0.020767 | -0.11617 | 0.25231 | 75.15% | 0 | 70 | 0.038315 | X
Heavy Duty Trucks | Diesel | Articulated 14 - 20 t | Euro VII | DPF+SCR | NOx |  | 0.02 | 0.5 | 5 | 85 | 0.0010444 | 0.079747 | -0.52895 | 2.9268 | 0.012904 | -0.076365 | 0.16222 | 75.15% | 0 | 70 | 0.043722 | X
Heavy Duty Trucks | Diesel | Articulated 14 - 20 t | Euro VII | DPF+SCR | NOx |  | 0.02 | 1 | 5 | 85 | 0.00061511 | 0.096201 | -0.84872 | 3.0182 | 0.011471 | -0.070748 | 0.14226 | 75.15% | 0 | 70 | 0.043233 | X
Heavy Duty Trucks | Diesel | Articulated 14 - 20 t | Euro VII | DPF+SCR | NOx |  | 0.04 | 0 | 5 | 85 | 0.0011342 | 0.091036 | -0.62525 | 3.628 | 0.013865 | -0.083923 | 0.18839 | 75.15% | 0 | 70 | 0.045334 | X
Heavy Duty Trucks | Diesel | Articulated 14 - 20 t | Euro VII | DPF+SCR | NOx |  | 0.04 | 0.5 | 5 | 85 | 0.00068141 | 0.098905 | -0.90896 | 3.1405 | 0.010923 | -0.067523 | 0.13771 | 75.15% | 0 | 70 | 0.047723 | X
Heavy Duty Trucks | Diesel | Articulated 14 - 20 t | Euro VII | DPF+SCR | NOx |  | 0.04 | 1 | 5 | 75 | 0.0011526 | 0.10418 | -1.1712 | 4.0428 | 0.01082 | -0.06624 | 0.14362 | 75.15% | 0 | 70 | 0.060565 | X
Heavy Duty Trucks | Diesel | Articulated 14 - 20 t | Euro VII | DPF+SCR | NOx |  | 0.06 | 0 | 5 | 85 | 0.00073893 | 0.070707 | -0.65333 | 2.658 | 0.0087693 | -0.054382 | 0.11787 | 75.15% | 0 | 70 | 0.050323 | X
Heavy Duty Trucks | Diesel | Articulated 14 - 20 t | Euro VII | DPF+SCR | NOx |  | 0.06 | 0.5 | 5 | 70 | 0.00285 | 0.10654 | -1.3719 | 5.5948 | 0.014928 | -0.083812 | 0.19 | 75.15% | 0 | 70 | 0.074142 | X
Heavy Duty Trucks | Diesel | Articulated 14 - 20 t | Euro VII | DPF+SCR | NOx |  | 0.06 | 1 | 5 | 55 | 0.0045337 | 0.056348 | -0.94303 | 6.6084 | 0.013087 | 0.006845 | 0.041738 | 75.15% | 0 | 55 | 0.099323 | X
Heavy Duty Trucks | Diesel | Articulated 14 - 20 t | Euro VII | DPF+SCR | VOC |  | -0.06 | 0 | 5 | 70 | -0.0059403 | 0.45396 | -1.6575 | 0.70567 | 0.72011 | -2.4097 | -1.3049e-05 | 90% | 0 | 70 | 3.043e-05 | X
Heavy Duty Trucks | Diesel | Articulated 14 - 20 t | Euro VII | DPF+SCR | VOC |  | -0.06 | 0.5 | 5 | 80 | -0.00057286 | 0.052066 | -0.46223 | 3.4699 | 0.11819 | -1.3778 | 9.0246 | 90% | 0 | 70 | 8.6419e-05 | X
Heavy Duty Trucks | Diesel | Articulated 14 - 20 t | Euro VII | DPF+SCR | VOC |  | -0.06 | 1 | 5 | 65 | -0.0085835 | 0.59789 | 0.098408 | 0.24123 | 1.156 | 0.43158 | 0.60859 | 90% | 0 | 65 | 5.4951e-05 | X
Heavy Duty Trucks | Diesel | Articulated 14 - 20 t | Euro VII | DPF+SCR | VOC |  | -0.04 | 0 | 5 | 85 | -0.0016403 | 0.16116 | -0.78854 | 1.3802 | 0.22383 | -1.0898 | 2.0962 | 90% | 0 | 70 | 0.00024202 | X
Heavy Duty Trucks | Diesel | Articulated 14 - 20 t | Euro VII | DPF+SCR | VOC |  | -0.04 | 0.5 | 5 | 85 | -0.008035 | 0.7147 | -0.13162 | 0.15243 | 1.1036 | 0.46009 | 0.58518 | 90% | 0 | 70 | 0.00019351 | X
Heavy Duty Trucks | Diesel | Articulated 14 - 20 t | Euro VII | DPF+SCR | VOC |  | -0.04 | 1 | 5 | 85 | -0.008147 | 0.70175 | -0.14378 | 0.15985 | 1.1112 | 0.46684 | 0.57992 | 90% | 0 | 70 | 0.00016539 | X
Heavy Duty Trucks | Diesel | Articulated 14 - 20 t | Euro VII | DPF+SCR | VOC |  | -0.02 | 0 | 5 | 85 | 8.6418e-05 | -0.022451 | 1.5546 | 1.8627 | -0.020623 | 1.9281 | 4.6603 | 90% | 0 | 70 | 0.0011228 | X
Heavy Duty Trucks | Diesel | Articulated 14 - 20 t | Euro VII | DPF+SCR | VOC |  | -0.02 | 0.5 | 5 | 85 | -0.0012259 | 0.22373 | 0.86846 | -0.19675 | 0.28255 | 1.6208 | 7.8884e-06 | 90% | 0 | 70 | 0.00070225 | X
Heavy Duty Trucks | Diesel | Articulated 14 - 20 t | Euro VII | DPF+SCR | VOC |  | -0.02 | 1 | 5 | 85 | -0.0024769 | 0.36341 | -0.47959 | 1.2692 | 0.43924 | 0.08856 | 1.2302 | 90% | 0 | 70 | 0.00059454 | X
Heavy Duty Trucks | Diesel | Articulated 14 - 20 t | Euro VII | DPF+SCR | VOC |  | 0 | 0 | 5 | 85 | 0.00043671 | 0.07891 | 1.5895 | -0.62784 | 0.070628 | 2.1596 | 8.2125e-09 | 90% | 0 | 70 | 0.001859 | X
Heavy Duty Trucks | Diesel | Articulated 14 - 20 t | Euro VII | DPF+SCR | VOC |  | 0 | 0.5 | 5 | 85 | 0.00045863 | 0.074626 | 1.4279 | -0.50295 | 0.068653 | 1.9656 | 1.3267e-08 | 90% | 0 | 70 | 0.001876 | X
Heavy Duty Trucks | Diesel | Articulated 14 - 20 t | Euro VII | DPF+SCR | VOC |  | 0 | 1 | 5 | 85 | 0.00031732 | 0.059981 | 1.1227 | -0.32673 | 0.050489 | 1.5949 | 9.5671e-09 | 90% | 0 | 70 | 0.0019139 | X
Heavy Duty Trucks | Diesel | Articulated 14 - 20 t | Euro VII | DPF+SCR | VOC |  | 0.02 | 0 | 5 | 85 | 0.00015674 | 0.044927 | 1.3167 | -0.56772 | 0.025088 | 1.6443 | 1.0098e-07 | 90% | 0 | 70 | 0.0021936 | X
Heavy Duty Trucks | Diesel | Articulated 14 - 20 t | Euro VII | DPF+SCR | VOC |  | 0.02 | 0.5 | 5 | 85 | 0.0134 | 0.8091 | -0.00048676 | 0.26681 | 0.97928 | 0.42078 | 0.58985 | 90% | 0 | 70 | 0.0025329 | X
Heavy Duty Trucks | Diesel | Articulated 14 - 20 t | Euro VII | DPF+SCR | VOC |  | 0.02 | 1 | 5 | 85 | 0.01205 | 0.53686 | -1.5596 | 0.51903 | 0.70747 | -1.6797 | -4.9609e-08 | 90% | 0 | 70 | 0.0028389 | X
Heavy Duty Trucks | Diesel | Articulated 14 - 20 t | Euro VII | DPF+SCR | VOC |  | 0.04 | 0 | 5 | 85 | -0.0001824 | 0.009913 | 1.9569 | 0.049382 | -0.017728 | 2.1059 | 1.8023 | 90% | 0 | 70 | 0.0028193 | X
Heavy Duty Trucks | Diesel | Articulated 14 - 20 t | Euro VII | DPF+SCR | VOC |  | 0.04 | 0.5 | 5 | 85 | -0.00034171 | 0.021149 | 1.3129 | -0.58654 | -0.015184 | 1.5711 | 5.8365e-12 | 90% | 0 | 70 | 0.003122 | X
Heavy Duty Trucks | Diesel | Articulated 14 - 20 t | Euro VII | DPF+SCR | VOC |  | 0.04 | 1 | 5 | 75 | -0.00042613 | 0.03364 | 1.3889 | -0.58034 | -0.013372 | 1.6774 | 2.9743e-10 | 90% | 0 | 70 | 0.0031743 | X
Heavy Duty Trucks | Diesel | Articulated 14 - 20 t | Euro VII | DPF+SCR | VOC |  | 0.06 | 0 | 5 | 85 | 0.0096076 | 0.38938 | -2.3651 | 1.1642 | 0.49455 | -2.4098 | 2.6475e-10 | 90% | 0 | 70 | 0.0031928 | X
Heavy Duty Trucks | Diesel | Articulated 14 - 20 t | Euro VII | DPF+SCR | VOC |  | 0.06 | 0.5 | 5 | 70 | -0.00034879 | 0.048786 | 1.5138 | -0.64248 | -0.006508 | 1.8157 | 6.7293e-09 | 90% | 0 | 70 | 0.0033721 | X
Heavy Duty Trucks | Diesel | Articulated 14 - 20 t | Euro VII | DPF+SCR | VOC |  | 0.06 | 1 | 5 | 55 | 0.00023402 | 0.071284 | 1.165 | -0.41389 | 0.020063 | 1.4338 | 3.7798e-10 | 90% | 0 | 55 | 0.0041462 | X
Heavy Duty Trucks | Diesel | Articulated 14 - 20 t | Euro VII | DPF+SCR | PM Exhaust | Urban Peak | -0.06 | 0 | 5 | 70 | -0.0057425 | 0.46002 | -2.6005 | 5.6677 | 0.005357 | -0.038758 | 0.10717 | 99.98% | 0 | 70 | 1.4164e-05 | X
Heavy Duty Trucks | Diesel | Articulated 14 - 20 t | Euro VII | DPF+SCR | PM Exhaust | Urban Peak | -0.06 | 0.5 | 5 | 70 | -0.0040458 | 0.32552 | -1.9175 | 4.5825 | 0.0040756 | -0.032629 | 0.097966 | 99.98% | 0 | 70 | 1.3532e-05 | X
Heavy Duty Trucks | Diesel | Articulated 14 - 20 t | Euro VII | DPF+SCR | PM Exhaust | Urban Peak | -0.06 | 1 | 5 | 75 | -0.002496 | 0.2113 | -1.2337 | 3.945 | 0.0030618 | -0.028268 | 0.10348 | 99.98% | 0 | 70 | 2.2858e-05 | X
Heavy Duty Trucks | Diesel | Articulated 14 - 20 t | Euro VII | DPF+SCR | PM Exhaust | Urban Peak | -0.04 | 0 | 5 | 85 | -0.0040069 | 0.40487 | -2.0325 | 3.6218 | 0.0034444 | -0.018843 | 0.044969 | 99.98% | 0 | 70 | 9.3484e-05 | X
Heavy Duty Trucks | Diesel | Articulated 14 - 20 t | Euro VII | DPF+SCR | PM Exhaust | Urban Peak | -0.04 | 0.5 | 5 | 85 | -0.0047465 | 0.47393 | -2.2367 | 4.238 | 0.0040369 | -0.022769 | 0.06446 | 99.98% | 0 | 70 | 9.1979e-05 | X
Heavy Duty Trucks | Diesel | Articulated 14 - 20 t | Euro VII | DPF+SCR | PM Exhaust | Urban Peak | -0.04 | 1 | 5 | 85 | -0.0054364 | 0.54156 | -2.6195 | 4.757 | 0.0043871 | -0.025245 | 0.06926 | 99.98% | 0 | 70 | 9.5512e-05 | X
Heavy Duty Trucks | Diesel | Articulated 14 - 20 t | Euro VII | DPF+SCR | PM Exhaust | Urban Peak | -0.02 | 0 | 5 | 85 | 0.0012966 | 0.41137 | -1.0273 | 4.2144 | 0.0036028 | -0.015218 | 0.082415 | 99.98% | 0 | 70 | 0.00044468 | X
Heavy Duty Trucks | Diesel | Articulated 14 - 20 t | Euro VII | DPF+SCR | PM Exhaust | Urban Peak | -0.02 | 0.5 | 5 | 85 | -0.0051413 | 0.97623 | -3.5894 | 1.2267 | 0.0048268 | 0.0018421 | -0.061699 | 99.98% | 0 | 70 | 0.00036183 | X
Heavy Duty Trucks | Diesel | Articulated 14 - 20 t | Euro VII | DPF+SCR | PM Exhaust | Urban Peak | -0.02 | 1 | 5 | 85 | -0.0027209 | 0.56634 | -2.1018 | 2.9922 | 0.0028294 | -0.0058304 | 0.018077 | 99.98% | 0 | 70 | 0.00039037 | X
Heavy Duty Trucks | Diesel | Articulated 14 - 20 t | Euro VII | DPF+SCR | PM Exhaust | Urban Peak | 0 | 0 | 5 | 85 | 0.0046342 | 0.016882 | 4.0598 | 1.2653 | 0.00086767 | 0.0080504 | 0.13497 | 99.98% | 0 | 70 | 0.0012253 | X
Heavy Duty Trucks | Diesel | Articulated 14 - 20 t | Euro VII | DPF+SCR | PM Exhaust | Urban Peak | 0 | 0.5 | 5 | 85 | 0.02692 | 0.55144 | 0.43225 | 7.4611 | 0.0056403 | -0.023447 | 0.19119 | 99.98% | 0 | 70 | 0.0014166 | X
Heavy Duty Trucks | Diesel | Articulated 14 - 20 t | Euro VII | DPF+SCR | PM Exhaust | Urban Peak | 0 | 1 | 5 | 85 | 0.021993 | 0.65226 | -1.7006 | 4.746 | 0.0043163 | -0.012926 | 0.070316 | 99.98% | 0 | 70 | 0.0016204 | X
Heavy Duty Trucks | Diesel | Articulated 14 - 20 t | Euro VII | DPF+SCR | PM Exhaust | Urban Peak | 0.02 | 0 | 5 | 85 | 0.0011777 | 0.073698 | 5.5595 | -2.0032 | -6.2826e-06 | 0.022963 | 0.094845 | 99.98% | 0 | 70 | 0.0021357 | X
Heavy Duty Trucks | Diesel | Articulated 14 - 20 t | Euro VII | DPF+SCR | PM Exhaust | Urban Peak | 0.02 | 0.5 | 5 | 85 | 0.014614 | 0.089597 | 11.806 | -0.72664 | 0.0010178 | 0.024134 | 0.27063 | 99.98% | 0 | 70 | 0.0027995 | X
Heavy Duty Trucks | Diesel | Articulated 14 - 20 t | Euro VII | DPF+SCR | PM Exhaust | Urban Peak | 0.02 | 1 | 5 | 85 | 0.07769 | -0.15703 | 6.1267 | 8.6865 | 0.005274 | -0.034338 | 0.31027 | 99.98% | 0 | 70 | 0.003433 | X
Heavy Duty Trucks | Diesel | Articulated 14 - 20 t | Euro VII | DPF+SCR | PM Exhaust | Urban Peak | 0.04 | 0 | 5 | 85 | 0.0037089 | 0.23247 | 9.0544 | -2.52 | 9.1031e-05 | 0.034235 | 0.15256 | 99.98% | 0 | 70 | 0.0031474 | X
Heavy Duty Trucks | Diesel | Articulated 14 - 20 t | Euro VII | DPF+SCR | PM Exhaust | Urban Peak | 0.04 | 0.5 | 5 | 85 | 0.030928 | 0.2458 | 15.1172 | -0.32947 | 0.0014358 | 0.027977 | 0.30633 | 99.98% | 0 | 70 | 0.0042876 | X
Heavy Duty Trucks | Diesel | Articulated 14 - 20 t | Euro VII | DPF+SCR | PM Exhaust | Urban Peak | 0.04 | 1 | 5 | 75 | 0.34822 | -1.3985 | 28.5872 | 23.2019 | 0.014592 | -0.083588 | 0.91428 | 99.98% | 0 | 70 | 0.0053346 | X
Heavy Duty Trucks | Diesel | Articulated 14 - 20 t | Euro VII | DPF+SCR | PM Exhaust | Urban Peak | 0.06 | 0 | 5 | 85 | 0.0099395 | 0.48269 | 11.5967 | -3.3192 | 0.00034624 | 0.043005 | 0.17651 | 99.98% | 0 | 70 | 0.0041764 | X
Heavy Duty Trucks | Diesel | Articulated 14 - 20 t | Euro VII | DPF+SCR | PM Exhaust | Urban Peak | 0.06 | 0.5 | 5 | 70 | 0.10513 | -0.36562 | 12.6568 | 7.1707 | 0.0040287 | -0.013816 | 0.33064 | 99.98% | 0 | 70 | 0.0057025 | X
Heavy Duty Trucks | Diesel | Articulated 14 - 20 t | Euro VII | DPF+SCR | PM Exhaust | Urban Peak | 0.06 | 1 | 5 | 55 | 1.1156 | 1.3877 | 2.6158 | 21.9023 | 0.036069 | -0.083467 | 0.38221 | 99.98% | 0 | 55 | 0.0071408 | X
Heavy Duty Trucks | Diesel | Articulated 14 - 20 t | Euro VII | DPF+SCR | PM Exhaust | Urban Off Peak | -0.06 | 0 | 5 | 70 | -0.0057425 | 0.46002 | -2.6005 | 5.6677 | 0.005357 | -0.038758 | 0.10717 | 99.98% | 0 | 70 | 1.4164e-05 | X
Heavy Duty Trucks | Diesel | Articulated 14 - 20 t | Euro VII | DPF+SCR | PM Exhaust | Urban Off Peak | -0.06 | 0.5 | 5 | 70 | -0.0040458 | 0.32552 | -1.9175 | 4.5825 | 0.0040756 | -0.032629 | 0.097966 | 99.98% | 0 | 70 | 1.3532e-05 | X
Heavy Duty Trucks | Diesel | Articulated 14 - 20 t | Euro VII | DPF+SCR | PM Exhaust | Urban Off Peak | -0.06 | 1 | 5 | 75 | -0.002496 | 0.2113 | -1.2337 | 3.945 | 0.0030618 | -0.028268 | 0.10348 | 99.98% | 0 | 70 | 2.2858e-05 | X
Heavy Duty Trucks | Diesel | Articulated 14 - 20 t | Euro VII | DPF+SCR | PM Exhaust | Urban Off Peak | -0.04 | 0 | 5 | 85 | -0.0040069 | 0.40487 | -2.0325 | 3.6218 | 0.0034444 | -0.018843 | 0.044969 | 99.98% | 0 | 70 | 9.3484e-05 | X
Heavy Duty Trucks | Diesel | Articulated 14 - 20 t | Euro VII | DPF+SCR | PM Exhaust | Urban Off Peak | -0.04 | 0.5 | 5 | 85 | -0.0047465 | 0.47393 | -2.2367 | 4.238 | 0.0040369 | -0.022769 | 0.06446 | 99.98% | 0 | 70 | 9.1979e-05 | X
Heavy Duty Trucks | Diesel | Articulated 14 - 20 t | Euro VII | DPF+SCR | PM Exhaust | Urban Off Peak | -0.04 | 1 | 5 | 85 | -0.0054364 | 0.54156 | -2.6195 | 4.757 | 0.0043871 | -0.025245 | 0.06926 | 99.98% | 0 | 70 | 9.5512e-05 | X
Heavy Duty Trucks | Diesel | Articulated 14 - 20 t | Euro VII | DPF+SCR | PM Exhaust | Urban Off Peak | -0.02 | 0 | 5 | 85 | 0.0012966 | 0.41137 | -1.0273 | 4.2144 | 0.0036028 | -0.015218 | 0.082415 | 99.98% | 0 | 70 | 0.00044468 | X
Heavy Duty Trucks | Diesel | Articulated 14 - 20 t | Euro VII | DPF+SCR | PM Exhaust | Urban Off Peak | -0.02 | 0.5 | 5 | 85 | -0.0051413 | 0.97623 | -3.5894 | 1.2267 | 0.0048268 | 0.0018421 | -0.061699 | 99.98% | 0 | 70 | 0.00036183 | X
Heavy Duty Trucks | Diesel | Articulated 14 - 20 t | Euro VII | DPF+SCR | PM Exhaust | Urban Off Peak | -0.02 | 1 | 5 | 85 | -0.0027209 | 0.56634 | -2.1018 | 2.9922 | 0.0028294 | -0.0058304 | 0.018077 | 99.98% | 0 | 70 | 0.00039037 | X
Heavy Duty Trucks | Diesel | Articulated 14 - 20 t | Euro VII | DPF+SCR | PM Exhaust | Urban Off Peak | 0 | 0 | 5 | 85 | 0.0046342 | 0.016882 | 4.0598 | 1.2653 | 0.00086767 | 0.0080504 | 0.13497 | 99.98% | 0 | 70 | 0.0012253 | X
Heavy Duty Trucks | Diesel | Articulated 14 - 20 t | Euro VII | DPF+SCR | PM Exhaust | Urban Off Peak | 0 | 0.5 | 5 | 85 | 0.02692 | 0.55144 | 0.43225 | 7.4611 | 0.0056403 | -0.023447 | 0.19119 | 99.98% | 0 | 70 | 0.0014166 | X
Heavy Duty Trucks | Diesel | Articulated 14 - 20 t | Euro VII | DPF+SCR | PM Exhaust | Urban Off Peak | 0 | 1 | 5 | 85 | 0.021993 | 0.65226 | -1.7006 | 4.746 | 0.0043163 | -0.012926 | 0.070316 | 99.98% | 0 | 70 | 0.0016204 | X
Heavy Duty Trucks | Diesel | Articulated 14 - 20 t | Euro VII | DPF+SCR | PM Exhaust | Urban Off Peak | 0.02 | 0 | 5 | 85 | 0.0011777 | 0.073698 | 5.5595 | -2.0032 | -6.2826e-06 | 0.022963 | 0.094845 | 99.98% | 0 | 70 | 0.0021357 | X
Heavy Duty Trucks | Diesel | Articulated 14 - 20 t | Euro VII | DPF+SCR | PM Exhaust | Urban Off Peak | 0.02 | 0.5 | 5 | 85 | 0.014614 | 0.089597 | 11.806 | -0.72664 | 0.0010178 | 0.024134 | 0.27063 | 99.98% | 0 | 70 | 0.0027995 | X
Heavy Duty Trucks | Diesel | Articulated 14 - 20 t | Euro VII | DPF+SCR | PM Exhaust | Urban Off Peak | 0.02 | 1 | 5 | 85 | 0.07769 | -0.15703 | 6.1267 | 8.6865 | 0.005274 | -0.034338 | 0.31027 | 99.98% | 0 | 70 | 0.003433 | X
Heavy Duty Trucks | Diesel | Articulated 14 - 20 t | Euro VII | DPF+SCR | PM Exhaust | Urban Off Peak | 0.04 | 0 | 5 | 85 | 0.0037089 | 0.23247 | 9.0544 | -2.52 | 9.1031e-05 | 0.034235 | 0.15256 | 99.98% | 0 | 70 | 0.0031474 | X
Heavy Duty Trucks | Diesel | Articulated 14 - 20 t | Euro VII | DPF+SCR | PM Exhaust | Urban Off Peak | 0.04 | 0.5 | 5 | 85 | 0.030928 | 0.2458 | 15.1172 | -0.32947 | 0.0014358 | 0.027977 | 0.30633 | 99.98% | 0 | 70 | 0.0042876 | X
Heavy Duty Trucks | Diesel | Articulated 14 - 20 t | Euro VII | DPF+SCR | PM Exhaust | Urban Off Peak | 0.04 | 1 | 5 | 75 | 0.34822 | -1.3985 | 28.5872 | 23.2019 | 0.014592 | -0.083588 | 0.91428 | 99.98% | 0 | 70 | 0.0053346 | X
Heavy Duty Trucks | Diesel | Articulated 14 - 20 t | Euro VII | DPF+SCR | PM Exhaust | Urban Off Peak | 0.06 | 0 | 5 | 85 | 0.0099395 | 0.48269 | 11.5967 | -3.3192 | 0.00034624 | 0.043005 | 0.17651 | 99.98% | 0 | 70 | 0.0041764 | X
Heavy Duty Trucks | Diesel | Articulated 14 - 20 t | Euro VII | DPF+SCR | PM Exhaust | Urban Off Peak | 0.06 | 0.5 | 5 | 70 | 0.10513 | -0.36562 | 12.6568 | 7.1707 | 0.0040287 | -0.013816 | 0.33064 | 99.98% | 0 | 70 | 0.0057025 | X
Heavy Duty Trucks | Diesel | Articulated 14 - 20 t | Euro VII | DPF+SCR | PM Exhaust | Urban Off Peak | 0.06 | 1 | 5 | 55 | 1.1156 | 1.3877 | 2.6158 | 21.9023 | 0.036069 | -0.083467 | 0.38221 | 99.98% | 0 | 55 | 0.0071408 | X
Heavy Duty Trucks | Diesel | Articulated 14 - 20 t | Euro VII | DPF+SCR | PM Exhaust | Rural | -0.06 | 0 | 5 | 70 | -0.0057425 | 0.46002 | -2.6005 | 5.6677 | 0.005357 | -0.038758 | 0.10717 | 99.99% | 0 | 70 | 8.4986e-06 | X
Heavy Duty Trucks | Diesel | Articulated 14 - 20 t | Euro VII | DPF+SCR | PM Exhaust | Rural | -0.06 | 0.5 | 5 | 70 | -0.0040458 | 0.32552 | -1.9175 | 4.5825 | 0.0040756 | -0.032629 | 0.097966 | 99.99% | 0 | 70 | 8.1191e-06 | X
Heavy Duty Trucks | Diesel | Articulated 14 - 20 t | Euro VII | DPF+SCR | PM Exhaust | Rural | -0.06 | 1 | 5 | 75 | -0.002496 | 0.2113 | -1.2337 | 3.945 | 0.0030618 | -0.028268 | 0.10348 | 99.99% | 0 | 70 | 1.3715e-05 | X
Heavy Duty Trucks | Diesel | Articulated 14 - 20 t | Euro VII | DPF+SCR | PM Exhaust | Rural | -0.04 | 0 | 5 | 85 | -0.0040069 | 0.40487 | -2.0325 | 3.6218 | 0.0034444 | -0.018843 | 0.044969 | 99.99% | 0 | 70 | 5.609e-05 | X
Heavy Duty Trucks | Diesel | Articulated 14 - 20 t | Euro VII | DPF+SCR | PM Exhaust | Rural | -0.04 | 0.5 | 5 | 85 | -0.0047465 | 0.47393 | -2.2367 | 4.238 | 0.0040369 | -0.022769 | 0.06446 | 99.99% | 0 | 70 | 5.5187e-05 | X
Heavy Duty Trucks | Diesel | Articulated 14 - 20 t | Euro VII | DPF+SCR | PM Exhaust | Rural | -0.04 | 1 | 5 | 85 | -0.0054364 | 0.54156 | -2.6195 | 4.757 | 0.0043871 | -0.025245 | 0.06926 | 99.99% | 0 | 70 | 5.7307e-05 | X
Heavy Duty Trucks | Diesel | Articulated 14 - 20 t | Euro VII | DPF+SCR | PM Exhaust | Rural | -0.02 | 0 | 5 | 85 | 0.0012966 | 0.41137 | -1.0273 | 4.2144 | 0.0036028 | -0.015218 | 0.082415 | 99.99% | 0 | 70 | 0.00026681 | X
Heavy Duty Trucks | Diesel | Articulated 14 - 20 t | Euro VII | DPF+SCR | PM Exhaust | Rural | -0.02 | 0.5 | 5 | 85 | -0.0051413 | 0.97623 | -3.5894 | 1.2267 | 0.0048268 | 0.0018421 | -0.061699 | 99.99% | 0 | 70 | 0.0002171 | X
Heavy Duty Trucks | Diesel | Articulated 14 - 20 t | Euro VII | DPF+SCR | PM Exhaust | Rural | -0.02 | 1 | 5 | 85 | -0.0027209 | 0.56634 | -2.1018 | 2.9922 | 0.0028294 | -0.0058304 | 0.018077 | 99.99% | 0 | 70 | 0.00023422 | X
Heavy Duty Trucks | Diesel | Articulated 14 - 20 t | Euro VII | DPF+SCR | PM Exhaust | Rural | 0 | 0 | 5 | 85 | 0.0046342 | 0.016882 | 4.0598 | 1.2653 | 0.00086767 | 0.0080504 | 0.13497 | 99.99% | 0 | 70 | 0.00073518 | X
Heavy Duty Trucks | Diesel | Articulated 14 - 20 t | Euro VII | DPF+SCR | PM Exhaust | Rural | 0 | 0.5 | 5 | 85 | 0.02692 | 0.55144 | 0.43225 | 7.4611 | 0.0056403 | -0.023447 | 0.19119 | 99.99% | 0 | 70 | 0.00084993 | X
Heavy Duty Trucks | Diesel | Articulated 14 - 20 t | Euro VII | DPF+SCR | PM Exhaust | Rural | 0 | 1 | 5 | 85 | 0.021993 | 0.65226 | -1.7006 | 4.746 | 0.0043163 | -0.012926 | 0.070316 | 99.99% | 0 | 70 | 0.00097226 | X
Heavy Duty Trucks | Diesel | Articulated 14 - 20 t | Euro VII | DPF+SCR | PM Exhaust | Rural | 0.02 | 0 | 5 | 85 | 0.0011777 | 0.073698 | 5.5595 | -2.0032 | -6.2826e-06 | 0.022963 | 0.094845 | 99.99% | 0 | 70 | 0.0012814 | X
Heavy Duty Trucks | Diesel | Articulated 14 - 20 t | Euro VII | DPF+SCR | PM Exhaust | Rural | 0.02 | 0.5 | 5 | 85 | 0.014614 | 0.089597 | 11.806 | -0.72664 | 0.0010178 | 0.024134 | 0.27063 | 99.99% | 0 | 70 | 0.0016797 | X
Heavy Duty Trucks | Diesel | Articulated 14 - 20 t | Euro VII | DPF+SCR | PM Exhaust | Rural | 0.02 | 1 | 5 | 85 | 0.07769 | -0.15703 | 6.1267 | 8.6865 | 0.005274 | -0.034338 | 0.31027 | 99.99% | 0 | 70 | 0.0020598 | X
Heavy Duty Trucks | Diesel | Articulated 14 - 20 t | Euro VII | DPF+SCR | PM Exhaust | Rural | 0.04 | 0 | 5 | 85 | 0.0037089 | 0.23247 | 9.0544 | -2.52 | 9.1031e-05 | 0.034235 | 0.15256 | 99.99% | 0 | 70 | 0.0018884 | X
Heavy Duty Trucks | Diesel | Articulated 14 - 20 t | Euro VII | DPF+SCR | PM Exhaust | Rural | 0.04 | 0.5 | 5 | 85 | 0.030928 | 0.2458 | 15.1172 | -0.32947 | 0.0014358 | 0.027977 | 0.30633 | 99.99% | 0 | 70 | 0.0025726 | X
Heavy Duty Trucks | Diesel | Articulated 14 - 20 t | Euro VII | DPF+SCR | PM Exhaust | Rural | 0.04 | 1 | 5 | 75 | 0.34822 | -1.3985 | 28.5872 | 23.2019 | 0.014592 | -0.083588 | 0.91428 | 99.99% | 0 | 70 | 0.0032008 | X
Heavy Duty Trucks | Diesel | Articulated 14 - 20 t | Euro VII | DPF+SCR | PM Exhaust | Rural | 0.06 | 0 | 5 | 85 | 0.0099395 | 0.48269 | 11.5967 | -3.3192 | 0.00034624 | 0.043005 | 0.17651 | 99.99% | 0 | 70 | 0.0025058 | X
Heavy Duty Trucks | Diesel | Articulated 14 - 20 t | Euro VII | DPF+SCR | PM Exhaust | Rural | 0.06 | 0.5 | 5 | 70 | 0.10513 | -0.36562 | 12.6568 | 7.1707 | 0.0040287 | -0.013816 | 0.33064 | 99.99% | 0 | 70 | 0.0034215 | X
Heavy Duty Trucks | Diesel | Articulated 14 - 20 t | Euro VII | DPF+SCR | PM Exhaust | Rural | 0.06 | 1 | 5 | 55 | 1.1156 | 1.3877 | 2.6158 | 21.9023 | 0.036069 | -0.083467 | 0.38221 | 99.99% | 0 | 55 | 0.0042845 | X
Heavy Duty Trucks | Diesel | Articulated 14 - 20 t | Euro VII | DPF+SCR | PM Exhaust | Highway | -0.06 | 0 | 5 | 70 | -0.0057425 | 0.46002 | -2.6005 | 5.6677 | 0.005357 | -0.038758 | 0.10717 | 99.99% | 0 | 70 | 8.4986e-06 | X
Heavy Duty Trucks | Diesel | Articulated 14 - 20 t | Euro VII | DPF+SCR | PM Exhaust | Highway | -0.06 | 0.5 | 5 | 70 | -0.0040458 | 0.32552 | -1.9175 | 4.5825 | 0.0040756 | -0.032629 | 0.097966 | 99.99% | 0 | 70 | 8.1191e-06 | X
Heavy Duty Trucks | Diesel | Articulated 14 - 20 t | Euro VII | DPF+SCR | PM Exhaust | Highway | -0.06 | 1 | 5 | 75 | -0.002496 | 0.2113 | -1.2337 | 3.945 | 0.0030618 | -0.028268 | 0.10348 | 99.99% | 0 | 70 | 1.3715e-05 | X
Heavy Duty Trucks | Diesel | Articulated 14 - 20 t | Euro VII | DPF+SCR | PM Exhaust | Highway | -0.04 | 0 | 5 | 85 | -0.0040069 | 0.40487 | -2.0325 | 3.6218 | 0.0034444 | -0.018843 | 0.044969 | 99.99% | 0 | 70 | 5.609e-05 | X
Heavy Duty Trucks | Diesel | Articulated 14 - 20 t | Euro VII | DPF+SCR | PM Exhaust | Highway | -0.04 | 0.5 | 5 | 85 | -0.0047465 | 0.47393 | -2.2367 | 4.238 | 0.0040369 | -0.022769 | 0.06446 | 99.99% | 0 | 70 | 5.5187e-05 | X
Heavy Duty Trucks | Diesel | Articulated 14 - 20 t | Euro VII | DPF+SCR | PM Exhaust | Highway | -0.04 | 1 | 5 | 85 | -0.0054364 | 0.54156 | -2.6195 | 4.757 | 0.0043871 | -0.025245 | 0.06926 | 99.99% | 0 | 70 | 5.7307e-05 | X
Heavy Duty Trucks | Diesel | Articulated 14 - 20 t | Euro VII | DPF+SCR | PM Exhaust | Highway | -0.02 | 0 | 5 | 85 | 0.0012966 | 0.41137 | -1.0273 | 4.2144 | 0.0036028 | -0.015218 | 0.082415 | 99.99% | 0 | 70 | 0.00026681 | X
Heavy Duty Trucks | Diesel | Articulated 14 - 20 t | Euro VII | DPF+SCR | PM Exhaust | Highway | -0.02 | 0.5 | 5 | 85 | -0.0051413 | 0.97623 | -3.5894 | 1.2267 | 0.0048268 | 0.0018421 | -0.061699 | 99.99% | 0 | 70 | 0.0002171 | X
Heavy Duty Trucks | Diesel | Articulated 14 - 20 t | Euro VII | DPF+SCR | PM Exhaust | Highway | -0.02 | 1 | 5 | 85 | -0.0027209 | 0.56634 | -2.1018 | 2.9922 | 0.0028294 | -0.0058304 | 0.018077 | 99.99% | 0 | 70 | 0.00023422 | X
Heavy Duty Trucks | Diesel | Articulated 14 - 20 t | Euro VII | DPF+SCR | PM Exhaust | Highway | 0 | 0 | 5 | 85 | 0.0046342 | 0.016882 | 4.0598 | 1.2653 | 0.00086767 | 0.0080504 | 0.13497 | 99.99% | 0 | 70 | 0.00073518 | X
Heavy Duty Trucks | Diesel | Articulated 14 - 20 t | Euro VII | DPF+SCR | PM Exhaust | Highway | 0 | 0.5 | 5 | 85 | 0.02692 | 0.55144 | 0.43225 | 7.4611 | 0.0056403 | -0.023447 | 0.19119 | 99.99% | 0 | 70 | 0.00084993 | X
Heavy Duty Trucks | Diesel | Articulated 14 - 20 t | Euro VII | DPF+SCR | PM Exhaust | Highway | 0 | 1 | 5 | 85 | 0.021993 | 0.65226 | -1.7006 | 4.746 | 0.0043163 | -0.012926 | 0.070316 | 99.99% | 0 | 70 | 0.00097226 | X
Heavy Duty Trucks | Diesel | Articulated 14 - 20 t | Euro VII | DPF+SCR | PM Exhaust | Highway | 0.02 | 0 | 5 | 85 | 0.0011777 | 0.073698 | 5.5595 | -2.0032 | -6.2826e-06 | 0.022963 | 0.094845 | 99.99% | 0 | 70 | 0.0012814 | X
Heavy Duty Trucks | Diesel | Articulated 14 - 20 t | Euro VII | DPF+SCR | PM Exhaust | Highway | 0.02 | 0.5 | 5 | 85 | 0.014614 | 0.089597 | 11.806 | -0.72664 | 0.0010178 | 0.024134 | 0.27063 | 99.99% | 0 | 70 | 0.0016797 | X
Heavy Duty Trucks | Diesel | Articulated 14 - 20 t | Euro VII | DPF+SCR | PM Exhaust | Highway | 0.02 | 1 | 5 | 85 | 0.07769 | -0.15703 | 6.1267 | 8.6865 | 0.005274 | -0.034338 | 0.31027 | 99.99% | 0 | 70 | 0.0020598 | X
Heavy Duty Trucks | Diesel | Articulated 14 - 20 t | Euro VII | DPF+SCR | PM Exhaust | Highway | 0.04 | 0 | 5 | 85 | 0.0037089 | 0.23247 | 9.0544 | -2.52 | 9.1031e-05 | 0.034235 | 0.15256 | 99.99% | 0 | 70 | 0.0018884 | X
Heavy Duty Trucks | Diesel | Articulated 14 - 20 t | Euro VII | DPF+SCR | PM Exhaust | Highway | 0.04 | 0.5 | 5 | 85 | 0.030928 | 0.2458 | 15.1172 | -0.32947 | 0.0014358 | 0.027977 | 0.30633 | 99.99% | 0 | 70 | 0.0025726 | X
Heavy Duty Trucks | Diesel | Articulated 14 - 20 t | Euro VII | DPF+SCR | PM Exhaust | Highway | 0.04 | 1 | 5 | 75 | 0.34822 | -1.3985 | 28.5872 | 23.2019 | 0.014592 | -0.083588 | 0.91428 | 99.99% | 0 | 70 | 0.0032008 | X
Heavy Duty Trucks | Diesel | Articulated 14 - 20 t | Euro VII | DPF+SCR | PM Exhaust | Highway | 0.06 | 0 | 5 | 85 | 0.0099395 | 0.48269 | 11.5967 | -3.3192 | 0.00034624 | 0.043005 | 0.17651 | 99.99% | 0 | 70 | 0.0025058 | X
Heavy Duty Trucks | Diesel | Articulated 14 - 20 t | Euro VII | DPF+SCR | PM Exhaust | Highway | 0.06 | 0.5 | 5 | 70 | 0.10513 | -0.36562 | 12.6568 | 7.1707 | 0.0040287 | -0.013816 | 0.33064 | 99.99% | 0 | 70 | 0.0034215 | X
Heavy Duty Trucks | Diesel | Articulated 14 - 20 t | Euro VII | DPF+SCR | PM Exhaust | Highway | 0.06 | 1 | 5 | 55 | 1.1156 | 1.3877 | 2.6158 | 21.9023 | 0.036069 | -0.083467 | 0.38221 | 99.99% | 0 | 55 | 0.0042845 | X
Heavy Duty Trucks | Diesel | Articulated 14 - 20 t | Euro VII | DPF+SCR | EC |  | -0.06 | 0 | 5 | 70 | -0.0057425 | 0.46002 | -2.6005 | 5.6677 | 0.005357 | -0.038758 | 0.10717 | 0% | 0 | 70 | 0.065311 | X
Heavy Duty Trucks | Diesel | Articulated 14 - 20 t | Euro VII | DPF+SCR | EC |  | -0.06 | 0.5 | 5 | 70 | -0.0040458 | 0.32552 | -1.9175 | 4.5825 | 0.0040756 | -0.032629 | 0.097966 | 0% | 0 | 70 | 0.062394 | X
Heavy Duty Trucks | Diesel | Articulated 14 - 20 t | Euro VII | DPF+SCR | EC |  | -0.06 | 1 | 5 | 75 | -0.002496 | 0.2113 | -1.2337 | 3.945 | 0.0030618 | -0.028268 | 0.10348 | 0% | 0 | 70 | 0.1054 | X
Heavy Duty Trucks | Diesel | Articulated 14 - 20 t | Euro VII | DPF+SCR | EC |  | -0.04 | 0 | 5 | 85 | -0.0040069 | 0.40487 | -2.0325 | 3.6218 | 0.0034444 | -0.018843 | 0.044969 | 0% | 0 | 70 | 0.43105 | X
Heavy Duty Trucks | Diesel | Articulated 14 - 20 t | Euro VII | DPF+SCR | EC |  | -0.04 | 0.5 | 5 | 85 | -0.0047465 | 0.47393 | -2.2367 | 4.238 | 0.0040369 | -0.022769 | 0.06446 | 0% | 0 | 70 | 0.42411 | X
Heavy Duty Trucks | Diesel | Articulated 14 - 20 t | Euro VII | DPF+SCR | EC |  | -0.04 | 1 | 5 | 85 | -0.0054364 | 0.54156 | -2.6195 | 4.757 | 0.0043871 | -0.025245 | 0.06926 | 0% | 0 | 70 | 0.4404 | X
Heavy Duty Trucks | Diesel | Articulated 14 - 20 t | Euro VII | DPF+SCR | EC |  | -0.02 | 0 | 5 | 85 | 0.0012966 | 0.41137 | -1.0273 | 4.2144 | 0.0036028 | -0.015218 | 0.082415 | 0% | 0 | 70 | 2.0504 | X
Heavy Duty Trucks | Diesel | Articulated 14 - 20 t | Euro VII | DPF+SCR | EC |  | -0.02 | 0.5 | 5 | 85 | -0.0051413 | 0.97623 | -3.5894 | 1.2267 | 0.0048268 | 0.0018421 | -0.061699 | 0% | 0 | 70 | 1.6684 | X
Heavy Duty Trucks | Diesel | Articulated 14 - 20 t | Euro VII | DPF+SCR | EC |  | -0.02 | 1 | 5 | 85 | -0.0027209 | 0.56634 | -2.1018 | 2.9922 | 0.0028294 | -0.0058304 | 0.018077 | 0% | 0 | 70 | 1.8 | X
Heavy Duty Trucks | Diesel | Articulated 14 - 20 t | Euro VII | DPF+SCR | EC |  | 0 | 0 | 5 | 85 | 0.0046342 | 0.016882 | 4.0598 | 1.2653 | 0.00086767 | 0.0080504 | 0.13497 | 0% | 0 | 70 | 5.6498 | X
Heavy Duty Trucks | Diesel | Articulated 14 - 20 t | Euro VII | DPF+SCR | EC |  | 0 | 0.5 | 5 | 85 | 0.02692 | 0.55144 | 0.43225 | 7.4611 | 0.0056403 | -0.023447 | 0.19119 | 0% | 0 | 70 | 6.5317 | X
Heavy Duty Trucks | Diesel | Articulated 14 - 20 t | Euro VII | DPF+SCR | EC |  | 0 | 1 | 5 | 85 | 0.021993 | 0.65226 | -1.7006 | 4.746 | 0.0043163 | -0.012926 | 0.070316 | 0% | 0 | 70 | 7.4717 | X
Heavy Duty Trucks | Diesel | Articulated 14 - 20 t | Euro VII | DPF+SCR | EC |  | 0.02 | 0 | 5 | 85 | 0.0011777 | 0.073698 | 5.5595 | -2.0032 | -6.2826e-06 | 0.022963 | 0.094845 | 0% | 0 | 70 | 9.8478 | X
Heavy Duty Trucks | Diesel | Articulated 14 - 20 t | Euro VII | DPF+SCR | EC |  | 0.02 | 0.5 | 5 | 85 | 0.014614 | 0.089597 | 11.806 | -0.72664 | 0.0010178 | 0.024134 | 0.27063 | 0% | 0 | 70 | 12.9083 | X
Heavy Duty Trucks | Diesel | Articulated 14 - 20 t | Euro VII | DPF+SCR | EC |  | 0.02 | 1 | 5 | 85 | 0.07769 | -0.15703 | 6.1267 | 8.6865 | 0.005274 | -0.034338 | 0.31027 | 0% | 0 | 70 | 15.8296 | X
Heavy Duty Trucks | Diesel | Articulated 14 - 20 t | Euro VII | DPF+SCR | EC |  | 0.04 | 0 | 5 | 85 | 0.0037089 | 0.23247 | 9.0544 | -2.52 | 9.1031e-05 | 0.034235 | 0.15256 | 0% | 0 | 70 | 14.5123 | X
Heavy Duty Trucks | Diesel | Articulated 14 - 20 t | Euro VII | DPF+SCR | EC |  | 0.04 | 0.5 | 5 | 85 | 0.030928 | 0.2458 | 15.1172 | -0.32947 | 0.0014358 | 0.027977 | 0.30633 | 0% | 0 | 70 | 19.7699 | X
Heavy Duty Trucks | Diesel | Articulated 14 - 20 t | Euro VII | DPF+SCR | EC |  | 0.04 | 1 | 5 | 75 | 0.34822 | -1.3985 | 28.5872 | 23.2019 | 0.014592 | -0.083588 | 0.91428 | 0% | 0 | 70 | 24.5978 | X
Heavy Duty Trucks | Diesel | Articulated 14 - 20 t | Euro VII | DPF+SCR | EC |  | 0.06 | 0 | 5 | 85 | 0.0099395 | 0.48269 | 11.5967 | -3.3192 | 0.00034624 | 0.043005 | 0.17651 | 0% | 0 | 70 | 19.257 | X
Heavy Duty Trucks | Diesel | Articulated 14 - 20 t | Euro VII | DPF+SCR | EC |  | 0.06 | 0.5 | 5 | 70 | 0.10513 | -0.36562 | 12.6568 | 7.1707 | 0.0040287 | -0.013816 | 0.33064 | 0% | 0 | 70 | 26.2938 | X
Heavy Duty Trucks | Diesel | Articulated 14 - 20 t | Euro VII | DPF+SCR | EC |  | 0.06 | 1 | 5 | 55 | 1.1156 | 1.3877 | 2.6158 | 21.9023 | 0.036069 | -0.083467 | 0.38221 | 0% | 0 | 55 | 32.9258 | X
Heavy Duty Trucks | Diesel | Articulated 14 - 20 t | Euro VII | DPF+SCR | CH4 | Urban Peak |  |  | 10 | 130 | 0 | 0 | 175 | 0 | 0 | 0 | 1000 | 97.6% | 0 | 70 | 0.0042 | X
Heavy Duty Trucks | Diesel | Articulated 14 - 20 t | Euro VII | DPF+SCR | CH4 | Urban Off Peak |  |  | 10 | 130 | 0 | 0 | 175 | 0 | 0 | 0 | 1000 | 97.6% | 0 | 70 | 0.0042 | X
Heavy Duty Trucks | Diesel | Articulated 14 - 20 t | Euro VII | DPF+SCR | CH4 | Rural |  |  | 10 | 130 | 0 | 0 | 80 | 0 | 0 | 0 | 1000 | 94.4% | 0 | 70 | 0.00448 | X
Heavy Duty Trucks | Diesel | Articulated 14 - 20 t | Euro VII | DPF+SCR | CH4 | Highway |  |  | 10 | 130 | 0 | 0 | 70 | 0 | 0 | 0 | 1000 | 95.2% | 0 | 70 | 0.00336 | X
Heavy Duty Trucks | Diesel | Articulated 14 - 20 t | Euro VII | DPF+SCR | NH3 | Urban Peak |  |  | 10 | 130 | 0 | 0 | 0.009 | 0 | 0 | 0 | 1 | 70.86% | 0 | 70 | 0.0026229 | X
Heavy Duty Trucks | Diesel | Articulated 14 - 20 t | Euro VII | DPF+SCR | NH3 | Urban Off Peak |  |  | 10 | 130 | 0 | 0 | 0.009 | 0 | 0 | 0 | 1 | 70.86% | 0 | 70 | 0.0026229 | X
Heavy Duty Trucks | Diesel | Articulated 14 - 20 t | Euro VII | DPF+SCR | NH3 | Rural |  |  | 10 | 130 | 0 | 0 | 0.009 | 0 | 0 | 0 | 1 | 70.86% | 0 | 70 | 0.0026229 | X
Heavy Duty Trucks | Diesel | Articulated 14 - 20 t | Euro VII | DPF+SCR | NH3 | Highway |  |  | 10 | 130 | 0 | 0 | 0.009 | 0 | 0 | 0 | 1 | 70.86% | 0 | 70 | 0.0026229 | X
Heavy Duty Trucks | Diesel | Articulated 14 - 20 t | Euro VII | DPF+SCR | N2O | Urban Peak |  |  | 1 | 130 | 0 | 0 | 0.037 | 0 | 0 | 0 | 1 | 53.8% | 0 | 70 | 0.017094 | X
Heavy Duty Trucks | Diesel | Articulated 14 - 20 t | Euro VII | DPF+SCR | N2O | Urban Off Peak |  |  | 1 | 130 | 0 | 0 | 0.037 | 0 | 0 | 0 | 1 | 53.8% | 0 | 70 | 0.017094 | X
Heavy Duty Trucks | Diesel | Articulated 14 - 20 t | Euro VII | DPF+SCR | N2O | Rural |  |  | 1 | 130 | 0 | 0 | 0.039 | 0 | 0 | 0 | 1 | 53.8% | 0 | 70 | 0.018018 | X
Heavy Duty Trucks | Diesel | Articulated 14 - 20 t | Euro VII | DPF+SCR | N2O | Highway |  |  | 1 | 130 | 0 | 0 | 0.029 | 0 | 0 | 0 | 1 | 53.8% | 0 | 70 | 0.013398 | X
Heavy Duty Trucks | Diesel | Articulated 14 - 20 t | Euro VII | DPF+SCR | SPN23 | Urban Peak | -0.06 | 0 | 5 | 70 | -0.0057425 | 0.46002 | -2.6005 | 5.6677 | 0.005357 | -0.038758 | 0.10717 | -10223433269.785 | 0 | 70 | 667706451.9757 | X
Heavy Duty Trucks | Diesel | Articulated 14 - 20 t | Euro VII | DPF+SCR | SPN23 | Urban Peak | -0.06 | 0.5 | 5 | 70 | -0.0040458 | 0.32552 | -1.9175 | 4.5825 | 0.0040756 | -0.032629 | 0.097966 | -10223433269.785 | 0 | 70 | 637885841.231 | X
Heavy Duty Trucks | Diesel | Articulated 14 - 20 t | Euro VII | DPF+SCR | SPN23 | Urban Peak | -0.06 | 1 | 5 | 75 | -0.002496 | 0.2113 | -1.2337 | 3.945 | 0.0030618 | -0.028268 | 0.10348 | -10223433269.785 | 0 | 70 | 1077533979.7732 | X
Heavy Duty Trucks | Diesel | Articulated 14 - 20 t | Euro VII | DPF+SCR | SPN23 | Urban Peak | -0.04 | 0 | 5 | 85 | -0.0040069 | 0.40487 | -2.0325 | 3.6218 | 0.0034444 | -0.018843 | 0.044969 | -10223433269.785 | 0 | 70 | 4406800717.5266 | X
Heavy Duty Trucks | Diesel | Articulated 14 - 20 t | Euro VII | DPF+SCR | SPN23 | Urban Peak | -0.04 | 0.5 | 5 | 85 | -0.0047465 | 0.47393 | -2.2367 | 4.238 | 0.0040369 | -0.022769 | 0.06446 | -10223433269.785 | 0 | 70 | 4335856010.3878 | X
Heavy Duty Trucks | Diesel | Articulated 14 - 20 t | Euro VII | DPF+SCR | SPN23 | Urban Peak | -0.04 | 1 | 5 | 85 | -0.0054364 | 0.54156 | -2.6195 | 4.757 | 0.0043871 | -0.025245 | 0.06926 | -10223433269.785 | 0 | 70 | 4502398764.5753 | X
Heavy Duty Trucks | Diesel | Articulated 14 - 20 t | Euro VII | DPF+SCR | SPN23 | Urban Peak | -0.02 | 0 | 5 | 85 | 0.0012966 | 0.41137 | -1.0273 | 4.2144 | 0.0036028 | -0.015218 | 0.082415 | -10223433269.785 | 0 | 70 | 20962086354.7726 | X
Heavy Duty Trucks | Diesel | Articulated 14 - 20 t | Euro VII | DPF+SCR | SPN23 | Urban Peak | -0.02 | 0.5 | 5 | 85 | -0.0051413 | 0.97623 | -3.5894 | 1.2267 | 0.0048268 | 0.0018421 | -0.061699 | -10223433269.785 | 0 | 70 | 17056398315.0492 | X
Heavy Duty Trucks | Diesel | Articulated 14 - 20 t | Euro VII | DPF+SCR | SPN23 | Urban Peak | -0.02 | 1 | 5 | 85 | -0.0027209 | 0.56634 | -2.1018 | 2.9922 | 0.0028294 | -0.0058304 | 0.018077 | -10223433269.785 | 0 | 70 | 18401887165.9297 | X
Heavy Duty Trucks | Diesel | Articulated 14 - 20 t | Euro VII | DPF+SCR | SPN23 | Urban Peak | 0 | 0 | 5 | 85 | 0.0046342 | 0.016882 | 4.0598 | 1.2653 | 0.00086767 | 0.0080504 | 0.13497 | -10223433269.785 | 0 | 70 | 57760308543.5652 | X
Heavy Duty Trucks | Diesel | Articulated 14 - 20 t | Euro VII | DPF+SCR | SPN23 | Urban Peak | 0 | 0.5 | 5 | 85 | 0.02692 | 0.55144 | 0.43225 | 7.4611 | 0.0056403 | -0.023447 | 0.19119 | -10223433269.785 | 0 | 70 | 66776104867.1467 | X
Heavy Duty Trucks | Diesel | Articulated 14 - 20 t | Euro VII | DPF+SCR | SPN23 | Urban Peak | 0 | 1 | 5 | 85 | 0.021993 | 0.65226 | -1.7006 | 4.746 | 0.0043163 | -0.012926 | 0.070316 | -10223433269.785 | 0 | 70 | 76386609209.9994 | X
Heavy Duty Trucks | Diesel | Articulated 14 - 20 t | Euro VII | DPF+SCR | SPN23 | Urban Peak | 0.02 | 0 | 5 | 85 | 0.0011777 | 0.073698 | 5.5595 | -2.0032 | -6.2826e-06 | 0.022963 | 0.094845 | -10223433269.785 | 0 | 70 | 100678801379.697 | X
Heavy Duty Trucks | Diesel | Articulated 14 - 20 t | Euro VII | DPF+SCR | SPN23 | Urban Peak | 0.02 | 0.5 | 5 | 85 | 0.014614 | 0.089597 | 11.806 | -0.72664 | 0.0010178 | 0.024134 | 0.27063 | -10223433269.785 | 0 | 70 | 131966735635.497 | X
Heavy Duty Trucks | Diesel | Articulated 14 - 20 t | Euro VII | DPF+SCR | SPN23 | Urban Peak | 0.02 | 1 | 5 | 85 | 0.07769 | -0.15703 | 6.1267 | 8.6865 | 0.005274 | -0.034338 | 0.31027 | -10223433269.785 | 0 | 70 | 161833277755.915 | X
Heavy Duty Trucks | Diesel | Articulated 14 - 20 t | Euro VII | DPF+SCR | SPN23 | Urban Peak | 0.04 | 0 | 5 | 85 | 0.0037089 | 0.23247 | 9.0544 | -2.52 | 9.1031e-05 | 0.034235 | 0.15256 | -10223433269.785 | 0 | 70 | 148365804829.429 | X
Heavy Duty Trucks | Diesel | Articulated 14 - 20 t | Euro VII | DPF+SCR | SPN23 | Urban Peak | 0.04 | 0.5 | 5 | 85 | 0.030928 | 0.2458 | 15.1172 | -0.32947 | 0.0014358 | 0.027977 | 0.30633 | -10223433269.785 | 0 | 70 | 202116039702.798 | X
Heavy Duty Trucks | Diesel | Articulated 14 - 20 t | Euro VII | DPF+SCR | SPN23 | Urban Peak | 0.04 | 1 | 5 | 75 | 0.34822 | -1.3985 | 28.5872 | 23.2019 | 0.014592 | -0.083588 | 0.91428 | -10223433269.785 | 0 | 70 | 251473572172.745 | X
Heavy Duty Trucks | Diesel | Articulated 14 - 20 t | Euro VII | DPF+SCR | SPN23 | Urban Peak | 0.06 | 0 | 5 | 85 | 0.0099395 | 0.48269 | 11.5967 | -3.3192 | 0.00034624 | 0.043005 | 0.17651 | -10223433269.785 | 0 | 70 | 196872384278.228 | X
Heavy Duty Trucks | Diesel | Articulated 14 - 20 t | Euro VII | DPF+SCR | SPN23 | Urban Peak | 0.06 | 0.5 | 5 | 70 | 0.10513 | -0.36562 | 12.6568 | 7.1707 | 0.0040287 | -0.013816 | 0.33064 | -10223433269.785 | 0 | 70 | 268812437978.246 | X
Heavy Duty Trucks | Diesel | Articulated 14 - 20 t | Euro VII | DPF+SCR | SPN23 | Urban Peak | 0.06 | 1 | 5 | 55 | 1.1156 | 1.3877 | 2.6158 | 21.9023 | 0.036069 | -0.083467 | 0.38221 | -10223433269.785 | 0 | 55 | 336614417885.432 | X
Heavy Duty Trucks | Diesel | Articulated 14 - 20 t | Euro VII | DPF+SCR | SPN23 | Urban Off Peak | -0.06 | 0 | 5 | 70 | -0.0057425 | 0.46002 | -2.6005 | 5.6677 | 0.005357 | -0.038758 | 0.10717 | -10223433269.785 | 0 | 70 | 667706451.9757 | X
Heavy Duty Trucks | Diesel | Articulated 14 - 20 t | Euro VII | DPF+SCR | SPN23 | Urban Off Peak | -0.06 | 0.5 | 5 | 70 | -0.0040458 | 0.32552 | -1.9175 | 4.5825 | 0.0040756 | -0.032629 | 0.097966 | -10223433269.785 | 0 | 70 | 637885841.231 | X
Heavy Duty Trucks | Diesel | Articulated 14 - 20 t | Euro VII | DPF+SCR | SPN23 | Urban Off Peak | -0.06 | 1 | 5 | 75 | -0.002496 | 0.2113 | -1.2337 | 3.945 | 0.0030618 | -0.028268 | 0.10348 | -10223433269.785 | 0 | 70 | 1077533979.7732 | X
Heavy Duty Trucks | Diesel | Articulated 14 - 20 t | Euro VII | DPF+SCR | SPN23 | Urban Off Peak | -0.04 | 0 | 5 | 85 | -0.0040069 | 0.40487 | -2.0325 | 3.6218 | 0.0034444 | -0.018843 | 0.044969 | -10223433269.785 | 0 | 70 | 4406800717.5266 | X
Heavy Duty Trucks | Diesel | Articulated 14 - 20 t | Euro VII | DPF+SCR | SPN23 | Urban Off Peak | -0.04 | 0.5 | 5 | 85 | -0.0047465 | 0.47393 | -2.2367 | 4.238 | 0.0040369 | -0.022769 | 0.06446 | -10223433269.785 | 0 | 70 | 4335856010.3878 | X
Heavy Duty Trucks | Diesel | Articulated 14 - 20 t | Euro VII | DPF+SCR | SPN23 | Urban Off Peak | -0.04 | 1 | 5 | 85 | -0.0054364 | 0.54156 | -2.6195 | 4.757 | 0.0043871 | -0.025245 | 0.06926 | -10223433269.785 | 0 | 70 | 4502398764.5753 | X
Heavy Duty Trucks | Diesel | Articulated 14 - 20 t | Euro VII | DPF+SCR | SPN23 | Urban Off Peak | -0.02 | 0 | 5 | 85 | 0.0012966 | 0.41137 | -1.0273 | 4.2144 | 0.0036028 | -0.015218 | 0.082415 | -10223433269.785 | 0 | 70 | 20962086354.7726 | X
Heavy Duty Trucks | Diesel | Articulated 14 - 20 t | Euro VII | DPF+SCR | SPN23 | Urban Off Peak | -0.02 | 0.5 | 5 | 85 | -0.0051413 | 0.97623 | -3.5894 | 1.2267 | 0.0048268 | 0.0018421 | -0.061699 | -10223433269.785 | 0 | 70 | 17056398315.0492 | X
Heavy Duty Trucks | Diesel | Articulated 14 - 20 t | Euro VII | DPF+SCR | SPN23 | Urban Off Peak | -0.02 | 1 | 5 | 85 | -0.0027209 | 0.56634 | -2.1018 | 2.9922 | 0.0028294 | -0.0058304 | 0.018077 | -10223433269.785 | 0 | 70 | 18401887165.9297 | X
Heavy Duty Trucks | Diesel | Articulated 14 - 20 t | Euro VII | DPF+SCR | SPN23 | Urban Off Peak | 0 | 0 | 5 | 85 | 0.0046342 | 0.016882 | 4.0598 | 1.2653 | 0.00086767 | 0.0080504 | 0.13497 | -10223433269.785 | 0 | 70 | 57760308543.5652 | X
Heavy Duty Trucks | Diesel | Articulated 14 - 20 t | Euro VII | DPF+SCR | SPN23 | Urban Off Peak | 0 | 0.5 | 5 | 85 | 0.02692 | 0.55144 | 0.43225 | 7.4611 | 0.0056403 | -0.023447 | 0.19119 | -10223433269.785 | 0 | 70 | 66776104867.1467 | X
Heavy Duty Trucks | Diesel | Articulated 14 - 20 t | Euro VII | DPF+SCR | SPN23 | Urban Off Peak | 0 | 1 | 5 | 85 | 0.021993 | 0.65226 | -1.7006 | 4.746 | 0.0043163 | -0.012926 | 0.070316 | -10223433269.785 | 0 | 70 | 76386609209.9994 | X
Heavy Duty Trucks | Diesel | Articulated 14 - 20 t | Euro VII | DPF+SCR | SPN23 | Urban Off Peak | 0.02 | 0 | 5 | 85 | 0.0011777 | 0.073698 | 5.5595 | -2.0032 | -6.2826e-06 | 0.022963 | 0.094845 | -10223433269.785 | 0 | 70 | 100678801379.697 | X
Heavy Duty Trucks | Diesel | Articulated 14 - 20 t | Euro VII | DPF+SCR | SPN23 | Urban Off Peak | 0.02 | 0.5 | 5 | 85 | 0.014614 | 0.089597 | 11.806 | -0.72664 | 0.0010178 | 0.024134 | 0.27063 | -10223433269.785 | 0 | 70 | 131966735635.497 | X
Heavy Duty Trucks | Diesel | Articulated 14 - 20 t | Euro VII | DPF+SCR | SPN23 | Urban Off Peak | 0.02 | 1 | 5 | 85 | 0.07769 | -0.15703 | 6.1267 | 8.6865 | 0.005274 | -0.034338 | 0.31027 | -10223433269.785 | 0 | 70 | 161833277755.915 | X
Heavy Duty Trucks | Diesel | Articulated 14 - 20 t | Euro VII | DPF+SCR | SPN23 | Urban Off Peak | 0.04 | 0 | 5 | 85 | 0.0037089 | 0.23247 | 9.0544 | -2.52 | 9.1031e-05 | 0.034235 | 0.15256 | -10223433269.785 | 0 | 70 | 148365804829.429 | X
Heavy Duty Trucks | Diesel | Articulated 14 - 20 t | Euro VII | DPF+SCR | SPN23 | Urban Off Peak | 0.04 | 0.5 | 5 | 85 | 0.030928 | 0.2458 | 15.1172 | -0.32947 | 0.0014358 | 0.027977 | 0.30633 | -10223433269.785 | 0 | 70 | 202116039702.798 | X
Heavy Duty Trucks | Diesel | Articulated 14 - 20 t | Euro VII | DPF+SCR | SPN23 | Urban Off Peak | 0.04 | 1 | 5 | 75 | 0.34822 | -1.3985 | 28.5872 | 23.2019 | 0.014592 | -0.083588 | 0.91428 | -10223433269.785 | 0 | 70 | 251473572172.745 | X
Heavy Duty Trucks | Diesel | Articulated 14 - 20 t | Euro VII | DPF+SCR | SPN23 | Urban Off Peak | 0.06 | 0 | 5 | 85 | 0.0099395 | 0.48269 | 11.5967 | -3.3192 | 0.00034624 | 0.043005 | 0.17651 | -10223433269.785 | 0 | 70 | 196872384278.228 | X
Heavy Duty Trucks | Diesel | Articulated 14 - 20 t | Euro VII | DPF+SCR | SPN23 | Urban Off Peak | 0.06 | 0.5 | 5 | 70 | 0.10513 | -0.36562 | 12.6568 | 7.1707 | 0.0040287 | -0.013816 | 0.33064 | -10223433269.785 | 0 | 70 | 268812437978.246 | X
Heavy Duty Trucks | Diesel | Articulated 14 - 20 t | Euro VII | DPF+SCR | SPN23 | Urban Off Peak | 0.06 | 1 | 5 | 55 | 1.1156 | 1.3877 | 2.6158 | 21.9023 | 0.036069 | -0.083467 | 0.38221 | -10223433269.785 | 0 | 55 | 336614417885.432 | X
Heavy Duty Trucks | Diesel | Articulated 14 - 20 t | Euro VII | DPF+SCR | SPN23 | Rural | -0.06 | 0 | 5 | 70 | -0.0057425 | 0.46002 | -2.6005 | 5.6677 | 0.005357 | -0.038758 | 0.10717 | -3487145956.3746 | 0 | 70 | 227750286.3323 | X
Heavy Duty Trucks | Diesel | Articulated 14 - 20 t | Euro VII | DPF+SCR | SPN23 | Rural | -0.06 | 0.5 | 5 | 70 | -0.0040458 | 0.32552 | -1.9175 | 4.5825 | 0.0040756 | -0.032629 | 0.097966 | -3487145956.3746 | 0 | 70 | 217578671.8217 | X
Heavy Duty Trucks | Diesel | Articulated 14 - 20 t | Euro VII | DPF+SCR | SPN23 | Rural | -0.06 | 1 | 5 | 75 | -0.002496 | 0.2113 | -1.2337 | 3.945 | 0.0030618 | -0.028268 | 0.10348 | -3487145956.3746 | 0 | 70 | 367539764.967 | X
Heavy Duty Trucks | Diesel | Articulated 14 - 20 t | Euro VII | DPF+SCR | SPN23 | Rural | -0.04 | 0 | 5 | 85 | -0.0040069 | 0.40487 | -2.0325 | 3.6218 | 0.0034444 | -0.018843 | 0.044969 | -3487145956.3746 | 0 | 70 | 1503130787.8726 | X
Heavy Duty Trucks | Diesel | Articulated 14 - 20 t | Euro VII | DPF+SCR | SPN23 | Rural | -0.04 | 0.5 | 5 | 85 | -0.0047465 | 0.47393 | -2.2367 | 4.238 | 0.0040369 | -0.022769 | 0.06446 | -3487145956.3746 | 0 | 70 | 1478932014.1199 | X
Heavy Duty Trucks | Diesel | Articulated 14 - 20 t | Euro VII | DPF+SCR | SPN23 | Rural | -0.04 | 1 | 5 | 85 | -0.0054364 | 0.54156 | -2.6195 | 4.757 | 0.0043871 | -0.025245 | 0.06926 | -3487145956.3746 | 0 | 70 | 1535738653.9846 | X
Heavy Duty Trucks | Diesel | Articulated 14 - 20 t | Euro VII | DPF+SCR | SPN23 | Rural | -0.02 | 0 | 5 | 85 | 0.0012966 | 0.41137 | -1.0273 | 4.2144 | 0.0036028 | -0.015218 | 0.082415 | -3487145956.3746 | 0 | 70 | 7150030009.8863 | X
Heavy Duty Trucks | Diesel | Articulated 14 - 20 t | Euro VII | DPF+SCR | SPN23 | Rural | -0.02 | 0.5 | 5 | 85 | -0.0051413 | 0.97623 | -3.5894 | 1.2267 | 0.0048268 | 0.0018421 | -0.061699 | -3487145956.3746 | 0 | 70 | 5817825465.8993 | X
Heavy Duty Trucks | Diesel | Articulated 14 - 20 t | Euro VII | DPF+SCR | SPN23 | Rural | -0.02 | 1 | 5 | 85 | -0.0027209 | 0.56634 | -2.1018 | 2.9922 | 0.0028294 | -0.0058304 | 0.018077 | -3487145956.3746 | 0 | 70 | 6276762877.8985 | X
Heavy Duty Trucks | Diesel | Articulated 14 - 20 t | Euro VII | DPF+SCR | SPN23 | Rural | 0 | 0 | 5 | 85 | 0.0046342 | 0.016882 | 4.0598 | 1.2653 | 0.00086767 | 0.0080504 | 0.13497 | -3487145956.3746 | 0 | 70 | 19701661966.1408 | X
Heavy Duty Trucks | Diesel | Articulated 14 - 20 t | Euro VII | DPF+SCR | SPN23 | Rural | 0 | 0.5 | 5 | 85 | 0.02692 | 0.55144 | 0.43225 | 7.4611 | 0.0056403 | -0.023447 | 0.19119 | -3487145956.3746 | 0 | 70 | 22776890890.6678 | X
Heavy Duty Trucks | Diesel | Articulated 14 - 20 t | Euro VII | DPF+SCR | SPN23 | Rural | 0 | 1 | 5 | 85 | 0.021993 | 0.65226 | -1.7006 | 4.746 | 0.0043163 | -0.012926 | 0.070316 | -3487145956.3746 | 0 | 70 | 26054970815.4695 | X
Heavy Duty Trucks | Diesel | Articulated 14 - 20 t | Euro VII | DPF+SCR | SPN23 | Rural | 0.02 | 0 | 5 | 85 | 0.0011777 | 0.073698 | 5.5595 | -2.0032 | -6.2826e-06 | 0.022963 | 0.094845 | -3487145956.3746 | 0 | 70 | 34340878051.9749 | X
Heavy Duty Trucks | Diesel | Articulated 14 - 20 t | Euro VII | DPF+SCR | SPN23 | Rural | 0.02 | 0.5 | 5 | 85 | 0.014614 | 0.089597 | 11.806 | -0.72664 | 0.0010178 | 0.024134 | 0.27063 | -3487145956.3746 | 0 | 70 | 45012986977.1148 | X
Heavy Duty Trucks | Diesel | Articulated 14 - 20 t | Euro VII | DPF+SCR | SPN23 | Rural | 0.02 | 1 | 5 | 85 | 0.07769 | -0.15703 | 6.1267 | 8.6865 | 0.005274 | -0.034338 | 0.31027 | -3487145956.3746 | 0 | 70 | 55200268378.324 | X
Heavy Duty Trucks | Diesel | Articulated 14 - 20 t | Euro VII | DPF+SCR | SPN23 | Rural | 0.04 | 0 | 5 | 85 | 0.0037089 | 0.23247 | 9.0544 | -2.52 | 9.1031e-05 | 0.034235 | 0.15256 | -3487145956.3746 | 0 | 70 | 50606601796.0956 | X
Heavy Duty Trucks | Diesel | Articulated 14 - 20 t | Euro VII | DPF+SCR | SPN23 | Rural | 0.04 | 0.5 | 5 | 85 | 0.030928 | 0.2458 | 15.1172 | -0.32947 | 0.0014358 | 0.027977 | 0.30633 | -3487145956.3746 | 0 | 70 | 68940453965.1343 | X
Heavy Duty Trucks | Diesel | Articulated 14 - 20 t | Euro VII | DPF+SCR | SPN23 | Rural | 0.04 | 1 | 5 | 75 | 0.34822 | -1.3985 | 28.5872 | 23.2019 | 0.014592 | -0.083588 | 0.91428 | -3487145956.3746 | 0 | 70 | 85775984188.6663 | X
Heavy Duty Trucks | Diesel | Articulated 14 - 20 t | Euro VII | DPF+SCR | SPN23 | Rural | 0.06 | 0 | 5 | 85 | 0.0099395 | 0.48269 | 11.5967 | -3.3192 | 0.00034624 | 0.043005 | 0.17651 | -3487145956.3746 | 0 | 70 | 67151877531.8235 | X
Heavy Duty Trucks | Diesel | Articulated 14 - 20 t | Euro VII | DPF+SCR | SPN23 | Rural | 0.06 | 0.5 | 5 | 70 | 0.10513 | -0.36562 | 12.6568 | 7.1707 | 0.0040287 | -0.013816 | 0.33064 | -3487145956.3746 | 0 | 70 | 91690157460.7602 | X
Heavy Duty Trucks | Diesel | Articulated 14 - 20 t | Euro VII | DPF+SCR | SPN23 | Rural | 0.06 | 1 | 5 | 55 | 1.1156 | 1.3877 | 2.6158 | 21.9023 | 0.036069 | -0.083467 | 0.38221 | -3487145956.3746 | 0 | 55 | 114816967591.266 | X
Heavy Duty Trucks | Diesel | Articulated 14 - 20 t | Euro VII | DPF+SCR | SPN23 | Highway | -0.06 | 0 | 5 | 70 | -0.0057425 | 0.46002 | -2.6005 | 5.6677 | 0.005357 | -0.038758 | 0.10717 | -2718151499.2427 | 0 | 70 | 177526203.3886 | X
Heavy Duty Trucks | Diesel | Articulated 14 - 20 t | Euro VII | DPF+SCR | SPN23 | Highway | -0.06 | 0.5 | 5 | 70 | -0.0040458 | 0.32552 | -1.9175 | 4.5825 | 0.0040756 | -0.032629 | 0.097966 | -2718151499.2427 | 0 | 70 | 169597659.6512 | X
Heavy Duty Trucks | Diesel | Articulated 14 - 20 t | Euro VII | DPF+SCR | SPN23 | Highway | -0.06 | 1 | 5 | 75 | -0.002496 | 0.2113 | -1.2337 | 3.945 | 0.0030618 | -0.028268 | 0.10348 | -2718151499.2427 | 0 | 70 | 286488944.184 | X
Heavy Duty Trucks | Diesel | Articulated 14 - 20 t | Euro VII | DPF+SCR | SPN23 | Highway | -0.04 | 0 | 5 | 85 | -0.0040069 | 0.40487 | -2.0325 | 3.6218 | 0.0034444 | -0.018843 | 0.044969 | -2718151499.2427 | 0 | 70 | 1171656493.8948 | X
Heavy Duty Trucks | Diesel | Articulated 14 - 20 t | Euro VII | DPF+SCR | SPN23 | Highway | -0.04 | 0.5 | 5 | 85 | -0.0047465 | 0.47393 | -2.2367 | 4.238 | 0.0040369 | -0.022769 | 0.06446 | -2718151499.2427 | 0 | 70 | 1152794096.3972 | X
Heavy Duty Trucks | Diesel | Articulated 14 - 20 t | Euro VII | DPF+SCR | SPN23 | Highway | -0.04 | 1 | 5 | 85 | -0.0054364 | 0.54156 | -2.6195 | 4.757 | 0.0043871 | -0.025245 | 0.06926 | -2718151499.2427 | 0 | 70 | 1197073588.9277 | X
Heavy Duty Trucks | Diesel | Articulated 14 - 20 t | Euro VII | DPF+SCR | SPN23 | Highway | -0.02 | 0 | 5 | 85 | 0.0012966 | 0.41137 | -1.0273 | 4.2144 | 0.0036028 | -0.015218 | 0.082415 | -2718151499.2427 | 0 | 70 | 5573286875.7765 | X
Heavy Duty Trucks | Diesel | Articulated 14 - 20 t | Euro VII | DPF+SCR | SPN23 | Highway | -0.02 | 0.5 | 5 | 85 | -0.0051413 | 0.97623 | -3.5894 | 1.2267 | 0.0048268 | 0.0018421 | -0.061699 | -2718151499.2427 | 0 | 70 | 4534863527.8204 | X
Heavy Duty Trucks | Diesel | Articulated 14 - 20 t | Euro VII | DPF+SCR | SPN23 | Highway | -0.02 | 1 | 5 | 85 | -0.0027209 | 0.56634 | -2.1018 | 2.9922 | 0.0028294 | -0.0058304 | 0.018077 | -2718151499.2427 | 0 | 70 | 4892594873.2219 | X
Heavy Duty Trucks | Diesel | Articulated 14 - 20 t | Euro VII | DPF+SCR | SPN23 | Highway | 0 | 0 | 5 | 85 | 0.0046342 | 0.016882 | 4.0598 | 1.2653 | 0.00086767 | 0.0080504 | 0.13497 | -2718151499.2427 | 0 | 70 | 15357000448.2574 | X
Heavy Duty Trucks | Diesel | Articulated 14 - 20 t | Euro VII | DPF+SCR | SPN23 | Highway | 0 | 0.5 | 5 | 85 | 0.02692 | 0.55144 | 0.43225 | 7.4611 | 0.0056403 | -0.023447 | 0.19119 | -2718151499.2427 | 0 | 70 | 17754071926.4717 | X
Heavy Duty Trucks | Diesel | Articulated 14 - 20 t | Euro VII | DPF+SCR | SPN23 | Highway | 0 | 1 | 5 | 85 | 0.021993 | 0.65226 | -1.7006 | 4.746 | 0.0043163 | -0.012926 | 0.070316 | -2718151499.2427 | 0 | 70 | 20309261177.0598 | X
Heavy Duty Trucks | Diesel | Articulated 14 - 20 t | Euro VII | DPF+SCR | SPN23 | Highway | 0.02 | 0 | 5 | 85 | 0.0011777 | 0.073698 | 5.5595 | -2.0032 | -6.2826e-06 | 0.022963 | 0.094845 | -2718151499.2427 | 0 | 70 | 26767938691.8766 | X
Heavy Duty Trucks | Diesel | Articulated 14 - 20 t | Euro VII | DPF+SCR | SPN23 | Highway | 0.02 | 0.5 | 5 | 85 | 0.014614 | 0.089597 | 11.806 | -0.72664 | 0.0010178 | 0.024134 | 0.27063 | -2718151499.2427 | 0 | 70 | 35086606519.4379 | X
Heavy Duty Trucks | Diesel | Articulated 14 - 20 t | Euro VII | DPF+SCR | SPN23 | Highway | 0.02 | 1 | 5 | 85 | 0.07769 | -0.15703 | 6.1267 | 8.6865 | 0.005274 | -0.034338 | 0.31027 | -2718151499.2427 | 0 | 70 | 43027362244.1967 | X
Heavy Duty Trucks | Diesel | Articulated 14 - 20 t | Euro VII | DPF+SCR | SPN23 | Highway | 0.04 | 0 | 5 | 85 | 0.0037089 | 0.23247 | 9.0544 | -2.52 | 9.1031e-05 | 0.034235 | 0.15256 | -2718151499.2427 | 0 | 70 | 39446702912.8334 | X
Heavy Duty Trucks | Diesel | Articulated 14 - 20 t | Euro VII | DPF+SCR | SPN23 | Highway | 0.04 | 0.5 | 5 | 85 | 0.030928 | 0.2458 | 15.1172 | -0.32947 | 0.0014358 | 0.027977 | 0.30633 | -2718151499.2427 | 0 | 70 | 53737526522.643 | X
Heavy Duty Trucks | Diesel | Articulated 14 - 20 t | Euro VII | DPF+SCR | SPN23 | Highway | 0.04 | 1 | 5 | 75 | 0.34822 | -1.3985 | 28.5872 | 23.2019 | 0.014592 | -0.083588 | 0.91428 | -2718151499.2427 | 0 | 70 | 66860442022.5518 | X
Heavy Duty Trucks | Diesel | Articulated 14 - 20 t | Euro VII | DPF+SCR | SPN23 | Highway | 0.06 | 0 | 5 | 85 | 0.0099395 | 0.48269 | 11.5967 | -3.3192 | 0.00034624 | 0.043005 | 0.17651 | -2718151499.2427 | 0 | 70 | 52343371596.2565 | X
Heavy Duty Trucks | Diesel | Articulated 14 - 20 t | Euro VII | DPF+SCR | SPN23 | Highway | 0.06 | 0.5 | 5 | 70 | 0.10513 | -0.36562 | 12.6568 | 7.1707 | 0.0040287 | -0.013816 | 0.33064 | -2718151499.2427 | 0 | 70 | 71470406488.8343 | X
Heavy Duty Trucks | Diesel | Articulated 14 - 20 t | Euro VII | DPF+SCR | SPN23 | Highway | 0.06 | 1 | 5 | 55 | 1.1156 | 1.3877 | 2.6158 | 21.9023 | 0.036069 | -0.083467 | 0.38221 | -2718151499.2427 | 0 | 55 | 89497232558.1939 | X
Heavy Duty Trucks | Diesel | Articulated 20 - 28 t | Conventional |  | CO |  | -0.06 | 0 | 12 | 86 | -4.8432e-06 | 0.0015062 | 1.5 | -5.2929 | 0.00094059 | 0.0096066 | 0.051159 | 0% | 0 | 70 | 0.28243
Heavy Duty Trucks | Diesel | Articulated 20 - 28 t | Conventional |  | CO |  | -0.06 | 0.5 | 12 | 86 | 2.9752e-06 | -0.0015598 | 1.7449 | -6.8214 | 0.0010478 | 0.0082862 | 0.08734 | 0% | 0 | 70 | 0.26767
Heavy Duty Trucks | Diesel | Articulated 20 - 28 t | Conventional |  | CO |  | -0.06 | 1 | 12 | 86 | 3.5013e-06 | -0.0017716 | 1.7612 | -6.979 | 0.0010405 | 0.0080945 | 0.090356 | 0% | 0 | 70 | 0.27011
Heavy Duty Trucks | Diesel | Articulated 20 - 28 t | Conventional |  | CO |  | -0.04 | 0 | 12 | 86 | 0.00015142 | -0.027407 | 2.678 | 3.4022 | 0.00036462 | 0.030132 | 0.2078 | 0% | 0 | 70 | 0.37771
Heavy Duty Trucks | Diesel | Articulated 20 - 28 t | Conventional |  | CO |  | -0.04 | 0.5 | 12 | 86 | -5.7678e-06 | 0.0013482 | 1.869 | -7.5734 | 0.00086518 | 0.0089785 | 0.078219 | 0% | 0 | 70 | 0.36937
Heavy Duty Trucks | Diesel | Articulated 20 - 28 t | Conventional |  | CO |  | -0.04 | 1 | 12 | 86 | -2.349e-06 | -3.7724e-05 | 1.8838 | -7.8838 | 0.00082493 | 0.0076647 | 0.082884 | 0% | 0 | 70 | 0.37691
Heavy Duty Trucks | Diesel | Articulated 20 - 28 t | Conventional |  | CO |  | -0.02 | 0 | 12 | 86 | 0.00042746 | -0.017049 | 1.2407 | 7.2199 | 0.00038249 | 0.0043389 | 0.2412 | 0% | 0 | 70 | 0.92801
Heavy Duty Trucks | Diesel | Articulated 20 - 28 t | Conventional |  | CO |  | -0.02 | 0.5 | 12 | 86 | 0.00040082 | -0.02865 | 2.7252 | 8.4162 | 0.0003945 | 0.017935 | 0.37007 | 0% | 0 | 70 | 0.78796
Heavy Duty Trucks | Diesel | Articulated 20 - 28 t | Conventional |  | CO |  | -0.02 | 1 | 12 | 86 | 0.00011863 | 0.010227 | -0.42874 | 11.8962 | 0.00044436 | -0.016742 | 0.27586 | 0% | 0 | 70 | 0.81041
Heavy Duty Trucks | Diesel | Articulated 20 - 28 t | Conventional |  | CO |  | 0 | 0 | 12 | 86 | 0.00076524 | 0.00079664 | 2.3379 | 11.3131 | 0.00046565 | 0.022053 | 0.28168 | 0% | 0 | 70 | 1.5352
Heavy Duty Trucks | Diesel | Articulated 20 - 28 t | Conventional |  | CO |  | 0 | 0.5 | 12 | 86 | 0.00096393 | -0.023355 | 1.9693 | 7.9945 | 0.00048548 | 0.0032801 | 0.33153 | 0% | 0 | 70 | 1.7592
Heavy Duty Trucks | Diesel | Articulated 20 - 28 t | Conventional |  | CO |  | 0 | 1 | 12 | 86 | 0.0019519 | -0.081403 | 3.1683 | 9.6006 | 0.00085986 | -0.017546 | 0.64107 | 0% | 0 | 70 | 1.9777
Heavy Duty Trucks | Diesel | Articulated 20 - 28 t | Conventional |  | CO |  | 0.02 | 0 | 12 | 86 | 0.0011175 | -0.0016022 | 3.1554 | 13.4794 | 0.00055922 | 0.022808 | 0.39517 | 0% | 0 | 70 | 1.841
Heavy Duty Trucks | Diesel | Articulated 20 - 28 t | Conventional |  | CO |  | 0.02 | 0.5 | 12 | 86 | 0.00091236 | 0.006919 | -0.76303 | 13.7055 | 0.00070714 | -0.023323 | 0.27445 | 0% | 0 | 70 | 2.0826
Heavy Duty Trucks | Diesel | Articulated 20 - 28 t | Conventional |  | CO |  | 0.02 | 1 | 12 | 81 | 0.00085189 | 0.035237 | -0.37261 | 11.5036 | 0.00077339 | -0.016238 | 0.25563 | 0% | 0 | 70 | 2.2116
Heavy Duty Trucks | Diesel | Articulated 20 - 28 t | Conventional |  | CO |  | 0.04 | 0 | 12 | 86 | 0.00013852 | 0.061542 | 0.61487 | -8.8987 | 0.0003571 | 0.017976 | -0.16691 | 0% | 0 | 70 | 1.9268
Heavy Duty Trucks | Diesel | Articulated 20 - 28 t | Conventional |  | CO |  | 0.04 | 0.5 | 12 | 71 | 0.00055642 | -0.0024507 | 4.7899 | 7.5214 | 0.0001675 | 0.025225 | 0.50139 | 0% | 0 | 70 | 2.4134
Heavy Duty Trucks | Diesel | Articulated 20 - 28 t | Conventional |  | CO |  | 0.04 | 1 | 12 | 55 | -0.0034854 | 0.65003 | -5.425 | -9.9 | 0.0016552 | 0.051326 | -0.71186 | 0% | 0 | 55 | 2.754
Heavy Duty Trucks | Diesel | Articulated 20 - 28 t | Conventional |  | CO |  | 0.06 | 0 | 12 | 74 | 0.00099934 | 0.35207 | 2.7872 | -8.5092 | 0.0018215 | 0.08914 | -0.36002 | 0% | 0 | 70 | 2.1754
Heavy Duty Trucks | Diesel | Articulated 20 - 28 t | Conventional |  | CO |  | 0.06 | 0.5 | 12 | 53 | -7.3706e-05 | 0.24571 | 6.9804 | 11.0681 | 0.00069125 | 0.071192 | 0.56607 | 0% | 0 | 53 | 3.185
Heavy Duty Trucks | Diesel | Articulated 20 - 28 t | Conventional |  | CO |  | 0.06 | 1 | 12 | 42 | -0.0013589 | 0.63385 | 14.179 | 15.5643 | 0.0013653 | 0.12935 | 0.98344 | 0% | 0 | 42 | 4.3938
Heavy Duty Trucks | Diesel | Articulated 20 - 28 t | Conventional |  | NOx |  | -0.06 | 0 | 12 | 86 | 2.1567e-05 | -0.0058656 | 0.44465 | 3.3405 | 3.3836e-05 | 0.0030416 | 0.040347 | 0% | 0 | 70 | 0.44733
Heavy Duty Trucks | Diesel | Articulated 20 - 28 t | Conventional |  | NOx |  | -0.06 | 0.5 | 12 | 86 | -0.00027445 | 0.016795 | 3.0898 | -1.7232 | 0.0011742 | 0.0046159 | 0.19209 | 0% | 0 | 70 | 0.46196
Heavy Duty Trucks | Diesel | Articulated 20 - 28 t | Conventional |  | NOx |  | -0.06 | 1 | 12 | 86 | -0.00023186 | 0.013636 | 3.0026 | -0.80011 | 0.0011391 | 0.0018174 | 0.24131 | 0% | 0 | 70 | 0.47216
Heavy Duty Trucks | Diesel | Articulated 20 - 28 t | Conventional |  | NOx |  | -0.04 | 0 | 12 | 86 | 5.7694e-05 | -0.01635 | 1.3227 | 6.3509 | 3.8348e-05 | 0.0058692 | 0.086252 | 0% | 0 | 70 | 0.80536
Heavy Duty Trucks | Diesel | Articulated 20 - 28 t | Conventional |  | NOx |  | -0.04 | 0.5 | 12 | 86 | -0.0013535 | 0.074908 | 6.9508 | -4.2442 | 0.00093741 | 0.032479 | 0.19656 | 0% | 0 | 70 | 0.77889
Heavy Duty Trucks | Diesel | Articulated 20 - 28 t | Conventional |  | NOx |  | -0.04 | 1 | 12 | 86 | -0.00085375 | 0.043557 | 4.5612 | -2.4826 | 0.00056811 | 0.016483 | 0.18472 | 0% | 0 | 70 | 0.82269
Heavy Duty Trucks | Diesel | Articulated 20 - 28 t | Conventional |  | NOx |  | -0.02 | 0 | 12 | 86 | -5.5198e-05 | 0.18189 | 8.765 | -15.7376 | 0.0010456 | 0.042652 | 0.045619 | 0% | 0 | 70 | 2.5754
Heavy Duty Trucks | Diesel | Articulated 20 - 28 t | Conventional |  | NOx |  | -0.02 | 0.5 | 12 | 86 | -0.0016667 | 0.1233 | 9.579 | 16.8979 | 0.00030993 | 0.037509 | 0.35093 | 0% | 0 | 70 | 2.2879
Heavy Duty Trucks | Diesel | Articulated 20 - 28 t | Conventional |  | NOx |  | -0.02 | 1 | 12 | 86 | 6.7337e-05 | -0.032894 | 2.5152 | -14.8445 | -8.0729e-05 | 0.0077817 | -0.023845 | 0% | 0 | 70 | 2.6372
Heavy Duty Trucks | Diesel | Articulated 20 - 28 t | Conventional |  | NOx |  | 0 | 0 | 12 | 86 | -1.593e-05 | 0.10828 | 9.415 | 39.4171 | -0.00010835 | 0.03503 | 0.37419 | 0% | 0 | 70 | 7.6151
Heavy Duty Trucks | Diesel | Articulated 20 - 28 t | Conventional |  | NOx |  | 0 | 0.5 | 12 | 86 | -0.00056709 | 0.020884 | 4.756 | 16.0876 | -0.0001078 | 0.010542 | 0.1848 | 0% | 0 | 70 | 9.2986
Heavy Duty Trucks | Diesel | Articulated 20 - 28 t | Conventional |  | NOx |  | 0 | 1 | 12 | 86 | 0.0011788 | 0.60333 | 16.9244 | 2.5966 | 0.00046766 | 0.047659 | 0.36053 | 0% | 0 | 70 | 10.8498
Heavy Duty Trucks | Diesel | Articulated 20 - 28 t | Conventional |  | NOx |  | 0.02 | 0 | 12 | 86 | 0.00023332 | 0.090643 | 5.1716 | 16.4371 | -4.5874e-05 | 0.01358 | 0.17788 | 0% | 0 | 70 | 14.2691
Heavy Duty Trucks | Diesel | Articulated 20 - 28 t | Conventional |  | NOx |  | 0.02 | 0.5 | 12 | 86 | 3.4945e-05 | 0.074247 | 3.4221 | 7.0579 | -1.8333e-05 | 0.0062574 | 0.094387 | 0% | 0 | 70 | 20.0902
Heavy Duty Trucks | Diesel | Articulated 20 - 28 t | Conventional |  | NOx |  | 0.02 | 1 | 12 | 81 | -0.0002263 | 0.13594 | 5.5997 | 8.2365 | -2.4019e-05 | 0.0077861 | 0.12867 | 0% | 0 | 70 | 25.4033
Heavy Duty Trucks | Diesel | Articulated 20 - 28 t | Conventional |  | NOx |  | 0.04 | 0 | 12 | 86 | 0.00018674 | 0.094263 | 4.1551 | 8.5831 | -2.4193e-05 | 0.0077604 | 0.12109 | 0% | 0 | 70 | 21.6047
Heavy Duty Trucks | Diesel | Articulated 20 - 28 t | Conventional |  | NOx |  | 0.04 | 0.5 | 12 | 71 | 0.0047003 | 0.58394 | 1.7218 | 4.6255 | 0.00015178 | 0.019864 | -0.009728 | 0% | 0 | 70 | 30.9231
Heavy Duty Trucks | Diesel | Articulated 20 - 28 t | Conventional |  | NOx |  | 0.04 | 1 | 12 | 55 | -0.012897 | 0.69696 | 2.3257 | -6.2701 | -0.00034242 | 0.019919 | -0.020927 | 0% | 0 | 55 | 39.4286
Heavy Duty Trucks | Diesel | Articulated 20 - 28 t | Conventional |  | NOx |  | 0.06 | 0 | 12 | 74 | 0.00056769 | 0.090868 | 1.618 | 9.8157 | 1.5471e-05 | 0.0035405 | 0.057608 | 0% | 0 | 70 | 28.5919
Heavy Duty Trucks | Diesel | Articulated 20 - 28 t | Conventional |  | NOx |  | 0.06 | 0.5 | 12 | 53 | 0.0049824 | -0.22072 | 2.2316 | 8.261 | 0.00012559 | -0.005917 | 0.073038 | 0% | 0 | 53 | 41.7507
Heavy Duty Trucks | Diesel | Articulated 20 - 28 t | Conventional |  | NOx |  | 0.06 | 1 | 12 | 42 | -0.021257 | 0.96252 | 0.087817 | 3.3457 | -0.00039155 | 0.018378 | -0.024334 | 0% | 0 | 42 | 54.4666
Heavy Duty Trucks | Diesel | Articulated 20 - 28 t | Conventional |  | VOC |  | -0.06 | 0 | 12 | 86 | 6.6563e-05 | -0.0082864 | 0.99335 | 2.5082 | 0.00039467 | 0.038765 | 0.23099 | 0% | 0 | 70 | 0.15892
Heavy Duty Trucks | Diesel | Articulated 20 - 28 t | Conventional |  | VOC |  | -0.06 | 0.5 | 12 | 86 | 0.00011571 | -0.011745 | 1.2989 | 3.0086 | 0.00066457 | 0.048274 | 0.33951 | 0% | 0 | 70 | 0.15579
Heavy Duty Trucks | Diesel | Articulated 20 - 28 t | Conventional |  | VOC |  | -0.06 | 1 | 12 | 86 | 0.00013185 | -0.011961 | 1.2726 | 2.4085 | 0.00075797 | 0.04526 | 0.34222 | 0% | 0 | 70 | 0.15445
Heavy Duty Trucks | Diesel | Articulated 20 - 28 t | Conventional |  | VOC |  | -0.04 | 0 | 12 | 86 | 5.9465e-06 | -0.0028472 | 0.45149 | 3.5052 | 4.3425e-05 | 0.020348 | 0.17084 | 0% | 0 | 70 | 0.1833
Heavy Duty Trucks | Diesel | Articulated 20 - 28 t | Conventional |  | VOC |  | -0.04 | 0.5 | 12 | 86 | 8.1065e-05 | -0.014131 | 1.9216 | 3.4035 | 0.00051599 | 0.074619 | 0.31064 | 0% | 0 | 70 | 0.17095
Heavy Duty Trucks | Diesel | Articulated 20 - 28 t | Conventional |  | VOC |  | -0.04 | 1 | 12 | 86 | 5.5552e-05 | -0.008565 | 1.1589 | 2.076 | 0.00036112 | 0.046321 | 0.19063 | 0% | 0 | 70 | 0.16554
Heavy Duty Trucks | Diesel | Articulated 20 - 28 t | Conventional |  | VOC |  | -0.02 | 0 | 12 | 86 | 1.4216e-05 | 0.0023249 | 0.46985 | 3.8329 | 0.00010502 | 0.023805 | 0.12583 | 0% | 0 | 70 | 0.32817
Heavy Duty Trucks | Diesel | Articulated 20 - 28 t | Conventional |  | VOC |  | -0.02 | 0.5 | 12 | 86 | 1.5863e-18 | -8.415e-16 | 2.967 | 4.2271e-14 | 0.00049151 | 0.13792 | -0.11525 | 0% | 0 | 70 | 0.24833
Heavy Duty Trucks | Diesel | Articulated 20 - 28 t | Conventional |  | VOC |  | -0.02 | 1 | 12 | 86 | -6.6116e-18 | 2.8754e-15 | 2.0795 | -3.9141e-12 | 0.00051204 | 0.097464 | -0.059448 | 0% | 0 | 70 | 0.22427
Heavy Duty Trucks | Diesel | Articulated 20 - 28 t | Conventional |  | VOC |  | 0 | 0 | 12 | 86 | 0.00025574 | 0.208 | 2.4422 | -4.2894 | 0.005662 | 0.17332 | -0.7295 | 0% | 0 | 70 | 0.46476
Heavy Duty Trucks | Diesel | Articulated 20 - 28 t | Conventional |  | VOC |  | 0 | 0.5 | 12 | 86 | 0.00030487 | 0.24477 | -0.70295 | -5.6147 | 0.0082605 | 0.036808 | -0.74507 | 0% | 0 | 70 | 0.42177
Heavy Duty Trucks | Diesel | Articulated 20 - 28 t | Conventional |  | VOC |  | 0 | 1 | 12 | 86 | 0.00012867 | 0.091683 | 1.8124 | -6.5897 | 0.0026445 | 0.12496 | -0.66562 | 0% | 0 | 70 | 0.41667
Heavy Duty Trucks | Diesel | Articulated 20 - 28 t | Conventional |  | VOC |  | 0.02 | 0 | 12 | 86 | -2.732e-05 | 0.019691 | 0.7603 | 2.3325 | 0.00061355 | 0.027915 | 0.11188 | 0% | 0 | 70 | 0.40181
Heavy Duty Trucks | Diesel | Articulated 20 - 28 t | Conventional |  | VOC |  | 0.02 | 0.5 | 12 | 86 | -5.2718e-18 | -9.6875e-16 | 2.6063 | 6.9325e-13 | -0.00050408 | 0.11967 | -0.12756 | 0% | 0 | 70 | 0.45096
Heavy Duty Trucks | Diesel | Articulated 20 - 28 t | Conventional |  | VOC |  | 0.02 | 1 | 12 | 81 | 5.3775e-06 | 0.0013944 | 0.33506 | 2.3892 | -2.2599e-05 | 0.014908 | 0.096485 | 0% | 0 | 70 | 0.4791
Heavy Duty Trucks | Diesel | Articulated 20 - 28 t | Conventional |  | VOC |  | 0.04 | 0 | 12 | 86 | 0.00026691 | -0.0018408 | 1.4207 | 3.8811 | 0.00058159 | 0.04047 | 0.2029 | 0% | 0 | 70 | 0.45113
Heavy Duty Trucks | Diesel | Articulated 20 - 28 t | Conventional |  | VOC |  | 0.04 | 0.5 | 12 | 71 | -1.2313e-17 | -8.3394e-16 | 2.7158 | 5.8717e-12 | -0.00061384 | 0.11781 | -0.051503 | 0% | 0 | 70 | 0.52354
Heavy Duty Trucks | Diesel | Articulated 20 - 28 t | Conventional |  | VOC |  | 0.04 | 1 | 12 | 55 | 0.00043695 | 0.16106 | 1.7837 | -8.5636 | 0.0036731 | 0.15061 | -0.89477 | 0% | 0 | 55 | 0.63827
Heavy Duty Trucks | Diesel | Articulated 20 - 28 t | Conventional |  | VOC |  | 0.06 | 0 | 12 | 74 | 0.00015217 | 0.086869 | 1.4426 | -5.6255 | 0.0021981 | 0.097409 | -0.59106 | 0% | 0 | 70 | 0.48174
Heavy Duty Trucks | Diesel | Articulated 20 - 28 t | Conventional |  | VOC |  | 0.06 | 0.5 | 12 | 53 | 0.00041932 | 0.14694 | 1.4731 | 5.686 | 0.0031623 | 0.12822 | -0.24787 | 0% | 0 | 53 | 0.68346
Heavy Duty Trucks | Diesel | Articulated 20 - 28 t | Conventional |  | VOC |  | 0.06 | 1 | 12 | 42 | 0.00036967 | 0.068207 | 0.35103 | 4.7682 | 0.0012343 | 0.0543 | -0.074924 | 0% | 0 | 42 | 0.90835
Heavy Duty Trucks | Diesel | Articulated 20 - 28 t | Conventional |  | PM Exhaust |  | -0.06 | 0 | 12 | 86 | -1.9406e-05 | 0.019472 | 1.321 | -3.4932 | 0.003454 | 0.10352 | -0.035325 | 0% | 0 | 70 | 0.1052
Heavy Duty Trucks | Diesel | Articulated 20 - 28 t | Conventional |  | PM Exhaust |  | -0.06 | 0.5 | 12 | 86 | -2.2969e-05 | 0.018786 | 1.4642 | -4.2414 | 0.003647 | 0.10234 | 0.083976 | 0% | 0 | 70 | 0.10375
Heavy Duty Trucks | Diesel | Articulated 20 - 28 t | Conventional |  | PM Exhaust |  | -0.06 | 1 | 12 | 86 | -2.5317e-05 | 0.019613 | 1.593 | -4.7606 | 0.0038857 | 0.1065 | 0.122 | 0% | 0 | 70 | 0.10421
Heavy Duty Trucks | Diesel | Articulated 20 - 28 t | Conventional |  | PM Exhaust |  | -0.04 | 0 | 12 | 86 | -3.111e-05 | 0.03254 | 2.1595 | -5.6182 | 0.0051024 | 0.15603 | -0.046407 | 0% | 0 | 70 | 0.11719
Heavy Duty Trucks | Diesel | Articulated 20 - 28 t | Conventional |  | PM Exhaust |  | -0.04 | 0.5 | 12 | 86 | -2.664e-05 | 0.019775 | 1.6503 | -5.1477 | 0.0035677 | 0.096578 | 0.16839 | 0% | 0 | 70 | 0.11595
Heavy Duty Trucks | Diesel | Articulated 20 - 28 t | Conventional |  | PM Exhaust |  | -0.04 | 1 | 12 | 86 | -2.8598e-05 | 0.018576 | 1.7435 | -5.8671 | 0.0035659 | 0.089393 | 0.2297 | 0% | 0 | 70 | 0.11769
Heavy Duty Trucks | Diesel | Articulated 20 - 28 t | Conventional |  | PM Exhaust |  | -0.02 | 0 | 12 | 86 | 0.00030794 | -0.0050074 | 1.6521 | 2.441 | 0.0018869 | 0.082591 | 0.82634 | 0% | 0 | 70 | 0.17948
Heavy Duty Trucks | Diesel | Articulated 20 - 28 t | Conventional |  | PM Exhaust |  | -0.02 | 0.5 | 12 | 86 | 0.00017168 | -0.0070487 | 2.0292 | 2.0151 | 0.001293 | 0.097891 | 1.0337 | 0% | 0 | 70 | 0.16916
Heavy Duty Trucks | Diesel | Articulated 20 - 28 t | Conventional |  | PM Exhaust |  | -0.02 | 1 | 12 | 86 | 0.0001619 | -0.013633 | 1.5824 | 1.1949 | 0.00080963 | 0.046616 | 0.98722 | 0% | 0 | 70 | 0.17505
Heavy Duty Trucks | Diesel | Articulated 20 - 28 t | Conventional |  | PM Exhaust |  | 0 | 0 | 12 | 86 | 1.8567e-16 | 8.8628e-16 | 2.4442 | 2.4011e-11 | -0.0011556 | 0.20163 | 0.26263 | 0% | 0 | 70 | 0.28047
Heavy Duty Trucks | Diesel | Articulated 20 - 28 t | Conventional |  | PM Exhaust |  | 0 | 0.5 | 12 | 86 | 0.00073092 | -0.015188 | 2.1258 | 5.6585 | 0.0019612 | 0.044008 | 1.6838 | 0% | 0 | 70 | 0.32871
Heavy Duty Trucks | Diesel | Articulated 20 - 28 t | Conventional |  | PM Exhaust |  | 0 | 1 | 12 | 86 | 0.00024997 | -0.0069596 | 0.079412 | 3.8317 | 0.00079575 | -0.031051 | 0.58483 | 0% | 0 | 70 | 0.37734
Heavy Duty Trucks | Diesel | Articulated 20 - 28 t | Conventional |  | PM Exhaust |  | 0.02 | 0 | 12 | 86 | 1.4873e-05 | 0.0065198 | 0.68035 | 3.848 | -0.00015328 | 0.049483 | 0.4603 | 0% | 0 | 70 | 0.39854
Heavy Duty Trucks | Diesel | Articulated 20 - 28 t | Conventional |  | PM Exhaust |  | 0.02 | 0.5 | 12 | 86 | -3.8672e-05 | 0.0064375 | 0.66638 | 2.3209 | -0.00016191 | 0.033269 | 0.43747 | 0% | 0 | 70 | 0.48692
Heavy Duty Trucks | Diesel | Articulated 20 - 28 t | Conventional |  | PM Exhaust |  | 0.02 | 1 | 12 | 81 | 0.001382 | -0.00022621 | 0.11418 | 7.9543 | 0.0033012 | -0.074675 | 1.2071 | 0% | 0 | 70 | 0.57453
Heavy Duty Trucks | Diesel | Articulated 20 - 28 t | Conventional |  | PM Exhaust |  | 0.04 | 0 | 12 | 86 | 0.001651 | 0.34062 | -0.84697 | -4.7042 | 0.0088933 | 0.33702 | -2.6378 | 0% | 0 | 70 | 0.48069
Heavy Duty Trucks | Diesel | Articulated 20 - 28 t | Conventional |  | PM Exhaust |  | 0.04 | 0.5 | 12 | 71 | -0.00011027 | 0.053369 | 3.1331 | 8.1523 | -0.00055445 | 0.14718 | 1.7922 | 0% | 0 | 70 | 0.68723
Heavy Duty Trucks | Diesel | Articulated 20 - 28 t | Conventional |  | PM Exhaust |  | 0.04 | 1 | 12 | 55 | -0.00046768 | 0.19537 | 3.878 | 2.4902 | 0.0013293 | 0.18707 | 1.8979 | 0% | 0 | 55 | 0.81773
Heavy Duty Trucks | Diesel | Articulated 20 - 28 t | Conventional |  | PM Exhaust |  | 0.06 | 0 | 12 | 74 | -7.1894e-06 | 0.01714 | 1.1391 | 3.7152 | -0.00020673 | 0.0598 | 0.65878 | 0% | 0 | 70 | 0.61504
Heavy Duty Trucks | Diesel | Articulated 20 - 28 t | Conventional |  | PM Exhaust |  | 0.06 | 0.5 | 12 | 53 | -9.7895e-05 | -0.0049596 | 0.70718 | 3.7328 | -0.00017655 | 0.0017983 | 0.66206 | 0% | 0 | 53 | 0.91705
Heavy Duty Trucks | Diesel | Articulated 20 - 28 t | Conventional |  | PM Exhaust |  | 0.06 | 1 | 12 | 42 | 0.00075601 | 0.16893 | 3.1562 | 4.3115 | 0.0012312 | 0.13699 | 1.4064 | 0% | 0 | 42 | 1.2524
Heavy Duty Trucks | Diesel | Articulated 20 - 28 t | Conventional |  | EC |  | -0.06 | 0 | 12 | 86 | 8.8333e-05 | -0.025614 | 4.8082 | -16.5544 | 0.0011148 | 0.0013817 | 0.099777 | 0% | 0 | 70 | 0.56752
Heavy Duty Trucks | Diesel | Articulated 20 - 28 t | Conventional |  | EC |  | -0.06 | 0.5 | 12 | 86 | 0.00010331 | -0.029039 | 4.6727 | -17.4656 | 0.0010863 | 0.00018524 | 0.11196 | 0% | 0 | 70 | 0.53172
Heavy Duty Trucks | Diesel | Articulated 20 - 28 t | Conventional |  | EC |  | -0.06 | 1 | 12 | 86 | 0.00011765 | -0.032888 | 5.0404 | -20.0808 | 0.0011456 | -0.0002145 | 0.12869 | 0% | 0 | 70 | 0.52867
Heavy Duty Trucks | Diesel | Articulated 20 - 28 t | Conventional |  | EC |  | -0.04 | 0 | 12 | 86 | 0.00032752 | -0.088402 | 6.6905 | 36.8998 | 0.00021042 | 0.021774 | 0.31633 | 0% | 0 | 70 | 0.91738
Heavy Duty Trucks | Diesel | Articulated 20 - 28 t | Conventional |  | EC |  | -0.04 | 0.5 | 12 | 86 | 0.00058518 | -0.14757 | 10.2834 | 42.2916 | 0.00032886 | 0.026502 | 0.49255 | 0% | 0 | 70 | 0.86507
Heavy Duty Trucks | Diesel | Articulated 20 - 28 t | Conventional |  | EC |  | -0.04 | 1 | 12 | 86 | 9.1757e-05 | -0.022491 | 1.5163 | 4.7451 | 4.5785e-05 | 0.0032037 | 0.071726 | 0% | 0 | 70 | 0.88277
Heavy Duty Trucks | Diesel | Articulated 20 - 28 t | Conventional |  | EC |  | -0.02 | 0 | 12 | 86 | -2.5095e-05 | 0.053664 | 2.8095 | -5.4807 | 0.00027945 | 0.010468 | -0.0035071 | 0% | 0 | 70 | 3.0329
Heavy Duty Trucks | Diesel | Articulated 20 - 28 t | Conventional |  | EC |  | -0.02 | 0.5 | 12 | 86 | 4.0284e-05 | -0.01255 | 1.1484 | 5.2936 | -5.152e-06 | 0.0026885 | 0.04373 | 0% | 0 | 70 | 2.6269
Heavy Duty Trucks | Diesel | Articulated 20 - 28 t | Conventional |  | EC |  | -0.02 | 1 | 12 | 86 | 5.8185e-05 | -0.017198 | 1.4824 | 4.5411 | 1.5532e-06 | 0.0024544 | 0.052897 | 0% | 0 | 70 | 2.7053
Heavy Duty Trucks | Diesel | Articulated 20 - 28 t | Conventional |  | EC |  | 0 | 0 | 12 | 86 | 1.5122e-05 | 0.022011 | 2.3536 | 9.1879 | -2.7533e-05 | 0.0082672 | 0.049106 | 0% | 0 | 70 | 8.3175
Heavy Duty Trucks | Diesel | Articulated 20 - 28 t | Conventional |  | EC |  | 0 | 0.5 | 12 | 86 | -0.00037948 | 0.038906 | 4.2221 | 8.0591 | -7.9128e-05 | 0.012217 | 0.067418 | 0% | 0 | 70 | 9.7238
Heavy Duty Trucks | Diesel | Articulated 20 - 28 t | Conventional |  | EC |  | 0 | 1 | 12 | 86 | 0.004242 | 0.42722 | -0.48405 | -13.4537 | 0.00079555 | 0.009277 | -0.08367 | 0% | 0 | 70 | 11.2044
Heavy Duty Trucks | Diesel | Articulated 20 - 28 t | Conventional |  | EC |  | 0.02 | 0 | 12 | 86 | 0.0001363 | 0.053665 | 4.1404 | 18.612 | -3.3508e-05 | 0.010022 | 0.10811 | 0% | 0 | 70 | 13.681
Heavy Duty Trucks | Diesel | Articulated 20 - 28 t | Conventional |  | EC |  | 0.02 | 0.5 | 12 | 86 | 0.00020448 | 0.099876 | 6.1998 | 21.3461 | -3.765e-05 | 0.011408 | 0.14046 | 0% | 0 | 70 | 19.215
Heavy Duty Trucks | Diesel | Articulated 20 - 28 t | Conventional |  | EC |  | 0.02 | 1 | 12 | 81 | -4.1562e-05 | 0.10998 | 5.6215 | 13.153 | -2.5173e-05 | 0.0080251 | 0.1103 | 0% | 0 | 70 | 24.2467
Heavy Duty Trucks | Diesel | Articulated 20 - 28 t | Conventional |  | EC |  | 0.04 | 0 | 12 | 86 | 0.00019069 | 0.071135 | 3.727 | 9.4952 | -3.2393e-05 | 0.0082138 | 0.065837 | 0% | 0 | 70 | 20.28
Heavy Duty Trucks | Diesel | Articulated 20 - 28 t | Conventional |  | EC |  | 0.04 | 0.5 | 12 | 71 | 0.00033597 | 0.29704 | 12.8822 | 27.1163 | -6.2086e-05 | 0.017971 | 0.23789 | 0% | 0 | 70 | 29.9655
Heavy Duty Trucks | Diesel | Articulated 20 - 28 t | Conventional |  | EC |  | 0.04 | 1 | 12 | 55 | 0.043731 | 4.7663 | 16.8033 | -3.3013 | 0.0016212 | 0.11217 | -0.02165 | 0% | 0 | 55 | 37.2054
Heavy Duty Trucks | Diesel | Articulated 20 - 28 t | Conventional |  | EC |  | 0.06 | 0 | 12 | 74 | 0.003344 | 0.25455 | 4.1756 | 17.3739 | 8.5352e-05 | 0.013704 | 0.054955 | 0% | 0 | 70 | 26.9664
Heavy Duty Trucks | Diesel | Articulated 20 - 28 t | Conventional |  | EC |  | 0.06 | 0.5 | 12 | 53 | 4.3691 | 5.9496 | -0.75337 | 0.25712 | 0.1181 | -0.30472 | 0.27435 | 0% | 0 | 53 | 39.8511
Heavy Duty Trucks | Diesel | Articulated 20 - 28 t | Conventional |  | EC |  | 0.06 | 1 | 12 | 42 | 6.0147 | 1.1799 | 0.18328 | 0.6994 | 0.12311 | -0.4179 | 0.99824 | 0% | 0 | 42 | 53.1339
Heavy Duty Trucks | Diesel | Articulated 20 - 28 t | Conventional |  | CH4 | Urban Peak |  |  | 10 | 130 | 0 | 0 | 175 | 0 | 0 | 0 | 1000 | 0% | 0 | 70 | 0.175
Heavy Duty Trucks | Diesel | Articulated 20 - 28 t | Conventional |  | CH4 | Urban Off Peak |  |  | 10 | 130 | 0 | 0 | 175 | 0 | 0 | 0 | 1000 | 0% | 0 | 70 | 0.175
Heavy Duty Trucks | Diesel | Articulated 20 - 28 t | Conventional |  | CH4 | Rural |  |  | 10 | 130 | 0 | 0 | 80 | 0 | 0 | 0 | 1000 | 0% | 0 | 70 | 0.08
Heavy Duty Trucks | Diesel | Articulated 20 - 28 t | Conventional |  | CH4 | Highway |  |  | 10 | 130 | 0 | 0 | 70 | 0 | 0 | 0 | 1000 | 0% | 0 | 70 | 0.07
Heavy Duty Trucks | Diesel | Articulated 20 - 28 t | Conventional |  | NH3 | Urban Peak |  |  | 10 | 130 | 0 | 0 | 0.0029 | 0 | 0 | 0 | 1 | 0% | 0 | 70 | 0.0029
Heavy Duty Trucks | Diesel | Articulated 20 - 28 t | Conventional |  | NH3 | Urban Off Peak |  |  | 10 | 130 | 0 | 0 | 0.0029 | 0 | 0 | 0 | 1 | 0% | 0 | 70 | 0.0029
Heavy Duty Trucks | Diesel | Articulated 20 - 28 t | Conventional |  | NH3 | Rural |  |  | 10 | 130 | 0 | 0 | 0.0029 | 0 | 0 | 0 | 1 | 0% | 0 | 70 | 0.0029
Heavy Duty Trucks | Diesel | Articulated 20 - 28 t | Conventional |  | NH3 | Highway |  |  | 10 | 130 | 0 | 0 | 0.0029 | 0 | 0 | 0 | 1 | 0% | 0 | 70 | 0.0029
Heavy Duty Trucks | Diesel | Articulated 20 - 28 t | Conventional |  | N2O | Urban Peak |  |  | 10 | 130 | 0 | 0 | 0.03 | 0 | 0 | 0 | 1 | 0% | 0 | 70 | 0.03
Heavy Duty Trucks | Diesel | Articulated 20 - 28 t | Conventional |  | N2O | Urban Off Peak |  |  | 10 | 130 | 0 | 0 | 0.03 | 0 | 0 | 0 | 1 | 0% | 0 | 70 | 0.03
Heavy Duty Trucks | Diesel | Articulated 20 - 28 t | Conventional |  | N2O | Rural |  |  | 10 | 130 | 0 | 0 | 0.03 | 0 | 0 | 0 | 1 | 0% | 0 | 70 | 0.03
Heavy Duty Trucks | Diesel | Articulated 20 - 28 t | Conventional |  | N2O | Highway |  |  | 10 | 130 | 0 | 0 | 0.03 | 0 | 0 | 0 | 1 | 0% | 0 | 70 | 0.03
Heavy Duty Trucks | Diesel | Articulated 20 - 28 t | Conventional |  | SPN23 | Urban Peak | -0.06 | 0 | 12 | 86 | 8.8333e-05 | -0.025614 | 4.8082 | -16.5544 | 0.0011148 | 0.0013817 | 0.099777 | -100161202212551 | 0 | 70 | 5.6843e+13
Heavy Duty Trucks | Diesel | Articulated 20 - 28 t | Conventional |  | SPN23 | Urban Peak | -0.06 | 0.5 | 12 | 86 | 0.00010331 | -0.029039 | 4.6727 | -17.4656 | 0.0010863 | 0.00018524 | 0.11196 | -100161202212551 | 0 | 70 | 5.3258e+13
Heavy Duty Trucks | Diesel | Articulated 20 - 28 t | Conventional |  | SPN23 | Urban Peak | -0.06 | 1 | 12 | 86 | 0.00011765 | -0.032888 | 5.0404 | -20.0808 | 0.0011456 | -0.0002145 | 0.12869 | -100161202212551 | 0 | 70 | 5.2952e+13
Heavy Duty Trucks | Diesel | Articulated 20 - 28 t | Conventional |  | SPN23 | Urban Peak | -0.04 | 0 | 12 | 86 | 0.00032752 | -0.088402 | 6.6905 | 36.8998 | 0.00021042 | 0.021774 | 0.31633 | -100161202212551 | 0 | 70 | 9.1886e+13
Heavy Duty Trucks | Diesel | Articulated 20 - 28 t | Conventional |  | SPN23 | Urban Peak | -0.04 | 0.5 | 12 | 86 | 0.00058518 | -0.14757 | 10.2834 | 42.2916 | 0.00032886 | 0.026502 | 0.49255 | -100161202212551 | 0 | 70 | 8.6647e+13
Heavy Duty Trucks | Diesel | Articulated 20 - 28 t | Conventional |  | SPN23 | Urban Peak | -0.04 | 1 | 12 | 86 | 9.1757e-05 | -0.022491 | 1.5163 | 4.7451 | 4.5785e-05 | 0.0032037 | 0.071726 | -100161202212551 | 0 | 70 | 8.8419e+13
Heavy Duty Trucks | Diesel | Articulated 20 - 28 t | Conventional |  | SPN23 | Urban Peak | -0.02 | 0 | 12 | 86 | -2.5095e-05 | 0.053664 | 2.8095 | -5.4807 | 0.00027945 | 0.010468 | -0.0035071 | -100161202212551 | 0 | 70 | 303779195562765
Heavy Duty Trucks | Diesel | Articulated 20 - 28 t | Conventional |  | SPN23 | Urban Peak | -0.02 | 0.5 | 12 | 86 | 4.0284e-05 | -0.01255 | 1.1484 | 5.2936 | -5.152e-06 | 0.0026885 | 0.04373 | -100161202212551 | 0 | 70 | 263114712925215
Heavy Duty Trucks | Diesel | Articulated 20 - 28 t | Conventional |  | SPN23 | Urban Peak | -0.02 | 1 | 12 | 86 | 5.8185e-05 | -0.017198 | 1.4824 | 4.5411 | 1.5532e-06 | 0.0024544 | 0.052897 | -100161202212551 | 0 | 70 | 270964322271930
Heavy Duty Trucks | Diesel | Articulated 20 - 28 t | Conventional |  | SPN23 | Urban Peak | 0 | 0 | 12 | 86 | 1.5122e-05 | 0.022011 | 2.3536 | 9.1879 | -2.7533e-05 | 0.0082672 | 0.049106 | -100161202212551 | 0 | 70 | 833092019050963
Heavy Duty Trucks | Diesel | Articulated 20 - 28 t | Conventional |  | SPN23 | Urban Peak | 0 | 0.5 | 12 | 86 | -0.00037948 | 0.038906 | 4.2221 | 8.0591 | -7.9128e-05 | 0.012217 | 0.067418 | -100161202212551 | 0 | 70 | 973951241314205
Heavy Duty Trucks | Diesel | Articulated 20 - 28 t | Conventional |  | SPN23 | Urban Peak | 0 | 1 | 12 | 86 | 0.004242 | 0.42722 | -0.48405 | -13.4537 | 0.00079555 | 0.009277 | -0.08367 | -100161202212551 | 0 | 70 | 1122242849116290
Heavy Duty Trucks | Diesel | Articulated 20 - 28 t | Conventional |  | SPN23 | Urban Peak | 0.02 | 0 | 12 | 86 | 0.0001363 | 0.053665 | 4.1404 | 18.612 | -3.3508e-05 | 0.010022 | 0.10811 | -100161202212551 | 0 | 70 | 1370310011107060
Heavy Duty Trucks | Diesel | Articulated 20 - 28 t | Conventional |  | SPN23 | Urban Peak | 0.02 | 0.5 | 12 | 86 | 0.00020448 | 0.099876 | 6.1998 | 21.3461 | -3.765e-05 | 0.011408 | 0.14046 | -100161202212551 | 0 | 70 | 1924600418744840
Heavy Duty Trucks | Diesel | Articulated 20 - 28 t | Conventional |  | SPN23 | Urban Peak | 0.02 | 1 | 12 | 81 | -4.1562e-05 | 0.10998 | 5.6215 | 13.153 | -2.5173e-05 | 0.0080251 | 0.1103 | -100161202212551 | 0 | 70 | 2428578969218650
Heavy Duty Trucks | Diesel | Articulated 20 - 28 t | Conventional |  | SPN23 | Urban Peak | 0.04 | 0 | 12 | 86 | 0.00019069 | 0.071135 | 3.727 | 9.4952 | -3.2393e-05 | 0.0082138 | 0.065837 | -100161202212551 | 0 | 70 | 2031271785736360
Heavy Duty Trucks | Diesel | Articulated 20 - 28 t | Conventional |  | SPN23 | Urban Peak | 0.04 | 0.5 | 12 | 71 | 0.00033597 | 0.29704 | 12.8822 | 27.1163 | -6.2086e-05 | 0.017971 | 0.23789 | -100161202212551 | 0 | 70 | 3001382405750690
Heavy Duty Trucks | Diesel | Articulated 20 - 28 t | Conventional |  | SPN23 | Urban Peak | 0.04 | 1 | 12 | 55 | 0.043731 | 4.7663 | 16.8033 | -3.3013 | 0.0016212 | 0.11217 | -0.02165 | -100161202212551 | 0 | 55 | 3726538030996240
Heavy Duty Trucks | Diesel | Articulated 20 - 28 t | Conventional |  | SPN23 | Urban Peak | 0.06 | 0 | 12 | 74 | 0.003344 | 0.25455 | 4.1756 | 17.3739 | 8.5352e-05 | 0.013704 | 0.054955 | -100161202212551 | 0 | 70 | 2700985004515470
Heavy Duty Trucks | Diesel | Articulated 20 - 28 t | Conventional |  | SPN23 | Urban Peak | 0.06 | 0.5 | 12 | 53 | 4.3691 | 5.9496 | -0.75337 | 0.25712 | 0.1181 | -0.30472 | 0.27435 | -100161202212551 | 0 | 53 | 3991537302116700
Heavy Duty Trucks | Diesel | Articulated 20 - 28 t | Conventional |  | SPN23 | Urban Peak | 0.06 | 1 | 12 | 42 | 6.0147 | 1.1799 | 0.18328 | 0.6994 | 0.12311 | -0.4179 | 0.99824 | -100161202212551 | 0 | 42 | 5321956610216110
Heavy Duty Trucks | Diesel | Articulated 20 - 28 t | Conventional |  | SPN23 | Urban Off Peak | -0.06 | 0 | 12 | 86 | 8.8333e-05 | -0.025614 | 4.8082 | -16.5544 | 0.0011148 | 0.0013817 | 0.099777 | -100161202212551 | 0 | 70 | 5.6843e+13
Heavy Duty Trucks | Diesel | Articulated 20 - 28 t | Conventional |  | SPN23 | Urban Off Peak | -0.06 | 0.5 | 12 | 86 | 0.00010331 | -0.029039 | 4.6727 | -17.4656 | 0.0010863 | 0.00018524 | 0.11196 | -100161202212551 | 0 | 70 | 5.3258e+13
Heavy Duty Trucks | Diesel | Articulated 20 - 28 t | Conventional |  | SPN23 | Urban Off Peak | -0.06 | 1 | 12 | 86 | 0.00011765 | -0.032888 | 5.0404 | -20.0808 | 0.0011456 | -0.0002145 | 0.12869 | -100161202212551 | 0 | 70 | 5.2952e+13
Heavy Duty Trucks | Diesel | Articulated 20 - 28 t | Conventional |  | SPN23 | Urban Off Peak | -0.04 | 0 | 12 | 86 | 0.00032752 | -0.088402 | 6.6905 | 36.8998 | 0.00021042 | 0.021774 | 0.31633 | -100161202212551 | 0 | 70 | 9.1886e+13
Heavy Duty Trucks | Diesel | Articulated 20 - 28 t | Conventional |  | SPN23 | Urban Off Peak | -0.04 | 0.5 | 12 | 86 | 0.00058518 | -0.14757 | 10.2834 | 42.2916 | 0.00032886 | 0.026502 | 0.49255 | -100161202212551 | 0 | 70 | 8.6647e+13
Heavy Duty Trucks | Diesel | Articulated 20 - 28 t | Conventional |  | SPN23 | Urban Off Peak | -0.04 | 1 | 12 | 86 | 9.1757e-05 | -0.022491 | 1.5163 | 4.7451 | 4.5785e-05 | 0.0032037 | 0.071726 | -100161202212551 | 0 | 70 | 8.8419e+13
Heavy Duty Trucks | Diesel | Articulated 20 - 28 t | Conventional |  | SPN23 | Urban Off Peak | -0.02 | 0 | 12 | 86 | -2.5095e-05 | 0.053664 | 2.8095 | -5.4807 | 0.00027945 | 0.010468 | -0.0035071 | -100161202212551 | 0 | 70 | 303779195562765
Heavy Duty Trucks | Diesel | Articulated 20 - 28 t | Conventional |  | SPN23 | Urban Off Peak | -0.02 | 0.5 | 12 | 86 | 4.0284e-05 | -0.01255 | 1.1484 | 5.2936 | -5.152e-06 | 0.0026885 | 0.04373 | -100161202212551 | 0 | 70 | 263114712925215
Heavy Duty Trucks | Diesel | Articulated 20 - 28 t | Conventional |  | SPN23 | Urban Off Peak | -0.02 | 1 | 12 | 86 | 5.8185e-05 | -0.017198 | 1.4824 | 4.5411 | 1.5532e-06 | 0.0024544 | 0.052897 | -100161202212551 | 0 | 70 | 270964322271930
Heavy Duty Trucks | Diesel | Articulated 20 - 28 t | Conventional |  | SPN23 | Urban Off Peak | 0 | 0 | 12 | 86 | 1.5122e-05 | 0.022011 | 2.3536 | 9.1879 | -2.7533e-05 | 0.0082672 | 0.049106 | -100161202212551 | 0 | 70 | 833092019050963
Heavy Duty Trucks | Diesel | Articulated 20 - 28 t | Conventional |  | SPN23 | Urban Off Peak | 0 | 0.5 | 12 | 86 | -0.00037948 | 0.038906 | 4.2221 | 8.0591 | -7.9128e-05 | 0.012217 | 0.067418 | -100161202212551 | 0 | 70 | 973951241314205
Heavy Duty Trucks | Diesel | Articulated 20 - 28 t | Conventional |  | SPN23 | Urban Off Peak | 0 | 1 | 12 | 86 | 0.004242 | 0.42722 | -0.48405 | -13.4537 | 0.00079555 | 0.009277 | -0.08367 | -100161202212551 | 0 | 70 | 1122242849116290
Heavy Duty Trucks | Diesel | Articulated 20 - 28 t | Conventional |  | SPN23 | Urban Off Peak | 0.02 | 0 | 12 | 86 | 0.0001363 | 0.053665 | 4.1404 | 18.612 | -3.3508e-05 | 0.010022 | 0.10811 | -100161202212551 | 0 | 70 | 1370310011107060
Heavy Duty Trucks | Diesel | Articulated 20 - 28 t | Conventional |  | SPN23 | Urban Off Peak | 0.02 | 0.5 | 12 | 86 | 0.00020448 | 0.099876 | 6.1998 | 21.3461 | -3.765e-05 | 0.011408 | 0.14046 | -100161202212551 | 0 | 70 | 1924600418744840
Heavy Duty Trucks | Diesel | Articulated 20 - 28 t | Conventional |  | SPN23 | Urban Off Peak | 0.02 | 1 | 12 | 81 | -4.1562e-05 | 0.10998 | 5.6215 | 13.153 | -2.5173e-05 | 0.0080251 | 0.1103 | -100161202212551 | 0 | 70 | 2428578969218650
Heavy Duty Trucks | Diesel | Articulated 20 - 28 t | Conventional |  | SPN23 | Urban Off Peak | 0.04 | 0 | 12 | 86 | 0.00019069 | 0.071135 | 3.727 | 9.4952 | -3.2393e-05 | 0.0082138 | 0.065837 | -100161202212551 | 0 | 70 | 2031271785736360
Heavy Duty Trucks | Diesel | Articulated 20 - 28 t | Conventional |  | SPN23 | Urban Off Peak | 0.04 | 0.5 | 12 | 71 | 0.00033597 | 0.29704 | 12.8822 | 27.1163 | -6.2086e-05 | 0.017971 | 0.23789 | -100161202212551 | 0 | 70 | 3001382405750690
Heavy Duty Trucks | Diesel | Articulated 20 - 28 t | Conventional |  | SPN23 | Urban Off Peak | 0.04 | 1 | 12 | 55 | 0.043731 | 4.7663 | 16.8033 | -3.3013 | 0.0016212 | 0.11217 | -0.02165 | -100161202212551 | 0 | 55 | 3726538030996240
Heavy Duty Trucks | Diesel | Articulated 20 - 28 t | Conventional |  | SPN23 | Urban Off Peak | 0.06 | 0 | 12 | 74 | 0.003344 | 0.25455 | 4.1756 | 17.3739 | 8.5352e-05 | 0.013704 | 0.054955 | -100161202212551 | 0 | 70 | 2700985004515470
Heavy Duty Trucks | Diesel | Articulated 20 - 28 t | Conventional |  | SPN23 | Urban Off Peak | 0.06 | 0.5 | 12 | 53 | 4.3691 | 5.9496 | -0.75337 | 0.25712 | 0.1181 | -0.30472 | 0.27435 | -100161202212551 | 0 | 53 | 3991537302116700
Heavy Duty Trucks | Diesel | Articulated 20 - 28 t | Conventional |  | SPN23 | Urban Off Peak | 0.06 | 1 | 12 | 42 | 6.0147 | 1.1799 | 0.18328 | 0.6994 | 0.12311 | -0.4179 | 0.99824 | -100161202212551 | 0 | 42 | 5321956610216110
Heavy Duty Trucks | Diesel | Articulated 20 - 28 t | Conventional |  | SPN23 | Rural | -0.06 | 0 | 12 | 86 | 8.8333e-05 | -0.025614 | 4.8082 | -16.5544 | 0.0011148 | 0.0013817 | 0.099777 | -4.3327e+13 | 0 | 70 | 24588990581572
Heavy Duty Trucks | Diesel | Articulated 20 - 28 t | Conventional |  | SPN23 | Rural | -0.06 | 0.5 | 12 | 86 | 0.00010331 | -0.029039 | 4.6727 | -17.4656 | 0.0010863 | 0.00018524 | 0.11196 | -4.3327e+13 | 0 | 70 | 2.3038e+13
Heavy Duty Trucks | Diesel | Articulated 20 - 28 t | Conventional |  | SPN23 | Rural | -0.06 | 1 | 12 | 86 | 0.00011765 | -0.032888 | 5.0404 | -20.0808 | 0.0011456 | -0.0002145 | 0.12869 | -4.3327e+13 | 0 | 70 | 2.2906e+13
Heavy Duty Trucks | Diesel | Articulated 20 - 28 t | Conventional |  | SPN23 | Rural | -0.04 | 0 | 12 | 86 | 0.00032752 | -0.088402 | 6.6905 | 36.8998 | 0.00021042 | 0.021774 | 0.31633 | -4.3327e+13 | 0 | 70 | 3.9748e+13
Heavy Duty Trucks | Diesel | Articulated 20 - 28 t | Conventional |  | SPN23 | Rural | -0.04 | 0.5 | 12 | 86 | 0.00058518 | -0.14757 | 10.2834 | 42.2916 | 0.00032886 | 0.026502 | 0.49255 | -4.3327e+13 | 0 | 70 | 3.7481e+13
Heavy Duty Trucks | Diesel | Articulated 20 - 28 t | Conventional |  | SPN23 | Rural | -0.04 | 1 | 12 | 86 | 9.1757e-05 | -0.022491 | 1.5163 | 4.7451 | 4.5785e-05 | 0.0032037 | 0.071726 | -4.3327e+13 | 0 | 70 | 3.8248e+13
Heavy Duty Trucks | Diesel | Articulated 20 - 28 t | Conventional |  | SPN23 | Rural | -0.02 | 0 | 12 | 86 | -2.5095e-05 | 0.053664 | 2.8095 | -5.4807 | 0.00027945 | 0.010468 | -0.0035071 | -4.3327e+13 | 0 | 70 | 131407242210555
Heavy Duty Trucks | Diesel | Articulated 20 - 28 t | Conventional |  | SPN23 | Rural | -0.02 | 0.5 | 12 | 86 | 4.0284e-05 | -0.01255 | 1.1484 | 5.2936 | -5.152e-06 | 0.0026885 | 0.04373 | -4.3327e+13 | 0 | 70 | 113816809431180
Heavy Duty Trucks | Diesel | Articulated 20 - 28 t | Conventional |  | SPN23 | Rural | -0.02 | 1 | 12 | 86 | 5.8185e-05 | -0.017198 | 1.4824 | 4.5411 | 1.5532e-06 | 0.0024544 | 0.052897 | -4.3327e+13 | 0 | 70 | 117212353075211
Heavy Duty Trucks | Diesel | Articulated 20 - 28 t | Conventional |  | SPN23 | Rural | 0 | 0 | 12 | 86 | 1.5122e-05 | 0.022011 | 2.3536 | 9.1879 | -2.7533e-05 | 0.0082672 | 0.049106 | -4.3327e+13 | 0 | 70 | 360374661366471
Heavy Duty Trucks | Diesel | Articulated 20 - 28 t | Conventional |  | SPN23 | Rural | 0 | 0.5 | 12 | 86 | -0.00037948 | 0.038906 | 4.2221 | 8.0591 | -7.9128e-05 | 0.012217 | 0.067418 | -4.3327e+13 | 0 | 70 | 421306819354597
Heavy Duty Trucks | Diesel | Articulated 20 - 28 t | Conventional |  | SPN23 | Rural | 0 | 1 | 12 | 86 | 0.004242 | 0.42722 | -0.48405 | -13.4537 | 0.00079555 | 0.009277 | -0.08367 | -4.3327e+13 | 0 | 70 | 485454040457549
Heavy Duty Trucks | Diesel | Articulated 20 - 28 t | Conventional |  | SPN23 | Rural | 0.02 | 0 | 12 | 86 | 0.0001363 | 0.053665 | 4.1404 | 18.612 | -3.3508e-05 | 0.010022 | 0.10811 | -4.3327e+13 | 0 | 70 | 592761657688600
Heavy Duty Trucks | Diesel | Articulated 20 - 28 t | Conventional |  | SPN23 | Rural | 0.02 | 0.5 | 12 | 86 | 0.00020448 | 0.099876 | 6.1998 | 21.3461 | -3.765e-05 | 0.011408 | 0.14046 | -4.3327e+13 | 0 | 70 | 832533751746951
Heavy Duty Trucks | Diesel | Articulated 20 - 28 t | Conventional |  | SPN23 | Rural | 0.02 | 1 | 12 | 81 | -4.1562e-05 | 0.10998 | 5.6215 | 13.153 | -2.5173e-05 | 0.0080251 | 0.1103 | -4.3327e+13 | 0 | 70 | 1050542201365590
Heavy Duty Trucks | Diesel | Articulated 20 - 28 t | Conventional |  | SPN23 | Rural | 0.04 | 0 | 12 | 86 | 0.00019069 | 0.071135 | 3.727 | 9.4952 | -3.2393e-05 | 0.0082138 | 0.065837 | -4.3327e+13 | 0 | 70 | 878677103115099
Heavy Duty Trucks | Diesel | Articulated 20 - 28 t | Conventional |  | SPN23 | Rural | 0.04 | 0.5 | 12 | 71 | 0.00033597 | 0.29704 | 12.8822 | 27.1163 | -6.2086e-05 | 0.017971 | 0.23789 | -4.3327e+13 | 0 | 70 | 1298322566258460
Heavy Duty Trucks | Diesel | Articulated 20 - 28 t | Conventional |  | SPN23 | Rural | 0.04 | 1 | 12 | 55 | 0.043731 | 4.7663 | 16.8033 | -3.3013 | 0.0016212 | 0.11217 | -0.02165 | -4.3327e+13 | 0 | 55 | 1612006657463120
Heavy Duty Trucks | Diesel | Articulated 20 - 28 t | Conventional |  | SPN23 | Rural | 0.06 | 0 | 12 | 74 | 0.003344 | 0.25455 | 4.1756 | 17.3739 | 8.5352e-05 | 0.013704 | 0.054955 | -4.3327e+13 | 0 | 70 | 1168378203247000
Heavy Duty Trucks | Diesel | Articulated 20 - 28 t | Conventional |  | SPN23 | Rural | 0.06 | 0.5 | 12 | 53 | 4.3691 | 5.9496 | -0.75337 | 0.25712 | 0.1181 | -0.30472 | 0.27435 | -4.3327e+13 | 0 | 53 | 1726638679386930
Heavy Duty Trucks | Diesel | Articulated 20 - 28 t | Conventional |  | SPN23 | Rural | 0.06 | 1 | 12 | 42 | 6.0147 | 1.1799 | 0.18328 | 0.6994 | 0.12311 | -0.4179 | 0.99824 | -4.3327e+13 | 0 | 42 | 2302144621909230
Heavy Duty Trucks | Diesel | Articulated 20 - 28 t | Conventional |  | SPN23 | Highway | -0.06 | 0 | 12 | 86 | 8.8333e-05 | -0.025614 | 4.8082 | -16.5544 | 0.0011148 | 0.0013817 | 0.099777 | -4.4792e+13 | 0 | 70 | 25420518926495
Heavy Duty Trucks | Diesel | Articulated 20 - 28 t | Conventional |  | SPN23 | Highway | -0.06 | 0.5 | 12 | 86 | 0.00010331 | -0.029039 | 4.6727 | -17.4656 | 0.0010863 | 0.00018524 | 0.11196 | -4.4792e+13 | 0 | 70 | 2.3817e+13
Heavy Duty Trucks | Diesel | Articulated 20 - 28 t | Conventional |  | SPN23 | Highway | -0.06 | 1 | 12 | 86 | 0.00011765 | -0.032888 | 5.0404 | -20.0808 | 0.0011456 | -0.0002145 | 0.12869 | -4.4792e+13 | 0 | 70 | 2.368e+13
Heavy Duty Trucks | Diesel | Articulated 20 - 28 t | Conventional |  | SPN23 | Highway | -0.04 | 0 | 12 | 86 | 0.00032752 | -0.088402 | 6.6905 | 36.8998 | 0.00021042 | 0.021774 | 0.31633 | -4.4792e+13 | 0 | 70 | 4.1092e+13
Heavy Duty Trucks | Diesel | Articulated 20 - 28 t | Conventional |  | SPN23 | Highway | -0.04 | 0.5 | 12 | 86 | 0.00058518 | -0.14757 | 10.2834 | 42.2916 | 0.00032886 | 0.026502 | 0.49255 | -4.4792e+13 | 0 | 70 | 3.8749e+13
Heavy Duty Trucks | Diesel | Articulated 20 - 28 t | Conventional |  | SPN23 | Highway | -0.04 | 1 | 12 | 86 | 9.1757e-05 | -0.022491 | 1.5163 | 4.7451 | 4.5785e-05 | 0.0032037 | 0.071726 | -4.4792e+13 | 0 | 70 | 3.9541e+13
Heavy Duty Trucks | Diesel | Articulated 20 - 28 t | Conventional |  | SPN23 | Highway | -0.02 | 0 | 12 | 86 | -2.5095e-05 | 0.053664 | 2.8095 | -5.4807 | 0.00027945 | 0.010468 | -0.0035071 | -4.4792e+13 | 0 | 70 | 135851054015832
Heavy Duty Trucks | Diesel | Articulated 20 - 28 t | Conventional |  | SPN23 | Highway | -0.02 | 0.5 | 12 | 86 | 4.0284e-05 | -0.01255 | 1.1484 | 5.2936 | -5.152e-06 | 0.0026885 | 0.04373 | -4.4792e+13 | 0 | 70 | 117665763818175
Heavy Duty Trucks | Diesel | Articulated 20 - 28 t | Conventional |  | SPN23 | Highway | -0.02 | 1 | 12 | 86 | 5.8185e-05 | -0.017198 | 1.4824 | 4.5411 | 1.5532e-06 | 0.0024544 | 0.052897 | -4.4792e+13 | 0 | 70 | 121176134900001
Heavy Duty Trucks | Diesel | Articulated 20 - 28 t | Conventional |  | SPN23 | Highway | 0 | 0 | 12 | 86 | 1.5122e-05 | 0.022011 | 2.3536 | 9.1879 | -2.7533e-05 | 0.0082672 | 0.049106 | -4.4792e+13 | 0 | 70 | 372561487203186
Heavy Duty Trucks | Diesel | Articulated 20 - 28 t | Conventional |  | SPN23 | Highway | 0 | 0.5 | 12 | 86 | -0.00037948 | 0.038906 | 4.2221 | 8.0591 | -7.9128e-05 | 0.012217 | 0.067418 | -4.4792e+13 | 0 | 70 | 435554194050216
Heavy Duty Trucks | Diesel | Articulated 20 - 28 t | Conventional |  | SPN23 | Highway | 0 | 1 | 12 | 86 | 0.004242 | 0.42722 | -0.48405 | -13.4537 | 0.00079555 | 0.009277 | -0.08367 | -4.4792e+13 | 0 | 70 | 501870688121823
Heavy Duty Trucks | Diesel | Articulated 20 - 28 t | Conventional |  | SPN23 | Highway | 0.02 | 0 | 12 | 86 | 0.0001363 | 0.053665 | 4.1404 | 18.612 | -3.3508e-05 | 0.010022 | 0.10811 | -4.4792e+13 | 0 | 70 | 612807137738562
Heavy Duty Trucks | Diesel | Articulated 20 - 28 t | Conventional |  | SPN23 | Highway | 0.02 | 0.5 | 12 | 86 | 0.00020448 | 0.099876 | 6.1998 | 21.3461 | -3.765e-05 | 0.011408 | 0.14046 | -4.4792e+13 | 0 | 70 | 860687628596271
Heavy Duty Trucks | Diesel | Articulated 20 - 28 t | Conventional |  | SPN23 | Highway | 0.02 | 1 | 12 | 81 | -4.1562e-05 | 0.10998 | 5.6215 | 13.153 | -2.5173e-05 | 0.0080251 | 0.1103 | -4.4792e+13 | 0 | 70 | 1086068491681380
Heavy Duty Trucks | Diesel | Articulated 20 - 28 t | Conventional |  | SPN23 | Highway | 0.04 | 0 | 12 | 86 | 0.00019069 | 0.071135 | 3.727 | 9.4952 | -3.2393e-05 | 0.0082138 | 0.065837 | -4.4792e+13 | 0 | 70 | 908391414276070
Heavy Duty Trucks | Diesel | Articulated 20 - 28 t | Conventional |  | SPN23 | Highway | 0.04 | 0.5 | 12 | 71 | 0.00033597 | 0.29704 | 12.8822 | 27.1163 | -6.2086e-05 | 0.017971 | 0.23789 | -4.4792e+13 | 0 | 70 | 1342228069866490
Heavy Duty Trucks | Diesel | Articulated 20 - 28 t | Conventional |  | SPN23 | Highway | 0.04 | 1 | 12 | 55 | 0.043731 | 4.7663 | 16.8033 | -3.3013 | 0.0016212 | 0.11217 | -0.02165 | -4.4792e+13 | 0 | 55 | 1666520047243740
Heavy Duty Trucks | Diesel | Articulated 20 - 28 t | Conventional |  | SPN23 | Highway | 0.06 | 0 | 12 | 74 | 0.003344 | 0.25455 | 4.1756 | 17.3739 | 8.5352e-05 | 0.013704 | 0.054955 | -4.4792e+13 | 0 | 70 | 1207889365381410
Heavy Duty Trucks | Diesel | Articulated 20 - 28 t | Conventional |  | SPN23 | Highway | 0.06 | 0.5 | 12 | 53 | 4.3691 | 5.9496 | -0.75337 | 0.25712 | 0.1181 | -0.30472 | 0.27435 | -4.4792e+13 | 0 | 53 | 1785028591676640
Heavy Duty Trucks | Diesel | Articulated 20 - 28 t | Conventional |  | SPN23 | Highway | 0.06 | 1 | 12 | 42 | 6.0147 | 1.1799 | 0.18328 | 0.6994 | 0.12311 | -0.4179 | 0.99824 | -4.4792e+13 | 0 | 42 | 2379996476009510
Heavy Duty Trucks | Diesel | Articulated 20 - 28 t | Euro I |  | CO |  | -0.06 | 0 | 12 | 86 | 4.1928e-05 | -0.014302 | 2.8764 | 1.6875 | 0.0016027 | 0.036455 | 0.43414 | 0% | 0 | 70 | 0.19418
Heavy Duty Trucks | Diesel | Articulated 20 - 28 t | Euro I |  | CO |  | -0.06 | 0.5 | 12 | 86 | 6.4913e-06 | -0.0025793 | 1.2228 | -5.1053 | 0.00096352 | 0.0060045 | 0.098558 | 0% | 0 | 70 | 0.19105
Heavy Duty Trucks | Diesel | Articulated 20 - 28 t | Euro I |  | CO |  | -0.06 | 1 | 12 | 86 | 7.6334e-06 | -0.0029798 | 1.2902 | -5.4641 | 0.00098787 | 0.0058693 | 0.10509 | 0% | 0 | 70 | 0.19434
Heavy Duty Trucks | Diesel | Articulated 20 - 28 t | Euro I |  | CO |  | -0.04 | 0 | 12 | 86 | 3.535e-05 | -0.0087925 | 0.79771 | 3.029 | 8.6367e-05 | 0.012819 | 0.13777 | 0% | 0 | 70 | 0.27341
Heavy Duty Trucks | Diesel | Articulated 20 - 28 t | Euro I |  | CO |  | -0.04 | 0.5 | 12 | 86 | 0.00012206 | -0.036946 | 4.0687 | 1.862 | 0.0010471 | 0.034219 | 0.72846 | 0% | 0 | 70 | 0.25527
Heavy Duty Trucks | Diesel | Articulated 20 - 28 t | Euro I |  | CO |  | -0.04 | 1 | 12 | 86 | 0.00016635 | -0.047293 | 4.4399 | 2.1348 | 0.00094109 | 0.031598 | 0.8016 | 0% | 0 | 70 | 0.25902
Heavy Duty Trucks | Diesel | Articulated 20 - 28 t | Euro I |  | CO |  | -0.02 | 0 | 12 | 86 | 0.00033317 | -0.013153 | 1.0058 | 4.9881 | 0.00037511 | 0.0047953 | 0.24991 | 0% | 0 | 70 | 0.7381
Heavy Duty Trucks | Diesel | Articulated 20 - 28 t | Euro I |  | CO |  | -0.02 | 0.5 | 12 | 86 | 0.00025717 | -0.018903 | 1.504 | 3.7891 | 0.00029446 | 0.0082016 | 0.30925 | 0% | 0 | 70 | 0.64272
Heavy Duty Trucks | Diesel | Articulated 20 - 28 t | Euro I |  | CO |  | -0.02 | 1 | 12 | 86 | 7.2813e-05 | 0.012159 | -0.31815 | 7.4484 | 0.00046137 | -0.014892 | 0.23176 | 0% | 0 | 70 | 0.68701
Heavy Duty Trucks | Diesel | Articulated 20 - 28 t | Euro I |  | CO |  | 0 | 0 | 12 | 86 | 8.9615e-06 | 0.0027783 | 0.42919 | 4.7037 | -2.2989e-05 | 0.008496 | 0.10713 | 0% | 0 | 70 | 1.2471
Heavy Duty Trucks | Diesel | Articulated 20 - 28 t | Euro I |  | CO |  | 0 | 0.5 | 12 | 86 | 0.0011422 | -0.029638 | 2.1843 | 6.2955 | 0.00066823 | 0.00056779 | 0.49048 | 0% | 0 | 70 | 1.5235
Heavy Duty Trucks | Diesel | Articulated 20 - 28 t | Euro I |  | CO |  | 0 | 1 | 12 | 86 | 0.0012608 | -0.066255 | 1.5267 | 5.6268 | 0.00062165 | -0.026361 | 0.53408 | 0% | 0 | 70 | 1.814
Heavy Duty Trucks | Diesel | Articulated 20 - 28 t | Euro I |  | CO |  | 0.02 | 0 | 12 | 86 | 0.00014243 | 0.024788 | 3.1332 | 9.6184 | -0.0002171 | 0.065652 | 0.18823 | 0% | 0 | 70 | 1.5332
Heavy Duty Trucks | Diesel | Articulated 20 - 28 t | Euro I |  | CO |  | 0.02 | 0.5 | 12 | 86 | 0.0021349 | -0.078093 | 0.4317 | 26.6454 | 0.001125 | -0.053395 | 0.89953 | 0% | 0 | 70 | 2.1711
Heavy Duty Trucks | Diesel | Articulated 20 - 28 t | Euro I |  | CO |  | 0.02 | 1 | 12 | 82 | 0.0041978 | -0.25074 | 7.1656 | 12.705 | 0.0014712 | -0.067963 | 1.7016 | 0% | 0 | 70 | 2.4955
Heavy Duty Trucks | Diesel | Articulated 20 - 28 t | Euro I |  | CO |  | 0.04 | 0 | 12 | 86 | 0.00027808 | 0.027632 | 0.67687 | 6.8678 | 0.00012161 | 0.01812 | 0.1035 | 0% | 0 | 70 | 2.0692
Heavy Duty Trucks | Diesel | Articulated 20 - 28 t | Euro I |  | CO |  | 0.04 | 0.5 | 12 | 73 | -0.0019436 | 0.62634 | 8.8537 | 3.5581 | 0.0013203 | 0.14642 | 1.0891 | 0% | 0 | 70 | 2.4273
Heavy Duty Trucks | Diesel | Articulated 20 - 28 t | Euro I |  | CO |  | 0.04 | 1 | 12 | 57 | -0.0027914 | 0.75652 | 7.9191 | 1.7106 | 0.0013133 | 0.13143 | 0.78622 | 0% | 0 | 57 | 3.3481
Heavy Duty Trucks | Diesel | Articulated 20 - 28 t | Euro I |  | CO |  | 0.06 | 0 | 12 | 78 | 0.0018244 | 0.2764 | 0.11059 | 13.5625 | 0.0011226 | 0.081644 | -0.20161 | 0% | 0 | 70 | 2.596
Heavy Duty Trucks | Diesel | Articulated 20 - 28 t | Euro I |  | CO |  | 0.06 | 0.5 | 12 | 53 | 0.014216 | -0.21502 | -1.0058 | 20.3338 | 0.0039846 | -0.096713 | 0.61105 | 0% | 0 | 53 | 4.1801
Heavy Duty Trucks | Diesel | Articulated 20 - 28 t | Euro I |  | CO |  | 0.06 | 1 | 12 | 43 | -0.034476 | 4.5282 | 14.317 | -11.9091 | 0.0055342 | 0.56087 | 0.71455 | 0% | 0 | 43 | 4.1355
Heavy Duty Trucks | Diesel | Articulated 20 - 28 t | Euro I |  | NOx |  | -0.06 | 0 | 12 | 86 | 1.4184e-05 | -0.0041493 | 0.34334 | 3.0692 | 3.2327e-05 | 0.0033525 | 0.039942 | 0% | 0 | 70 | 0.38389
Heavy Duty Trucks | Diesel | Articulated 20 - 28 t | Euro I |  | NOx |  | -0.06 | 0.5 | 12 | 86 | 6.8353e-06 | -0.0026843 | 1.9732 | -7.0778 | 0.00076231 | 0.0052506 | 0.052344 | 0% | 0 | 70 | 0.41338
Heavy Duty Trucks | Diesel | Articulated 20 - 28 t | Euro I |  | NOx |  | -0.06 | 1 | 12 | 86 | -0.00021242 | 0.015548 | 2.6716 | -1.4345 | 0.0012699 | 0.0057435 | 0.21641 | 0% | 0 | 70 | 0.3945
Heavy Duty Trucks | Diesel | Articulated 20 - 28 t | Euro I |  | NOx |  | -0.04 | 0 | 12 | 86 | -0.0010603 | 0.07762 | 4.0994 | 0.40009 | 0.00091932 | 0.034783 | 0.056898 | 0% | 0 | 70 | 0.62073
Heavy Duty Trucks | Diesel | Articulated 20 - 28 t | Euro I |  | NOx |  | -0.04 | 0.5 | 12 | 86 | -0.00068432 | 0.039814 | 3.4518 | -1.8515 | 0.00059544 | 0.023632 | 0.097241 | 0% | 0 | 70 | 0.61235
Heavy Duty Trucks | Diesel | Articulated 20 - 28 t | Euro I |  | NOx |  | -0.04 | 1 | 12 | 86 | -0.00058291 | 0.031738 | 3.0136 | -1.6197 | 0.00048456 | 0.017118 | 0.12685 | 0% | 0 | 70 | 0.63681
Heavy Duty Trucks | Diesel | Articulated 20 - 28 t | Euro I |  | NOx |  | -0.02 | 0 | 12 | 86 | -0.0024084 | 1.3886 | -12.9665 | -24.0565 | 0.0085533 | -0.053045 | -0.46658 | 0% | 0 | 70 | 1.9106
Heavy Duty Trucks | Diesel | Articulated 20 - 28 t | Euro I |  | NOx |  | -0.02 | 0.5 | 12 | 86 | -0.00048671 | 0.035967 | 2.795 | 4.8852 | 0.00013103 | 0.014767 | 0.13002 | 0% | 0 | 70 | 1.66
Heavy Duty Trucks | Diesel | Articulated 20 - 28 t | Euro I |  | NOx |  | -0.02 | 1 | 12 | 86 | 5.0317e-05 | -0.020267 | 1.4835 | -9.2877 | -6.5724e-05 | 0.0063264 | -0.025155 | 0% | 0 | 70 | 1.8678
Heavy Duty Trucks | Diesel | Articulated 20 - 28 t | Euro I |  | NOx |  | 0 | 0 | 12 | 86 | 0.0015362 | 0.023017 | 4.0905 | 12.811 | 0.00025922 | 0.013094 | 0.22576 | 0% | 0 | 70 | 5.5595
Heavy Duty Trucks | Diesel | Articulated 20 - 28 t | Euro I |  | NOx |  | 0 | 0.5 | 12 | 86 | -0.0015897 | 0.12431 | 18.175 | 63.6201 | -0.00044133 | 0.061072 | 0.90192 | 0% | 0 | 70 | 6.6332
Heavy Duty Trucks | Diesel | Articulated 20 - 28 t | Euro I |  | NOx |  | 0 | 1 | 12 | 86 | 0.00060595 | 0.31376 | 9.2671 | 9.5681 | 0.00034918 | 0.036311 | 0.28949 | 0% | 0 | 70 | 7.5594
Heavy Duty Trucks | Diesel | Articulated 20 - 28 t | Euro I |  | NOx |  | 0.02 | 0 | 12 | 86 | 0.00032679 | 0.2629 | 14.8009 | 43.0226 | -0.00016242 | 0.051442 | 0.67595 | 0% | 0 | 70 | 10.175
Heavy Duty Trucks | Diesel | Articulated 20 - 28 t | Euro I |  | NOx |  | 0.02 | 0.5 | 12 | 86 | 0.053722 | 1.0196 | -7.529 | -40.4481 | 0.0047911 | 0.019706 | -0.50267 | 0% | 0 | 70 | 13.4069
Heavy Duty Trucks | Diesel | Articulated 20 - 28 t | Euro I |  | NOx |  | 0.02 | 1 | 12 | 82 | -0.00052509 | 0.13186 | 6.3385 | 9.9437 | -4.9626e-05 | 0.011793 | 0.20493 | 0% | 0 | 70 | 16.6869
Heavy Duty Trucks | Diesel | Articulated 20 - 28 t | Euro I |  | NOx |  | 0.04 | 0 | 12 | 86 | 0.001478 | 0.51208 | 4.2056 | 18.5811 | 0.00011853 | 0.037055 | 0.10901 | 0% | 0 | 70 | 14.4836
Heavy Duty Trucks | Diesel | Articulated 20 - 28 t | Euro I |  | NOx |  | 0.04 | 0.5 | 12 | 73 | 0.0030239 | 0.52723 | 1.9484 | 5.1671 | 0.00018433 | 0.025121 | -0.00067988 | 0% | 0 | 70 | 20.1974
Heavy Duty Trucks | Diesel | Articulated 20 - 28 t | Euro I |  | NOx |  | 0.04 | 1 | 12 | 57 | 0.16141 | -1.0144 | -5.8479 | 1.808 | 0.0066057 | -0.073468 | 0.087871 | 0% | 0 | 57 | 26.5395
Heavy Duty Trucks | Diesel | Articulated 20 - 28 t | Euro I |  | NOx |  | 0.06 | 0 | 12 | 78 | 0.010063 | 1.4149 | 4.4086 | 7.1365 | 0.00056121 | 0.077634 | -0.09849 | 0% | 0 | 70 | 18.9051
Heavy Duty Trucks | Diesel | Articulated 20 - 28 t | Euro I |  | NOx |  | 0.06 | 0.5 | 12 | 53 | 0.0011453 | -0.059704 | 0.72078 | 3.9635 | 4.4036e-05 | -0.0024731 | 0.037757 | 0% | 0 | 53 | 27.9244
Heavy Duty Trucks | Diesel | Articulated 20 - 28 t | Euro I |  | NOx |  | 0.06 | 1 | 12 | 43 | -0.017613 | 0.74563 | 3.0246 | 0.11833 | -0.00052155 | 0.024 | 0.0036807 | 0% | 0 | 43 | 35.3697
Heavy Duty Trucks | Diesel | Articulated 20 - 28 t | Euro I |  | VOC |  | -0.06 | 0 | 12 | 86 | 1.4179e-05 | -0.0060386 | 0.8138 | 6.5149 | 0.00018007 | 0.052327 | 0.45856 | 0% | 0 | 70 | 0.11065
Heavy Duty Trucks | Diesel | Articulated 20 - 28 t | Euro I |  | VOC |  | -0.06 | 0.5 | 12 | 86 | 4.1128e-05 | -0.014233 | 2.3685 | -0.54286 | 0.00083506 | 0.1481 | 0.094233 | 0% | 0 | 70 | 0.10761
Heavy Duty Trucks | Diesel | Articulated 20 - 28 t | Euro I |  | VOC |  | -0.06 | 1 | 12 | 86 | -7.7359e-15 | 1.8867e-12 | 2.6788 | 1.7762e-09 | 0.0028949 | 0.15015 | 0.36951 | 0% | 0 | 70 | 0.10688
Heavy Duty Trucks | Diesel | Articulated 20 - 28 t | Euro I |  | VOC |  | -0.04 | 0 | 12 | 86 | -0.00025724 | 0.026867 | 1.98 | -2.8337 | 0.0023478 | 0.10708 | -0.10517 | 0% | 0 | 70 | 0.13547
Heavy Duty Trucks | Diesel | Articulated 20 - 28 t | Euro I |  | VOC |  | -0.04 | 0.5 | 12 | 86 | 1.8615e-05 | -0.0070342 | 0.83004 | 5.8394 | 0.00011102 | 0.044765 | 0.43133 | 0% | 0 | 70 | 0.12468
Heavy Duty Trucks | Diesel | Articulated 20 - 28 t | Euro I |  | VOC |  | -0.04 | 1 | 12 | 86 | 1.5661e-05 | -0.0059944 | 0.71918 | 5.1033 | 9.9005e-05 | 0.040648 | 0.38733 | 0% | 0 | 70 | 0.12083
Heavy Duty Trucks | Diesel | Articulated 20 - 28 t | Euro I |  | VOC |  | -0.02 | 0 | 12 | 86 | 1.1894e-17 | 1.3762e-15 | 2.0378 | -1.2763e-12 | -0.0002669 | 0.12715 | -0.16998 | 0% | 0 | 70 | 0.27453
Heavy Duty Trucks | Diesel | Articulated 20 - 28 t | Euro I |  | VOC |  | -0.02 | 0.5 | 12 | 86 | 2.1219e-06 | -0.0012655 | 0.27025 | 2.0984 | -1.0944e-05 | 0.014596 | 0.11917 | 0% | 0 | 70 | 0.20421
Heavy Duty Trucks | Diesel | Articulated 20 - 28 t | Euro I |  | VOC |  | -0.02 | 1 | 12 | 86 | -0.00036933 | 0.058098 | 3.4898 | 0.49826 | 0.003792 | 0.18275 | 0.21592 | 0% | 0 | 70 | 0.18215
Heavy Duty Trucks | Diesel | Articulated 20 - 28 t | Euro I |  | VOC |  | 0 | 0 | 12 | 86 | 0.00017353 | 0.10245 | 0.33067 | -3.8524 | 0.0032844 | 0.065393 | -0.51845 | 0% | 0 | 70 | 0.41173
Heavy Duty Trucks | Diesel | Articulated 20 - 28 t | Euro I |  | VOC |  | 0 | 0.5 | 12 | 86 | 0.00030302 | 0.20971 | 2.278 | -7.8985 | 0.0064746 | 0.21416 | -1.0254 | 0% | 0 | 70 | 0.40116
Heavy Duty Trucks | Diesel | Articulated 20 - 28 t | Euro I |  | VOC |  | 0 | 1 | 12 | 86 | 0.00010934 | 0.067841 | 1.183 | -5.6986 | 0.0019357 | 0.09509 | -0.49869 | 0% | 0 | 70 | 0.40826
Heavy Duty Trucks | Diesel | Articulated 20 - 28 t | Euro I |  | VOC |  | 0.02 | 0 | 12 | 86 | 8.8513e-05 | 0.063246 | 0.51497 | -4.4826 | 0.0018311 | 0.048918 | -0.34897 | 0% | 0 | 70 | 0.4409
Heavy Duty Trucks | Diesel | Articulated 20 - 28 t | Euro I |  | VOC |  | 0.02 | 0.5 | 12 | 86 | 5.5043e-17 | 1.745e-15 | 3.5921 | 2.02e-11 | -0.0010241 | 0.16509 | 0.14806 | 0% | 0 | 70 | 0.53721
Heavy Duty Trucks | Diesel | Articulated 20 - 28 t | Euro I |  | VOC |  | 0.02 | 1 | 12 | 82 | 1.1997e-05 | 0.0066036 | 0.85194 | 5.1897 | -0.00010651 | 0.037041 | 0.31176 | 0% | 0 | 70 | 0.60733
Heavy Duty Trucks | Diesel | Articulated 20 - 28 t | Euro I |  | VOC |  | 0.04 | 0 | 12 | 86 | 2.008e-05 | 0.0035997 | 0.58959 | 3.9656 | -8.2242e-05 | 0.029054 | 0.1655 | 0% | 0 | 70 | 0.55482
Heavy Duty Trucks | Diesel | Articulated 20 - 28 t | Euro I |  | VOC |  | 0.04 | 0.5 | 12 | 73 | 8.4012e-06 | 0.0016389 | 0.1965 | 3.4979 | -2.7623e-05 | 0.0073348 | 0.17796 | 0% | 0 | 70 | 0.72361
Heavy Duty Trucks | Diesel | Articulated 20 - 28 t | Euro I |  | VOC |  | 0.04 | 1 | 12 | 57 | 0.00166 | 0.33514 | -0.21147 | 2.7685 | 0.00619 | 0.18346 | -0.97908 | 0% | 0 | 57 | 0.82236
Heavy Duty Trucks | Diesel | Articulated 20 - 28 t | Euro I |  | VOC |  | 0.06 | 0 | 12 | 78 | 6.6071e-05 | 0.023968 | 0.58427 | 3.7909 | 0.00024192 | 0.041879 | 0.068904 | 0% | 0 | 70 | 0.63068
Heavy Duty Trucks | Diesel | Articulated 20 - 28 t | Euro I |  | VOC |  | 0.06 | 0.5 | 12 | 53 | 0.00041224 | 0.11892 | 1.0066 | -8.3503 | 0.001983 | 0.096462 | -0.56178 | 0% | 0 | 53 | 0.82105
Heavy Duty Trucks | Diesel | Articulated 20 - 28 t | Euro I |  | VOC |  | 0.06 | 1 | 12 | 43 | 0.00033663 | 0.031469 | 0.023442 | 2.2989 | 0.00036286 | 0.021747 | -0.020394 | 0% | 0 | 43 | 1.2944
Heavy Duty Trucks | Diesel | Articulated 20 - 28 t | Euro I |  | PM Exhaust |  | -0.06 | 0 | 12 | 86 | 8.7216e-06 | -0.0040526 | 0.62749 | 4.7498 | 0.00011094 | 0.072617 | 0.62099 | 0% | 0 | 70 | 0.07273
Heavy Duty Trucks | Diesel | Articulated 20 - 28 t | Euro I |  | PM Exhaust |  | -0.06 | 0.5 | 12 | 86 | 1.0108e-05 | -0.0037672 | 0.44242 | 2.9455 | 1.3006e-05 | 0.047287 | 0.48861 | 0% | 0 | 70 | 0.069987
Heavy Duty Trucks | Diesel | Articulated 20 - 28 t | Euro I |  | PM Exhaust |  | -0.06 | 1 | 12 | 86 | 9.7395e-06 | -0.0035559 | 0.4062 | 2.6461 | -1.5277e-06 | 0.043043 | 0.45963 | 0% | 0 | 70 | 0.07007
Heavy Duty Trucks | Diesel | Articulated 20 - 28 t | Euro I |  | PM Exhaust |  | -0.04 | 0 | 12 | 86 | 5.5273e-06 | -0.002478 | 0.37164 | 2.7513 | 1.4943e-05 | 0.038002 | 0.33667 | 0% | 0 | 70 | 0.086176
Heavy Duty Trucks | Diesel | Articulated 20 - 28 t | Euro I |  | PM Exhaust |  | -0.04 | 0.5 | 12 | 86 | 9.8787e-06 | -0.0032149 | 0.31458 | 1.6769 | -1.1497e-05 | 0.024909 | 0.33543 | 0% | 0 | 70 | 0.080041
Heavy Duty Trucks | Diesel | Articulated 20 - 28 t | Euro I |  | PM Exhaust |  | -0.04 | 1 | 12 | 86 | 1.4179e-05 | -0.0044248 | 0.40997 | 1.9032 | 3.4337e-06 | 0.028813 | 0.43843 | 0% | 0 | 70 | 0.079644
Heavy Duty Trucks | Diesel | Articulated 20 - 28 t | Euro I |  | PM Exhaust |  | -0.02 | 0 | 12 | 86 | 1.1286e-05 | 0.0012538 | 0.3586 | 3.2089 | -6.4115e-05 | 0.046714 | 0.25683 | 0% | 0 | 70 | 0.17042
Heavy Duty Trucks | Diesel | Articulated 20 - 28 t | Euro I |  | PM Exhaust |  | -0.02 | 0.5 | 12 | 86 | -0.00018588 | 0.067923 | 0.41047 | -3.6568 | 0.0054529 | 0.07453 | -0.49055 | 0% | 0 | 70 | 0.13363
Heavy Duty Trucks | Diesel | Articulated 20 - 28 t | Euro I |  | PM Exhaust |  | -0.02 | 1 | 12 | 86 | -2.115e-05 | 0.016517 | 3.1184 | -0.3376 | 0.0033962 | 0.18278 | 1.6694 | 0% | 0 | 70 | 0.13394
Heavy Duty Trucks | Diesel | Articulated 20 - 28 t | Euro I |  | PM Exhaust |  | 0 | 0 | 12 | 86 | 2.9383e-17 | 1.1875e-15 | 2.4187 | 7.4376e-12 | -0.0011784 | 0.24706 | 0.14718 | 0% | 0 | 70 | 0.20731
Heavy Duty Trucks | Diesel | Articulated 20 - 28 t | Euro I |  | PM Exhaust |  | 0 | 0.5 | 12 | 86 | 7.5102e-17 | 1.3801e-15 | 3.2012 | 6.1489e-12 | -0.0015068 | 0.27974 | 0.69387 | 0% | 0 | 70 | 0.2483
Heavy Duty Trucks | Diesel | Articulated 20 - 28 t | Euro I |  | PM Exhaust |  | 0 | 1 | 12 | 86 | 0.00045824 | -0.015136 | 0.22479 | 7.312 | 0.0017488 | -0.070227 | 1.4196 | 0% | 0 | 70 | 0.29868
Heavy Duty Trucks | Diesel | Articulated 20 - 28 t | Euro I |  | PM Exhaust |  | 0.02 | 0 | 12 | 86 | 9.5998e-18 | 9.2439e-18 | 2.3368 | 1.2757e-12 | -0.0014455 | 0.21608 | 0.41991 | 0% | 0 | 70 | 0.27613
Heavy Duty Trucks | Diesel | Articulated 20 - 28 t | Euro I |  | PM Exhaust |  | 0.02 | 0.5 | 12 | 86 | 1.7152e-05 | 0.0063145 | 0.53104 | 2.6201 | -0.00014187 | 0.042627 | 0.43874 | 0% | 0 | 70 | 0.4013
Heavy Duty Trucks | Diesel | Articulated 20 - 28 t | Euro I |  | PM Exhaust |  | 0.02 | 1 | 12 | 82 | 0.0012798 | -0.052087 | 1.578 | 7.7016 | 0.0024232 | -0.084226 | 2.4944 | 0% | 0 | 70 | 0.50909
Heavy Duty Trucks | Diesel | Articulated 20 - 28 t | Euro I |  | PM Exhaust |  | 0.04 | 0 | 12 | 86 | 1.8197e-05 | 0.0024915 | 0.25951 | 3.2501 | -8.6856e-05 | 0.021264 | 0.39828 | 0% | 0 | 70 | 0.38976
Heavy Duty Trucks | Diesel | Articulated 20 - 28 t | Euro I |  | PM Exhaust |  | 0.04 | 0.5 | 12 | 73 | 0.00016975 | 0.079887 | 4.2063 | 12.2041 | -0.00099999 | 0.27377 | 3.2596 | 0% | 0 | 70 | 0.61657
Heavy Duty Trucks | Diesel | Articulated 20 - 28 t | Euro I |  | PM Exhaust |  | 0.04 | 1 | 12 | 57 | 0.00012141 | 0.000901 | 1.9033 | 0.73216 | 8.4409e-05 | 0.024824 | 1.4312 | 0% | 0 | 57 | 0.75695
Heavy Duty Trucks | Diesel | Articulated 20 - 28 t | Euro I |  | PM Exhaust |  | 0.06 | 0 | 12 | 78 | 8.8931e-05 | 0.013858 | 0.96465 | 4.8854 | -0.00031627 | 0.074045 | 0.90039 | 0% | 0 | 70 | 0.53823
Heavy Duty Trucks | Diesel | Articulated 20 - 28 t | Euro I |  | PM Exhaust |  | 0.06 | 0.5 | 12 | 53 | -5.8183e-05 | 0.026654 | 1.6811 | 3.3224 | -6.7293e-05 | 0.044304 | 1.598 | 0% | 0 | 53 | 0.79663
Heavy Duty Trucks | Diesel | Articulated 20 - 28 t | Euro I |  | PM Exhaust |  | 0.06 | 1 | 12 | 43 | 0.00029251 | 0.23928 | 3.9469 | 1.254 | 0.00089283 | 0.20803 | 2.466 | 0% | 0 | 43 | 1.1335
Heavy Duty Trucks | Diesel | Articulated 20 - 28 t | Euro I |  | EC |  | -0.06 | 0 | 12 | 86 | 6.151e-05 | -0.018265 | 3.7177 | -13.1598 | 0.00097102 | 0.0018149 | 0.08645 | 0% | 0 | 70 | 0.51345
Heavy Duty Trucks | Diesel | Articulated 20 - 28 t | Euro I |  | EC |  | -0.06 | 0.5 | 12 | 86 | 8.1463e-05 | -0.023621 | 4.1821 | -16.037 | 0.0010775 | 0.0010819 | 0.11031 | 0% | 0 | 70 | 0.49374
Heavy Duty Trucks | Diesel | Articulated 20 - 28 t | Euro I |  | EC |  | -0.06 | 1 | 12 | 86 | 7.7688e-05 | -0.022407 | 3.7369 | -15.3306 | 0.00092647 | 0.00054335 | 0.10526 | 0% | 0 | 70 | 0.49755
Heavy Duty Trucks | Diesel | Articulated 20 - 28 t | Euro I |  | EC |  | -0.04 | 0 | 12 | 86 | 0.00028225 | -0.076436 | 5.816 | 30.5187 | 0.00020075 | 0.021781 | 0.3217 | 0% | 0 | 70 | 0.80719
Heavy Duty Trucks | Diesel | Articulated 20 - 28 t | Euro I |  | EC |  | -0.04 | 0.5 | 12 | 86 | 0.00051384 | -0.12993 | 9.0957 | 33.7129 | 0.00030877 | 0.025789 | 0.50238 | 0% | 0 | 70 | 0.78525
Heavy Duty Trucks | Diesel | Articulated 20 - 28 t | Euro I |  | EC |  | -0.04 | 1 | 12 | 86 | 0.00081714 | -0.20061 | 13.5662 | 36.3737 | 0.00043122 | 0.030355 | 0.73208 | 0% | 0 | 70 | 0.8143
Heavy Duty Trucks | Diesel | Articulated 20 - 28 t | Euro I |  | EC |  | -0.02 | 0 | 12 | 86 | -3.0469e-05 | 0.054443 | 2.9774 | -6.2401 | 0.00033913 | 0.012441 | 0.001827 | 0% | 0 | 70 | 2.5844
Heavy Duty Trucks | Diesel | Articulated 20 - 28 t | Euro I |  | EC |  | -0.02 | 0.5 | 12 | 86 | 5.1026e-05 | -0.015574 | 1.3864 | 5.7053 | -7.0535e-06 | 0.0034084 | 0.062024 | 0% | 0 | 70 | 2.3593
Heavy Duty Trucks | Diesel | Articulated 20 - 28 t | Euro I |  | EC |  | -0.02 | 1 | 12 | 86 | 0.00012049 | -0.039041 | 2.7098 | -20.1479 | -8.7205e-05 | 0.0084075 | -0.054561 | 0% | 0 | 70 | 2.6211
Heavy Duty Trucks | Diesel | Articulated 20 - 28 t | Euro I |  | EC |  | 0 | 0 | 12 | 86 | 1.5777e-05 | 0.017643 | 1.7813 | 6.9287 | -2.503e-05 | 0.007407 | 0.045344 | 0% | 0 | 70 | 7.2364
Heavy Duty Trucks | Diesel | Articulated 20 - 28 t | Euro I |  | EC |  | 0 | 0.5 | 12 | 86 | -0.00048376 | 0.042684 | 4.254 | 5.9296 | -0.00010341 | 0.0143 | 0.072602 | 0% | 0 | 70 | 8.7427
Heavy Duty Trucks | Diesel | Articulated 20 - 28 t | Euro I |  | EC |  | 0 | 1 | 12 | 86 | 0.0014953 | -0.011222 | -0.16842 | 14.3105 | 0.00020157 | -0.0062003 | 0.089142 | 0% | 0 | 70 | 10.2327
Heavy Duty Trucks | Diesel | Articulated 20 - 28 t | Euro I |  | EC |  | 0.02 | 0 | 12 | 86 | 0.00023659 | 0.096134 | 6.7265 | 27.2091 | -6.2047e-05 | 0.01846 | 0.21098 | 0% | 0 | 70 | 12.5122
Heavy Duty Trucks | Diesel | Articulated 20 - 28 t | Euro I |  | EC |  | 0.02 | 0.5 | 12 | 86 | 7.8671e-05 | 0.076476 | 4.3565 | 12.6958 | -2.7277e-05 | 0.0087037 | 0.11381 | 0% | 0 | 70 | 17.4355
Heavy Duty Trucks | Diesel | Articulated 20 - 28 t | Euro I |  | EC |  | 0.02 | 1 | 12 | 82 | -0.00014543 | 0.11714 | 5.8213 | 12.2175 | -2.8197e-05 | 0.0089268 | 0.13037 | 0% | 0 | 70 | 21.8492
Heavy Duty Trucks | Diesel | Articulated 20 - 28 t | Euro I |  | EC |  | 0.04 | 0 | 12 | 86 | 0.00011607 | 0.057779 | 2.9432 | 7.8275 | -2.3096e-05 | 0.0065188 | 0.073943 | 0% | 0 | 70 | 18.3854
Heavy Duty Trucks | Diesel | Articulated 20 - 28 t | Euro I |  | EC |  | 0.04 | 0.5 | 12 | 73 | 3.0214e-05 | 0.14348 | 5.8971 | 10.6421 | -2.8571e-05 | 0.008872 | 0.12591 | 0% | 0 | 70 | 26.7571
Heavy Duty Trucks | Diesel | Articulated 20 - 28 t | Euro I |  | EC |  | 0.04 | 1 | 12 | 57 | 0.017543 | 2.0821 | 12.4212 | 12.6777 | 0.00073286 | 0.05483 | 0.13116 | 0% | 0 | 57 | 33.4052
Heavy Duty Trucks | Diesel | Articulated 20 - 28 t | Euro I |  | EC |  | 0.06 | 0 | 12 | 78 | 0.0072593 | 0.69277 | 7.8051 | 8.2885 | 0.0002373 | 0.037372 | 0.039222 | 0% | 0 | 70 | 24.0934
Heavy Duty Trucks | Diesel | Articulated 20 - 28 t | Euro I |  | EC |  | 0.06 | 0.5 | 12 | 53 | 0.01974 | 2.1192 | 10.1034 | 8.2197 | 0.00076827 | 0.05501 | 0.086454 | 0% | 0 | 53 | 34.5008
Heavy Duty Trucks | Diesel | Articulated 20 - 28 t | Euro I |  | EC |  | 0.06 | 1 | 12 | 43 | -0.074523 | 3.0046 | 15.1477 | -2.3354 | -0.0016986 | 0.075332 | 0.039389 | 0% | 0 | 43 | 47.0939
Heavy Duty Trucks | Diesel | Articulated 20 - 28 t | Euro I |  | CH4 | Urban Peak |  |  | 10 | 130 | 0 | 0 | 175 | 0 | 0 | 0 | 1000 | 0% | 0 | 70 | 0.175
Heavy Duty Trucks | Diesel | Articulated 20 - 28 t | Euro I |  | CH4 | Urban Off Peak |  |  | 10 | 130 | 0 | 0 | 175 | 0 | 0 | 0 | 1000 | 0% | 0 | 70 | 0.175
Heavy Duty Trucks | Diesel | Articulated 20 - 28 t | Euro I |  | CH4 | Rural |  |  | 10 | 130 | 0 | 0 | 80 | 0 | 0 | 0 | 1000 | 0% | 0 | 70 | 0.08
Heavy Duty Trucks | Diesel | Articulated 20 - 28 t | Euro I |  | CH4 | Highway |  |  | 10 | 130 | 0 | 0 | 70 | 0 | 0 | 0 | 1000 | 0% | 0 | 70 | 0.07
Heavy Duty Trucks | Diesel | Articulated 20 - 28 t | Euro I |  | NH3 | Urban Peak |  |  | 10 | 130 | 0 | 0 | 0.0029 | 0 | 0 | 0 | 1 | 0% | 0 | 70 | 0.0029
Heavy Duty Trucks | Diesel | Articulated 20 - 28 t | Euro I |  | NH3 | Urban Off Peak |  |  | 10 | 130 | 0 | 0 | 0.0029 | 0 | 0 | 0 | 1 | 0% | 0 | 70 | 0.0029
Heavy Duty Trucks | Diesel | Articulated 20 - 28 t | Euro I |  | NH3 | Rural |  |  | 10 | 130 | 0 | 0 | 0.0029 | 0 | 0 | 0 | 1 | 0% | 0 | 70 | 0.0029
Heavy Duty Trucks | Diesel | Articulated 20 - 28 t | Euro I |  | NH3 | Highway |  |  | 10 | 130 | 0 | 0 | 0.0029 | 0 | 0 | 0 | 1 | 0% | 0 | 70 | 0.0029
Heavy Duty Trucks | Diesel | Articulated 20 - 28 t | Euro I |  | N2O | Urban Peak |  |  | 10 | 130 | 0 | 0 | 0.011 | 0 | 0 | 0 | 1 | 0% | 0 | 70 | 0.011
Heavy Duty Trucks | Diesel | Articulated 20 - 28 t | Euro I |  | N2O | Urban Off Peak |  |  | 10 | 130 | 0 | 0 | 0.011 | 0 | 0 | 0 | 1 | 0% | 0 | 70 | 0.011
Heavy Duty Trucks | Diesel | Articulated 20 - 28 t | Euro I |  | N2O | Rural |  |  | 10 | 130 | 0 | 0 | 0.009 | 0 | 0 | 0 | 1 | 0% | 0 | 70 | 0.009
Heavy Duty Trucks | Diesel | Articulated 20 - 28 t | Euro I |  | N2O | Highway |  |  | 10 | 130 | 0 | 0 | 0.007 | 0 | 0 | 0 | 1 | 0% | 0 | 70 | 0.007
Heavy Duty Trucks | Diesel | Articulated 20 - 28 t | Euro I |  | SPN23 | Urban Peak | -0.06 | 0 | 12 | 86 | 6.151e-05 | -0.018265 | 3.7177 | -13.1598 | 0.00097102 | 0.0018149 | 0.08645 | -100161202212551 | 0 | 70 | 51427389141038
Heavy Duty Trucks | Diesel | Articulated 20 - 28 t | Euro I |  | SPN23 | Urban Peak | -0.06 | 0.5 | 12 | 86 | 8.1463e-05 | -0.023621 | 4.1821 | -16.037 | 0.0010775 | 0.0010819 | 0.11031 | -100161202212551 | 0 | 70 | 4.9454e+13
Heavy Duty Trucks | Diesel | Articulated 20 - 28 t | Euro I |  | SPN23 | Urban Peak | -0.06 | 1 | 12 | 86 | 7.7688e-05 | -0.022407 | 3.7369 | -15.3306 | 0.00092647 | 0.00054335 | 0.10526 | -100161202212551 | 0 | 70 | 4.9835e+13
Heavy Duty Trucks | Diesel | Articulated 20 - 28 t | Euro I |  | SPN23 | Urban Peak | -0.04 | 0 | 12 | 86 | 0.00028225 | -0.076436 | 5.816 | 30.5187 | 0.00020075 | 0.021781 | 0.3217 | -100161202212551 | 0 | 70 | 8.0849e+13
Heavy Duty Trucks | Diesel | Articulated 20 - 28 t | Euro I |  | SPN23 | Urban Peak | -0.04 | 0.5 | 12 | 86 | 0.00051384 | -0.12993 | 9.0957 | 33.7129 | 0.00030877 | 0.025789 | 0.50238 | -100161202212551 | 0 | 70 | 7.8652e+13
Heavy Duty Trucks | Diesel | Articulated 20 - 28 t | Euro I |  | SPN23 | Urban Peak | -0.04 | 1 | 12 | 86 | 0.00081714 | -0.20061 | 13.5662 | 36.3737 | 0.00043122 | 0.030355 | 0.73208 | -100161202212551 | 0 | 70 | 8.1561e+13
Heavy Duty Trucks | Diesel | Articulated 20 - 28 t | Euro I |  | SPN23 | Urban Peak | -0.02 | 0 | 12 | 86 | -3.0469e-05 | 0.054443 | 2.9774 | -6.2401 | 0.00033913 | 0.012441 | 0.001827 | -100161202212551 | 0 | 70 | 258852715614436
Heavy Duty Trucks | Diesel | Articulated 20 - 28 t | Euro I |  | SPN23 | Urban Peak | -0.02 | 0.5 | 12 | 86 | 5.1026e-05 | -0.015574 | 1.3864 | 5.7053 | -7.0535e-06 | 0.0034084 | 0.062024 | -100161202212551 | 0 | 70 | 236313114457619
Heavy Duty Trucks | Diesel | Articulated 20 - 28 t | Euro I |  | SPN23 | Urban Peak | -0.02 | 1 | 12 | 86 | 0.00012049 | -0.039041 | 2.7098 | -20.1479 | -8.7205e-05 | 0.0084075 | -0.054561 | -100161202212551 | 0 | 70 | 262529786368785
Heavy Duty Trucks | Diesel | Articulated 20 - 28 t | Euro I |  | SPN23 | Urban Peak | 0 | 0 | 12 | 86 | 1.5777e-05 | 0.017643 | 1.7813 | 6.9287 | -2.503e-05 | 0.007407 | 0.045344 | -100161202212551 | 0 | 70 | 724809814418084
Heavy Duty Trucks | Diesel | Articulated 20 - 28 t | Euro I |  | SPN23 | Urban Peak | 0 | 0.5 | 12 | 86 | -0.00048376 | 0.042684 | 4.254 | 5.9296 | -0.00010341 | 0.0143 | 0.072602 | -100161202212551 | 0 | 70 | 875674455854050
Heavy Duty Trucks | Diesel | Articulated 20 - 28 t | Euro I |  | SPN23 | Urban Peak | 0 | 1 | 12 | 86 | 0.0014953 | -0.011222 | -0.16842 | 14.3105 | 0.00020157 | -0.0062003 | 0.089142 | -100161202212551 | 0 | 70 | 1024921018783640
Heavy Duty Trucks | Diesel | Articulated 20 - 28 t | Euro I |  | SPN23 | Urban Peak | 0.02 | 0 | 12 | 86 | 0.00023659 | 0.096134 | 6.7265 | 27.2091 | -6.2047e-05 | 0.01846 | 0.21098 | -100161202212551 | 0 | 70 | 1253235376195380
Heavy Duty Trucks | Diesel | Articulated 20 - 28 t | Euro I |  | SPN23 | Urban Peak | 0.02 | 0.5 | 12 | 86 | 7.8671e-05 | 0.076476 | 4.3565 | 12.6958 | -2.7277e-05 | 0.0087037 | 0.11381 | -100161202212551 | 0 | 70 | 1746361580512110
Heavy Duty Trucks | Diesel | Articulated 20 - 28 t | Euro I |  | SPN23 | Urban Peak | 0.02 | 1 | 12 | 82 | -0.00014543 | 0.11714 | 5.8213 | 12.2175 | -2.8197e-05 | 0.0089268 | 0.13037 | -100161202212551 | 0 | 70 | 2188440965849450
Heavy Duty Trucks | Diesel | Articulated 20 - 28 t | Euro I |  | SPN23 | Urban Peak | 0.04 | 0 | 12 | 86 | 0.00011607 | 0.057779 | 2.9432 | 7.8275 | -2.3096e-05 | 0.0065188 | 0.073943 | -100161202212551 | 0 | 70 | 1841501673498430
Heavy Duty Trucks | Diesel | Articulated 20 - 28 t | Euro I |  | SPN23 | Urban Peak | 0.04 | 0.5 | 12 | 73 | 3.0214e-05 | 0.14348 | 5.8971 | 10.6421 | -2.8571e-05 | 0.008872 | 0.12591 | -100161202212551 | 0 | 70 | 2680025567976010
Heavy Duty Trucks | Diesel | Articulated 20 - 28 t | Euro I |  | SPN23 | Urban Peak | 0.04 | 1 | 12 | 57 | 0.017543 | 2.0821 | 12.4212 | 12.6777 | 0.00073286 | 0.05483 | 0.13116 | -100161202212551 | 0 | 57 | 3345900751662510
Heavy Duty Trucks | Diesel | Articulated 20 - 28 t | Euro I |  | SPN23 | Urban Peak | 0.06 | 0 | 12 | 78 | 0.0072593 | 0.69277 | 7.8051 | 8.2885 | 0.0002373 | 0.037372 | 0.039222 | -100161202212551 | 0 | 70 | 2413227536691520
Heavy Duty Trucks | Diesel | Articulated 20 - 28 t | Euro I |  | SPN23 | Urban Peak | 0.06 | 0.5 | 12 | 53 | 0.01974 | 2.1192 | 10.1034 | 8.2197 | 0.00076827 | 0.05501 | 0.086454 | -100161202212551 | 0 | 53 | 3455638263644890
Heavy Duty Trucks | Diesel | Articulated 20 - 28 t | Euro I |  | SPN23 | Urban Peak | 0.06 | 1 | 12 | 43 | -0.074523 | 3.0046 | 15.1477 | -2.3354 | -0.0016986 | 0.075332 | 0.039389 | -100161202212551 | 0 | 43 | 4716981043679470
Heavy Duty Trucks | Diesel | Articulated 20 - 28 t | Euro I |  | SPN23 | Urban Off Peak | -0.06 | 0 | 12 | 86 | 6.151e-05 | -0.018265 | 3.7177 | -13.1598 | 0.00097102 | 0.0018149 | 0.08645 | -100161202212551 | 0 | 70 | 51427389141038
Heavy Duty Trucks | Diesel | Articulated 20 - 28 t | Euro I |  | SPN23 | Urban Off Peak | -0.06 | 0.5 | 12 | 86 | 8.1463e-05 | -0.023621 | 4.1821 | -16.037 | 0.0010775 | 0.0010819 | 0.11031 | -100161202212551 | 0 | 70 | 4.9454e+13
Heavy Duty Trucks | Diesel | Articulated 20 - 28 t | Euro I |  | SPN23 | Urban Off Peak | -0.06 | 1 | 12 | 86 | 7.7688e-05 | -0.022407 | 3.7369 | -15.3306 | 0.00092647 | 0.00054335 | 0.10526 | -100161202212551 | 0 | 70 | 4.9835e+13
Heavy Duty Trucks | Diesel | Articulated 20 - 28 t | Euro I |  | SPN23 | Urban Off Peak | -0.04 | 0 | 12 | 86 | 0.00028225 | -0.076436 | 5.816 | 30.5187 | 0.00020075 | 0.021781 | 0.3217 | -100161202212551 | 0 | 70 | 8.0849e+13
Heavy Duty Trucks | Diesel | Articulated 20 - 28 t | Euro I |  | SPN23 | Urban Off Peak | -0.04 | 0.5 | 12 | 86 | 0.00051384 | -0.12993 | 9.0957 | 33.7129 | 0.00030877 | 0.025789 | 0.50238 | -100161202212551 | 0 | 70 | 7.8652e+13
Heavy Duty Trucks | Diesel | Articulated 20 - 28 t | Euro I |  | SPN23 | Urban Off Peak | -0.04 | 1 | 12 | 86 | 0.00081714 | -0.20061 | 13.5662 | 36.3737 | 0.00043122 | 0.030355 | 0.73208 | -100161202212551 | 0 | 70 | 8.1561e+13
Heavy Duty Trucks | Diesel | Articulated 20 - 28 t | Euro I |  | SPN23 | Urban Off Peak | -0.02 | 0 | 12 | 86 | -3.0469e-05 | 0.054443 | 2.9774 | -6.2401 | 0.00033913 | 0.012441 | 0.001827 | -100161202212551 | 0 | 70 | 258852715614436
Heavy Duty Trucks | Diesel | Articulated 20 - 28 t | Euro I |  | SPN23 | Urban Off Peak | -0.02 | 0.5 | 12 | 86 | 5.1026e-05 | -0.015574 | 1.3864 | 5.7053 | -7.0535e-06 | 0.0034084 | 0.062024 | -100161202212551 | 0 | 70 | 236313114457619
Heavy Duty Trucks | Diesel | Articulated 20 - 28 t | Euro I |  | SPN23 | Urban Off Peak | -0.02 | 1 | 12 | 86 | 0.00012049 | -0.039041 | 2.7098 | -20.1479 | -8.7205e-05 | 0.0084075 | -0.054561 | -100161202212551 | 0 | 70 | 262529786368785
Heavy Duty Trucks | Diesel | Articulated 20 - 28 t | Euro I |  | SPN23 | Urban Off Peak | 0 | 0 | 12 | 86 | 1.5777e-05 | 0.017643 | 1.7813 | 6.9287 | -2.503e-05 | 0.007407 | 0.045344 | -100161202212551 | 0 | 70 | 724809814418084
Heavy Duty Trucks | Diesel | Articulated 20 - 28 t | Euro I |  | SPN23 | Urban Off Peak | 0 | 0.5 | 12 | 86 | -0.00048376 | 0.042684 | 4.254 | 5.9296 | -0.00010341 | 0.0143 | 0.072602 | -100161202212551 | 0 | 70 | 875674455854050
Heavy Duty Trucks | Diesel | Articulated 20 - 28 t | Euro I |  | SPN23 | Urban Off Peak | 0 | 1 | 12 | 86 | 0.0014953 | -0.011222 | -0.16842 | 14.3105 | 0.00020157 | -0.0062003 | 0.089142 | -100161202212551 | 0 | 70 | 1024921018783640
Heavy Duty Trucks | Diesel | Articulated 20 - 28 t | Euro I |  | SPN23 | Urban Off Peak | 0.02 | 0 | 12 | 86 | 0.00023659 | 0.096134 | 6.7265 | 27.2091 | -6.2047e-05 | 0.01846 | 0.21098 | -100161202212551 | 0 | 70 | 1253235376195380
Heavy Duty Trucks | Diesel | Articulated 20 - 28 t | Euro I |  | SPN23 | Urban Off Peak | 0.02 | 0.5 | 12 | 86 | 7.8671e-05 | 0.076476 | 4.3565 | 12.6958 | -2.7277e-05 | 0.0087037 | 0.11381 | -100161202212551 | 0 | 70 | 1746361580512110
Heavy Duty Trucks | Diesel | Articulated 20 - 28 t | Euro I |  | SPN23 | Urban Off Peak | 0.02 | 1 | 12 | 82 | -0.00014543 | 0.11714 | 5.8213 | 12.2175 | -2.8197e-05 | 0.0089268 | 0.13037 | -100161202212551 | 0 | 70 | 2188440965849450
Heavy Duty Trucks | Diesel | Articulated 20 - 28 t | Euro I |  | SPN23 | Urban Off Peak | 0.04 | 0 | 12 | 86 | 0.00011607 | 0.057779 | 2.9432 | 7.8275 | -2.3096e-05 | 0.0065188 | 0.073943 | -100161202212551 | 0 | 70 | 1841501673498430
Heavy Duty Trucks | Diesel | Articulated 20 - 28 t | Euro I |  | SPN23 | Urban Off Peak | 0.04 | 0.5 | 12 | 73 | 3.0214e-05 | 0.14348 | 5.8971 | 10.6421 | -2.8571e-05 | 0.008872 | 0.12591 | -100161202212551 | 0 | 70 | 2680025567976010
Heavy Duty Trucks | Diesel | Articulated 20 - 28 t | Euro I |  | SPN23 | Urban Off Peak | 0.04 | 1 | 12 | 57 | 0.017543 | 2.0821 | 12.4212 | 12.6777 | 0.00073286 | 0.05483 | 0.13116 | -100161202212551 | 0 | 57 | 3345900751662510
Heavy Duty Trucks | Diesel | Articulated 20 - 28 t | Euro I |  | SPN23 | Urban Off Peak | 0.06 | 0 | 12 | 78 | 0.0072593 | 0.69277 | 7.8051 | 8.2885 | 0.0002373 | 0.037372 | 0.039222 | -100161202212551 | 0 | 70 | 2413227536691520
Heavy Duty Trucks | Diesel | Articulated 20 - 28 t | Euro I |  | SPN23 | Urban Off Peak | 0.06 | 0.5 | 12 | 53 | 0.01974 | 2.1192 | 10.1034 | 8.2197 | 0.00076827 | 0.05501 | 0.086454 | -100161202212551 | 0 | 53 | 3455638263644890
Heavy Duty Trucks | Diesel | Articulated 20 - 28 t | Euro I |  | SPN23 | Urban Off Peak | 0.06 | 1 | 12 | 43 | -0.074523 | 3.0046 | 15.1477 | -2.3354 | -0.0016986 | 0.075332 | 0.039389 | -100161202212551 | 0 | 43 | 4716981043679470
Heavy Duty Trucks | Diesel | Articulated 20 - 28 t | Euro I |  | SPN23 | Rural | -0.06 | 0 | 12 | 86 | 6.151e-05 | -0.018265 | 3.7177 | -13.1598 | 0.00097102 | 0.0018149 | 0.08645 | -4.3327e+13 | 0 | 70 | 2.2246e+13
Heavy Duty Trucks | Diesel | Articulated 20 - 28 t | Euro I |  | SPN23 | Rural | -0.06 | 0.5 | 12 | 86 | 8.1463e-05 | -0.023621 | 4.1821 | -16.037 | 0.0010775 | 0.0010819 | 0.11031 | -4.3327e+13 | 0 | 70 | 2.1392e+13
Heavy Duty Trucks | Diesel | Articulated 20 - 28 t | Euro I |  | SPN23 | Rural | -0.06 | 1 | 12 | 86 | 7.7688e-05 | -0.022407 | 3.7369 | -15.3306 | 0.00092647 | 0.00054335 | 0.10526 | -4.3327e+13 | 0 | 70 | 2.1557e+13
Heavy Duty Trucks | Diesel | Articulated 20 - 28 t | Euro I |  | SPN23 | Rural | -0.04 | 0 | 12 | 86 | 0.00028225 | -0.076436 | 5.816 | 30.5187 | 0.00020075 | 0.021781 | 0.3217 | -4.3327e+13 | 0 | 70 | 34973111506653
Heavy Duty Trucks | Diesel | Articulated 20 - 28 t | Euro I |  | SPN23 | Rural | -0.04 | 0.5 | 12 | 86 | 0.00051384 | -0.12993 | 9.0957 | 33.7129 | 0.00030877 | 0.025789 | 0.50238 | -4.3327e+13 | 0 | 70 | 3.4023e+13
Heavy Duty Trucks | Diesel | Articulated 20 - 28 t | Euro I |  | SPN23 | Rural | -0.04 | 1 | 12 | 86 | 0.00081714 | -0.20061 | 13.5662 | 36.3737 | 0.00043122 | 0.030355 | 0.73208 | -4.3327e+13 | 0 | 70 | 3.5281e+13
Heavy Duty Trucks | Diesel | Articulated 20 - 28 t | Euro I |  | SPN23 | Rural | -0.02 | 0 | 12 | 86 | -3.0469e-05 | 0.054443 | 2.9774 | -6.2401 | 0.00033913 | 0.012441 | 0.001827 | -4.3327e+13 | 0 | 70 | 111973176552106
Heavy Duty Trucks | Diesel | Articulated 20 - 28 t | Euro I |  | SPN23 | Rural | -0.02 | 0.5 | 12 | 86 | 5.1026e-05 | -0.015574 | 1.3864 | 5.7053 | -7.0535e-06 | 0.0034084 | 0.062024 | -4.3327e+13 | 0 | 70 | 102223111795182
Heavy Duty Trucks | Diesel | Articulated 20 - 28 t | Euro I |  | SPN23 | Rural | -0.02 | 1 | 12 | 86 | 0.00012049 | -0.039041 | 2.7098 | -20.1479 | -8.7205e-05 | 0.0084075 | -0.054561 | -4.3327e+13 | 0 | 70 | 113563784909426
Heavy Duty Trucks | Diesel | Articulated 20 - 28 t | Euro I |  | SPN23 | Rural | 0 | 0 | 12 | 86 | 1.5777e-05 | 0.017643 | 1.7813 | 6.9287 | -2.503e-05 | 0.007407 | 0.045344 | -4.3327e+13 | 0 | 70 | 313534502135271
Heavy Duty Trucks | Diesel | Articulated 20 - 28 t | Euro I |  | SPN23 | Rural | 0 | 0.5 | 12 | 86 | -0.00048376 | 0.042684 | 4.254 | 5.9296 | -0.00010341 | 0.0143 | 0.072602 | -4.3327e+13 | 0 | 70 | 378794752895559
Heavy Duty Trucks | Diesel | Articulated 20 - 28 t | Euro I |  | SPN23 | Rural | 0 | 1 | 12 | 86 | 0.0014953 | -0.011222 | -0.16842 | 14.3105 | 0.00020157 | -0.0062003 | 0.089142 | -4.3327e+13 | 0 | 70 | 443355063576643
Heavy Duty Trucks | Diesel | Articulated 20 - 28 t | Euro I |  | SPN23 | Rural | 0.02 | 0 | 12 | 86 | 0.00023659 | 0.096134 | 6.7265 | 27.2091 | -6.2047e-05 | 0.01846 | 0.21098 | -4.3327e+13 | 0 | 70 | 542118114183090
Heavy Duty Trucks | Diesel | Articulated 20 - 28 t | Euro I |  | SPN23 | Rural | 0.02 | 0.5 | 12 | 86 | 7.8671e-05 | 0.076476 | 4.3565 | 12.6958 | -2.7277e-05 | 0.0087037 | 0.11381 | -4.3327e+13 | 0 | 70 | 755432111710061
Heavy Duty Trucks | Diesel | Articulated 20 - 28 t | Euro I |  | SPN23 | Rural | 0.02 | 1 | 12 | 82 | -0.00014543 | 0.11714 | 5.8213 | 12.2175 | -2.8197e-05 | 0.0089268 | 0.13037 | -4.3327e+13 | 0 | 70 | 946664538794798
Heavy Duty Trucks | Diesel | Articulated 20 - 28 t | Euro I |  | SPN23 | Rural | 0.04 | 0 | 12 | 86 | 0.00011607 | 0.057779 | 2.9432 | 7.8275 | -2.3096e-05 | 0.0065188 | 0.073943 | -4.3327e+13 | 0 | 70 | 796587323869427
Heavy Duty Trucks | Diesel | Articulated 20 - 28 t | Euro I |  | SPN23 | Rural | 0.04 | 0.5 | 12 | 73 | 3.0214e-05 | 0.14348 | 5.8971 | 10.6421 | -2.8571e-05 | 0.008872 | 0.12591 | -4.3327e+13 | 0 | 70 | 1159311677974140
Heavy Duty Trucks | Diesel | Articulated 20 - 28 t | Euro I |  | SPN23 | Rural | 0.04 | 1 | 12 | 57 | 0.017543 | 2.0821 | 12.4212 | 12.6777 | 0.00073286 | 0.05483 | 0.13116 | -4.3327e+13 | 0 | 57 | 1447352540623050
Heavy Duty Trucks | Diesel | Articulated 20 - 28 t | Euro I |  | SPN23 | Rural | 0.06 | 0 | 12 | 78 | 0.0072593 | 0.69277 | 7.8051 | 8.2885 | 0.0002373 | 0.037372 | 0.039222 | -4.3327e+13 | 0 | 70 | 1043901557628830
Heavy Duty Trucks | Diesel | Articulated 20 - 28 t | Euro I |  | SPN23 | Rural | 0.06 | 0.5 | 12 | 53 | 0.01974 | 2.1192 | 10.1034 | 8.2197 | 0.00076827 | 0.05501 | 0.086454 | -4.3327e+13 | 0 | 53 | 1494822229223470
Heavy Duty Trucks | Diesel | Articulated 20 - 28 t | Euro I |  | SPN23 | Rural | 0.06 | 1 | 12 | 43 | -0.074523 | 3.0046 | 15.1477 | -2.3354 | -0.0016986 | 0.075332 | 0.039389 | -4.3327e+13 | 0 | 43 | 2040447402466430
Heavy Duty Trucks | Diesel | Articulated 20 - 28 t | Euro I |  | SPN23 | Highway | -0.06 | 0 | 12 | 86 | 6.151e-05 | -0.018265 | 3.7177 | -13.1598 | 0.00097102 | 0.0018149 | 0.08645 | -4.4792e+13 | 0 | 70 | 22998497336691
Heavy Duty Trucks | Diesel | Articulated 20 - 28 t | Euro I |  | SPN23 | Highway | -0.06 | 0.5 | 12 | 86 | 8.1463e-05 | -0.023621 | 4.1821 | -16.037 | 0.0010775 | 0.0010819 | 0.11031 | -4.4792e+13 | 0 | 70 | 2.2116e+13
Heavy Duty Trucks | Diesel | Articulated 20 - 28 t | Euro I |  | SPN23 | Highway | -0.06 | 1 | 12 | 86 | 7.7688e-05 | -0.022407 | 3.7369 | -15.3306 | 0.00092647 | 0.00054335 | 0.10526 | -4.4792e+13 | 0 | 70 | 2.2286e+13
Heavy Duty Trucks | Diesel | Articulated 20 - 28 t | Euro I |  | SPN23 | Highway | -0.04 | 0 | 12 | 86 | 0.00028225 | -0.076436 | 5.816 | 30.5187 | 0.00020075 | 0.021781 | 0.3217 | -4.4792e+13 | 0 | 70 | 3.6156e+13
Heavy Duty Trucks | Diesel | Articulated 20 - 28 t | Euro I |  | SPN23 | Highway | -0.04 | 0.5 | 12 | 86 | 0.00051384 | -0.12993 | 9.0957 | 33.7129 | 0.00030877 | 0.025789 | 0.50238 | -4.4792e+13 | 0 | 70 | 3.5173e+13
Heavy Duty Trucks | Diesel | Articulated 20 - 28 t | Euro I |  | SPN23 | Highway | -0.04 | 1 | 12 | 86 | 0.00081714 | -0.20061 | 13.5662 | 36.3737 | 0.00043122 | 0.030355 | 0.73208 | -4.4792e+13 | 0 | 70 | 3.6474e+13
Heavy Duty Trucks | Diesel | Articulated 20 - 28 t | Euro I |  | SPN23 | Highway | -0.02 | 0 | 12 | 86 | -3.0469e-05 | 0.054443 | 2.9774 | -6.2401 | 0.00033913 | 0.012441 | 0.001827 | -4.4792e+13 | 0 | 70 | 115759784622301
Heavy Duty Trucks | Diesel | Articulated 20 - 28 t | Euro I |  | SPN23 | Highway | -0.02 | 0.5 | 12 | 86 | 5.1026e-05 | -0.015574 | 1.3864 | 5.7053 | -7.0535e-06 | 0.0034084 | 0.062024 | -4.4792e+13 | 0 | 70 | 105680000953846
Heavy Duty Trucks | Diesel | Articulated 20 - 28 t | Euro I |  | SPN23 | Highway | -0.02 | 1 | 12 | 86 | 0.00012049 | -0.039041 | 2.7098 | -20.1479 | -8.7205e-05 | 0.0084075 | -0.054561 | -4.4792e+13 | 0 | 70 | 117404182740953
Heavy Duty Trucks | Diesel | Articulated 20 - 28 t | Euro I |  | SPN23 | Highway | 0 | 0 | 12 | 86 | 1.5777e-05 | 0.017643 | 1.7813 | 6.9287 | -2.503e-05 | 0.007407 | 0.045344 | -4.4792e+13 | 0 | 70 | 324137329639389
Heavy Duty Trucks | Diesel | Articulated 20 - 28 t | Euro I |  | SPN23 | Highway | 0 | 0.5 | 12 | 86 | -0.00048376 | 0.042684 | 4.254 | 5.9296 | -0.00010341 | 0.0143 | 0.072602 | -4.4792e+13 | 0 | 70 | 391604492803175
Heavy Duty Trucks | Diesel | Articulated 20 - 28 t | Euro I |  | SPN23 | Highway | 0 | 1 | 12 | 86 | 0.0014953 | -0.011222 | -0.16842 | 14.3105 | 0.00020157 | -0.0062003 | 0.089142 | -4.4792e+13 | 0 | 70 | 458348045944345
Heavy Duty Trucks | Diesel | Articulated 20 - 28 t | Euro I |  | SPN23 | Highway | 0.02 | 0 | 12 | 86 | 0.00023659 | 0.096134 | 6.7265 | 27.2091 | -6.2047e-05 | 0.01846 | 0.21098 | -4.4792e+13 | 0 | 70 | 560450976475423
Heavy Duty Trucks | Diesel | Articulated 20 - 28 t | Euro I |  | SPN23 | Highway | 0.02 | 0.5 | 12 | 86 | 7.8671e-05 | 0.076476 | 4.3565 | 12.6958 | -2.7277e-05 | 0.0087037 | 0.11381 | -4.4792e+13 | 0 | 70 | 780978634714657
Heavy Duty Trucks | Diesel | Articulated 20 - 28 t | Euro I |  | SPN23 | Highway | 0.02 | 1 | 12 | 82 | -0.00014543 | 0.11714 | 5.8213 | 12.2175 | -2.8197e-05 | 0.0089268 | 0.13037 | -4.4792e+13 | 0 | 70 | 978677987843465
Heavy Duty Trucks | Diesel | Articulated 20 - 28 t | Euro I |  | SPN23 | Highway | 0.04 | 0 | 12 | 86 | 0.00011607 | 0.057779 | 2.9432 | 7.8275 | -2.3096e-05 | 0.0065188 | 0.073943 | -4.4792e+13 | 0 | 70 | 823525596784956
Heavy Duty Trucks | Diesel | Articulated 20 - 28 t | Euro I |  | SPN23 | Highway | 0.04 | 0.5 | 12 | 73 | 3.0214e-05 | 0.14348 | 5.8971 | 10.6421 | -2.8571e-05 | 0.008872 | 0.12591 | -4.4792e+13 | 0 | 70 | 1198516236519880
Heavy Duty Trucks | Diesel | Articulated 20 - 28 t | Euro I |  | SPN23 | Highway | 0.04 | 1 | 12 | 57 | 0.017543 | 2.0821 | 12.4212 | 12.6777 | 0.00073286 | 0.05483 | 0.13116 | -4.4792e+13 | 0 | 57 | 1496297805725810
Heavy Duty Trucks | Diesel | Articulated 20 - 28 t | Euro I |  | SPN23 | Highway | 0.06 | 0 | 12 | 78 | 0.0072593 | 0.69277 | 7.8051 | 8.2885 | 0.0002373 | 0.037372 | 0.039222 | -4.4792e+13 | 0 | 70 | 1079203280633610
Heavy Duty Trucks | Diesel | Articulated 20 - 28 t | Euro I |  | SPN23 | Highway | 0.06 | 0.5 | 12 | 53 | 0.01974 | 2.1192 | 10.1034 | 8.2197 | 0.00076827 | 0.05501 | 0.086454 | -4.4792e+13 | 0 | 53 | 1545372781516250
Heavy Duty Trucks | Diesel | Articulated 20 - 28 t | Euro I |  | SPN23 | Highway | 0.06 | 1 | 12 | 43 | -0.074523 | 3.0046 | 15.1477 | -2.3354 | -0.0016986 | 0.075332 | 0.039389 | -4.4792e+13 | 0 | 43 | 2109449415617260
Heavy Duty Trucks | Diesel | Articulated 20 - 28 t | Euro II |  | CO |  | -0.06 | 0 | 12 | 86 | -1.1334e-06 | 7.334e-05 | 0.96792 | -3.8119 | 0.0010986 | 0.010291 | 0.091129 | 0% | 0 | 70 | 0.14739
Heavy Duty Trucks | Diesel | Articulated 20 - 28 t | Euro II |  | CO |  | -0.06 | 0.5 | 12 | 86 | 1.4401e-05 | -0.0051047 | 1.2889 | -6.1732 | 0.0012581 | 0.004013 | 0.18298 | 0% | 0 | 70 | 0.13787
Heavy Duty Trucks | Diesel | Articulated 20 - 28 t | Euro II |  | CO |  | -0.06 | 1 | 12 | 86 | 1.0652e-05 | -0.0040072 | 1.2414 | -5.775 | 0.0011625 | 0.0051012 | 0.15727 | 0% | 0 | 70 | 0.14983
Heavy Duty Trucks | Diesel | Articulated 20 - 28 t | Euro II |  | CO |  | -0.04 | 0 | 12 | 86 | -5.9641e-06 | 0.0019704 | 0.99342 | -3.8751 | 0.00088175 | 0.010754 | 0.06941 | 0% | 0 | 70 | 0.20354
Heavy Duty Trucks | Diesel | Articulated 20 - 28 t | Euro II |  | CO |  | -0.04 | 0.5 | 12 | 86 | -1.0547e-06 | -0.00065427 | 1.2379 | -5.8684 | 0.00092507 | 0.0073402 | 0.13457 | 0% | 0 | 70 | 0.2129
Heavy Duty Trucks | Diesel | Articulated 20 - 28 t | Euro II |  | CO |  | -0.04 | 1 | 12 | 86 | 9.1113e-06 | -0.0047959 | 1.8185 | -9.5144 | 0.0011602 | 0.0044846 | 0.21431 | 0% | 0 | 70 | 0.22396
Heavy Duty Trucks | Diesel | Articulated 20 - 28 t | Euro II |  | CO |  | -0.02 | 0 | 12 | 86 | 0.0002616 | -0.010345 | 0.78979 | 3.6507 | 0.00041691 | 0.0051396 | 0.27966 | 0% | 0 | 70 | 0.52181
Heavy Duty Trucks | Diesel | Articulated 20 - 28 t | Euro II |  | CO |  | -0.02 | 0.5 | 12 | 86 | 0.00013397 | -0.0013956 | 0.033216 | 5.0618 | 0.00039749 | -0.014009 | 0.28828 | 0% | 0 | 70 | 0.52914
Heavy Duty Trucks | Diesel | Articulated 20 - 28 t | Euro II |  | CO |  | -0.02 | 1 | 12 | 86 | 0.00060356 | -0.046393 | 1.7464 | 4.6006 | 0.00074001 | -0.025381 | 0.7795 | 0% | 0 | 70 | 0.57895
Heavy Duty Trucks | Diesel | Articulated 20 - 28 t | Euro II |  | CO |  | 0 | 0 | 12 | 86 | 4.0696e-16 | -1.6994e-14 | 4.7262 | 4.3082e-11 | -0.00085111 | 0.12137 | 0.32086 | 0% | 0 | 70 | 1.0173
Heavy Duty Trucks | Diesel | Articulated 20 - 28 t | Euro II |  | CO |  | 0 | 0.5 | 12 | 86 | 0.00086069 | -0.061734 | 2.1039 | 6.6671 | 0.0003576 | -0.013485 | 0.76 | 0% | 0 | 70 | 1.3359
Heavy Duty Trucks | Diesel | Articulated 20 - 28 t | Euro II |  | CO |  | 0 | 1 | 12 | 86 | 0.0028183 | -0.15378 | 2.6322 | 14.2689 | 0.001683 | -0.084386 | 1.4481 | 0% | 0 | 70 | 1.5526
Heavy Duty Trucks | Diesel | Articulated 20 - 28 t | Euro II |  | CO |  | 0.02 | 0 | 12 | 86 | 0.00019755 | 0.014247 | 1.7745 | 7.2905 | -3.5503e-05 | 0.033747 | 0.40115 | 0% | 0 | 70 | 1.4844
Heavy Duty Trucks | Diesel | Articulated 20 - 28 t | Euro II |  | CO |  | 0.02 | 0.5 | 12 | 86 | 0.0017483 | 0.010456 | -0.79079 | 8.1988 | 0.0013905 | -0.032129 | 0.25666 | 0% | 0 | 70 | 1.7889
Heavy Duty Trucks | Diesel | Articulated 20 - 28 t | Euro II |  | CO |  | 0.02 | 1 | 12 | 84 | 0.001064 | -0.072081 | 3.8582 | 2.8818 | 0.00049687 | -0.014375 | 0.86841 | 0% | 0 | 70 | 1.7709
Heavy Duty Trucks | Diesel | Articulated 20 - 28 t | Euro II |  | CO |  | 0.04 | 0 | 12 | 86 | -0.00028982 | 0.021333 | 0.51726 | -5.7802 | -0.00020752 | 0.020887 | -0.15017 | 0% | 0 | 70 | 1.7214
Heavy Duty Trucks | Diesel | Articulated 20 - 28 t | Euro II |  | CO |  | 0.04 | 0.5 | 12 | 76 | -0.0059485 | 1.4153 | -8.5202 | -19.7954 | 0.0048012 | 0.23924 | -2.2231 | 0% | 0 | 70 | 1.6064
Heavy Duty Trucks | Diesel | Articulated 20 - 28 t | Euro II |  | CO |  | 0.04 | 1 | 12 | 60 | 0.00046142 | -0.10706 | 7.5874 | 4.4725 | -3.8838e-05 | 0.0098535 | 1.1852 | 0% | 0 | 60 | 1.7719
Heavy Duty Trucks | Diesel | Articulated 20 - 28 t | Euro II |  | CO |  | 0.06 | 0 | 12 | 82 | -0.0031997 | 0.93637 | 7.0829 | -2.53 | 0.0032718 | 0.26068 | 0.73315 | 0% | 0 | 70 | 1.6255
Heavy Duty Trucks | Diesel | Articulated 20 - 28 t | Euro II |  | CO |  | 0.06 | 0.5 | 12 | 59 | -0.0037224 | 0.87792 | 5.9252 | -2.2815 | 0.0031325 | 0.19044 | 0.40815 | 0% | 0 | 59 | 1.9835
Heavy Duty Trucks | Diesel | Articulated 20 - 28 t | Euro II |  | CO |  | 0.06 | 1 | 12 | 45 | -0.0019721 | 0.066212 | 2.4293 | -15.8131 | -0.00076181 | 0.048133 | -0.19909 | 0% | 0 | 45 | 2.508
Heavy Duty Trucks | Diesel | Articulated 20 - 28 t | Euro II |  | NOx |  | -0.06 | 0 | 12 | 86 | 2.2922e-05 | -0.0069726 | 0.60738 | 5.265 | 4.8215e-05 | 0.005663 | 0.064015 | 0% | 0 | 70 | 0.44042
Heavy Duty Trucks | Diesel | Articulated 20 - 28 t | Euro II |  | NOx |  | -0.06 | 0.5 | 12 | 86 | 1.2184e-06 | -0.00082945 | 1.9771 | -7.0572 | 0.00069964 | 0.0057466 | 0.0441 | 0% | 0 | 70 | 0.4708
Heavy Duty Trucks | Diesel | Articulated 20 - 28 t | Euro II |  | NOx |  | -0.06 | 1 | 12 | 86 | -0.00023225 | 0.019222 | 2.7433 | -1.7503 | 0.0011693 | 0.0081309 | 0.18196 | 0% | 0 | 70 | 0.45145
Heavy Duty Trucks | Diesel | Articulated 20 - 28 t | Euro II |  | NOx |  | -0.04 | 0 | 12 | 86 | -0.00085251 | 0.055247 | 4.3963 | -0.55646 | 0.00070707 | 0.033415 | 0.061671 | 0% | 0 | 70 | 0.69533
Heavy Duty Trucks | Diesel | Articulated 20 - 28 t | Euro II |  | NOx |  | -0.04 | 0.5 | 12 | 86 | -0.00071491 | 0.04275 | 3.6807 | -1.9392 | 0.00058496 | 0.02322 | 0.10024 | 0% | 0 | 70 | 0.68434
Heavy Duty Trucks | Diesel | Articulated 20 - 28 t | Euro II |  | NOx |  | -0.04 | 1 | 12 | 86 | -0.0011551 | 0.064965 | 6.037 | -3.2128 | 0.00090019 | 0.032571 | 0.22622 | 0% | 0 | 70 | 0.70529
Heavy Duty Trucks | Diesel | Articulated 20 - 28 t | Euro II |  | NOx |  | -0.02 | 0 | 12 | 86 | -0.00043563 | 0.15644 | 7.6672 | 6.3561 | 0.00089254 | 0.049656 | 0.16278 | 0% | 0 | 70 | 2.0687
Heavy Duty Trucks | Diesel | Articulated 20 - 28 t | Euro II |  | NOx |  | -0.02 | 0.5 | 12 | 86 | -0.0011713 | 0.087853 | 6.8049 | 12.6563 | 0.00030292 | 0.033704 | 0.29114 | 0% | 0 | 70 | 1.7888
Heavy Duty Trucks | Diesel | Articulated 20 - 28 t | Euro II |  | NOx |  | -0.02 | 1 | 12 | 86 | -0.0021437 | 0.13148 | 11.045 | 17.5022 | 0.00034994 | 0.046514 | 0.47824 | 0% | 0 | 70 | 1.8342
Heavy Duty Trucks | Diesel | Articulated 20 - 28 t | Euro II |  | NOx |  | 0 | 0 | 12 | 86 | -2.6796e-05 | 0.073361 | 6.779 | 29.3718 | -9.6718e-05 | 0.031323 | 0.32815 | 0% | 0 | 70 | 5.9617
Heavy Duty Trucks | Diesel | Articulated 20 - 28 t | Euro II |  | NOx |  | 0 | 0.5 | 12 | 86 | -0.0012474 | 0.072264 | 13.2892 | 48.4134 | -0.00033342 | 0.040954 | 0.61972 | 0% | 0 | 70 | 6.9772
Heavy Duty Trucks | Diesel | Articulated 20 - 28 t | Euro II |  | NOx |  | 0 | 1 | 12 | 86 | 0.00052106 | 0.23176 | 7.1514 | 13.9298 | 0.00025571 | 0.026339 | 0.23023 | 0% | 0 | 70 | 7.8532
Heavy Duty Trucks | Diesel | Articulated 20 - 28 t | Euro II |  | NOx |  | 0.02 | 0 | 12 | 86 | 2.4423e-05 | 0.11666 | 6.7175 | 18.8483 | -6.5335e-05 | 0.021287 | 0.28103 | 0% | 0 | 70 | 10.526
Heavy Duty Trucks | Diesel | Articulated 20 - 28 t | Euro II |  | NOx |  | 0.02 | 0.5 | 12 | 86 | 0.0050773 | 0.87134 | 2.1083 | -27.5901 | 0.00055647 | 0.057062 | -0.28507 | 0% | 0 | 70 | 13.609
Heavy Duty Trucks | Diesel | Articulated 20 - 28 t | Euro II |  | NOx |  | 0.02 | 1 | 12 | 84 | 0.0011871 | 0.18848 | 3.441 | 7.7938 | 9.7092e-05 | 0.011316 | 0.091599 | 0% | 0 | 70 | 16.5974
Heavy Duty Trucks | Diesel | Articulated 20 - 28 t | Euro II |  | NOx |  | 0.04 | 0 | 12 | 86 | 0.0049176 | 1.3205 | 14.1604 | 40.1876 | 0.00039162 | 0.095697 | 0.28847 | 0% | 0 | 70 | 14.7388
Heavy Duty Trucks | Diesel | Articulated 20 - 28 t | Euro II |  | NOx |  | 0.04 | 0.5 | 12 | 76 | 0.016919 | 0.18493 | -1.3589 | -7.6106 | 0.0009443 | 0.0018968 | -0.068288 | 0% | 0 | 70 | 20.1176
Heavy Duty Trucks | Diesel | Articulated 20 - 28 t | Euro II |  | NOx |  | 0.04 | 1 | 12 | 60 | 0.03459 | 4.7787 | 1.2292 | -7.0639 | 0.0019422 | 0.16222 | -0.46211 | 0% | 0 | 60 | 25.3556
Heavy Duty Trucks | Diesel | Articulated 20 - 28 t | Euro II |  | NOx |  | 0.06 | 0 | 12 | 82 | 0.0026123 | 0.50407 | 2.4074 | 7.0001 | 0.00017701 | 0.026131 | 0.0051875 | 0% | 0 | 70 | 18.726
Heavy Duty Trucks | Diesel | Articulated 20 - 28 t | Euro II |  | NOx |  | 0.06 | 0.5 | 12 | 59 | 0.0040543 | 0.49254 | -0.23245 | -9.9114 | 0.00019702 | 0.017393 | -0.087123 | 0% | 0 | 59 | 26.3229
Heavy Duty Trucks | Diesel | Articulated 20 - 28 t | Euro II |  | NOx |  | 0.06 | 1 | 12 | 45 | 0.004709 | -0.2341 | 2.4103 | 16.5338 | 0.00014556 | -0.0079139 | 0.11115 | 0% | 0 | 45 | 35.7305
Heavy Duty Trucks | Diesel | Articulated 20 - 28 t | Euro II |  | VOC |  | -0.06 | 0 | 12 | 86 | 8.4185e-06 | -0.0046317 | 0.86924 | 6.8551 | 0.0001541 | 0.08151 | 0.66002 | 0% | 0 | 70 | 0.096086
Heavy Duty Trucks | Diesel | Articulated 20 - 28 t | Euro II |  | VOC |  | -0.06 | 0.5 | 12 | 86 | 5.0136e-06 | -0.0029767 | 0.61115 | 4.8397 | 0.00010817 | 0.06068 | 0.48495 | 0% | 0 | 70 | 0.094343
Heavy Duty Trucks | Diesel | Articulated 20 - 28 t | Euro II |  | VOC |  | -0.06 | 1 | 12 | 86 | 3.2831e-06 | -0.0018922 | 0.38187 | 2.9739 | 5.3201e-05 | 0.038883 | 0.31199 | 0% | 0 | 70 | 0.093486
Heavy Duty Trucks | Diesel | Articulated 20 - 28 t | Euro II |  | VOC |  | -0.04 | 0 | 12 | 86 | 5.2227e-06 | -0.0022113 | 0.30717 | 2.2284 | 1.5164e-05 | 0.023438 | 0.2141 | 0% | 0 | 70 | 0.10876
Heavy Duty Trucks | Diesel | Articulated 20 - 28 t | Euro II |  | VOC |  | -0.04 | 0.5 | 12 | 86 | 4.478e-06 | -0.0019373 | 0.27616 | 2.0259 | 2.0903e-05 | 0.022225 | 0.19917 | 0% | 0 | 70 | 0.10307
Heavy Duty Trucks | Diesel | Articulated 20 - 28 t | Euro II |  | VOC |  | -0.04 | 1 | 12 | 86 | 7.612e-06 | -0.0035583 | 0.55858 | 4.2079 | 5.5729e-05 | 0.047695 | 0.40888 | 0% | 0 | 70 | 0.10121
Heavy Duty Trucks | Diesel | Articulated 20 - 28 t | Euro II |  | VOC |  | -0.02 | 0 | 12 | 86 | 7.5103e-06 | 0.0028323 | 0.38916 | 2.6451 | 0.00022561 | 0.032673 | 0.18383 | 0% | 0 | 70 | 0.1851
Heavy Duty Trucks | Diesel | Articulated 20 - 28 t | Euro II |  | VOC |  | -0.02 | 0.5 | 12 | 86 | -1.4383e-05 | 0.0049441 | -0.21503 | 3.0152 | 0.00032144 | -0.015646 | 0.23285 | 0% | 0 | 70 | 0.14546
Heavy Duty Trucks | Diesel | Articulated 20 - 28 t | Euro II |  | VOC |  | -0.02 | 1 | 12 | 86 | 4.6481e-06 | -0.0020914 | 0.29832 | 2.2643 | -4.7145e-05 | 0.022349 | 0.20616 | 0% | 0 | 70 | 0.13448
Heavy Duty Trucks | Diesel | Articulated 20 - 28 t | Euro II |  | VOC |  | 0 | 0 | 12 | 86 | 0.00012653 | 0.089058 | 1.7074 | -7.6124 | 0.0038586 | 0.1855 | -0.92474 | 0% | 0 | 70 | 0.27295
Heavy Duty Trucks | Diesel | Articulated 20 - 28 t | Euro II |  | VOC |  | 0 | 0.5 | 12 | 86 | 0.00019273 | 0.14824 | 1.8945 | -5.3201 | 0.0069804 | 0.23859 | -1.0326 | 0% | 0 | 70 | 0.26347
Heavy Duty Trucks | Diesel | Articulated 20 - 28 t | Euro II |  | VOC |  | 0 | 1 | 12 | 86 | 0.0001944 | 0.14279 | 1.5926 | -5.6558 | 0.0067268 | 0.21593 | -1.0408 | 0% | 0 | 70 | 0.2649
Heavy Duty Trucks | Diesel | Articulated 20 - 28 t | Euro II |  | VOC |  | 0.02 | 0 | 12 | 86 | 0.00010822 | 0.092239 | 0.88298 | -7.8942 | 0.0041585 | 0.10792 | -0.79901 | 0% | 0 | 70 | 0.2859
Heavy Duty Trucks | Diesel | Articulated 20 - 28 t | Euro II |  | VOC |  | 0.02 | 0.5 | 12 | 86 | 1.432e-17 | -3.6229e-16 | 2.9822 | 5.7369e-12 | -0.0011496 | 0.20606 | 0.12109 | 0% | 0 | 70 | 0.33462
Heavy Duty Trucks | Diesel | Articulated 20 - 28 t | Euro II |  | VOC |  | 0.02 | 1 | 12 | 84 | 3.9407e-14 | -2.0863e-12 | 7.3581 | 7.7641e-09 | -0.0030142 | 0.47084 | 0.77217 | 0% | 0 | 70 | 0.38806
Heavy Duty Trucks | Diesel | Articulated 20 - 28 t | Euro II |  | VOC |  | 0.04 | 0 | 12 | 86 | -5.5906e-16 | 2.3398e-14 | 4.0452 | -8.5896e-10 | -0.0015479 | 0.27599 | 0.034145 | 0% | 0 | 70 | 0.34372
Heavy Duty Trucks | Diesel | Articulated 20 - 28 t | Euro II |  | VOC |  | 0.04 | 0.5 | 12 | 76 | -1.6336e-05 | 0.0018934 | 0.10691 | 3.2028 | -5.3789e-05 | 0.0073509 | 0.22219 | 0% | 0 | 70 | 0.43355
Heavy Duty Trucks | Diesel | Articulated 20 - 28 t | Euro II |  | VOC |  | 0.04 | 1 | 12 | 60 | 0.0025891 | 0.4827 | 4.8453 | 3.9907 | 0.0095333 | 0.76883 | -2.1366 | 0% | 0 | 60 | 0.55156
Heavy Duty Trucks | Diesel | Articulated 20 - 28 t | Euro II |  | VOC |  | 0.06 | 0 | 12 | 82 | 2.925e-05 | 0.0045336 | 0.66304 | 4.1582 | -0.00015452 | 0.047963 | 0.24958 | 0% | 0 | 70 | 0.41515
Heavy Duty Trucks | Diesel | Articulated 20 - 28 t | Euro II |  | VOC |  | 0.06 | 0.5 | 12 | 59 | -4.3057e-05 | 0.0019335 | 0.05226 | 3.0096 | -8.0739e-05 | 0.0031702 | 0.20781 | 0% | 0 | 59 | 0.59284
Heavy Duty Trucks | Diesel | Articulated 20 - 28 t | Euro II |  | VOC |  | 0.06 | 1 | 12 | 45 | 0.00064984 | 0.11676 | 0.33653 | -4.4594 | 0.0025395 | 0.11345 | -0.71752 | 0% | 0 | 45 | 0.71429
Heavy Duty Trucks | Diesel | Articulated 20 - 28 t | Euro II |  | PM Exhaust |  | -0.06 | 0 | 12 | 86 | -4.2017e-05 | 0.044436 | 2.6935 | -8.3988 | 0.021728 | 0.69803 | 2.1517 | 0% | 0 | 70 | 0.034787
Heavy Duty Trucks | Diesel | Articulated 20 - 28 t | Euro II |  | PM Exhaust |  | -0.06 | 0.5 | 12 | 86 | -2.3195e-05 | 0.011262 | 1.1139 | -4.9758 | 0.0077536 | 0.15573 | 1.3539 | 0% | 0 | 70 | 0.03418
Heavy Duty Trucks | Diesel | Articulated 20 - 28 t | Euro II |  | PM Exhaust |  | -0.06 | 1 | 12 | 86 | -2.3992e-05 | 0.011845 | 1.2154 | -5.2862 | 0.0079584 | 0.16353 | 1.2807 | 0% | 0 | 70 | 0.035795
Heavy Duty Trucks | Diesel | Articulated 20 - 28 t | Euro II |  | PM Exhaust |  | -0.04 | 0 | 12 | 86 | -1.8577e-05 | 0.017134 | 1.1501 | -3.6404 | 0.0083938 | 0.25721 | 0.73252 | 0% | 0 | 70 | 0.036855
Heavy Duty Trucks | Diesel | Articulated 20 - 28 t | Euro II |  | PM Exhaust |  | -0.04 | 0.5 | 12 | 86 | -2.9538e-05 | 0.014018 | 1.29 | -6.0003 | 0.007964 | 0.15344 | 1.5618 | 0% | 0 | 70 | 0.039761
Heavy Duty Trucks | Diesel | Articulated 20 - 28 t | Euro II |  | PM Exhaust |  | -0.04 | 1 | 12 | 86 | -1.5939e-05 | 0.004805 | 0.77143 | -4.1366 | 0.0039758 | 0.044899 | 0.95233 | 0% | 0 | 70 | 0.041167
Heavy Duty Trucks | Diesel | Articulated 20 - 28 t | Euro II |  | PM Exhaust |  | -0.02 | 0 | 12 | 86 | 1.2854e-05 | 0.038174 | 1.6215 | -0.63864 | 0.0090604 | 0.51616 | 1.2195 | 0% | 0 | 70 | 0.053183
Heavy Duty Trucks | Diesel | Articulated 20 - 28 t | Euro II |  | PM Exhaust |  | -0.02 | 0.5 | 12 | 86 | 0.00027488 | -0.0035591 | 0.57451 | 6.0349 | 0.0067601 | -0.16042 | 5.1826 | 0% | 0 | 70 | 0.064943
Heavy Duty Trucks | Diesel | Articulated 20 - 28 t | Euro II |  | PM Exhaust |  | -0.02 | 1 | 12 | 86 | -4.0545e-05 | 0.020641 | 1.2078 | -6.1597 | 0.0052683 | 0.092243 | 1.3275 | 0% | 0 | 70 | 0.070417
Heavy Duty Trucks | Diesel | Articulated 20 - 28 t | Euro II |  | PM Exhaust |  | 0 | 0 | 12 | 86 | 0.0002709 | -0.021299 | 0.75557 | 1.6426 | 0.0010349 | -0.03462 | 2.8964 | 0% | 0 | 70 | 0.11103
Heavy Duty Trucks | Diesel | Articulated 20 - 28 t | Euro II |  | PM Exhaust |  | 0 | 0.5 | 12 | 86 | 0.00027126 | -0.025384 | 1.148 | 0.42505 | 0.00033561 | 0.003518 | 2.8896 | 0% | 0 | 70 | 0.14777
Heavy Duty Trucks | Diesel | Articulated 20 - 28 t | Euro II |  | PM Exhaust |  | 0 | 1 | 12 | 86 | 0.00014933 | -0.015964 | 0.78508 | 0.052753 | 5.458e-05 | 0.0050313 | 1.5982 | 0% | 0 | 70 | 0.18039
Heavy Duty Trucks | Diesel | Articulated 20 - 28 t | Euro II |  | PM Exhaust |  | 0.02 | 0 | 12 | 86 | 0.00012747 | 0.0054405 | 1.1751 | 4.2507 | -0.00040514 | 0.16476 | 3.2618 | 0% | 0 | 70 | 0.17497
Heavy Duty Trucks | Diesel | Articulated 20 - 28 t | Euro II |  | PM Exhaust |  | 0.02 | 0.5 | 12 | 86 | 0.00068175 | -0.037399 | 1.9589 | 2.552 | 0.0021962 | -0.053443 | 5.0451 | 0% | 0 | 70 | 0.22527
Heavy Duty Trucks | Diesel | Articulated 20 - 28 t | Euro II |  | PM Exhaust |  | 0.02 | 1 | 12 | 84 | 0.00016236 | -0.02175 | 1.6056 | 0.017138 | 4.0242e-05 | 0.0083008 | 2.8227 | 0% | 0 | 70 | 0.24408
Heavy Duty Trucks | Diesel | Articulated 20 - 28 t | Euro II |  | PM Exhaust |  | 0.04 | 0 | 12 | 86 | 0.00058649 | 0.098125 | -0.22694 | -4.2752 | 0.004806 | 0.34322 | -2.9681 | 0% | 0 | 70 | 0.21195
Heavy Duty Trucks | Diesel | Articulated 20 - 28 t | Euro II |  | PM Exhaust |  | 0.04 | 0.5 | 12 | 76 | -5.8073e-05 | -0.019743 | 1.9673 | -1.3953 | -0.0011232 | 0.052012 | 3.0274 | 0% | 0 | 70 | 0.24106
Heavy Duty Trucks | Diesel | Articulated 20 - 28 t | Euro II |  | PM Exhaust |  | 0.04 | 1 | 12 | 60 | 0.00025903 | -0.033792 | 1.4736 | -0.49629 | 0.00032979 | -0.037449 | 2.3468 | 0% | 0 | 60 | 0.28774
Heavy Duty Trucks | Diesel | Articulated 20 - 28 t | Euro II |  | PM Exhaust |  | 0.06 | 0 | 12 | 82 | 2.7396e-14 | 1.3173e-12 | 1.265 | 1.7957e-10 | -0.00036139 | 0.071308 | 2.1878 | 0% | 0 | 70 | 0.23389
Heavy Duty Trucks | Diesel | Articulated 20 - 28 t | Euro II |  | PM Exhaust |  | 0.06 | 0.5 | 12 | 59 | 0.00025157 | -0.033949 | 1.9374 | -0.011277 | 4.4643e-05 | -0.013411 | 3.0708 | 0% | 0 | 59 | 0.33266
Heavy Duty Trucks | Diesel | Articulated 20 - 28 t | Euro II |  | PM Exhaust |  | 0.06 | 1 | 12 | 45 | 0.00030731 | -0.037739 | 1.6853 | -0.14359 | 0.00029036 | -0.028117 | 2.1644 | 0% | 0 | 45 | 0.4076
Heavy Duty Trucks | Diesel | Articulated 20 - 28 t | Euro II |  | EC |  | -0.06 | 0 | 12 | 86 | 9.3708e-05 | -0.030456 | 9.018 | -32.7569 | 0.0026407 | 0.010768 | 0.21646 | 0% | 0 | 70 | 0.49443
Heavy Duty Trucks | Diesel | Articulated 20 - 28 t | Euro II |  | EC |  | -0.06 | 0.5 | 12 | 86 | 0.00010929 | -0.034779 | 8.5332 | -33.6071 | 0.0024224 | 0.0079684 | 0.23614 | 0% | 0 | 70 | 0.48595
Heavy Duty Trucks | Diesel | Articulated 20 - 28 t | Euro II |  | EC |  | -0.06 | 1 | 12 | 86 | 0.00012722 | -0.040566 | 9.3551 | -39.0427 | 0.0025409 | 0.0075881 | 0.27721 | 0% | 0 | 70 | 0.49636
Heavy Duty Trucks | Diesel | Articulated 20 - 28 t | Euro II |  | EC |  | -0.04 | 0 | 12 | 86 | 0.00054102 | -0.14892 | 11.5999 | 53.7442 | 0.00037293 | 0.048356 | 0.74647 | 0% | 0 | 70 | 0.77103
Heavy Duty Trucks | Diesel | Articulated 20 - 28 t | Euro II |  | EC |  | -0.04 | 0.5 | 12 | 86 | 0.00156 | -0.40042 | 28.6077 | 89.9327 | 0.00092809 | 0.087067 | 1.8148 | 0% | 0 | 70 | 0.76321
Heavy Duty Trucks | Diesel | Articulated 20 - 28 t | Euro II |  | EC |  | -0.04 | 1 | 12 | 86 | 0.0010047 | -0.25039 | 17.2654 | 37.8692 | 0.00053342 | 0.040525 | 1.0583 | 0% | 0 | 70 | 0.79928
Heavy Duty Trucks | Diesel | Articulated 20 - 28 t | Euro II |  | EC |  | -0.02 | 0 | 12 | 86 | -3.4064e-05 | 0.058014 | 3.1767 | -7.2069 | 0.00038756 | 0.014303 | 0.015219 | 0% | 0 | 70 | 2.39
Heavy Duty Trucks | Diesel | Articulated 20 - 28 t | Euro II |  | EC |  | -0.02 | 0.5 | 12 | 86 | -0.0077404 | 1.4669 | -8.6585 | 1.7059 | 0.0054432 | -0.02667 | 0.093884 | 0% | 0 | 70 | 2.254
Heavy Duty Trucks | Diesel | Articulated 20 - 28 t | Euro II |  | EC |  | -0.02 | 1 | 12 | 86 | 6.4651e-05 | -0.023041 | 1.6445 | -11.3006 | -5.5914e-05 | 0.0053689 | -0.028313 | 0% | 0 | 70 | 2.5437
Heavy Duty Trucks | Diesel | Articulated 20 - 28 t | Euro II |  | EC |  | 0 | 0 | 12 | 86 | 2.0888e-05 | 0.014536 | 1.4058 | 6.9954 | -1.8499e-05 | 0.0059213 | 0.055384 | 0% | 0 | 70 | 6.9237
Heavy Duty Trucks | Diesel | Articulated 20 - 28 t | Euro II |  | EC |  | 0 | 0.5 | 12 | 86 | -0.00046259 | 0.03225 | 3.087 | 3.6849 | -9.3657e-05 | 0.010956 | 0.062572 | 0% | 0 | 70 | 8.4475
Heavy Duty Trucks | Diesel | Articulated 20 - 28 t | Euro II |  | EC |  | 0 | 1 | 12 | 86 | 0.0013761 | -0.0038435 | -0.19099 | 10.9223 | 0.00019396 | -0.0053884 | 0.074082 | 0% | 0 | 70 | 9.9477
Heavy Duty Trucks | Diesel | Articulated 20 - 28 t | Euro II |  | EC |  | 0.02 | 0 | 12 | 86 | 0.00012767 | 0.059785 | 3.7919 | 13.4641 | -3.6279e-05 | 0.010941 | 0.13289 | 0% | 0 | 70 | 12.1987
Heavy Duty Trucks | Diesel | Articulated 20 - 28 t | Euro II |  | EC |  | 0.02 | 0.5 | 12 | 86 | 6.2469e-05 | 0.083529 | 4.3818 | 11.2243 | -2.7796e-05 | 0.0090792 | 0.12553 | 0% | 0 | 70 | 17.116
Heavy Duty Trucks | Diesel | Articulated 20 - 28 t | Euro II |  | EC |  | 0.02 | 1 | 12 | 84 | -0.00010902 | 0.1181 | 5.4823 | 10.4581 | -2.6042e-05 | 0.0087002 | 0.13339 | 0% | 0 | 70 | 21.7381
Heavy Duty Trucks | Diesel | Articulated 20 - 28 t | Euro II |  | EC |  | 0.04 | 0 | 12 | 86 | 0.00017306 | 0.077664 | 3.9532 | 10.489 | -2.7665e-05 | 0.0084609 | 0.11956 | 0% | 0 | 70 | 18.0257
Heavy Duty Trucks | Diesel | Articulated 20 - 28 t | Euro II |  | EC |  | 0.04 | 0.5 | 12 | 76 | -0.00024514 | 0.59529 | 22.6978 | 33.3134 | -0.00010202 | 0.034218 | 0.53416 | 0% | 0 | 70 | 26.1956
Heavy Duty Trucks | Diesel | Articulated 20 - 28 t | Euro II |  | EC |  | 0.04 | 1 | 12 | 60 | 6.1853 | 1.1362 | 0.18031 | 0.69904 | 0.19976 | -1.0937 | 5.1782 | 0% | 0 | 60 | 33.9084
Heavy Duty Trucks | Diesel | Articulated 20 - 28 t | Euro II |  | EC |  | 0.06 | 0 | 12 | 82 | 0.00043462 | 0.25448 | 10.8569 | 21.4283 | -5.8448e-05 | 0.018536 | 0.28198 | 0% | 0 | 70 | 24.0553
Heavy Duty Trucks | Diesel | Articulated 20 - 28 t | Euro II |  | EC |  | 0.06 | 0.5 | 12 | 59 | -0.00036901 | 0.28316 | 8.3883 | 7.948 | -3.611e-05 | 0.010754 | 0.16175 | 0% | 0 | 59 | 35.7091
Heavy Duty Trucks | Diesel | Articulated 20 - 28 t | Euro II |  | EC |  | 0.06 | 1 | 12 | 45 | -0.01895 | 0.7194 | 12.4764 | -4.0656 | -0.00045593 | 0.020413 | 0.14544 | 0% | 0 | 45 | 45.3474
Heavy Duty Trucks | Diesel | Articulated 20 - 28 t | Euro II |  | CH4 | Urban Peak |  |  | 10 | 130 | 0 | 0 | 175 | 0 | 0 | 0 | 1000 | 36% | 0 | 70 | 0.112
Heavy Duty Trucks | Diesel | Articulated 20 - 28 t | Euro II |  | CH4 | Urban Off Peak |  |  | 10 | 130 | 0 | 0 | 175 | 0 | 0 | 0 | 1000 | 36% | 0 | 70 | 0.112
Heavy Duty Trucks | Diesel | Articulated 20 - 28 t | Euro II |  | CH4 | Rural |  |  | 10 | 130 | 0 | 0 | 80 | 0 | 0 | 0 | 1000 | 13% | 0 | 70 | 0.0696
Heavy Duty Trucks | Diesel | Articulated 20 - 28 t | Euro II |  | CH4 | Highway |  |  | 10 | 130 | 0 | 0 | 70 | 0 | 0 | 0 | 1000 | 7% | 0 | 70 | 0.0651
Heavy Duty Trucks | Diesel | Articulated 20 - 28 t | Euro II |  | NH3 | Urban Peak |  |  | 10 | 130 | 0 | 0 | 0.0029 | 0 | 0 | 0 | 1 | 0% | 0 | 70 | 0.0029
Heavy Duty Trucks | Diesel | Articulated 20 - 28 t | Euro II |  | NH3 | Urban Off Peak |  |  | 10 | 130 | 0 | 0 | 0.0029 | 0 | 0 | 0 | 1 | 0% | 0 | 70 | 0.0029
Heavy Duty Trucks | Diesel | Articulated 20 - 28 t | Euro II |  | NH3 | Rural |  |  | 10 | 130 | 0 | 0 | 0.0029 | 0 | 0 | 0 | 1 | 0% | 0 | 70 | 0.0029
Heavy Duty Trucks | Diesel | Articulated 20 - 28 t | Euro II |  | NH3 | Highway |  |  | 10 | 130 | 0 | 0 | 0.0029 | 0 | 0 | 0 | 1 | 0% | 0 | 70 | 0.0029
Heavy Duty Trucks | Diesel | Articulated 20 - 28 t | Euro II |  | N2O | Urban Peak |  |  | 10 | 130 | 0 | 0 | 0.011 | 0 | 0 | 0 | 1 | 0% | 0 | 70 | 0.011
Heavy Duty Trucks | Diesel | Articulated 20 - 28 t | Euro II |  | N2O | Urban Off Peak |  |  | 10 | 130 | 0 | 0 | 0.011 | 0 | 0 | 0 | 1 | 0% | 0 | 70 | 0.011
Heavy Duty Trucks | Diesel | Articulated 20 - 28 t | Euro II |  | N2O | Rural |  |  | 10 | 130 | 0 | 0 | 0.009 | 0 | 0 | 0 | 1 | 0% | 0 | 70 | 0.009
Heavy Duty Trucks | Diesel | Articulated 20 - 28 t | Euro II |  | N2O | Highway |  |  | 10 | 130 | 0 | 0 | 0.006 | 0 | 0 | 0 | 1 | 0% | 0 | 70 | 0.006
Heavy Duty Trucks | Diesel | Articulated 20 - 28 t | Euro II |  | SPN23 | Urban Peak | -0.06 | 0 | 12 | 86 | 9.3708e-05 | -0.030456 | 9.018 | -32.7569 | 0.0026407 | 0.010768 | 0.21646 | -6.9912e+13 | 0 | 70 | 3.4567e+13
Heavy Duty Trucks | Diesel | Articulated 20 - 28 t | Euro II |  | SPN23 | Urban Peak | -0.06 | 0.5 | 12 | 86 | 0.00010929 | -0.034779 | 8.5332 | -33.6071 | 0.0024224 | 0.0079684 | 0.23614 | -6.9912e+13 | 0 | 70 | 3.3974e+13
Heavy Duty Trucks | Diesel | Articulated 20 - 28 t | Euro II |  | SPN23 | Urban Peak | -0.06 | 1 | 12 | 86 | 0.00012722 | -0.040566 | 9.3551 | -39.0427 | 0.0025409 | 0.0075881 | 0.27721 | -6.9912e+13 | 0 | 70 | 34701603777162
Heavy Duty Trucks | Diesel | Articulated 20 - 28 t | Euro II |  | SPN23 | Urban Peak | -0.04 | 0 | 12 | 86 | 0.00054102 | -0.14892 | 11.5999 | 53.7442 | 0.00037293 | 0.048356 | 0.74647 | -6.9912e+13 | 0 | 70 | 5.3905e+13
Heavy Duty Trucks | Diesel | Articulated 20 - 28 t | Euro II |  | SPN23 | Urban Peak | -0.04 | 0.5 | 12 | 86 | 0.00156 | -0.40042 | 28.6077 | 89.9327 | 0.00092809 | 0.087067 | 1.8148 | -6.9912e+13 | 0 | 70 | 5.3358e+13
Heavy Duty Trucks | Diesel | Articulated 20 - 28 t | Euro II |  | SPN23 | Urban Peak | -0.04 | 1 | 12 | 86 | 0.0010047 | -0.25039 | 17.2654 | 37.8692 | 0.00053342 | 0.040525 | 1.0583 | -6.9912e+13 | 0 | 70 | 5.5879e+13
Heavy Duty Trucks | Diesel | Articulated 20 - 28 t | Euro II |  | SPN23 | Urban Peak | -0.02 | 0 | 12 | 86 | -3.4064e-05 | 0.058014 | 3.1767 | -7.2069 | 0.00038756 | 0.014303 | 0.015219 | -6.9912e+13 | 0 | 70 | 167088109377113
Heavy Duty Trucks | Diesel | Articulated 20 - 28 t | Euro II |  | SPN23 | Urban Peak | -0.02 | 0.5 | 12 | 86 | -0.0077404 | 1.4669 | -8.6585 | 1.7059 | 0.0054432 | -0.02667 | 0.093884 | -6.9912e+13 | 0 | 70 | 157585520870362
Heavy Duty Trucks | Diesel | Articulated 20 - 28 t | Euro II |  | SPN23 | Urban Peak | -0.02 | 1 | 12 | 86 | 6.4651e-05 | -0.023041 | 1.6445 | -11.3006 | -5.5914e-05 | 0.0053689 | -0.028313 | -6.9912e+13 | 0 | 70 | 177833069263044
Heavy Duty Trucks | Diesel | Articulated 20 - 28 t | Euro II |  | SPN23 | Urban Peak | 0 | 0 | 12 | 86 | 2.0888e-05 | 0.014536 | 1.4058 | 6.9954 | -1.8499e-05 | 0.0059213 | 0.055384 | -6.9912e+13 | 0 | 70 | 484053842713094
Heavy Duty Trucks | Diesel | Articulated 20 - 28 t | Euro II |  | SPN23 | Urban Peak | 0 | 0.5 | 12 | 86 | -0.00046259 | 0.03225 | 3.087 | 3.6849 | -9.3657e-05 | 0.010956 | 0.062572 | -6.9912e+13 | 0 | 70 | 590585409178514
Heavy Duty Trucks | Diesel | Articulated 20 - 28 t | Euro II |  | SPN23 | Urban Peak | 0 | 1 | 12 | 86 | 0.0013761 | -0.0038435 | -0.19099 | 10.9223 | 0.00019396 | -0.0053884 | 0.074082 | -6.9912e+13 | 0 | 70 | 695466938692600
Heavy Duty Trucks | Diesel | Articulated 20 - 28 t | Euro II |  | SPN23 | Urban Peak | 0.02 | 0 | 12 | 86 | 0.00012767 | 0.059785 | 3.7919 | 13.4641 | -3.6279e-05 | 0.010941 | 0.13289 | -6.9912e+13 | 0 | 70 | 852838262058448
Heavy Duty Trucks | Diesel | Articulated 20 - 28 t | Euro II |  | SPN23 | Urban Peak | 0.02 | 0.5 | 12 | 86 | 6.2469e-05 | 0.083529 | 4.3818 | 11.2243 | -2.7796e-05 | 0.0090792 | 0.12553 | -6.9912e+13 | 0 | 70 | 1196619624382590
Heavy Duty Trucks | Diesel | Articulated 20 - 28 t | Euro II |  | SPN23 | Urban Peak | 0.02 | 1 | 12 | 84 | -0.00010902 | 0.1181 | 5.4823 | 10.4581 | -2.6042e-05 | 0.0087002 | 0.13339 | -6.9912e+13 | 0 | 70 | 1519759678174300
Heavy Duty Trucks | Diesel | Articulated 20 - 28 t | Euro II |  | SPN23 | Urban Peak | 0.04 | 0 | 12 | 86 | 0.00017306 | 0.077664 | 3.9532 | 10.489 | -2.7665e-05 | 0.0084609 | 0.11956 | -6.9912e+13 | 0 | 70 | 1260218785161340
Heavy Duty Trucks | Diesel | Articulated 20 - 28 t | Euro II |  | SPN23 | Urban Peak | 0.04 | 0.5 | 12 | 76 | -0.00024514 | 0.59529 | 22.6978 | 33.3134 | -0.00010202 | 0.034218 | 0.53416 | -6.9912e+13 | 0 | 70 | 1831394333782040
Heavy Duty Trucks | Diesel | Articulated 20 - 28 t | Euro II |  | SPN23 | Urban Peak | 0.04 | 1 | 12 | 60 | 6.1853 | 1.1362 | 0.18031 | 0.69904 | 0.19976 | -1.0937 | 5.1782 | -6.9912e+13 | 0 | 60 | 2370614271585100
Heavy Duty Trucks | Diesel | Articulated 20 - 28 t | Euro II |  | SPN23 | Urban Peak | 0.06 | 0 | 12 | 82 | 0.00043462 | 0.25448 | 10.8569 | 21.4283 | -5.8448e-05 | 0.018536 | 0.28198 | -6.9912e+13 | 0 | 70 | 1681764121172140
Heavy Duty Trucks | Diesel | Articulated 20 - 28 t | Euro II |  | SPN23 | Urban Peak | 0.06 | 0.5 | 12 | 59 | -0.00036901 | 0.28316 | 8.3883 | 7.948 | -3.611e-05 | 0.010754 | 0.16175 | -6.9912e+13 | 0 | 59 | 2496507398012600
Heavy Duty Trucks | Diesel | Articulated 20 - 28 t | Euro II |  | SPN23 | Urban Peak | 0.06 | 1 | 12 | 45 | -0.01895 | 0.7194 | 12.4764 | -4.0656 | -0.00045593 | 0.020413 | 0.14544 | -6.9912e+13 | 0 | 45 | 3170346104773630
Heavy Duty Trucks | Diesel | Articulated 20 - 28 t | Euro II |  | SPN23 | Urban Off Peak | -0.06 | 0 | 12 | 86 | 9.3708e-05 | -0.030456 | 9.018 | -32.7569 | 0.0026407 | 0.010768 | 0.21646 | -6.9912e+13 | 0 | 70 | 3.4567e+13
Heavy Duty Trucks | Diesel | Articulated 20 - 28 t | Euro II |  | SPN23 | Urban Off Peak | -0.06 | 0.5 | 12 | 86 | 0.00010929 | -0.034779 | 8.5332 | -33.6071 | 0.0024224 | 0.0079684 | 0.23614 | -6.9912e+13 | 0 | 70 | 3.3974e+13
Heavy Duty Trucks | Diesel | Articulated 20 - 28 t | Euro II |  | SPN23 | Urban Off Peak | -0.06 | 1 | 12 | 86 | 0.00012722 | -0.040566 | 9.3551 | -39.0427 | 0.0025409 | 0.0075881 | 0.27721 | -6.9912e+13 | 0 | 70 | 34701603777162
Heavy Duty Trucks | Diesel | Articulated 20 - 28 t | Euro II |  | SPN23 | Urban Off Peak | -0.04 | 0 | 12 | 86 | 0.00054102 | -0.14892 | 11.5999 | 53.7442 | 0.00037293 | 0.048356 | 0.74647 | -6.9912e+13 | 0 | 70 | 5.3905e+13
Heavy Duty Trucks | Diesel | Articulated 20 - 28 t | Euro II |  | SPN23 | Urban Off Peak | -0.04 | 0.5 | 12 | 86 | 0.00156 | -0.40042 | 28.6077 | 89.9327 | 0.00092809 | 0.087067 | 1.8148 | -6.9912e+13 | 0 | 70 | 5.3358e+13
Heavy Duty Trucks | Diesel | Articulated 20 - 28 t | Euro II |  | SPN23 | Urban Off Peak | -0.04 | 1 | 12 | 86 | 0.0010047 | -0.25039 | 17.2654 | 37.8692 | 0.00053342 | 0.040525 | 1.0583 | -6.9912e+13 | 0 | 70 | 5.5879e+13
Heavy Duty Trucks | Diesel | Articulated 20 - 28 t | Euro II |  | SPN23 | Urban Off Peak | -0.02 | 0 | 12 | 86 | -3.4064e-05 | 0.058014 | 3.1767 | -7.2069 | 0.00038756 | 0.014303 | 0.015219 | -6.9912e+13 | 0 | 70 | 167088109377113
Heavy Duty Trucks | Diesel | Articulated 20 - 28 t | Euro II |  | SPN23 | Urban Off Peak | -0.02 | 0.5 | 12 | 86 | -0.0077404 | 1.4669 | -8.6585 | 1.7059 | 0.0054432 | -0.02667 | 0.093884 | -6.9912e+13 | 0 | 70 | 157585520870362
Heavy Duty Trucks | Diesel | Articulated 20 - 28 t | Euro II |  | SPN23 | Urban Off Peak | -0.02 | 1 | 12 | 86 | 6.4651e-05 | -0.023041 | 1.6445 | -11.3006 | -5.5914e-05 | 0.0053689 | -0.028313 | -6.9912e+13 | 0 | 70 | 177833069263044
Heavy Duty Trucks | Diesel | Articulated 20 - 28 t | Euro II |  | SPN23 | Urban Off Peak | 0 | 0 | 12 | 86 | 2.0888e-05 | 0.014536 | 1.4058 | 6.9954 | -1.8499e-05 | 0.0059213 | 0.055384 | -6.9912e+13 | 0 | 70 | 484053842713094
Heavy Duty Trucks | Diesel | Articulated 20 - 28 t | Euro II |  | SPN23 | Urban Off Peak | 0 | 0.5 | 12 | 86 | -0.00046259 | 0.03225 | 3.087 | 3.6849 | -9.3657e-05 | 0.010956 | 0.062572 | -6.9912e+13 | 0 | 70 | 590585409178514
Heavy Duty Trucks | Diesel | Articulated 20 - 28 t | Euro II |  | SPN23 | Urban Off Peak | 0 | 1 | 12 | 86 | 0.0013761 | -0.0038435 | -0.19099 | 10.9223 | 0.00019396 | -0.0053884 | 0.074082 | -6.9912e+13 | 0 | 70 | 695466938692600
Heavy Duty Trucks | Diesel | Articulated 20 - 28 t | Euro II |  | SPN23 | Urban Off Peak | 0.02 | 0 | 12 | 86 | 0.00012767 | 0.059785 | 3.7919 | 13.4641 | -3.6279e-05 | 0.010941 | 0.13289 | -6.9912e+13 | 0 | 70 | 852838262058448
Heavy Duty Trucks | Diesel | Articulated 20 - 28 t | Euro II |  | SPN23 | Urban Off Peak | 0.02 | 0.5 | 12 | 86 | 6.2469e-05 | 0.083529 | 4.3818 | 11.2243 | -2.7796e-05 | 0.0090792 | 0.12553 | -6.9912e+13 | 0 | 70 | 1196619624382590
Heavy Duty Trucks | Diesel | Articulated 20 - 28 t | Euro II |  | SPN23 | Urban Off Peak | 0.02 | 1 | 12 | 84 | -0.00010902 | 0.1181 | 5.4823 | 10.4581 | -2.6042e-05 | 0.0087002 | 0.13339 | -6.9912e+13 | 0 | 70 | 1519759678174300
Heavy Duty Trucks | Diesel | Articulated 20 - 28 t | Euro II |  | SPN23 | Urban Off Peak | 0.04 | 0 | 12 | 86 | 0.00017306 | 0.077664 | 3.9532 | 10.489 | -2.7665e-05 | 0.0084609 | 0.11956 | -6.9912e+13 | 0 | 70 | 1260218785161340
Heavy Duty Trucks | Diesel | Articulated 20 - 28 t | Euro II |  | SPN23 | Urban Off Peak | 0.04 | 0.5 | 12 | 76 | -0.00024514 | 0.59529 | 22.6978 | 33.3134 | -0.00010202 | 0.034218 | 0.53416 | -6.9912e+13 | 0 | 70 | 1831394333782040
Heavy Duty Trucks | Diesel | Articulated 20 - 28 t | Euro II |  | SPN23 | Urban Off Peak | 0.04 | 1 | 12 | 60 | 6.1853 | 1.1362 | 0.18031 | 0.69904 | 0.19976 | -1.0937 | 5.1782 | -6.9912e+13 | 0 | 60 | 2370614271585100
Heavy Duty Trucks | Diesel | Articulated 20 - 28 t | Euro II |  | SPN23 | Urban Off Peak | 0.06 | 0 | 12 | 82 | 0.00043462 | 0.25448 | 10.8569 | 21.4283 | -5.8448e-05 | 0.018536 | 0.28198 | -6.9912e+13 | 0 | 70 | 1681764121172140
Heavy Duty Trucks | Diesel | Articulated 20 - 28 t | Euro II |  | SPN23 | Urban Off Peak | 0.06 | 0.5 | 12 | 59 | -0.00036901 | 0.28316 | 8.3883 | 7.948 | -3.611e-05 | 0.010754 | 0.16175 | -6.9912e+13 | 0 | 59 | 2496507398012600
Heavy Duty Trucks | Diesel | Articulated 20 - 28 t | Euro II |  | SPN23 | Urban Off Peak | 0.06 | 1 | 12 | 45 | -0.01895 | 0.7194 | 12.4764 | -4.0656 | -0.00045593 | 0.020413 | 0.14544 | -6.9912e+13 | 0 | 45 | 3170346104773630
Heavy Duty Trucks | Diesel | Articulated 20 - 28 t | Euro II |  | SPN23 | Rural | -0.06 | 0 | 12 | 86 | 9.3708e-05 | -0.030456 | 9.018 | -32.7569 | 0.0026407 | 0.010768 | 0.21646 | -3.0109e+13 | 0 | 70 | 1.4887e+13
Heavy Duty Trucks | Diesel | Articulated 20 - 28 t | Euro II |  | SPN23 | Rural | -0.06 | 0.5 | 12 | 86 | 0.00010929 | -0.034779 | 8.5332 | -33.6071 | 0.0024224 | 0.0079684 | 0.23614 | -3.0109e+13 | 0 | 70 | 14631572233138
Heavy Duty Trucks | Diesel | Articulated 20 - 28 t | Euro II |  | SPN23 | Rural | -0.06 | 1 | 12 | 86 | 0.00012722 | -0.040566 | 9.3551 | -39.0427 | 0.0025409 | 0.0075881 | 0.27721 | -3.0109e+13 | 0 | 70 | 1.4945e+13
Heavy Duty Trucks | Diesel | Articulated 20 - 28 t | Euro II |  | SPN23 | Rural | -0.04 | 0 | 12 | 86 | 0.00054102 | -0.14892 | 11.5999 | 53.7442 | 0.00037293 | 0.048356 | 0.74647 | -3.0109e+13 | 0 | 70 | 23215028362644
Heavy Duty Trucks | Diesel | Articulated 20 - 28 t | Euro II |  | SPN23 | Rural | -0.04 | 0.5 | 12 | 86 | 0.00156 | -0.40042 | 28.6077 | 89.9327 | 0.00092809 | 0.087067 | 1.8148 | -3.0109e+13 | 0 | 70 | 2.2979e+13
Heavy Duty Trucks | Diesel | Articulated 20 - 28 t | Euro II |  | SPN23 | Rural | -0.04 | 1 | 12 | 86 | 0.0010047 | -0.25039 | 17.2654 | 37.8692 | 0.00053342 | 0.040525 | 1.0583 | -3.0109e+13 | 0 | 70 | 2.4065e+13
Heavy Duty Trucks | Diesel | Articulated 20 - 28 t | Euro II |  | SPN23 | Rural | -0.02 | 0 | 12 | 86 | -3.4064e-05 | 0.058014 | 3.1767 | -7.2069 | 0.00038756 | 0.014303 | 0.015219 | -3.0109e+13 | 0 | 70 | 7.1959e+13
Heavy Duty Trucks | Diesel | Articulated 20 - 28 t | Euro II |  | SPN23 | Rural | -0.02 | 0.5 | 12 | 86 | -0.0077404 | 1.4669 | -8.6585 | 1.7059 | 0.0054432 | -0.02667 | 0.093884 | -3.0109e+13 | 0 | 70 | 67866908202611
Heavy Duty Trucks | Diesel | Articulated 20 - 28 t | Euro II |  | SPN23 | Rural | -0.02 | 1 | 12 | 86 | 6.4651e-05 | -0.023041 | 1.6445 | -11.3006 | -5.5914e-05 | 0.0053689 | -0.028313 | -3.0109e+13 | 0 | 70 | 7.6587e+13
Heavy Duty Trucks | Diesel | Articulated 20 - 28 t | Euro II |  | SPN23 | Rural | 0 | 0 | 12 | 86 | 2.0888e-05 | 0.014536 | 1.4058 | 6.9954 | -1.8499e-05 | 0.0059213 | 0.055384 | -3.0109e+13 | 0 | 70 | 208466092107255
Heavy Duty Trucks | Diesel | Articulated 20 - 28 t | Euro II |  | SPN23 | Rural | 0 | 0.5 | 12 | 86 | -0.00046259 | 0.03225 | 3.087 | 3.6849 | -9.3657e-05 | 0.010956 | 0.062572 | -3.0109e+13 | 0 | 70 | 254345738930498
Heavy Duty Trucks | Diesel | Articulated 20 - 28 t | Euro II |  | SPN23 | Rural | 0 | 1 | 12 | 86 | 0.0013761 | -0.0038435 | -0.19099 | 10.9223 | 0.00019396 | -0.0053884 | 0.074082 | -3.0109e+13 | 0 | 70 | 299514769031541
Heavy Duty Trucks | Diesel | Articulated 20 - 28 t | Euro II |  | SPN23 | Rural | 0.02 | 0 | 12 | 86 | 0.00012767 | 0.059785 | 3.7919 | 13.4641 | -3.6279e-05 | 0.010941 | 0.13289 | -3.0109e+13 | 0 | 70 | 367289429403921
Heavy Duty Trucks | Diesel | Articulated 20 - 28 t | Euro II |  | SPN23 | Rural | 0.02 | 0.5 | 12 | 86 | 6.2469e-05 | 0.083529 | 4.3818 | 11.2243 | -2.7796e-05 | 0.0090792 | 0.12553 | -3.0109e+13 | 0 | 70 | 515344771225680
Heavy Duty Trucks | Diesel | Articulated 20 - 28 t | Euro II |  | SPN23 | Rural | 0.02 | 1 | 12 | 84 | -0.00010902 | 0.1181 | 5.4823 | 10.4581 | -2.6042e-05 | 0.0087002 | 0.13339 | -3.0109e+13 | 0 | 70 | 654510579392215
Heavy Duty Trucks | Diesel | Articulated 20 - 28 t | Euro II |  | SPN23 | Rural | 0.04 | 0 | 12 | 86 | 0.00017306 | 0.077664 | 3.9532 | 10.489 | -2.7665e-05 | 0.0084609 | 0.11956 | -3.0109e+13 | 0 | 70 | 542734840963654
Heavy Duty Trucks | Diesel | Articulated 20 - 28 t | Euro II |  | SPN23 | Rural | 0.04 | 0.5 | 12 | 76 | -0.00024514 | 0.59529 | 22.6978 | 33.3134 | -0.00010202 | 0.034218 | 0.53416 | -3.0109e+13 | 0 | 70 | 788721390436724
Heavy Duty Trucks | Diesel | Articulated 20 - 28 t | Euro II |  | SPN23 | Rural | 0.04 | 1 | 12 | 60 | 6.1853 | 1.1362 | 0.18031 | 0.69904 | 0.19976 | -1.0937 | 5.1782 | -3.0109e+13 | 0 | 60 | 1020945707859910
Heavy Duty Trucks | Diesel | Articulated 20 - 28 t | Euro II |  | SPN23 | Rural | 0.06 | 0 | 12 | 82 | 0.00043462 | 0.25448 | 10.8569 | 21.4283 | -5.8448e-05 | 0.018536 | 0.28198 | -3.0109e+13 | 0 | 70 | 724280572222930
Heavy Duty Trucks | Diesel | Articulated 20 - 28 t | Euro II |  | SPN23 | Rural | 0.06 | 0.5 | 12 | 59 | -0.00036901 | 0.28316 | 8.3883 | 7.948 | -3.611e-05 | 0.010754 | 0.16175 | -3.0109e+13 | 0 | 59 | 1075163742660360
Heavy Duty Trucks | Diesel | Articulated 20 - 28 t | Euro II |  | SPN23 | Rural | 0.06 | 1 | 12 | 45 | -0.01895 | 0.7194 | 12.4764 | -4.0656 | -0.00045593 | 0.020413 | 0.14544 | -3.0109e+13 | 0 | 45 | 1365363942542540
Heavy Duty Trucks | Diesel | Articulated 20 - 28 t | Euro II |  | SPN23 | Highway | -0.06 | 0 | 12 | 86 | 9.3708e-05 | -0.030456 | 9.018 | -32.7569 | 0.0026407 | 0.010768 | 0.21646 | -3.1366e+13 | 0 | 70 | 1.5508e+13
Heavy Duty Trucks | Diesel | Articulated 20 - 28 t | Euro II |  | SPN23 | Highway | -0.06 | 0.5 | 12 | 86 | 0.00010929 | -0.034779 | 8.5332 | -33.6071 | 0.0024224 | 0.0079684 | 0.23614 | -3.1366e+13 | 0 | 70 | 1.5242e+13
Heavy Duty Trucks | Diesel | Articulated 20 - 28 t | Euro II |  | SPN23 | Highway | -0.06 | 1 | 12 | 86 | 0.00012722 | -0.040566 | 9.3551 | -39.0427 | 0.0025409 | 0.0075881 | 0.27721 | -3.1366e+13 | 0 | 70 | 1.5569e+13
Heavy Duty Trucks | Diesel | Articulated 20 - 28 t | Euro II |  | SPN23 | Highway | -0.04 | 0 | 12 | 86 | 0.00054102 | -0.14892 | 11.5999 | 53.7442 | 0.00037293 | 0.048356 | 0.74647 | -3.1366e+13 | 0 | 70 | 2.4184e+13
Heavy Duty Trucks | Diesel | Articulated 20 - 28 t | Euro II |  | SPN23 | Highway | -0.04 | 0.5 | 12 | 86 | 0.00156 | -0.40042 | 28.6077 | 89.9327 | 0.00092809 | 0.087067 | 1.8148 | -3.1366e+13 | 0 | 70 | 2.3939e+13
Heavy Duty Trucks | Diesel | Articulated 20 - 28 t | Euro II |  | SPN23 | Highway | -0.04 | 1 | 12 | 86 | 0.0010047 | -0.25039 | 17.2654 | 37.8692 | 0.00053342 | 0.040525 | 1.0583 | -3.1366e+13 | 0 | 70 | 2.507e+13
Heavy Duty Trucks | Diesel | Articulated 20 - 28 t | Euro II |  | SPN23 | Highway | -0.02 | 0 | 12 | 86 | -3.4064e-05 | 0.058014 | 3.1767 | -7.2069 | 0.00038756 | 0.014303 | 0.015219 | -3.1366e+13 | 0 | 70 | 7.4964e+13
Heavy Duty Trucks | Diesel | Articulated 20 - 28 t | Euro II |  | SPN23 | Highway | -0.02 | 0.5 | 12 | 86 | -0.0077404 | 1.4669 | -8.6585 | 1.7059 | 0.0054432 | -0.02667 | 0.093884 | -3.1366e+13 | 0 | 70 | 7.07e+13
Heavy Duty Trucks | Diesel | Articulated 20 - 28 t | Euro II |  | SPN23 | Highway | -0.02 | 1 | 12 | 86 | 6.4651e-05 | -0.023041 | 1.6445 | -11.3006 | -5.5914e-05 | 0.0053689 | -0.028313 | -3.1366e+13 | 0 | 70 | 7.9784e+13
Heavy Duty Trucks | Diesel | Articulated 20 - 28 t | Euro II |  | SPN23 | Highway | 0 | 0 | 12 | 86 | 2.0888e-05 | 0.014536 | 1.4058 | 6.9954 | -1.8499e-05 | 0.0059213 | 0.055384 | -3.1366e+13 | 0 | 70 | 217169504812387
Heavy Duty Trucks | Diesel | Articulated 20 - 28 t | Euro II |  | SPN23 | Highway | 0 | 0.5 | 12 | 86 | -0.00046259 | 0.03225 | 3.087 | 3.6849 | -9.3657e-05 | 0.010956 | 0.062572 | -3.1366e+13 | 0 | 70 | 264964616625797
Heavy Duty Trucks | Diesel | Articulated 20 - 28 t | Euro II |  | SPN23 | Highway | 0 | 1 | 12 | 86 | 0.0013761 | -0.0038435 | -0.19099 | 10.9223 | 0.00019396 | -0.0053884 | 0.074082 | -3.1366e+13 | 0 | 70 | 312019443627842
Heavy Duty Trucks | Diesel | Articulated 20 - 28 t | Euro II |  | SPN23 | Highway | 0.02 | 0 | 12 | 86 | 0.00012767 | 0.059785 | 3.7919 | 13.4641 | -3.6279e-05 | 0.010941 | 0.13289 | -3.1366e+13 | 0 | 70 | 382623680907470
Heavy Duty Trucks | Diesel | Articulated 20 - 28 t | Euro II |  | SPN23 | Highway | 0.02 | 0.5 | 12 | 86 | 6.2469e-05 | 0.083529 | 4.3818 | 11.2243 | -2.7796e-05 | 0.0090792 | 0.12553 | -3.1366e+13 | 0 | 70 | 536860300125704
Heavy Duty Trucks | Diesel | Articulated 20 - 28 t | Euro II |  | SPN23 | Highway | 0.02 | 1 | 12 | 84 | -0.00010902 | 0.1181 | 5.4823 | 10.4581 | -2.6042e-05 | 0.0087002 | 0.13339 | -3.1366e+13 | 0 | 70 | 681836249647474
Heavy Duty Trucks | Diesel | Articulated 20 - 28 t | Euro II |  | SPN23 | Highway | 0.04 | 0 | 12 | 86 | 0.00017306 | 0.077664 | 3.9532 | 10.489 | -2.7665e-05 | 0.0084609 | 0.11956 | -3.1366e+13 | 0 | 70 | 565393899147228
Heavy Duty Trucks | Diesel | Articulated 20 - 28 t | Euro II |  | SPN23 | Highway | 0.04 | 0.5 | 12 | 76 | -0.00024514 | 0.59529 | 22.6978 | 33.3134 | -0.00010202 | 0.034218 | 0.53416 | -3.1366e+13 | 0 | 70 | 821650332025960
Heavy Duty Trucks | Diesel | Articulated 20 - 28 t | Euro II |  | SPN23 | Highway | 0.04 | 1 | 12 | 60 | 6.1853 | 1.1362 | 0.18031 | 0.69904 | 0.19976 | -1.0937 | 5.1782 | -3.1366e+13 | 0 | 60 | 1063569962745770
Heavy Duty Trucks | Diesel | Articulated 20 - 28 t | Euro II |  | SPN23 | Highway | 0.06 | 0 | 12 | 82 | 0.00043462 | 0.25448 | 10.8569 | 21.4283 | -5.8448e-05 | 0.018536 | 0.28198 | -3.1366e+13 | 0 | 70 | 754519124069155
Heavy Duty Trucks | Diesel | Articulated 20 - 28 t | Euro II |  | SPN23 | Highway | 0.06 | 0.5 | 12 | 59 | -0.00036901 | 0.28316 | 8.3883 | 7.948 | -3.611e-05 | 0.010754 | 0.16175 | -3.1366e+13 | 0 | 59 | 1120051588368870
Heavy Duty Trucks | Diesel | Articulated 20 - 28 t | Euro II |  | SPN23 | Highway | 0.06 | 1 | 12 | 45 | -0.01895 | 0.7194 | 12.4764 | -4.0656 | -0.00045593 | 0.020413 | 0.14544 | -3.1366e+13 | 0 | 45 | 1422367581669330
Heavy Duty Trucks | Diesel | Articulated 20 - 28 t | Euro III |  | CO |  | -0.06 | 0 | 12 | 86 | 4.4962e-05 | -0.0093784 | 0.91362 | 3.0458 | 0.00010705 | 0.014923 | 0.15076 | 0% | 0 | 70 | 0.3029
Heavy Duty Trucks | Diesel | Articulated 20 - 28 t | Euro III |  | CO |  | -0.06 | 0.5 | 12 | 86 | -1.0716e-05 | 0.0041583 | 1.1527 | -4.3813 | 0.00073669 | 0.010741 | 0.052867 | 0% | 0 | 70 | 0.30099
Heavy Duty Trucks | Diesel | Articulated 20 - 28 t | Euro III |  | CO |  | -0.06 | 1 | 12 | 86 | -1.1098e-05 | 0.0044367 | 1.1281 | -4.2349 | 0.00071991 | 0.010825 | 0.049021 | 0% | 0 | 70 | 0.30542
Heavy Duty Trucks | Diesel | Articulated 20 - 28 t | Euro III |  | CO |  | -0.04 | 0 | 12 | 86 | 5.6864e-05 | -0.0095917 | 0.9457 | 3.3244 | 9.9713e-05 | 0.012218 | 0.14956 | 0% | 0 | 70 | 0.40204
Heavy Duty Trucks | Diesel | Articulated 20 - 28 t | Euro III |  | CO |  | -0.04 | 0.5 | 12 | 86 | 9.3942e-05 | -0.017398 | 1.4321 | 3.8371 | 0.0001486 | 0.013797 | 0.27518 | 0% | 0 | 70 | 0.37043
Heavy Duty Trucks | Diesel | Articulated 20 - 28 t | Euro III |  | CO |  | -0.04 | 1 | 12 | 86 | 0.0001237 | -0.019746 | 1.3755 | 2.4577 | 0.00019357 | 0.0071643 | 0.28537 | 0% | 0 | 70 | 0.36567
Heavy Duty Trucks | Diesel | Articulated 20 - 28 t | Euro III |  | CO |  | -0.02 | 0 | 12 | 86 | 0.00047881 | -0.014314 | 0.96824 | 6.6828 | 0.00043383 | 0.0018019 | 0.26316 | 0% | 0 | 70 | 0.95739
Heavy Duty Trucks | Diesel | Articulated 20 - 28 t | Euro III |  | CO |  | -0.02 | 0.5 | 12 | 86 | 0.00036533 | -0.02256 | 1.6535 | 4.0249 | 0.00035878 | 0.0052111 | 0.33417 | 0% | 0 | 70 | 0.78226
Heavy Duty Trucks | Diesel | Articulated 20 - 28 t | Euro III |  | CO |  | -0.02 | 1 | 12 | 86 | 0.00017321 | 0.0021408 | -0.071211 | 8.3229 | 0.00042337 | -0.014717 | 0.2802 | 0% | 0 | 70 | 0.78989
Heavy Duty Trucks | Diesel | Articulated 20 - 28 t | Euro III |  | CO |  | 0 | 0 | 12 | 86 | 0.00079996 | -0.026613 | 1.8258 | 6.4819 | 0.00057693 | 0.0016062 | 0.41106 | 0% | 0 | 70 | 1.1865
Heavy Duty Trucks | Diesel | Articulated 20 - 28 t | Euro III |  | CO |  | 0 | 0.5 | 12 | 86 | 0.001455 | -0.059007 | 2.0431 | 7.7455 | 0.00088256 | -0.019656 | 0.60626 | 0% | 0 | 70 | 1.4495
Heavy Duty Trucks | Diesel | Articulated 20 - 28 t | Euro III |  | CO |  | 0 | 1 | 12 | 86 | 0.0010844 | -0.052689 | 1.2433 | 5.4617 | 0.00057447 | -0.021425 | 0.43634 | 0% | 0 | 70 | 1.6824
Heavy Duty Trucks | Diesel | Articulated 20 - 28 t | Euro III |  | CO |  | 0.02 | 0 | 12 | 86 | 0.00068837 | -0.015136 | 1.6143 | 5.1489 | 0.00043398 | 0.0055742 | 0.32655 | 0% | 0 | 70 | 1.4073
Heavy Duty Trucks | Diesel | Articulated 20 - 28 t | Euro III |  | CO |  | 0.02 | 0.5 | 12 | 86 | 0.00070118 | -0.018272 | 0.045535 | 10.1673 | 0.00049254 | -0.020136 | 0.33703 | 0% | 0 | 70 | 1.7506
Heavy Duty Trucks | Diesel | Articulated 20 - 28 t | Euro III |  | CO |  | 0.02 | 1 | 12 | 85 | 0.0017066 | 0.0067659 | 0.30141 | 21.9138 | 0.0014738 | -0.038752 | 0.72554 | 0% | 0 | 70 | 1.8054
Heavy Duty Trucks | Diesel | Articulated 20 - 28 t | Euro III |  | CO |  | 0.04 | 0 | 12 | 86 | 0.00046392 | 0.17682 | 1.3656 | -9.3352 | 0.0012562 | 0.065259 | -0.3522 | 0% | 0 | 70 | 1.5314
Heavy Duty Trucks | Diesel | Articulated 20 - 28 t | Euro III |  | CO |  | 0.04 | 0.5 | 12 | 78 | -0.00068042 | 0.21302 | 3.6702 | 2.8715 | 0.00097549 | 0.065969 | 0.34117 | 0% | 0 | 70 | 1.5699
Heavy Duty Trucks | Diesel | Articulated 20 - 28 t | Euro III |  | CO |  | 0.04 | 1 | 12 | 61 | 0.00039261 | -0.092454 | 6.4439 | 5.5217 | -8.3414e-05 | 0.013332 | 0.89595 | 0% | 0 | 61 | 1.684
Heavy Duty Trucks | Diesel | Articulated 20 - 28 t | Euro III |  | CO |  | 0.06 | 0 | 12 | 83 | -1.0687e-05 | -0.0097585 | 1.9052 | 4.2669 | -0.00010179 | 0.01405 | 0.32187 | 0% | 0 | 70 | 1.5258
Heavy Duty Trucks | Diesel | Articulated 20 - 28 t | Euro III |  | CO |  | 0.06 | 0.5 | 12 | 59 | -0.0026695 | 0.50534 | -4.6688 | -8.2557 | 0.0018461 | 0.054493 | -0.85711 | 0% | 0 | 59 | 1.7889
Heavy Duty Trucks | Diesel | Articulated 20 - 28 t | Euro III |  | CO |  | 0.06 | 1 | 12 | 46 | -0.012443 | 1.1269 | 10.1572 | -0.96687 | 0.0025062 | 0.20159 | 0.80754 | 0% | 0 | 46 | 2.317
Heavy Duty Trucks | Diesel | Articulated 20 - 28 t | Euro III |  | NOx |  | -0.06 | 0 | 12 | 86 | 5.2912e-05 | -0.0075629 | 0.63183 | 3.4749 | 9.6547e-05 | 0.0053841 | 0.047318 | 0% | 0 | 70 | 0.45842
Heavy Duty Trucks | Diesel | Articulated 20 - 28 t | Euro III |  | NOx |  | -0.06 | 0.5 | 12 | 86 | -5.3948e-06 | 0.0018554 | 1.5221 | -4.8354 | 0.00062883 | 0.0060411 | 0.020881 | 0% | 0 | 70 | 0.44156
Heavy Duty Trucks | Diesel | Articulated 20 - 28 t | Euro III |  | NOx |  | -0.06 | 1 | 12 | 86 | -3.8481e-06 | 0.0011982 | 1.4933 | -4.9855 | 0.00060204 | 0.0057199 | 0.026857 | 0% | 0 | 70 | 0.44034
Heavy Duty Trucks | Diesel | Articulated 20 - 28 t | Euro III |  | NOx |  | -0.04 | 0 | 12 | 86 | 2.5311e-05 | -0.015195 | 1.8547 | 2.9198 | 5.5464e-05 | 0.015117 | 0.045285 | 0% | 0 | 70 | 0.69572
Heavy Duty Trucks | Diesel | Articulated 20 - 28 t | Euro III |  | NOx |  | -0.04 | 0.5 | 12 | 86 | 2.7585e-05 | -0.0083255 | 0.73079 | 4.0139 | 2.3907e-05 | 0.0047671 | 0.061228 | 0% | 0 | 70 | 0.66497
Heavy Duty Trucks | Diesel | Articulated 20 - 28 t | Euro III |  | NOx |  | -0.04 | 1 | 12 | 86 | 4.806e-05 | -0.013663 | 1.1118 | 4.8802 | 3.4763e-05 | 0.00601 | 0.093491 | 0% | 0 | 70 | 0.67293
Heavy Duty Trucks | Diesel | Articulated 20 - 28 t | Euro III |  | NOx |  | -0.02 | 0 | 12 | 86 | 0.00021338 | -0.015568 | 4.5933 | 12.4293 | 0.00010404 | 0.028124 | 0.17907 | 0% | 0 | 70 | 1.7786
Heavy Duty Trucks | Diesel | Articulated 20 - 28 t | Euro III |  | NOx |  | -0.02 | 0.5 | 12 | 86 | 4.5934e-05 | -0.014103 | 1.2345 | 5.5216 | -1.8168e-05 | 0.0049353 | 0.088426 | 0% | 0 | 70 | 1.5984
Heavy Duty Trucks | Diesel | Articulated 20 - 28 t | Euro III |  | NOx |  | -0.02 | 1 | 12 | 86 | -0.0011127 | 0.085214 | 6.576 | 11.1257 | 0.00033539 | 0.034681 | 0.28167 | 0% | 0 | 70 | 1.6651
Heavy Duty Trucks | Diesel | Articulated 20 - 28 t | Euro III |  | NOx |  | 0 | 0 | 12 | 86 | -0.00046958 | 0.13545 | 7.1426 | 1.2871 | -0.00016547 | 0.054888 | 0.052572 | 0% | 0 | 70 | 4.6504
Heavy Duty Trucks | Diesel | Articulated 20 - 28 t | Euro III |  | NOx |  | 0 | 0.5 | 12 | 86 | 0.0019945 | 0.34008 | 9.3485 | 15.5356 | 0.00076459 | 0.054965 | 0.26878 | 0% | 0 | 70 | 5.4877
Heavy Duty Trucks | Diesel | Articulated 20 - 28 t | Euro III |  | NOx |  | 0 | 1 | 12 | 86 | 0.00098467 | 0.26234 | 7.2151 | 8.7855 | 0.00047119 | 0.033978 | 0.21957 | 0% | 0 | 70 | 6.2216
Heavy Duty Trucks | Diesel | Articulated 20 - 28 t | Euro III |  | NOx |  | 0.02 | 0 | 12 | 86 | 0.0017248 | 0.44501 | 6.7001 | 19.3312 | 0.00030702 | 0.060063 | 0.12347 | 0% | 0 | 70 | 7.9863
Heavy Duty Trucks | Diesel | Articulated 20 - 28 t | Euro III |  | NOx |  | 0.02 | 0.5 | 12 | 86 | 0.0018068 | 0.32975 | -0.34739 | -23.9601 | 0.00031982 | 0.024945 | -0.24602 | 0% | 0 | 70 | 10.1871
Heavy Duty Trucks | Diesel | Articulated 20 - 28 t | Euro III |  | NOx |  | 0.02 | 1 | 12 | 85 | 0.0043251 | 0.68104 | -3.885 | -57.4496 | 0.00059909 | 0.039481 | -0.55447 | 0% | 0 | 70 | 12.471
Heavy Duty Trucks | Diesel | Articulated 20 - 28 t | Euro III |  | NOx |  | 0.04 | 0 | 12 | 86 | 0.022566 | 3.976 | -0.53423 | -15.8246 | 0.0036234 | 0.27633 | -1.2309 | 0% | 0 | 70 | 10.8215
Heavy Duty Trucks | Diesel | Articulated 20 - 28 t | Euro III |  | NOx |  | 0.04 | 0.5 | 12 | 78 | 0.0078506 | 1.193 | 8.3669 | -35.169 | 0.00051009 | 0.088106 | -0.25818 | 0% | 0 | 70 | 15.4417
Heavy Duty Trucks | Diesel | Articulated 20 - 28 t | Euro III |  | NOx |  | 0.04 | 1 | 12 | 61 | 0.0013237 | 0.12728 | 1.2991 | 3.2628 | 6.9706e-05 | 0.006798 | 0.021751 | 0% | 0 | 61 | 20.1807
Heavy Duty Trucks | Diesel | Articulated 20 - 28 t | Euro III |  | NOx |  | 0.06 | 0 | 12 | 83 | 0.016236 | 2.5395 | 9.8661 | -21.8605 | 0.0014955 | 0.17495 | -0.49224 | 0% | 0 | 70 | 13.9852
Heavy Duty Trucks | Diesel | Articulated 20 - 28 t | Euro III |  | NOx |  | 0.06 | 0.5 | 12 | 59 | 0.00081063 | 0.1491 | 0.82451 | 3.4818 | 4.9127e-05 | 0.0073277 | 0.0088206 | 0% | 0 | 59 | 20.4232
Heavy Duty Trucks | Diesel | Articulated 20 - 28 t | Euro III |  | NOx |  | 0.06 | 1 | 12 | 46 | 0.0062211 | 0.67069 | 1.1933 | -4.2771 | 0.0002791 | 0.024136 | -0.058441 | 0% | 0 | 46 | 27.4699
Heavy Duty Trucks | Diesel | Articulated 20 - 28 t | Euro III |  | VOC |  | -0.06 | 0 | 12 | 86 | -3.6198e-06 | -0.00065756 | 0.92102 | 7.0103 | 0.00052537 | 0.097946 | 0.60057 | 0% | 0 | 70 | 0.095443
Heavy Duty Trucks | Diesel | Articulated 20 - 28 t | Euro III |  | VOC |  | -0.06 | 0.5 | 12 | 86 | -2.4059e-05 | 0.025025 | 1.613 | -6.0071 | 0.0050358 | 0.13877 | -0.49756 | 0% | 0 | 70 | 0.093267
Heavy Duty Trucks | Diesel | Articulated 20 - 28 t | Euro III |  | VOC |  | -0.06 | 1 | 12 | 86 | -1.8734e-05 | 0.02212 | 1.2777 | -5.5409 | 0.00431 | 0.11896 | -0.52107 | 0% | 0 | 70 | 0.091795
Heavy Duty Trucks | Diesel | Articulated 20 - 28 t | Euro III |  | VOC |  | -0.04 | 0 | 12 | 86 | 1.7625e-06 | -0.0013161 | 0.32627 | 4.3771 | 6.8078e-05 | 0.029249 | 0.36311 | 0% | 0 | 70 | 0.11126
Heavy Duty Trucks | Diesel | Articulated 20 - 28 t | Euro III |  | VOC |  | -0.04 | 0.5 | 12 | 86 | 2.6232e-06 | -0.0023324 | 0.65592 | 4.6401 | 0.00016545 | 0.06212 | 0.41191 | 0% | 0 | 70 | 0.10264
Heavy Duty Trucks | Diesel | Articulated 20 - 28 t | Euro III |  | VOC |  | -0.04 | 1 | 12 | 86 | -5.7508e-07 | -0.0011513 | 0.64894 | 4.9068 | 0.00026091 | 0.066669 | 0.43808 | 0% | 0 | 70 | 0.099575
Heavy Duty Trucks | Diesel | Articulated 20 - 28 t | Euro III |  | VOC |  | -0.02 | 0 | 12 | 86 | 0.00052351 | -0.0039964 | 3.1186 | 2.9426 | 0.0027233 | 0.19649 | 0.42471 | 0% | 0 | 70 | 0.19787
Heavy Duty Trucks | Diesel | Articulated 20 - 28 t | Euro III |  | VOC |  | -0.02 | 0.5 | 12 | 86 | -1.0355e-17 | 8.1826e-15 | 2.0265 | 1.3882e-12 | 0.00029875 | 0.17898 | -0.15157 | 0% | 0 | 70 | 0.14641
Heavy Duty Trucks | Diesel | Articulated 20 - 28 t | Euro III |  | VOC |  | -0.02 | 1 | 12 | 86 | 4.6699e-16 | -3.0458e-13 | 3.0255 | -6.0579e-11 | 0.00072596 | 0.27234 | -0.16935 | 0% | 0 | 70 | 0.13475
Heavy Duty Trucks | Diesel | Articulated 20 - 28 t | Euro III |  | VOC |  | 0 | 0 | 12 | 86 | 9.6166e-05 | 0.086912 | 1.9625 | -7.2785 | 0.0042484 | 0.19725 | -0.88207 | 0% | 0 | 70 | 0.24934
Heavy Duty Trucks | Diesel | Articulated 20 - 28 t | Euro III |  | VOC |  | 0 | 0.5 | 12 | 86 | 0.00010875 | 0.09394 | 2.0833 | -7.4111 | 0.0047693 | 0.2226 | -1.015 | 0% | 0 | 70 | 0.23951
Heavy Duty Trucks | Diesel | Articulated 20 - 28 t | Euro III |  | VOC |  | 0 | 1 | 12 | 86 | 0.00016454 | 0.14071 | 1.8711 | -4.4328 | 0.0074774 | 0.24297 | -1.0114 | 0% | 0 | 70 | 0.23679
Heavy Duty Trucks | Diesel | Articulated 20 - 28 t | Euro III |  | VOC |  | 0.02 | 0 | 12 | 86 | 6.0833e-05 | 0.065828 | 0.97719 | -5.3545 | 0.0032662 | 0.10072 | -0.55233 | 0% | 0 | 70 | 0.25805
Heavy Duty Trucks | Diesel | Articulated 20 - 28 t | Euro III |  | VOC |  | 0.02 | 0.5 | 12 | 86 | 7.313e-06 | 0.0027318 | 0.57792 | 3.6168 | -8.7151e-05 | 0.04404 | 0.27688 | 0% | 0 | 70 | 0.29211
Heavy Duty Trucks | Diesel | Articulated 20 - 28 t | Euro III |  | VOC |  | 0.02 | 1 | 12 | 85 | 6.0426e-06 | 0.0022796 | 0.36948 | 2.9761 | -6.9786e-05 | 0.027434 | 0.25076 | 0% | 0 | 70 | 0.32866
Heavy Duty Trucks | Diesel | Articulated 20 - 28 t | Euro III |  | VOC |  | 0.04 | 0 | 12 | 86 | -3.2728e-15 | -2.7312e-13 | 3.4344 | -6.6689e-09 | -0.0013113 | 0.25425 | -0.054012 | 0% | 0 | 70 | 0.30343
Heavy Duty Trucks | Diesel | Articulated 20 - 28 t | Euro III |  | VOC |  | 0.04 | 0.5 | 12 | 78 | 6.9012e-05 | 0.026623 | 0.80376 | 3.1716 | 0.00058814 | 0.080783 | 0.11005 | 0% | 0 | 70 | 0.35283
Heavy Duty Trucks | Diesel | Articulated 20 - 28 t | Euro III |  | VOC |  | 0.04 | 1 | 12 | 61 | 0.0014863 | 0.41389 | 0.74157 | -1.8844 | 0.01416 | 0.41487 | -2.2031 | 0% | 0 | 61 | 0.41546
Heavy Duty Trucks | Diesel | Articulated 20 - 28 t | Euro III |  | VOC |  | 0.06 | 0 | 12 | 83 | 2.2995e-05 | 0.0050375 | 0.82409 | 5.1462 | -0.00016641 | 0.062105 | 0.3588 | 0% | 0 | 70 | 0.3503
Heavy Duty Trucks | Diesel | Articulated 20 - 28 t | Euro III |  | VOC |  | 0.06 | 0.5 | 12 | 59 | 0.00028874 | 0.067845 | 0.33733 | -3.463 | 0.0019348 | 0.094122 | -0.67035 | 0% | 0 | 59 | 0.45503
Heavy Duty Trucks | Diesel | Articulated 20 - 28 t | Euro III |  | VOC |  | 0.06 | 1 | 12 | 46 | 0.00063095 | 0.1198 | 0.40255 | -4.8807 | 0.0032159 | 0.14224 | -0.95901 | 0% | 0 | 46 | 0.57653
Heavy Duty Trucks | Diesel | Articulated 20 - 28 t | Euro III |  | PM Exhaust |  | -0.06 | 0 | 12 | 86 | -0.0001775 | 0.090328 | 2.1371 | 2.6991 | 0.016344 | 0.50046 | 0.9697 | 0% | 0 | 70 | 0.065717
Heavy Duty Trucks | Diesel | Articulated 20 - 28 t | Euro III |  | PM Exhaust |  | -0.06 | 0.5 | 12 | 86 | -1.8703e-05 | 0.048009 | 2.3963 | -4.7325 | 0.011195 | 0.44355 | 0.50119 | 0% | 0 | 70 | 0.064784
Heavy Duty Trucks | Diesel | Articulated 20 - 28 t | Euro III |  | PM Exhaust |  | -0.06 | 1 | 12 | 86 | -1.7786e-05 | 0.05761 | 2.7733 | -5.065 | 0.013082 | 0.53223 | 0.60485 | 0% | 0 | 70 | 0.065184
Heavy Duty Trucks | Diesel | Articulated 20 - 28 t | Euro III |  | PM Exhaust |  | -0.04 | 0 | 12 | 86 | -0.00015603 | 0.087015 | 1.9982 | 2.1469 | 0.015428 | 0.43222 | 0.6701 | 0% | 0 | 70 | 0.069051
Heavy Duty Trucks | Diesel | Articulated 20 - 28 t | Euro III |  | PM Exhaust |  | -0.04 | 0.5 | 12 | 86 | -0.00034186 | 0.12116 | 1.1006 | -4.3148 | 0.018681 | 0.36086 | -1.1203 | 0% | 0 | 70 | 0.067822
Heavy Duty Trucks | Diesel | Articulated 20 - 28 t | Euro III |  | PM Exhaust |  | -0.04 | 1 | 12 | 86 | -2.8239e-05 | 0.037994 | 2.398 | -1.3081 | 0.0094002 | 0.34595 | 2.1371 | 0% | 0 | 70 | 0.067673
Heavy Duty Trucks | Diesel | Articulated 20 - 28 t | Euro III |  | PM Exhaust |  | -0.02 | 0 | 12 | 86 | -5.553e-16 | -4.742e-15 | 2.4875 | 1.2051e-10 | -0.0027506 | 0.55482 | -0.4641 | 0% | 0 | 70 | 0.099918
Heavy Duty Trucks | Diesel | Articulated 20 - 28 t | Euro III |  | PM Exhaust |  | -0.02 | 0.5 | 12 | 86 | -2.7471e-05 | 0.020654 | 0.92693 | 3.0422 | 0.0028244 | 0.18036 | 0.9876 | 0% | 0 | 70 | 0.08311
Heavy Duty Trucks | Diesel | Articulated 20 - 28 t | Euro III |  | PM Exhaust |  | -0.02 | 1 | 12 | 86 | 0.00013619 | -0.0063381 | 1.9761 | 1.6914 | 0.0020478 | 0.20099 | 2.4851 | 0% | 0 | 70 | 0.083643
Heavy Duty Trucks | Diesel | Articulated 20 - 28 t | Euro III |  | PM Exhaust |  | 0 | 0 | 12 | 86 | 0.00039003 | 0.0011175 | 1.5503 | 2.2871 | 0.0040519 | 0.17606 | 1.549 | 0% | 0 | 70 | 0.10592
Heavy Duty Trucks | Diesel | Articulated 20 - 28 t | Euro III |  | PM Exhaust |  | 0 | 0.5 | 12 | 86 | 0.0011144 | -0.02275 | 3.0168 | 6.4323 | 0.0084819 | 0.1676 | 4.7863 | 0% | 0 | 70 | 0.12012
Heavy Duty Trucks | Diesel | Articulated 20 - 28 t | Euro III |  | PM Exhaust |  | 0 | 1 | 12 | 86 | 0.00027535 | -0.0085924 | 0.73774 | 1.256 | 0.0017414 | 0.017726 | 1.3465 | 0% | 0 | 70 | 0.1352
Heavy Duty Trucks | Diesel | Articulated 20 - 28 t | Euro III |  | PM Exhaust |  | 0.02 | 0 | 12 | 86 | 8.1799e-05 | 0.030427 | 0.75527 | 2.7504 | 0.0018214 | 0.22536 | 0.16028 | 0% | 0 | 70 | 0.13376
Heavy Duty Trucks | Diesel | Articulated 20 - 28 t | Euro III |  | PM Exhaust |  | 0.02 | 0.5 | 12 | 86 | 2.9064e-06 | 0.0048812 | 0.51976 | 2.6382 | -0.00025511 | 0.085693 | 0.81574 | 0% | 0 | 70 | 0.16415
Heavy Duty Trucks | Diesel | Articulated 20 - 28 t | Euro III |  | PM Exhaust |  | 0.02 | 1 | 12 | 85 | 1.9678e-15 | -7.4804e-14 | 2.6657 | 6.2677e-11 | -0.0017736 | 0.28168 | 2.7459 | 0% | 0 | 70 | 0.19355
Heavy Duty Trucks | Diesel | Articulated 20 - 28 t | Euro III |  | PM Exhaust |  | 0.04 | 0 | 12 | 86 | 0.00026096 | 0.067643 | 0.30304 | -4.2983 | 0.0045683 | 0.27753 | -2.2638 | 0% | 0 | 70 | 0.15817
Heavy Duty Trucks | Diesel | Articulated 20 - 28 t | Euro III |  | PM Exhaust |  | 0.04 | 0.5 | 12 | 78 | 0.00039604 | 0.077576 | 0.084124 | -3.7589 | 0.0040716 | 0.25678 | -2.0367 | 0% | 0 | 70 | 0.20623
Heavy Duty Trucks | Diesel | Articulated 20 - 28 t | Euro III |  | PM Exhaust |  | 0.04 | 1 | 12 | 61 | -0.00035089 | 0.11034 | 1.6475 | 0.70616 | 0.0024485 | 0.28808 | 2.3841 | 0% | 0 | 61 | 0.24372
Heavy Duty Trucks | Diesel | Articulated 20 - 28 t | Euro III |  | PM Exhaust |  | 0.06 | 0 | 12 | 83 | 1.4905e-14 | -1.0441e-12 | 2.5707 | 9.0105e-10 | -0.0026362 | 0.34203 | 2.1064 | 0% | 0 | 70 | 0.19578
Heavy Duty Trucks | Diesel | Articulated 20 - 28 t | Euro III |  | PM Exhaust |  | 0.06 | 0.5 | 12 | 59 | 0.0011873 | 0.17344 | -0.27852 | -6.5068 | 0.0077848 | 0.44656 | -3.483 | 0% | 0 | 59 | 0.27975
Heavy Duty Trucks | Diesel | Articulated 20 - 28 t | Euro III |  | PM Exhaust |  | 0.06 | 1 | 12 | 46 | 0.000128 | 0.093207 | 2.4526 | 0.28407 | 0.0023781 | 0.23311 | 3.3319 | 0% | 0 | 46 | 0.36764
Heavy Duty Trucks | Diesel | Articulated 20 - 28 t | Euro III |  | EC |  | -0.06 | 0 | 12 | 86 | -5.5528e-05 | 0.020669 | 8.5525 | -29.534 | 0.0019764 | 0.023974 | 0.087213 | 0% | 0 | 70 | 0.8127
Heavy Duty Trucks | Diesel | Articulated 20 - 28 t | Euro III |  | EC |  | -0.06 | 0.5 | 12 | 86 | -3.851e-05 | 0.012123 | 8.8205 | -33.1032 | 0.0019727 | 0.021968 | 0.13423 | 0% | 0 | 70 | 0.79444
Heavy Duty Trucks | Diesel | Articulated 20 - 28 t | Euro III |  | EC |  | -0.06 | 1 | 12 | 86 | -3.86e-05 | 0.011096 | 9.5341 | -37.3952 | 0.0020645 | 0.022671 | 0.16627 | 0% | 0 | 70 | 0.80774
Heavy Duty Trucks | Diesel | Articulated 20 - 28 t | Euro III |  | EC |  | -0.04 | 0 | 12 | 86 | 0.00032767 | -0.10091 | 9.1239 | 48.2013 | 0.00014669 | 0.039299 | 0.51375 | 0% | 0 | 70 | 1.0932
Heavy Duty Trucks | Diesel | Articulated 20 - 28 t | Euro III |  | EC |  | -0.04 | 0.5 | 12 | 86 | 0.00058542 | -0.16625 | 13.5355 | 51.7803 | 0.00022847 | 0.045362 | 0.77957 | 0% | 0 | 70 | 1.0851
Heavy Duty Trucks | Diesel | Articulated 20 - 28 t | Euro III |  | EC |  | -0.04 | 1 | 12 | 86 | 0.001101 | -0.29847 | 22.8863 | 62.0385 | 0.00040948 | 0.058893 | 1.2926 | 0% | 0 | 70 | 1.1149
Heavy Duty Trucks | Diesel | Articulated 20 - 28 t | Euro III |  | EC |  | -0.02 | 0 | 12 | 86 | -1.6474e-05 | 0.052522 | 2.571 | -4.4468 | 0.00028411 | 0.011562 | 0.0087483 | 0% | 0 | 70 | 2.7614
Heavy Duty Trucks | Diesel | Articulated 20 - 28 t | Euro III |  | EC |  | -0.02 | 0.5 | 12 | 86 | 4.5665e-05 | -0.014189 | 1.2713 | 4.873 | -7.9931e-06 | 0.0028796 | 0.062198 | 0% | 0 | 70 | 2.5441
Heavy Duty Trucks | Diesel | Articulated 20 - 28 t | Euro III |  | EC |  | -0.02 | 1 | 12 | 86 | 6.0251e-05 | -0.023162 | 1.6934 | -11.5064 | -5.3972e-05 | 0.0051748 | -0.02625 | 0% | 0 | 70 | 2.8366
Heavy Duty Trucks | Diesel | Articulated 20 - 28 t | Euro III |  | EC |  | 0 | 0 | 12 | 86 | 1.5935e-05 | 0.014274 | 1.4566 | 7.3463 | -1.7576e-05 | 0.0057279 | 0.052605 | 0% | 0 | 70 | 7.1818
Heavy Duty Trucks | Diesel | Articulated 20 - 28 t | Euro III |  | EC |  | 0 | 0.5 | 12 | 86 | -0.00061071 | 0.033138 | 3.75 | 3.7156 | -0.00012043 | 0.012618 | 0.066764 | 0% | 0 | 70 | 8.6962
Heavy Duty Trucks | Diesel | Articulated 20 - 28 t | Euro III |  | EC |  | 0 | 1 | 12 | 86 | 0.0013939 | -0.0070104 | -0.036239 | 11.9727 | 0.00018998 | -0.0053829 | 0.081362 | 0% | 0 | 70 | 10.1883
Heavy Duty Trucks | Diesel | Articulated 20 - 28 t | Euro III |  | EC |  | 0.02 | 0 | 12 | 86 | 0.00013524 | 0.060339 | 3.944 | 14.5942 | -3.6337e-05 | 0.010902 | 0.12993 | 0% | 0 | 70 | 12.6419
Heavy Duty Trucks | Diesel | Articulated 20 - 28 t | Euro III |  | EC |  | 0.02 | 0.5 | 12 | 86 | 3.8664e-05 | 0.076368 | 4.09 | 10.6229 | -2.4842e-05 | 0.0081445 | 0.11166 | 0% | 0 | 70 | 17.4574
Heavy Duty Trucks | Diesel | Articulated 20 - 28 t | Euro III |  | EC |  | 0.02 | 1 | 12 | 85 | -0.00027914 | 0.26418 | 12.7298 | 25.3943 | -5.8893e-05 | 0.019526 | 0.29725 | 0% | 0 | 70 | 21.9683
Heavy Duty Trucks | Diesel | Articulated 20 - 28 t | Euro III |  | EC |  | 0.04 | 0 | 12 | 86 | 0.0001067 | 0.053585 | 2.7687 | 7.431 | -1.8365e-05 | 0.0056774 | 0.079134 | 0% | 0 | 70 | 18.4928
Heavy Duty Trucks | Diesel | Articulated 20 - 28 t | Euro III |  | EC |  | 0.04 | 0.5 | 12 | 78 | -0.00010696 | 0.15918 | 6.3555 | 9.841 | -2.7356e-05 | 0.0091619 | 0.14329 | 0% | 0 | 70 | 26.3069
Heavy Duty Trucks | Diesel | Articulated 20 - 28 t | Euro III |  | EC |  | 0.04 | 1 | 12 | 61 | -0.003169 | 0.22608 | -0.36684 | -13.1924 | -0.0001019 | 0.0079524 | -0.06296 | 0% | 0 | 61 | 32.9567
Heavy Duty Trucks | Diesel | Articulated 20 - 28 t | Euro III |  | EC |  | 0.06 | 0 | 12 | 83 | 0.00015483 | 0.1263 | 5.4534 | 10.6836 | -2.7152e-05 | 0.0088971 | 0.13518 | 0% | 0 | 70 | 24.3313
Heavy Duty Trucks | Diesel | Articulated 20 - 28 t | Euro III |  | EC |  | 0.06 | 0.5 | 12 | 59 | 0.033142 | 3.641 | 5.2747 | -13.5695 | 0.0010561 | 0.10199 | -0.2041 | 0% | 0 | 59 | 35.3265
Heavy Duty Trucks | Diesel | Articulated 20 - 28 t | Euro III |  | EC |  | 0.06 | 1 | 12 | 46 | -0.019903 | 0.76962 | 10.7504 | -2.7577 | -0.00047498 | 0.021321 | 0.111 | 0% | 0 | 46 | 45.8808
Heavy Duty Trucks | Diesel | Articulated 20 - 28 t | Euro III |  | CH4 | Urban Peak |  |  | 10 | 130 | 0 | 0 | 175 | 0 | 0 | 0 | 1000 | 44% | 0 | 70 | 0.098
Heavy Duty Trucks | Diesel | Articulated 20 - 28 t | Euro III |  | CH4 | Urban Off Peak |  |  | 10 | 130 | 0 | 0 | 175 | 0 | 0 | 0 | 1000 | 44% | 0 | 70 | 0.098
Heavy Duty Trucks | Diesel | Articulated 20 - 28 t | Euro III |  | CH4 | Rural |  |  | 10 | 130 | 0 | 0 | 80 | 0 | 0 | 0 | 1000 | 7% | 0 | 70 | 0.0744
Heavy Duty Trucks | Diesel | Articulated 20 - 28 t | Euro III |  | CH4 | Highway |  |  | 10 | 130 | 0 | 0 | 70 | 0 | 0 | 0 | 1000 | 9% | 0 | 70 | 0.0637
Heavy Duty Trucks | Diesel | Articulated 20 - 28 t | Euro III |  | NH3 | Urban Peak |  |  | 10 | 130 | 0 | 0 | 0.0029 | 0 | 0 | 0 | 1 | 0% | 0 | 70 | 0.0029
Heavy Duty Trucks | Diesel | Articulated 20 - 28 t | Euro III |  | NH3 | Urban Off Peak |  |  | 10 | 130 | 0 | 0 | 0.0029 | 0 | 0 | 0 | 1 | 0% | 0 | 70 | 0.0029
Heavy Duty Trucks | Diesel | Articulated 20 - 28 t | Euro III |  | NH3 | Rural |  |  | 10 | 130 | 0 | 0 | 0.0029 | 0 | 0 | 0 | 1 | 0% | 0 | 70 | 0.0029
Heavy Duty Trucks | Diesel | Articulated 20 - 28 t | Euro III |  | NH3 | Highway |  |  | 10 | 130 | 0 | 0 | 0.0029 | 0 | 0 | 0 | 1 | 0% | 0 | 70 | 0.0029
Heavy Duty Trucks | Diesel | Articulated 20 - 28 t | Euro III |  | N2O | Urban Peak |  |  | 10 | 130 | 0 | 0 | 0.005 | 0 | 0 | 0 | 1 | 0% | 0 | 70 | 0.005
Heavy Duty Trucks | Diesel | Articulated 20 - 28 t | Euro III |  | N2O | Urban Off Peak |  |  | 10 | 130 | 0 | 0 | 0.005 | 0 | 0 | 0 | 1 | 0% | 0 | 70 | 0.005
Heavy Duty Trucks | Diesel | Articulated 20 - 28 t | Euro III |  | N2O | Rural |  |  | 10 | 130 | 0 | 0 | 0.005 | 0 | 0 | 0 | 1 | 0% | 0 | 70 | 0.005
Heavy Duty Trucks | Diesel | Articulated 20 - 28 t | Euro III |  | N2O | Highway |  |  | 10 | 130 | 0 | 0 | 0.004 | 0 | 0 | 0 | 1 | 0% | 0 | 70 | 0.004
Heavy Duty Trucks | Diesel | Articulated 20 - 28 t | Euro III |  | SPN23 | Urban Peak | -0.06 | 0 | 12 | 86 | -5.5528e-05 | 0.020669 | 8.5525 | -29.534 | 0.0019764 | 0.023974 | 0.087213 | -6.9912e+13 | 0 | 70 | 56817502908550
Heavy Duty Trucks | Diesel | Articulated 20 - 28 t | Euro III |  | SPN23 | Urban Peak | -0.06 | 0.5 | 12 | 86 | -3.851e-05 | 0.012123 | 8.8205 | -33.1032 | 0.0019727 | 0.021968 | 0.13423 | -6.9912e+13 | 0 | 70 | 5.5541e+13
Heavy Duty Trucks | Diesel | Articulated 20 - 28 t | Euro III |  | SPN23 | Urban Peak | -0.06 | 1 | 12 | 86 | -3.86e-05 | 0.011096 | 9.5341 | -37.3952 | 0.0020645 | 0.022671 | 0.16627 | -6.9912e+13 | 0 | 70 | 5.6471e+13
Heavy Duty Trucks | Diesel | Articulated 20 - 28 t | Euro III |  | SPN23 | Urban Peak | -0.04 | 0 | 12 | 86 | 0.00032767 | -0.10091 | 9.1239 | 48.2013 | 0.00014669 | 0.039299 | 0.51375 | -6.9912e+13 | 0 | 70 | 7.6425e+13
Heavy Duty Trucks | Diesel | Articulated 20 - 28 t | Euro III |  | SPN23 | Urban Peak | -0.04 | 0.5 | 12 | 86 | 0.00058542 | -0.16625 | 13.5355 | 51.7803 | 0.00022847 | 0.045362 | 0.77957 | -6.9912e+13 | 0 | 70 | 7.5864e+13
Heavy Duty Trucks | Diesel | Articulated 20 - 28 t | Euro III |  | SPN23 | Urban Peak | -0.04 | 1 | 12 | 86 | 0.001101 | -0.29847 | 22.8863 | 62.0385 | 0.00040948 | 0.058893 | 1.2926 | -6.9912e+13 | 0 | 70 | 7.7945e+13
Heavy Duty Trucks | Diesel | Articulated 20 - 28 t | Euro III |  | SPN23 | Urban Peak | -0.02 | 0 | 12 | 86 | -1.6474e-05 | 0.052522 | 2.571 | -4.4468 | 0.00028411 | 0.011562 | 0.0087483 | -6.9912e+13 | 0 | 70 | 193056094823150
Heavy Duty Trucks | Diesel | Articulated 20 - 28 t | Euro III |  | SPN23 | Urban Peak | -0.02 | 0.5 | 12 | 86 | 4.5665e-05 | -0.014189 | 1.2713 | 4.873 | -7.9931e-06 | 0.0028796 | 0.062198 | -6.9912e+13 | 0 | 70 | 177865095012606
Heavy Duty Trucks | Diesel | Articulated 20 - 28 t | Euro III |  | SPN23 | Urban Peak | -0.02 | 1 | 12 | 86 | 6.0251e-05 | -0.023162 | 1.6934 | -11.5064 | -5.3972e-05 | 0.0051748 | -0.02625 | -6.9912e+13 | 0 | 70 | 198310717726441
Heavy Duty Trucks | Diesel | Articulated 20 - 28 t | Euro III |  | SPN23 | Urban Peak | 0 | 0 | 12 | 86 | 1.5935e-05 | 0.014274 | 1.4566 | 7.3463 | -1.7576e-05 | 0.0057279 | 0.052605 | -6.9912e+13 | 0 | 70 | 502096349758331
Heavy Duty Trucks | Diesel | Articulated 20 - 28 t | Euro III |  | SPN23 | Urban Peak | 0 | 0.5 | 12 | 86 | -0.00061071 | 0.033138 | 3.75 | 3.7156 | -0.00012043 | 0.012618 | 0.066764 | -6.9912e+13 | 0 | 70 | 607973721605544
Heavy Duty Trucks | Diesel | Articulated 20 - 28 t | Euro III |  | SPN23 | Urban Peak | 0 | 1 | 12 | 86 | 0.0013939 | -0.0070104 | -0.036239 | 11.9727 | 0.00018998 | -0.0053829 | 0.081362 | -6.9912e+13 | 0 | 70 | 712290114475995
Heavy Duty Trucks | Diesel | Articulated 20 - 28 t | Euro III |  | SPN23 | Urban Peak | 0.02 | 0 | 12 | 86 | 0.00013524 | 0.060339 | 3.944 | 14.5942 | -3.6337e-05 | 0.010902 | 0.12993 | -6.9912e+13 | 0 | 70 | 883827142552477
Heavy Duty Trucks | Diesel | Articulated 20 - 28 t | Euro III |  | SPN23 | Urban Peak | 0.02 | 0.5 | 12 | 86 | 3.8664e-05 | 0.076368 | 4.09 | 10.6229 | -2.4842e-05 | 0.0081445 | 0.11166 | -6.9912e+13 | 0 | 70 | 1220487775575630
Heavy Duty Trucks | Diesel | Articulated 20 - 28 t | Euro III |  | SPN23 | Urban Peak | 0.02 | 1 | 12 | 85 | -0.00027914 | 0.26418 | 12.7298 | 25.3943 | -5.8893e-05 | 0.019526 | 0.29725 | -6.9912e+13 | 0 | 70 | 1535854061188320
Heavy Duty Trucks | Diesel | Articulated 20 - 28 t | Euro III |  | SPN23 | Urban Peak | 0.04 | 0 | 12 | 86 | 0.0001067 | 0.053585 | 2.7687 | 7.431 | -1.8365e-05 | 0.0056774 | 0.079134 | -6.9912e+13 | 0 | 70 | 1292873615758220
Heavy Duty Trucks | Diesel | Articulated 20 - 28 t | Euro III |  | SPN23 | Urban Peak | 0.04 | 0.5 | 12 | 78 | -0.00010696 | 0.15918 | 6.3555 | 9.841 | -2.7356e-05 | 0.0091619 | 0.14329 | -6.9912e+13 | 0 | 70 | 1839178093523110
Heavy Duty Trucks | Diesel | Articulated 20 - 28 t | Euro III |  | SPN23 | Urban Peak | 0.04 | 1 | 12 | 61 | -0.003169 | 0.22608 | -0.36684 | -13.1924 | -0.0001019 | 0.0079524 | -0.06296 | -6.9912e+13 | 0 | 61 | 2304080677321930
Heavy Duty Trucks | Diesel | Articulated 20 - 28 t | Euro III |  | SPN23 | Urban Peak | 0.06 | 0 | 12 | 83 | 0.00015483 | 0.1263 | 5.4534 | 10.6836 | -2.7152e-05 | 0.0088971 | 0.13518 | -6.9912e+13 | 0 | 70 | 1701057768477490
Heavy Duty Trucks | Diesel | Articulated 20 - 28 t | Euro III |  | SPN23 | Urban Peak | 0.06 | 0.5 | 12 | 59 | 0.033142 | 3.641 | 5.2747 | -13.5695 | 0.0010561 | 0.10199 | -0.2041 | -6.9912e+13 | 0 | 59 | 2469757347390190
Heavy Duty Trucks | Diesel | Articulated 20 - 28 t | Euro III |  | SPN23 | Urban Peak | 0.06 | 1 | 12 | 46 | -0.019903 | 0.76962 | 10.7504 | -2.7577 | -0.00047498 | 0.021321 | 0.111 | -6.9912e+13 | 0 | 46 | 3207637373519340
Heavy Duty Trucks | Diesel | Articulated 20 - 28 t | Euro III |  | SPN23 | Urban Off Peak | -0.06 | 0 | 12 | 86 | -5.5528e-05 | 0.020669 | 8.5525 | -29.534 | 0.0019764 | 0.023974 | 0.087213 | -6.9912e+13 | 0 | 70 | 56817502908550
Heavy Duty Trucks | Diesel | Articulated 20 - 28 t | Euro III |  | SPN23 | Urban Off Peak | -0.06 | 0.5 | 12 | 86 | -3.851e-05 | 0.012123 | 8.8205 | -33.1032 | 0.0019727 | 0.021968 | 0.13423 | -6.9912e+13 | 0 | 70 | 5.5541e+13
Heavy Duty Trucks | Diesel | Articulated 20 - 28 t | Euro III |  | SPN23 | Urban Off Peak | -0.06 | 1 | 12 | 86 | -3.86e-05 | 0.011096 | 9.5341 | -37.3952 | 0.0020645 | 0.022671 | 0.16627 | -6.9912e+13 | 0 | 70 | 5.6471e+13
Heavy Duty Trucks | Diesel | Articulated 20 - 28 t | Euro III |  | SPN23 | Urban Off Peak | -0.04 | 0 | 12 | 86 | 0.00032767 | -0.10091 | 9.1239 | 48.2013 | 0.00014669 | 0.039299 | 0.51375 | -6.9912e+13 | 0 | 70 | 7.6425e+13
Heavy Duty Trucks | Diesel | Articulated 20 - 28 t | Euro III |  | SPN23 | Urban Off Peak | -0.04 | 0.5 | 12 | 86 | 0.00058542 | -0.16625 | 13.5355 | 51.7803 | 0.00022847 | 0.045362 | 0.77957 | -6.9912e+13 | 0 | 70 | 7.5864e+13
Heavy Duty Trucks | Diesel | Articulated 20 - 28 t | Euro III |  | SPN23 | Urban Off Peak | -0.04 | 1 | 12 | 86 | 0.001101 | -0.29847 | 22.8863 | 62.0385 | 0.00040948 | 0.058893 | 1.2926 | -6.9912e+13 | 0 | 70 | 7.7945e+13
Heavy Duty Trucks | Diesel | Articulated 20 - 28 t | Euro III |  | SPN23 | Urban Off Peak | -0.02 | 0 | 12 | 86 | -1.6474e-05 | 0.052522 | 2.571 | -4.4468 | 0.00028411 | 0.011562 | 0.0087483 | -6.9912e+13 | 0 | 70 | 193056094823150
Heavy Duty Trucks | Diesel | Articulated 20 - 28 t | Euro III |  | SPN23 | Urban Off Peak | -0.02 | 0.5 | 12 | 86 | 4.5665e-05 | -0.014189 | 1.2713 | 4.873 | -7.9931e-06 | 0.0028796 | 0.062198 | -6.9912e+13 | 0 | 70 | 177865095012606
Heavy Duty Trucks | Diesel | Articulated 20 - 28 t | Euro III |  | SPN23 | Urban Off Peak | -0.02 | 1 | 12 | 86 | 6.0251e-05 | -0.023162 | 1.6934 | -11.5064 | -5.3972e-05 | 0.0051748 | -0.02625 | -6.9912e+13 | 0 | 70 | 198310717726441
Heavy Duty Trucks | Diesel | Articulated 20 - 28 t | Euro III |  | SPN23 | Urban Off Peak | 0 | 0 | 12 | 86 | 1.5935e-05 | 0.014274 | 1.4566 | 7.3463 | -1.7576e-05 | 0.0057279 | 0.052605 | -6.9912e+13 | 0 | 70 | 502096349758331
Heavy Duty Trucks | Diesel | Articulated 20 - 28 t | Euro III |  | SPN23 | Urban Off Peak | 0 | 0.5 | 12 | 86 | -0.00061071 | 0.033138 | 3.75 | 3.7156 | -0.00012043 | 0.012618 | 0.066764 | -6.9912e+13 | 0 | 70 | 607973721605544
Heavy Duty Trucks | Diesel | Articulated 20 - 28 t | Euro III |  | SPN23 | Urban Off Peak | 0 | 1 | 12 | 86 | 0.0013939 | -0.0070104 | -0.036239 | 11.9727 | 0.00018998 | -0.0053829 | 0.081362 | -6.9912e+13 | 0 | 70 | 712290114475995
Heavy Duty Trucks | Diesel | Articulated 20 - 28 t | Euro III |  | SPN23 | Urban Off Peak | 0.02 | 0 | 12 | 86 | 0.00013524 | 0.060339 | 3.944 | 14.5942 | -3.6337e-05 | 0.010902 | 0.12993 | -6.9912e+13 | 0 | 70 | 883827142552477
Heavy Duty Trucks | Diesel | Articulated 20 - 28 t | Euro III |  | SPN23 | Urban Off Peak | 0.02 | 0.5 | 12 | 86 | 3.8664e-05 | 0.076368 | 4.09 | 10.6229 | -2.4842e-05 | 0.0081445 | 0.11166 | -6.9912e+13 | 0 | 70 | 1220487775575630
Heavy Duty Trucks | Diesel | Articulated 20 - 28 t | Euro III |  | SPN23 | Urban Off Peak | 0.02 | 1 | 12 | 85 | -0.00027914 | 0.26418 | 12.7298 | 25.3943 | -5.8893e-05 | 0.019526 | 0.29725 | -6.9912e+13 | 0 | 70 | 1535854061188320
Heavy Duty Trucks | Diesel | Articulated 20 - 28 t | Euro III |  | SPN23 | Urban Off Peak | 0.04 | 0 | 12 | 86 | 0.0001067 | 0.053585 | 2.7687 | 7.431 | -1.8365e-05 | 0.0056774 | 0.079134 | -6.9912e+13 | 0 | 70 | 1292873615758220
Heavy Duty Trucks | Diesel | Articulated 20 - 28 t | Euro III |  | SPN23 | Urban Off Peak | 0.04 | 0.5 | 12 | 78 | -0.00010696 | 0.15918 | 6.3555 | 9.841 | -2.7356e-05 | 0.0091619 | 0.14329 | -6.9912e+13 | 0 | 70 | 1839178093523110
Heavy Duty Trucks | Diesel | Articulated 20 - 28 t | Euro III |  | SPN23 | Urban Off Peak | 0.04 | 1 | 12 | 61 | -0.003169 | 0.22608 | -0.36684 | -13.1924 | -0.0001019 | 0.0079524 | -0.06296 | -6.9912e+13 | 0 | 61 | 2304080677321930
Heavy Duty Trucks | Diesel | Articulated 20 - 28 t | Euro III |  | SPN23 | Urban Off Peak | 0.06 | 0 | 12 | 83 | 0.00015483 | 0.1263 | 5.4534 | 10.6836 | -2.7152e-05 | 0.0088971 | 0.13518 | -6.9912e+13 | 0 | 70 | 1701057768477490
Heavy Duty Trucks | Diesel | Articulated 20 - 28 t | Euro III |  | SPN23 | Urban Off Peak | 0.06 | 0.5 | 12 | 59 | 0.033142 | 3.641 | 5.2747 | -13.5695 | 0.0010561 | 0.10199 | -0.2041 | -6.9912e+13 | 0 | 59 | 2469757347390190
Heavy Duty Trucks | Diesel | Articulated 20 - 28 t | Euro III |  | SPN23 | Urban Off Peak | 0.06 | 1 | 12 | 46 | -0.019903 | 0.76962 | 10.7504 | -2.7577 | -0.00047498 | 0.021321 | 0.111 | -6.9912e+13 | 0 | 46 | 3207637373519340
Heavy Duty Trucks | Diesel | Articulated 20 - 28 t | Euro III |  | SPN23 | Rural | -0.06 | 0 | 12 | 86 | -5.5528e-05 | 0.020669 | 8.5525 | -29.534 | 0.0019764 | 0.023974 | 0.087213 | -3.0109e+13 | 0 | 70 | 2.4469e+13
Heavy Duty Trucks | Diesel | Articulated 20 - 28 t | Euro III |  | SPN23 | Rural | -0.06 | 0.5 | 12 | 86 | -3.851e-05 | 0.012123 | 8.8205 | -33.1032 | 0.0019727 | 0.021968 | 0.13423 | -3.0109e+13 | 0 | 70 | 2.392e+13
Heavy Duty Trucks | Diesel | Articulated 20 - 28 t | Euro III |  | SPN23 | Rural | -0.06 | 1 | 12 | 86 | -3.86e-05 | 0.011096 | 9.5341 | -37.3952 | 0.0020645 | 0.022671 | 0.16627 | -3.0109e+13 | 0 | 70 | 2.432e+13
Heavy Duty Trucks | Diesel | Articulated 20 - 28 t | Euro III |  | SPN23 | Rural | -0.04 | 0 | 12 | 86 | 0.00032767 | -0.10091 | 9.1239 | 48.2013 | 0.00014669 | 0.039299 | 0.51375 | -3.0109e+13 | 0 | 70 | 3.2914e+13
Heavy Duty Trucks | Diesel | Articulated 20 - 28 t | Euro III |  | SPN23 | Rural | -0.04 | 0.5 | 12 | 86 | 0.00058542 | -0.16625 | 13.5355 | 51.7803 | 0.00022847 | 0.045362 | 0.77957 | -3.0109e+13 | 0 | 70 | 3.2672e+13
Heavy Duty Trucks | Diesel | Articulated 20 - 28 t | Euro III |  | SPN23 | Rural | -0.04 | 1 | 12 | 86 | 0.001101 | -0.29847 | 22.8863 | 62.0385 | 0.00040948 | 0.058893 | 1.2926 | -3.0109e+13 | 0 | 70 | 3.3568e+13
Heavy Duty Trucks | Diesel | Articulated 20 - 28 t | Euro III |  | SPN23 | Rural | -0.02 | 0 | 12 | 86 | -1.6474e-05 | 0.052522 | 2.571 | -4.4468 | 0.00028411 | 0.011562 | 0.0087483 | -3.0109e+13 | 0 | 70 | 8.3143e+13
Heavy Duty Trucks | Diesel | Articulated 20 - 28 t | Euro III |  | SPN23 | Rural | -0.02 | 0.5 | 12 | 86 | 4.5665e-05 | -0.014189 | 1.2713 | 4.873 | -7.9931e-06 | 0.0028796 | 0.062198 | -3.0109e+13 | 0 | 70 | 7.6601e+13
Heavy Duty Trucks | Diesel | Articulated 20 - 28 t | Euro III |  | SPN23 | Rural | -0.02 | 1 | 12 | 86 | 6.0251e-05 | -0.023162 | 1.6934 | -11.5064 | -5.3972e-05 | 0.0051748 | -0.02625 | -3.0109e+13 | 0 | 70 | 85405912936672
Heavy Duty Trucks | Diesel | Articulated 20 - 28 t | Euro III |  | SPN23 | Rural | 0 | 0 | 12 | 86 | 1.5935e-05 | 0.014274 | 1.4566 | 7.3463 | -1.7576e-05 | 0.0057279 | 0.052605 | -3.0109e+13 | 0 | 70 | 216236407315283
Heavy Duty Trucks | Diesel | Articulated 20 - 28 t | Euro III |  | SPN23 | Rural | 0 | 0.5 | 12 | 86 | -0.00061071 | 0.033138 | 3.75 | 3.7156 | -0.00012043 | 0.012618 | 0.066764 | -3.0109e+13 | 0 | 70 | 261834314002407
Heavy Duty Trucks | Diesel | Articulated 20 - 28 t | Euro III |  | SPN23 | Rural | 0 | 1 | 12 | 86 | 0.0013939 | -0.0070104 | -0.036239 | 11.9727 | 0.00018998 | -0.0053829 | 0.081362 | -3.0109e+13 | 0 | 70 | 306759958312016
Heavy Duty Trucks | Diesel | Articulated 20 - 28 t | Euro III |  | SPN23 | Rural | 0.02 | 0 | 12 | 86 | 0.00013524 | 0.060339 | 3.944 | 14.5942 | -3.6337e-05 | 0.010902 | 0.12993 | -3.0109e+13 | 0 | 70 | 380635322454083
Heavy Duty Trucks | Diesel | Articulated 20 - 28 t | Euro III |  | SPN23 | Rural | 0.02 | 0.5 | 12 | 86 | 3.8664e-05 | 0.076368 | 4.09 | 10.6229 | -2.4842e-05 | 0.0081445 | 0.11166 | -3.0109e+13 | 0 | 70 | 525624000034500
Heavy Duty Trucks | Diesel | Articulated 20 - 28 t | Euro III |  | SPN23 | Rural | 0.02 | 1 | 12 | 85 | -0.00027914 | 0.26418 | 12.7298 | 25.3943 | -5.8893e-05 | 0.019526 | 0.29725 | -3.0109e+13 | 0 | 70 | 661441901562915
Heavy Duty Trucks | Diesel | Articulated 20 - 28 t | Euro III |  | SPN23 | Rural | 0.04 | 0 | 12 | 86 | 0.0001067 | 0.053585 | 2.7687 | 7.431 | -1.8365e-05 | 0.0056774 | 0.079134 | -3.0109e+13 | 0 | 70 | 556798204007735
Heavy Duty Trucks | Diesel | Articulated 20 - 28 t | Euro III |  | SPN23 | Rural | 0.04 | 0.5 | 12 | 78 | -0.00010696 | 0.15918 | 6.3555 | 9.841 | -2.7356e-05 | 0.0091619 | 0.14329 | -3.0109e+13 | 0 | 70 | 792073600112466
Heavy Duty Trucks | Diesel | Articulated 20 - 28 t | Euro III |  | SPN23 | Rural | 0.04 | 1 | 12 | 61 | -0.003169 | 0.22608 | -0.36684 | -13.1924 | -0.0001019 | 0.0079524 | -0.06296 | -3.0109e+13 | 0 | 61 | 992291873996824
Heavy Duty Trucks | Diesel | Articulated 20 - 28 t | Euro III |  | SPN23 | Rural | 0.06 | 0 | 12 | 83 | 0.00015483 | 0.1263 | 5.4534 | 10.6836 | -2.7152e-05 | 0.0088971 | 0.13518 | -3.0109e+13 | 0 | 70 | 732589712449351
Heavy Duty Trucks | Diesel | Articulated 20 - 28 t | Euro III |  | SPN23 | Rural | 0.06 | 0.5 | 12 | 59 | 0.033142 | 3.641 | 5.2747 | -13.5695 | 0.0010561 | 0.10199 | -0.2041 | -3.0109e+13 | 0 | 59 | 1063643374418530
Heavy Duty Trucks | Diesel | Articulated 20 - 28 t | Euro III |  | SPN23 | Rural | 0.06 | 1 | 12 | 46 | -0.019903 | 0.76962 | 10.7504 | -2.7577 | -0.00047498 | 0.021321 | 0.111 | -3.0109e+13 | 0 | 46 | 1381424067221170
Heavy Duty Trucks | Diesel | Articulated 20 - 28 t | Euro III |  | SPN23 | Highway | -0.06 | 0 | 12 | 86 | -5.5528e-05 | 0.020669 | 8.5525 | -29.534 | 0.0019764 | 0.023974 | 0.087213 | -3.1366e+13 | 0 | 70 | 2.5491e+13
Heavy Duty Trucks | Diesel | Articulated 20 - 28 t | Euro III |  | SPN23 | Highway | -0.06 | 0.5 | 12 | 86 | -3.851e-05 | 0.012123 | 8.8205 | -33.1032 | 0.0019727 | 0.021968 | 0.13423 | -3.1366e+13 | 0 | 70 | 2.4918e+13
Heavy Duty Trucks | Diesel | Articulated 20 - 28 t | Euro III |  | SPN23 | Highway | -0.06 | 1 | 12 | 86 | -3.86e-05 | 0.011096 | 9.5341 | -37.3952 | 0.0020645 | 0.022671 | 0.16627 | -3.1366e+13 | 0 | 70 | 2.5336e+13
Heavy Duty Trucks | Diesel | Articulated 20 - 28 t | Euro III |  | SPN23 | Highway | -0.04 | 0 | 12 | 86 | 0.00032767 | -0.10091 | 9.1239 | 48.2013 | 0.00014669 | 0.039299 | 0.51375 | -3.1366e+13 | 0 | 70 | 3.4288e+13
Heavy Duty Trucks | Diesel | Articulated 20 - 28 t | Euro III |  | SPN23 | Highway | -0.04 | 0.5 | 12 | 86 | 0.00058542 | -0.16625 | 13.5355 | 51.7803 | 0.00022847 | 0.045362 | 0.77957 | -3.1366e+13 | 0 | 70 | 3.4036e+13
Heavy Duty Trucks | Diesel | Articulated 20 - 28 t | Euro III |  | SPN23 | Highway | -0.04 | 1 | 12 | 86 | 0.001101 | -0.29847 | 22.8863 | 62.0385 | 0.00040948 | 0.058893 | 1.2926 | -3.1366e+13 | 0 | 70 | 3.497e+13
Heavy Duty Trucks | Diesel | Articulated 20 - 28 t | Euro III |  | SPN23 | Highway | -0.02 | 0 | 12 | 86 | -1.6474e-05 | 0.052522 | 2.571 | -4.4468 | 0.00028411 | 0.011562 | 0.0087483 | -3.1366e+13 | 0 | 70 | 8.6614e+13
Heavy Duty Trucks | Diesel | Articulated 20 - 28 t | Euro III |  | SPN23 | Highway | -0.02 | 0.5 | 12 | 86 | 4.5665e-05 | -0.014189 | 1.2713 | 4.873 | -7.9931e-06 | 0.0028796 | 0.062198 | -3.1366e+13 | 0 | 70 | 7.9799e+13
Heavy Duty Trucks | Diesel | Articulated 20 - 28 t | Euro III |  | SPN23 | Highway | -0.02 | 1 | 12 | 86 | 6.0251e-05 | -0.023162 | 1.6934 | -11.5064 | -5.3972e-05 | 0.0051748 | -0.02625 | -3.1366e+13 | 0 | 70 | 8.8972e+13
Heavy Duty Trucks | Diesel | Articulated 20 - 28 t | Euro III |  | SPN23 | Highway | 0 | 0 | 12 | 86 | 1.5935e-05 | 0.014274 | 1.4566 | 7.3463 | -1.7576e-05 | 0.0057279 | 0.052605 | -3.1366e+13 | 0 | 70 | 225264228941889
Heavy Duty Trucks | Diesel | Articulated 20 - 28 t | Euro III |  | SPN23 | Highway | 0 | 0.5 | 12 | 86 | -0.00061071 | 0.033138 | 3.75 | 3.7156 | -0.00012043 | 0.012618 | 0.066764 | -3.1366e+13 | 0 | 70 | 272765838031531
Heavy Duty Trucks | Diesel | Articulated 20 - 28 t | Euro III |  | SPN23 | Highway | 0 | 1 | 12 | 86 | 0.0013939 | -0.0070104 | -0.036239 | 11.9727 | 0.00018998 | -0.0053829 | 0.081362 | -3.1366e+13 | 0 | 70 | 319567117939803
Heavy Duty Trucks | Diesel | Articulated 20 - 28 t | Euro III |  | SPN23 | Highway | 0.02 | 0 | 12 | 86 | 0.00013524 | 0.060339 | 3.944 | 14.5942 | -3.6337e-05 | 0.010902 | 0.12993 | -3.1366e+13 | 0 | 70 | 396526762006585
Heavy Duty Trucks | Diesel | Articulated 20 - 28 t | Euro III |  | SPN23 | Highway | 0.02 | 0.5 | 12 | 86 | 3.8664e-05 | 0.076368 | 4.09 | 10.6229 | -2.4842e-05 | 0.0081445 | 0.11166 | -3.1366e+13 | 0 | 70 | 547568684437510
Heavy Duty Trucks | Diesel | Articulated 20 - 28 t | Euro III |  | SPN23 | Highway | 0.02 | 1 | 12 | 85 | -0.00027914 | 0.26418 | 12.7298 | 25.3943 | -5.8893e-05 | 0.019526 | 0.29725 | -3.1366e+13 | 0 | 70 | 689056952968049
Heavy Duty Trucks | Diesel | Articulated 20 - 28 t | Euro III |  | SPN23 | Highway | 0.04 | 0 | 12 | 86 | 0.0001067 | 0.053585 | 2.7687 | 7.431 | -1.8365e-05 | 0.0056774 | 0.079134 | -3.1366e+13 | 0 | 70 | 580044404451988
Heavy Duty Trucks | Diesel | Articulated 20 - 28 t | Euro III |  | SPN23 | Highway | 0.04 | 0.5 | 12 | 78 | -0.00010696 | 0.15918 | 6.3555 | 9.841 | -2.7356e-05 | 0.0091619 | 0.14329 | -3.1366e+13 | 0 | 70 | 825142495705671
Heavy Duty Trucks | Diesel | Articulated 20 - 28 t | Euro III |  | SPN23 | Highway | 0.04 | 1 | 12 | 61 | -0.003169 | 0.22608 | -0.36684 | -13.1924 | -0.0001019 | 0.0079524 | -0.06296 | -3.1366e+13 | 0 | 61 | 1033719837729650
Heavy Duty Trucks | Diesel | Articulated 20 - 28 t | Euro III |  | SPN23 | Highway | 0.06 | 0 | 12 | 83 | 0.00015483 | 0.1263 | 5.4534 | 10.6836 | -2.7152e-05 | 0.0088971 | 0.13518 | -3.1366e+13 | 0 | 70 | 763175169041016
Heavy Duty Trucks | Diesel | Articulated 20 - 28 t | Euro III |  | SPN23 | Highway | 0.06 | 0.5 | 12 | 59 | 0.033142 | 3.641 | 5.2747 | -13.5695 | 0.0010561 | 0.10199 | -0.2041 | -3.1366e+13 | 0 | 59 | 1108050247330410
Heavy Duty Trucks | Diesel | Articulated 20 - 28 t | Euro III |  | SPN23 | Highway | 0.06 | 1 | 12 | 46 | -0.019903 | 0.76962 | 10.7504 | -2.7577 | -0.00047498 | 0.021321 | 0.111 | -3.1366e+13 | 0 | 46 | 1439098212960140
Heavy Duty Trucks | Diesel | Articulated 20 - 28 t | Euro IV | SCR | CO |  | -0.06 | 0 | 12 | 86 | 2.0315e-05 | -0.0039997 | 0.19023 | 2.8627 | 0.00030343 | 0.0050367 | 0.21783 | 0% | 0 | 70 | 0.024639
Heavy Duty Trucks | Diesel | Articulated 20 - 28 t | Euro IV | SCR | CO |  | -0.06 | 0.5 | 12 | 86 | 2.0427e-05 | -0.003847 | 0.1715 | 2.6784 | 0.00033961 | 0.0034965 | 0.23133 | 0% | 0 | 70 | 0.018955
Heavy Duty Trucks | Diesel | Articulated 20 - 28 t | Euro IV | SCR | CO |  | -0.06 | 1 | 12 | 79 | -5.4569e-05 | 0.0056361 | -0.13711 | 3.0742 | 0.00057654 | -0.013955 | 0.25537 | 0% | 0 | 70 | 0.016137
Heavy Duty Trucks | Diesel | Articulated 20 - 28 t | Euro IV | SCR | CO |  | -0.04 | 0 | 12 | 86 | -4.9967e-05 | -0.015404 | 1.9246 | -5.6306 | 0.00070621 | 0.08442 | -0.22915 | 0% | 0 | 70 | 0.056999
Heavy Duty Trucks | Diesel | Articulated 20 - 28 t | Euro IV | SCR | CO |  | -0.04 | 0.5 | 12 | 85 | -6.6532e-05 | -0.024941 | 2.6779 | -4.4014 | 0.00069292 | 0.13073 | -0.1648 | 0% | 0 | 70 | 0.04387
Heavy Duty Trucks | Diesel | Articulated 20 - 28 t | Euro IV | SCR | CO |  | -0.04 | 1 | 12 | 86 | 1.0616e-05 | -0.033012 | 2.7642 | 1.6246 | 0.0009111 | 0.11726 | 0.38344 | 0% | 0 | 70 | 0.040485
Heavy Duty Trucks | Diesel | Articulated 20 - 28 t | Euro IV | SCR | CO |  | -0.02 | 0 | 12 | 86 | 0.00013748 | -0.0045926 | 0.69297 | 3.6591 | 0.00044711 | 0.021656 | 0.21581 | 0% | 0 | 70 | 0.27976
Heavy Duty Trucks | Diesel | Articulated 20 - 28 t | Euro IV | SCR | CO |  | -0.02 | 0.5 | 12 | 86 | -0.00040867 | 0.040575 | 2.7846 | 0.74407 | 0.002311 | 0.11569 | 0.20311 | 0% | 0 | 70 | 0.18511
Heavy Duty Trucks | Diesel | Articulated 20 - 28 t | Euro IV | SCR | CO |  | -0.02 | 1 | 12 | 86 | 1.5775e-05 | -0.00501 | 0.47383 | 2.5002 | 3.0618e-05 | 0.014476 | 0.18912 | 0% | 0 | 70 | 0.1746
Heavy Duty Trucks | Diesel | Articulated 20 - 28 t | Euro IV | SCR | CO |  | 0 | 0 | 12 | 86 | 0.00037203 | 0.12076 | 2.0226 | -5.3808 | 0.0021961 | 0.14806 | -0.70441 | 0% | 0 | 70 | 0.59852
Heavy Duty Trucks | Diesel | Articulated 20 - 28 t | Euro IV | SCR | CO |  | 0 | 0.5 | 12 | 86 | 7.9404e-05 | 0.03262 | 1.2162 | 3.8018 | 0.00038612 | 0.059079 | 0.098033 | 0% | 0 | 70 | 0.6437
Heavy Duty Trucks | Diesel | Articulated 20 - 28 t | Euro IV | SCR | CO |  | 0 | 1 | 12 | 86 | -9.298e-06 | 0.0021816 | 0.44808 | 2.4931 | -5.0633e-05 | 0.013968 | 0.1319 | 0% | 0 | 70 | 0.68581
Heavy Duty Trucks | Diesel | Articulated 20 - 28 t | Euro IV | SCR | CO |  | 0.02 | 0 | 12 | 86 | 8.9867e-06 | 0.0048314 | 0.58176 | 3.4711 | -5.3516e-05 | 0.018405 | 0.16285 | 0% | 0 | 70 | 0.85246
Heavy Duty Trucks | Diesel | Articulated 20 - 28 t | Euro IV | SCR | CO |  | 0.02 | 0.5 | 12 | 86 | 0.00095312 | 0.30608 | 2.7394 | -6.9484 | 0.0030382 | 0.21148 | -0.73187 | 0% | 0 | 70 | 0.99233
Heavy Duty Trucks | Diesel | Articulated 20 - 28 t | Euro IV | SCR | CO |  | 0.02 | 1 | 12 | 85 | 0.00039174 | 0.097666 | -0.07724 | -13.1259 | 0.00096972 | 0.048482 | -0.70097 | 0% | 0 | 70 | 1.1407
Heavy Duty Trucks | Diesel | Articulated 20 - 28 t | Euro IV | SCR | CO |  | 0.04 | 0 | 12 | 86 | 0.0015726 | 0.45214 | 3.3858 | 2.5066 | 0.0042196 | 0.2977 | -0.84224 | 0% | 0 | 70 | 1.0517
Heavy Duty Trucks | Diesel | Articulated 20 - 28 t | Euro IV | SCR | CO |  | 0.04 | 0.5 | 12 | 80 | 0.0016195 | 0.35261 | 2.6882 | -10.775 | 0.0023564 | 0.20951 | -0.80572 | 0% | 0 | 70 | 1.3836
Heavy Duty Trucks | Diesel | Articulated 20 - 28 t | Euro IV | SCR | CO |  | 0.04 | 1 | 12 | 63 | 0.0010241 | 0.12837 | -0.086745 | 4.963 | 0.00083172 | 0.050726 | -0.13723 | 0% | 0 | 63 | 1.9095
Heavy Duty Trucks | Diesel | Articulated 20 - 28 t | Euro IV | SCR | CO |  | 0.06 | 0 | 12 | 84 | -0.00048706 | 0.034429 | 0.81314 | -12.3628 | -0.00049121 | 0.048546 | -0.46844 | 0% | 0 | 70 | 1.2623
Heavy Duty Trucks | Diesel | Articulated 20 - 28 t | Euro IV | SCR | CO |  | 0.06 | 0.5 | 12 | 60 | 0.00024476 | 0.03257 | 1.9358 | 8.6863 | -0.00021258 | 0.041565 | 0.44667 | 0% | 0 | 60 | 2.2599
Heavy Duty Trucks | Diesel | Articulated 20 - 28 t | Euro IV | SCR | CO |  | 0.06 | 1 | 12 | 47 | -0.0022729 | 0.1201 | 0.10248 | -13.9782 | -0.0010397 | 0.066549 | -0.63571 | 0% | 0 | 47 | 2.1949
Heavy Duty Trucks | Diesel | Articulated 20 - 28 t | Euro IV | SCR | NOx |  | -0.06 | 0 | 12 | 86 | 7.3042e-05 | -0.014629 | 0.74804 | 5.4479 | 0.00030817 | 0.0052619 | 0.22529 | 0% | 0 | 70 | 0.075937
Heavy Duty Trucks | Diesel | Articulated 20 - 28 t | Euro IV | SCR | NOx |  | -0.06 | 0.5 | 12 | 86 | -0.00063133 | 0.01068 | 3.8381 | 0.38657 | 0.0044491 | -0.01316 | 0.86007 | 0% | 0 | 70 | 0.068897
Heavy Duty Trucks | Diesel | Articulated 20 - 28 t | Euro IV | SCR | NOx |  | -0.06 | 1 | 12 | 86 | -0.00065818 | 0.0093207 | 4.2578 | 1.4147 | 0.0049003 | -0.023267 | 1.1217 | 0% | 0 | 70 | 0.072556
Heavy Duty Trucks | Diesel | Articulated 20 - 28 t | Euro IV | SCR | NOx |  | -0.04 | 0 | 12 | 86 | -0.00045769 | 0.021443 | 2.1419 | -2.063 | 0.00089838 | 0.024201 | 0.11067 | 0% | 0 | 70 | 0.22085
Heavy Duty Trucks | Diesel | Articulated 20 - 28 t | Euro IV | SCR | NOx |  | -0.04 | 0.5 | 12 | 86 | -0.00052942 | 0.02163 | 2.3127 | -1.5182 | 0.00078886 | 0.024557 | 0.17397 | 0% | 0 | 70 | 0.21029
Heavy Duty Trucks | Diesel | Articulated 20 - 28 t | Euro IV | SCR | NOx |  | -0.04 | 1 | 12 | 86 | -0.00058807 | 0.022501 | 2.6938 | -1.5746 | 0.00088164 | 0.021468 | 0.27072 | 0% | 0 | 70 | 0.22398
Heavy Duty Trucks | Diesel | Articulated 20 - 28 t | Euro IV | SCR | NOx |  | -0.02 | 0 | 12 | 86 | 0.00017974 | -0.014327 | 4.1146 | 3.7755 | 0.00016463 | 0.040609 | 0.25628 | 0% | 0 | 70 | 1.036
Heavy Duty Trucks | Diesel | Articulated 20 - 28 t | Euro IV | SCR | NOx |  | -0.02 | 0.5 | 12 | 86 | -0.0030506 | 0.45193 | -4.1729 | -1.2252 | 0.002897 | -0.001187 | -0.2821 | 0% | 0 | 70 | 0.90357
Heavy Duty Trucks | Diesel | Articulated 20 - 28 t | Euro IV | SCR | NOx |  | -0.02 | 1 | 12 | 86 | 2.6992e-05 | -0.0097752 | 0.69246 | -4.2077 | -5.3762e-05 | 0.005143 | -0.018164 | 0% | 0 | 70 | 1.0247
Heavy Duty Trucks | Diesel | Articulated 20 - 28 t | Euro IV | SCR | NOx |  | 0 | 0 | 12 | 86 | 0.00048243 | 0.11625 | 3.6328 | 1.2627 | 0.00016321 | 0.04938 | 0.066131 | 0% | 0 | 70 | 3.2741
Heavy Duty Trucks | Diesel | Articulated 20 - 28 t | Euro IV | SCR | NOx |  | 0 | 0.5 | 12 | 86 | 0.00090571 | 0.15747 | 3.9516 | 5.0616 | 0.00045508 | 0.036401 | 0.21623 | 0% | 0 | 70 | 3.9015
Heavy Duty Trucks | Diesel | Articulated 20 - 28 t | Euro IV | SCR | NOx |  | 0 | 1 | 12 | 86 | -0.00027435 | 0.013023 | 1.102 | -8.4066 | -9.9217e-05 | 0.0093742 | -0.046424 | 0% | 0 | 70 | 4.4435
Heavy Duty Trucks | Diesel | Articulated 20 - 28 t | Euro IV | SCR | NOx |  | 0.02 | 0 | 12 | 86 | 0.00091969 | 0.22115 | 1.9715 | 8.0698 | 0.00020571 | 0.038546 | 0.063819 | 0% | 0 | 70 | 5.855
Heavy Duty Trucks | Diesel | Articulated 20 - 28 t | Euro IV | SCR | NOx |  | 0.02 | 0.5 | 12 | 86 | 0.004684 | 0.71323 | -3.2241 | -16.8226 | 0.0010814 | 0.064212 | -0.55021 | 0% | 0 | 70 | 7.5094
Heavy Duty Trucks | Diesel | Articulated 20 - 28 t | Euro IV | SCR | NOx |  | 0.02 | 1 | 12 | 85 | 0.011877 | 1.5688 | -12.6816 | -50.2874 | 0.0023732 | 0.10293 | -1.3261 | 0% | 0 | 70 | 8.8312
Heavy Duty Trucks | Diesel | Articulated 20 - 28 t | Euro IV | SCR | NOx |  | 0.04 | 0 | 12 | 86 | 0.02701 | 3.3968 | -15.6021 | -11.4572 | 0.0048322 | 0.31147 | -2.11 | 0% | 0 | 70 | 8.1705
Heavy Duty Trucks | Diesel | Articulated 20 - 28 t | Euro IV | SCR | NOx |  | 0.04 | 0.5 | 12 | 80 | 0.00093088 | 0.31538 | 9.388 | 20.9144 | 0.00015141 | 0.030378 | 0.56987 | 0% | 0 | 70 | 10.565
Heavy Duty Trucks | Diesel | Articulated 20 - 28 t | Euro IV | SCR | NOx |  | 0.04 | 1 | 12 | 63 | -0.0066448 | 0.45737 | -0.34401 | -33.3227 | -0.00053338 | 0.040937 | -0.34118 | 0% | 0 | 63 | 12.9717
Heavy Duty Trucks | Diesel | Articulated 20 - 28 t | Euro IV | SCR | NOx |  | 0.06 | 0 | 12 | 84 | 0.0008903 | 1.1606 | 29.0115 | 19.6326 | 0.00042465 | 0.11259 | 1.6864 | 0% | 0 | 70 | 9.8632
Heavy Duty Trucks | Diesel | Articulated 20 - 28 t | Euro IV | SCR | NOx |  | 0.06 | 0.5 | 12 | 60 | -0.0049382 | 0.33425 | -1.2922 | -21.0924 | -0.00037521 | 0.027708 | -0.26555 | 0% | 0 | 60 | 13.7128
Heavy Duty Trucks | Diesel | Articulated 20 - 28 t | Euro IV | SCR | NOx |  | 0.06 | 1 | 12 | 47 | 0.0092862 | 0.91973 | -4.543 | -29.231 | 0.00067023 | 0.04421 | -0.40576 | 0% | 0 | 47 | 18.5798
Heavy Duty Trucks | Diesel | Articulated 20 - 28 t | Euro IV | SCR | VOC |  | -0.06 | 0 | 12 | 86 | -7.4376e-06 | 0.0028865 | 1.102 | -3.4217 | 0.034833 | 0.38211 | 0.57302 | 0% | 0 | 70 | 0.0061552
Heavy Duty Trucks | Diesel | Articulated 20 - 28 t | Euro IV | SCR | VOC |  | -0.06 | 0.5 | 12 | 86 | -6.3275e-06 | 0.002488 | 0.87143 | -2.7558 | 0.028833 | 0.33436 | 0.55664 | 0% | 0 | 70 | 0.0059016
Heavy Duty Trucks | Diesel | Articulated 20 - 28 t | Euro IV | SCR | VOC |  | -0.06 | 1 | 12 | 86 | -4.769e-06 | 0.0018438 | 0.68739 | -2.2388 | 0.022746 | 0.26941 | 0.64294 | 0% | 0 | 70 | 0.0058118
Heavy Duty Trucks | Diesel | Articulated 20 - 28 t | Euro IV | SCR | VOC |  | -0.04 | 0 | 12 | 86 | 1.2014e-05 | -0.0055283 | 0.78687 | 4.0437 | 0.00392 | 0.6408 | 2.8687 | 0% | 0 | 70 | 0.007717
Heavy Duty Trucks | Diesel | Articulated 20 - 28 t | Euro IV | SCR | VOC |  | -0.04 | 0.5 | 12 | 86 | 8.6502e-06 | -0.0031393 | 0.34429 | 2.7737 | 0.0013681 | 0.27097 | 2.5926 | 0% | 0 | 70 | 0.0073079
Heavy Duty Trucks | Diesel | Articulated 20 - 28 t | Euro IV | SCR | VOC |  | -0.04 | 1 | 12 | 86 | 1.3849e-05 | -0.0047359 | 0.48588 | 3.4296 | 0.0016291 | 0.36103 | 3.684 | 0% | 0 | 70 | 0.0073424
Heavy Duty Trucks | Diesel | Articulated 20 - 28 t | Euro IV | SCR | VOC |  | -0.02 | 0 | 12 | 86 | 2.0887e-05 | 0.0041558 | 0.57942 | 4.758 | 0.0049392 | 0.52505 | 2.2839 | 0% | 0 | 70 | 0.016455
Heavy Duty Trucks | Diesel | Articulated 20 - 28 t | Euro IV | SCR | VOC |  | -0.02 | 0.5 | 12 | 86 | 3.9555e-06 | -0.0015487 | 0.1901 | 1.3381 | -0.0002074 | 0.12203 | 1.2378 | 0% | 0 | 70 | 0.013715
Heavy Duty Trucks | Diesel | Articulated 20 - 28 t | Euro IV | SCR | VOC |  | -0.02 | 1 | 12 | 86 | 7.0868e-06 | -0.0023208 | 0.22676 | 1.242 | -0.00019872 | 0.1123 | 1.5285 | 0% | 0 | 70 | 0.013876
Heavy Duty Trucks | Diesel | Articulated 20 - 28 t | Euro IV | SCR | VOC |  | 0 | 0 | 12 | 86 | -3.1694e-17 | 3.0864e-16 | 1.7539 | 6.7218e-11 | -0.0065069 | 1.2503 | -0.11418 | 0% | 0 | 70 | 0.031588
Heavy Duty Trucks | Diesel | Articulated 20 - 28 t | Euro IV | SCR | VOC |  | 0 | 0.5 | 12 | 86 | -2.6131e-15 | -2.8247e-14 | 2.5323 | -1.8127e-10 | -0.006411 | 1.3753 | 4.2069 | 0% | 0 | 70 | 0.036668
Heavy Duty Trucks | Diesel | Articulated 20 - 28 t | Euro IV | SCR | VOC |  | 0 | 1 | 12 | 86 | -2.0981e-15 | -5.5662e-14 | 3.4005 | -8.863e-11 | -0.0066928 | 1.5457 | 7.3069 | 0% | 0 | 70 | 0.041112
Heavy Duty Trucks | Diesel | Articulated 20 - 28 t | Euro IV | SCR | VOC |  | 0.02 | 0 | 12 | 86 | 5.1032e-06 | 0.00086832 | 0.10414 | 1.9404 | -0.00019794 | 0.052357 | 1.4148 | 0% | 0 | 70 | 0.052956
Heavy Duty Trucks | Diesel | Articulated 20 - 28 t | Euro IV | SCR | VOC |  | 0.02 | 0.5 | 12 | 86 | 5.273e-07 | 0.0046549 | 0.36099 | 1.3917 | -0.0004785 | 0.15381 | 1.7224 | 0% | 0 | 70 | 0.069919
Heavy Duty Trucks | Diesel | Articulated 20 - 28 t | Euro IV | SCR | VOC |  | 0.02 | 1 | 12 | 85 | 0.0001751 | 0.043739 | 0.031229 | -2.6845 | 0.0060423 | 0.34885 | -2.9424 | 0% | 0 | 70 | 0.076592
Heavy Duty Trucks | Diesel | Articulated 20 - 28 t | Euro IV | SCR | VOC |  | 0.04 | 0 | 12 | 86 | 0.00024038 | 0.024233 | 0.41586 | 3.2445 | 0.0032197 | 0.36473 | 1.7851 | 0% | 0 | 70 | 0.077424
Heavy Duty Trucks | Diesel | Articulated 20 - 28 t | Euro IV | SCR | VOC |  | 0.04 | 0.5 | 12 | 80 | -0.0001609 | 0.012211 | 0.16 | -2.3969 | -0.001974 | 0.19256 | -1.5536 | 0% | 0 | 70 | 0.085257
Heavy Duty Trucks | Diesel | Articulated 20 - 28 t | Euro IV | SCR | VOC |  | 0.04 | 1 | 12 | 63 | -0.00043493 | 0.026881 | 0.19452 | -5.1681 | -0.0047526 | 0.37122 | -3.6525 | 0% | 0 | 63 | 0.091567
Heavy Duty Trucks | Diesel | Articulated 20 - 28 t | Euro IV | SCR | VOC |  | 0.06 | 0 | 12 | 84 | -0.00022692 | 0.019937 | 0.043827 | -2.6879 | -0.0024899 | 0.25874 | -2.5861 | 0% | 0 | 70 | 0.086933
Heavy Duty Trucks | Diesel | Articulated 20 - 28 t | Euro IV | SCR | VOC |  | 0.06 | 0.5 | 12 | 60 | 0.0016716 | -0.015986 | -0.35854 | 3.989 | 0.017877 | -0.44218 | 2.8429 | 0% | 0 | 60 | 0.11719
Heavy Duty Trucks | Diesel | Articulated 20 - 28 t | Euro IV | SCR | VOC |  | 0.06 | 1 | 12 | 47 | -0.00059473 | 0.021086 | 0.76595 | -4.4269 | -0.0061825 | 0.38398 | -1.2204 | 0% | 0 | 47 | 0.11014
Heavy Duty Trucks | Diesel | Articulated 20 - 28 t | Euro IV | SCR | PM Exhaust |  | -0.06 | 0 | 12 | 86 | 4.9629e-06 | -0.0016599 | 0.16111 | 0.9573 | -0.00078239 | 0.23243 | 3.08 | 0% | 0 | 70 | 0.0053436
Heavy Duty Trucks | Diesel | Articulated 20 - 28 t | Euro IV | SCR | PM Exhaust |  | -0.06 | 0.5 | 12 | 86 | 5.6444e-06 | -0.0018279 | 0.16984 | 0.93835 | -0.00084552 | 0.23191 | 3.36 | 0% | 0 | 70 | 0.0053688
Heavy Duty Trucks | Diesel | Articulated 20 - 28 t | Euro IV | SCR | PM Exhaust |  | -0.06 | 1 | 12 | 86 | 7.2343e-06 | -0.0022627 | 0.20439 | 0.98744 | -0.00079382 | 0.25128 | 4.0886 | 0% | 0 | 70 | 0.0053716
Heavy Duty Trucks | Diesel | Articulated 20 - 28 t | Euro IV | SCR | PM Exhaust |  | -0.04 | 0 | 12 | 86 | 6.5459e-06 | -0.0020954 | 0.19686 | 1.0222 | -0.00054509 | 0.21695 | 3.2032 | 0% | 0 | 70 | 0.0061621
Heavy Duty Trucks | Diesel | Articulated 20 - 28 t | Euro IV | SCR | PM Exhaust |  | -0.04 | 0.5 | 12 | 86 | 1.1306e-05 | -0.003463 | 0.31166 | 1.3006 | -0.00034803 | 0.28195 | 4.9207 | 0% | 0 | 70 | 0.0062401
Heavy Duty Trucks | Diesel | Articulated 20 - 28 t | Euro IV | SCR | PM Exhaust |  | -0.04 | 1 | 12 | 86 | 7.2425e-06 | -0.0021631 | 0.18899 | 0.64752 | 6.427e-06 | 0.14382 | 2.8741 | 0% | 0 | 70 | 0.0063446
Heavy Duty Trucks | Diesel | Articulated 20 - 28 t | Euro IV | SCR | PM Exhaust |  | -0.02 | 0 | 12 | 86 | -4.0493e-18 | 2.2769e-15 | 0.66515 | 1.1933e-13 | 0.0020454 | 0.74372 | 2.9796 | 0% | 0 | 70 | 0.010223
Heavy Duty Trucks | Diesel | Articulated 20 - 28 t | Euro IV | SCR | PM Exhaust |  | -0.02 | 0.5 | 12 | 86 | 7.731e-06 | -0.0022978 | 0.1878 | 0.68146 | -0.00057079 | 0.10801 | 2.5279 | 0% | 0 | 70 | 0.010227
Heavy Duty Trucks | Diesel | Articulated 20 - 28 t | Euro IV | SCR | PM Exhaust |  | -0.02 | 1 | 12 | 86 | 1.0275e-05 | -0.0053144 | 0.41725 | -2.7712 | -0.0036964 | 0.35477 | -1.6935 | 0% | 0 | 70 | 0.011136
Heavy Duty Trucks | Diesel | Articulated 20 - 28 t | Euro IV | SCR | PM Exhaust |  | 0 | 0 | 12 | 86 | 1.9072e-15 | 3.1359e-14 | 0.70215 | 6.7626e-11 | -0.0043423 | 0.68073 | 3.1249 | 0% | 0 | 70 | 0.023802
Heavy Duty Trucks | Diesel | Articulated 20 - 28 t | Euro IV | SCR | PM Exhaust |  | 0 | 0.5 | 12 | 86 | 1.8832e-14 | -1.5375e-13 | 1.1085 | 5.5066e-10 | -0.0036597 | 0.72106 | 6.5101 | 0% | 0 | 70 | 0.028385
Heavy Duty Trucks | Diesel | Articulated 20 - 28 t | Euro IV | SCR | PM Exhaust |  | 0 | 1 | 12 | 86 | 0.0019173 | -0.012261 | 0.072366 | 23.29 | 0.087505 | -2.6653 | 44.4798 | 0% | 0 | 70 | 0.03119
Heavy Duty Trucks | Diesel | Articulated 20 - 28 t | Euro IV | SCR | PM Exhaust |  | 0.02 | 0 | 12 | 86 | 1.0643e-05 | 0.0055015 | 0.34585 | 1.2012 | -0.00090247 | 0.27481 | 3.3545 | 0% | 0 | 70 | 0.044046
Heavy Duty Trucks | Diesel | Articulated 20 - 28 t | Euro IV | SCR | PM Exhaust |  | 0.02 | 0.5 | 12 | 86 | 3.3404e-05 | 0.020102 | 0.57422 | 0.77909 | 0.0024667 | 0.37386 | 4.2399 | 0% | 0 | 70 | 0.050737
Heavy Duty Trucks | Diesel | Articulated 20 - 28 t | Euro IV | SCR | PM Exhaust |  | 0.02 | 1 | 12 | 85 | -5.812e-05 | 0.027321 | 0.6836 | 0.67384 | 0.0028883 | 0.39984 | 4.2563 | 0% | 0 | 70 | 0.050022
Heavy Duty Trucks | Diesel | Articulated 20 - 28 t | Euro IV | SCR | PM Exhaust |  | 0.04 | 0 | 12 | 86 | -0.00026988 | 0.024694 | 0.089131 | -2.4114 | -0.0047894 | 0.50436 | -3.7786 | 0% | 0 | 70 | 0.057193
Heavy Duty Trucks | Diesel | Articulated 20 - 28 t | Euro IV | SCR | PM Exhaust |  | 0.04 | 0.5 | 12 | 80 | -7.0563e-05 | 0.00067009 | 0.59097 | -0.85593 | -0.0016613 | 0.15424 | 2.746 | 0% | 0 | 70 | 0.051805
Heavy Duty Trucks | Diesel | Articulated 20 - 28 t | Euro IV | SCR | PM Exhaust |  | 0.04 | 1 | 12 | 63 | -0.00038687 | 0.011662 | 1.1466 | -6.8981 | -0.0095034 | 0.70613 | -2.3402 | 0% | 0 | 63 | 0.053388
Heavy Duty Trucks | Diesel | Articulated 20 - 28 t | Euro IV | SCR | PM Exhaust |  | 0.06 | 0 | 12 | 84 | -0.00021019 | 0.01601 | 0.50992 | -0.94985 | -0.0023294 | 0.27986 | 2.3663 | 0% | 0 | 70 | 0.055689
Heavy Duty Trucks | Diesel | Articulated 20 - 28 t | Euro IV | SCR | PM Exhaust |  | 0.06 | 0.5 | 12 | 60 | -0.00032313 | 0.0024735 | 1.445 | -4.7661 | -0.0083855 | 0.5783 | 1.6036 | 0% | 0 | 60 | 0.057366
Heavy Duty Trucks | Diesel | Articulated 20 - 28 t | Euro IV | SCR | PM Exhaust |  | 0.06 | 1 | 12 | 47 | -0.00018779 | 0.05111 | 0.94294 | 0.90282 | 0.007323 | 0.50412 | 3.0474 | 0% | 0 | 47 | 0.068725
Heavy Duty Trucks | Diesel | Articulated 20 - 28 t | Euro IV | SCR | EC |  | -0.06 | 0 | 12 | 86 | -0.0030787 | 0.07082 | 17.127 | -5.9909 | 0.0085137 | 0.0086333 | 1.481 | 0% | 0 | 70 | 0.15782
Heavy Duty Trucks | Diesel | Articulated 20 - 28 t | Euro IV | SCR | EC |  | -0.06 | 0.5 | 12 | 86 | -0.0024365 | 0.042898 | 15.4279 | -1.5422 | 0.0080601 | -0.014592 | 1.7857 | 0% | 0 | 70 | 0.1607
Heavy Duty Trucks | Diesel | Articulated 20 - 28 t | Euro IV | SCR | EC |  | -0.06 | 1 | 12 | 86 | -0.0025421 | 0.036585 | 17.4519 | 5.728 | 0.0092581 | -0.047375 | 2.591 | 0% | 0 | 70 | 0.17112
Heavy Duty Trucks | Diesel | Articulated 20 - 28 t | Euro IV | SCR | EC |  | -0.04 | 0 | 12 | 86 | 0.00054351 | -0.13412 | 9.1091 | 31.9921 | 0.00048672 | 0.035299 | 0.73728 | 0% | 0 | 70 | 0.50792
Heavy Duty Trucks | Diesel | Articulated 20 - 28 t | Euro IV | SCR | EC |  | -0.04 | 0.5 | 12 | 86 | 0.0011114 | -0.26 | 16.6002 | 30.3271 | 0.0008535 | 0.041813 | 1.3214 | 0% | 0 | 70 | 0.50759
Heavy Duty Trucks | Diesel | Articulated 20 - 28 t | Euro IV | SCR | EC |  | -0.04 | 1 | 12 | 82 | -0.0017127 | 0.19974 | -3.6742 | 34.6683 | 0.0012346 | -0.030384 | 0.34615 | 0% | 0 | 70 | 0.56468
Heavy Duty Trucks | Diesel | Articulated 20 - 28 t | Euro IV | SCR | EC |  | -0.02 | 0 | 12 | 86 | -2.9118e-05 | 0.052673 | 2.8019 | -6.465 | 0.00038228 | 0.014295 | 0.020466 | 0% | 0 | 70 | 2.1608
Heavy Duty Trucks | Diesel | Articulated 20 - 28 t | Euro IV | SCR | EC |  | -0.02 | 0.5 | 12 | 86 | 3.9826e-05 | -0.01717 | 1.299 | -9.3944 | -5.7912e-05 | 0.00561 | -0.033514 | 0% | 0 | 70 | 2.0957
Heavy Duty Trucks | Diesel | Articulated 20 - 28 t | Euro IV | SCR | EC |  | -0.02 | 1 | 12 | 86 | 5.627e-05 | -0.021971 | 1.5881 | -9.1673 | -5.4826e-05 | 0.0052529 | -0.013889 | 0% | 0 | 70 | 2.2883
Heavy Duty Trucks | Diesel | Articulated 20 - 28 t | Euro IV | SCR | EC |  | 0 | 0 | 12 | 86 | -6.9659e-06 | 0.021435 | 1.6396 | 5.0123 | -2.8293e-05 | 0.0077436 | 0.053261 | 0% | 0 | 70 | 6.9578
Heavy Duty Trucks | Diesel | Articulated 20 - 28 t | Euro IV | SCR | EC |  | 0 | 0.5 | 12 | 86 | -0.00019987 | 0.027448 | 2.8771 | 9.4948 | -4.3753e-05 | 0.0080286 | 0.11507 | 0% | 0 | 70 | 8.5476
Heavy Duty Trucks | Diesel | Articulated 20 - 28 t | Euro IV | SCR | EC |  | 0 | 1 | 12 | 86 | 0.0017072 | 0.025957 | -0.72128 | 9.753 | 0.00025988 | -0.0053808 | 0.056278 | 0% | 0 | 70 | 10.073
Heavy Duty Trucks | Diesel | Articulated 20 - 28 t | Euro IV | SCR | EC |  | 0.02 | 0 | 12 | 86 | 0.00016907 | 0.080122 | 4.5724 | 14.1992 | -4.3274e-05 | 0.01313 | 0.17101 | 0% | 0 | 70 | 12.769
Heavy Duty Trucks | Diesel | Articulated 20 - 28 t | Euro IV | SCR | EC |  | 0.02 | 0.5 | 12 | 86 | 5.8839e-06 | 0.1046 | 4.8319 | 9.729 | -2.7959e-05 | 0.0096333 | 0.14628 | 0% | 0 | 70 | 18.0238
Heavy Duty Trucks | Diesel | Articulated 20 - 28 t | Euro IV | SCR | EC |  | 0.02 | 1 | 12 | 85 | 0.01092 | -0.43199 | 13.1595 | 32.5472 | 0.00046471 | -0.016905 | 0.51383 | 0% | 0 | 70 | 22.9484
Heavy Duty Trucks | Diesel | Articulated 20 - 28 t | Euro IV | SCR | EC |  | 0.04 | 0 | 12 | 86 | 0.00037472 | 0.21495 | 9.5568 | 19.8563 | -6.0832e-05 | 0.019743 | 0.30486 | 0% | 0 | 70 | 19.2419
Heavy Duty Trucks | Diesel | Articulated 20 - 28 t | Euro IV | SCR | EC |  | 0.04 | 0.5 | 12 | 80 | -0.00023838 | 0.28677 | 9.9169 | 10.7594 | -3.7424e-05 | 0.01395 | 0.2449 | 0% | 0 | 70 | 27.9147
Heavy Duty Trucks | Diesel | Articulated 20 - 28 t | Euro IV | SCR | EC |  | 0.04 | 1 | 12 | 63 | -0.011126 | 0.83539 | -4.6558 | -31.7485 | -0.00032429 | 0.025642 | -0.23548 | 0% | 0 | 63 | 35.6477
Heavy Duty Trucks | Diesel | Articulated 20 - 28 t | Euro IV | SCR | EC |  | 0.06 | 0 | 12 | 84 | 0.018123 | 1.9503 | 13.4398 | 10.7393 | 0.00055971 | 0.092863 | 0.083487 | 0% | 0 | 70 | 25.6172
Heavy Duty Trucks | Diesel | Articulated 20 - 28 t | Euro IV | SCR | EC |  | 0.06 | 0.5 | 12 | 60 | 0.014137 | -0.44988 | 4.7927 | 11.3065 | 0.00038506 | -0.012922 | 0.15353 | 0% | 0 | 60 | 37.7812
Heavy Duty Trucks | Diesel | Articulated 20 - 28 t | Euro IV | SCR | EC |  | 0.06 | 1 | 12 | 47 | -0.045468 | 2.1944 | 9.8241 | -11.6116 | -0.00095972 | 0.049429 | 0.049226 | 0% | 0 | 47 | 48.6439
Heavy Duty Trucks | Diesel | Articulated 20 - 28 t | Euro IV | SCR | CH4 | Urban Peak |  |  | 10 | 130 | 0 | 0 | 175 | 0 | 0 | 0 | 1000 | 97% | 0 | 70 | 0.00525
Heavy Duty Trucks | Diesel | Articulated 20 - 28 t | Euro IV | SCR | CH4 | Urban Off Peak |  |  | 10 | 130 | 0 | 0 | 175 | 0 | 0 | 0 | 1000 | 97% | 0 | 70 | 0.00525
Heavy Duty Trucks | Diesel | Articulated 20 - 28 t | Euro IV | SCR | CH4 | Rural |  |  | 10 | 130 | 0 | 0 | 80 | 0 | 0 | 0 | 1000 | 93% | 0 | 70 | 0.0056
Heavy Duty Trucks | Diesel | Articulated 20 - 28 t | Euro IV | SCR | CH4 | Highway |  |  | 10 | 130 | 0 | 0 | 70 | 0 | 0 | 0 | 1000 | 94% | 0 | 70 | 0.0042
Heavy Duty Trucks | Diesel | Articulated 20 - 28 t | Euro IV | SCR | NH3 | Urban Peak |  |  | 10 | 130 | 0 | 0 | 0.0029 | 0 | 0 | 0 | 1 | 0% | 0 | 70 | 0.0029
Heavy Duty Trucks | Diesel | Articulated 20 - 28 t | Euro IV | SCR | NH3 | Urban Off Peak |  |  | 10 | 130 | 0 | 0 | 0.0029 | 0 | 0 | 0 | 1 | 0% | 0 | 70 | 0.0029
Heavy Duty Trucks | Diesel | Articulated 20 - 28 t | Euro IV | SCR | NH3 | Rural |  |  | 10 | 130 | 0 | 0 | 0.0029 | 0 | 0 | 0 | 1 | 0% | 0 | 70 | 0.0029
Heavy Duty Trucks | Diesel | Articulated 20 - 28 t | Euro IV | SCR | NH3 | Highway |  |  | 10 | 130 | 0 | 0 | 0.0029 | 0 | 0 | 0 | 1 | 0% | 0 | 70 | 0.0029
Heavy Duty Trucks | Diesel | Articulated 20 - 28 t | Euro IV | SCR | N2O | Urban Peak |  |  | 10 | 130 | 0 | 0 | 0.0112 | 0 | 0 | 0 | 1 | 0% | 0 | 70 | 0.0112
Heavy Duty Trucks | Diesel | Articulated 20 - 28 t | Euro IV | SCR | N2O | Urban Off Peak |  |  | 10 | 130 | 0 | 0 | 0.0112 | 0 | 0 | 0 | 1 | 0% | 0 | 70 | 0.0112
Heavy Duty Trucks | Diesel | Articulated 20 - 28 t | Euro IV | SCR | N2O | Rural |  |  | 10 | 130 | 0 | 0 | 0.0138 | 0 | 0 | 0 | 1 | 0% | 0 | 70 | 0.0138
Heavy Duty Trucks | Diesel | Articulated 20 - 28 t | Euro IV | SCR | N2O | Highway |  |  | 10 | 130 | 0 | 0 | 0.0114 | 0 | 0 | 0 | 1 | 0% | 0 | 70 | 0.0114
Heavy Duty Trucks | Diesel | Articulated 20 - 28 t | Euro IV | SCR | SPN23 | Urban Peak | -0.06 | 0 | 12 | 86 | -0.0030787 | 0.07082 | 17.127 | -5.9909 | 0.0085137 | 0.0086333 | 1.481 | -1.4757e+13 | 0 | 70 | 2.3289e+12
Heavy Duty Trucks | Diesel | Articulated 20 - 28 t | Euro IV | SCR | SPN23 | Urban Peak | -0.06 | 0.5 | 12 | 86 | -0.0024365 | 0.042898 | 15.4279 | -1.5422 | 0.0080601 | -0.014592 | 1.7857 | -1.4757e+13 | 0 | 70 | 2.3714e+12
Heavy Duty Trucks | Diesel | Articulated 20 - 28 t | Euro IV | SCR | SPN23 | Urban Peak | -0.06 | 1 | 12 | 86 | -0.0025421 | 0.036585 | 17.4519 | 5.728 | 0.0092581 | -0.047375 | 2.591 | -1.4757e+13 | 0 | 70 | 2.5251e+12
Heavy Duty Trucks | Diesel | Articulated 20 - 28 t | Euro IV | SCR | SPN23 | Urban Peak | -0.04 | 0 | 12 | 86 | 0.00054351 | -0.13412 | 9.1091 | 31.9921 | 0.00048672 | 0.035299 | 0.73728 | -1.4757e+13 | 0 | 70 | 7.4951e+12
Heavy Duty Trucks | Diesel | Articulated 20 - 28 t | Euro IV | SCR | SPN23 | Urban Peak | -0.04 | 0.5 | 12 | 86 | 0.0011114 | -0.26 | 16.6002 | 30.3271 | 0.0008535 | 0.041813 | 1.3214 | -1.4757e+13 | 0 | 70 | 7.4902e+12
Heavy Duty Trucks | Diesel | Articulated 20 - 28 t | Euro IV | SCR | SPN23 | Urban Peak | -0.04 | 1 | 12 | 82 | -0.0017127 | 0.19974 | -3.6742 | 34.6683 | 0.0012346 | -0.030384 | 0.34615 | -1.4757e+13 | 0 | 70 | 8.3327e+12
Heavy Duty Trucks | Diesel | Articulated 20 - 28 t | Euro IV | SCR | SPN23 | Urban Peak | -0.02 | 0 | 12 | 86 | -2.9118e-05 | 0.052673 | 2.8019 | -6.465 | 0.00038228 | 0.014295 | 0.020466 | -1.4757e+13 | 0 | 70 | 31885763423725
Heavy Duty Trucks | Diesel | Articulated 20 - 28 t | Euro IV | SCR | SPN23 | Urban Peak | -0.02 | 0.5 | 12 | 86 | 3.9826e-05 | -0.01717 | 1.299 | -9.3944 | -5.7912e-05 | 0.00561 | -0.033514 | -1.4757e+13 | 0 | 70 | 3.0926e+13
Heavy Duty Trucks | Diesel | Articulated 20 - 28 t | Euro IV | SCR | SPN23 | Urban Peak | -0.02 | 1 | 12 | 86 | 5.627e-05 | -0.021971 | 1.5881 | -9.1673 | -5.4826e-05 | 0.0052529 | -0.013889 | -1.4757e+13 | 0 | 70 | 33766783990436
Heavy Duty Trucks | Diesel | Articulated 20 - 28 t | Euro IV | SCR | SPN23 | Urban Peak | 0 | 0 | 12 | 86 | -6.9659e-06 | 0.021435 | 1.6396 | 5.0123 | -2.8293e-05 | 0.0077436 | 0.053261 | -1.4757e+13 | 0 | 70 | 102672653493194
Heavy Duty Trucks | Diesel | Articulated 20 - 28 t | Euro IV | SCR | SPN23 | Urban Peak | 0 | 0.5 | 12 | 86 | -0.00019987 | 0.027448 | 2.8771 | 9.4948 | -4.3753e-05 | 0.0080286 | 0.11507 | -1.4757e+13 | 0 | 70 | 126132153915999
Heavy Duty Trucks | Diesel | Articulated 20 - 28 t | Euro IV | SCR | SPN23 | Urban Peak | 0 | 1 | 12 | 86 | 0.0017072 | 0.025957 | -0.72128 | 9.753 | 0.00025988 | -0.0053808 | 0.056278 | -1.4757e+13 | 0 | 70 | 148642564833105
Heavy Duty Trucks | Diesel | Articulated 20 - 28 t | Euro IV | SCR | SPN23 | Urban Peak | 0.02 | 0 | 12 | 86 | 0.00016907 | 0.080122 | 4.5724 | 14.1992 | -4.3274e-05 | 0.01313 | 0.17101 | -1.4757e+13 | 0 | 70 | 188426290250278
Heavy Duty Trucks | Diesel | Articulated 20 - 28 t | Euro IV | SCR | SPN23 | Urban Peak | 0.02 | 0.5 | 12 | 86 | 5.8839e-06 | 0.1046 | 4.8319 | 9.729 | -2.7959e-05 | 0.0096333 | 0.14628 | -1.4757e+13 | 0 | 70 | 265968469571533
Heavy Duty Trucks | Diesel | Articulated 20 - 28 t | Euro IV | SCR | SPN23 | Urban Peak | 0.02 | 1 | 12 | 85 | 0.01092 | -0.43199 | 13.1595 | 32.5472 | 0.00046471 | -0.016905 | 0.51383 | -1.4757e+13 | 0 | 70 | 338638703515439
Heavy Duty Trucks | Diesel | Articulated 20 - 28 t | Euro IV | SCR | SPN23 | Urban Peak | 0.04 | 0 | 12 | 86 | 0.00037472 | 0.21495 | 9.5568 | 19.8563 | -6.0832e-05 | 0.019743 | 0.30486 | -1.4757e+13 | 0 | 70 | 283943415558555
Heavy Duty Trucks | Diesel | Articulated 20 - 28 t | Euro IV | SCR | SPN23 | Urban Peak | 0.04 | 0.5 | 12 | 80 | -0.00023838 | 0.28677 | 9.9169 | 10.7594 | -3.7424e-05 | 0.01395 | 0.2449 | -1.4757e+13 | 0 | 70 | 411923420529174
Heavy Duty Trucks | Diesel | Articulated 20 - 28 t | Euro IV | SCR | SPN23 | Urban Peak | 0.04 | 1 | 12 | 63 | -0.011126 | 0.83539 | -4.6558 | -31.7485 | -0.00032429 | 0.025642 | -0.23548 | -1.4757e+13 | 0 | 63 | 526035450039144
Heavy Duty Trucks | Diesel | Articulated 20 - 28 t | Euro IV | SCR | SPN23 | Urban Peak | 0.06 | 0 | 12 | 84 | 0.018123 | 1.9503 | 13.4398 | 10.7393 | 0.00055971 | 0.092863 | 0.083487 | -1.4757e+13 | 0 | 70 | 378021202659145
Heavy Duty Trucks | Diesel | Articulated 20 - 28 t | Euro IV | SCR | SPN23 | Urban Peak | 0.06 | 0.5 | 12 | 60 | 0.014137 | -0.44988 | 4.7927 | 11.3065 | 0.00038506 | -0.012922 | 0.15353 | -1.4757e+13 | 0 | 60 | 557518497571925
Heavy Duty Trucks | Diesel | Articulated 20 - 28 t | Euro IV | SCR | SPN23 | Urban Peak | 0.06 | 1 | 12 | 47 | -0.045468 | 2.1944 | 9.8241 | -11.6116 | -0.00095972 | 0.049429 | 0.049226 | -1.4757e+13 | 0 | 47 | 717813917685334
Heavy Duty Trucks | Diesel | Articulated 20 - 28 t | Euro IV | SCR | SPN23 | Urban Off Peak | -0.06 | 0 | 12 | 86 | -0.0030787 | 0.07082 | 17.127 | -5.9909 | 0.0085137 | 0.0086333 | 1.481 | -1.4757e+13 | 0 | 70 | 2.3289e+12
Heavy Duty Trucks | Diesel | Articulated 20 - 28 t | Euro IV | SCR | SPN23 | Urban Off Peak | -0.06 | 0.5 | 12 | 86 | -0.0024365 | 0.042898 | 15.4279 | -1.5422 | 0.0080601 | -0.014592 | 1.7857 | -1.4757e+13 | 0 | 70 | 2.3714e+12
Heavy Duty Trucks | Diesel | Articulated 20 - 28 t | Euro IV | SCR | SPN23 | Urban Off Peak | -0.06 | 1 | 12 | 86 | -0.0025421 | 0.036585 | 17.4519 | 5.728 | 0.0092581 | -0.047375 | 2.591 | -1.4757e+13 | 0 | 70 | 2.5251e+12
Heavy Duty Trucks | Diesel | Articulated 20 - 28 t | Euro IV | SCR | SPN23 | Urban Off Peak | -0.04 | 0 | 12 | 86 | 0.00054351 | -0.13412 | 9.1091 | 31.9921 | 0.00048672 | 0.035299 | 0.73728 | -1.4757e+13 | 0 | 70 | 7.4951e+12
Heavy Duty Trucks | Diesel | Articulated 20 - 28 t | Euro IV | SCR | SPN23 | Urban Off Peak | -0.04 | 0.5 | 12 | 86 | 0.0011114 | -0.26 | 16.6002 | 30.3271 | 0.0008535 | 0.041813 | 1.3214 | -1.4757e+13 | 0 | 70 | 7.4902e+12
Heavy Duty Trucks | Diesel | Articulated 20 - 28 t | Euro IV | SCR | SPN23 | Urban Off Peak | -0.04 | 1 | 12 | 82 | -0.0017127 | 0.19974 | -3.6742 | 34.6683 | 0.0012346 | -0.030384 | 0.34615 | -1.4757e+13 | 0 | 70 | 8.3327e+12
Heavy Duty Trucks | Diesel | Articulated 20 - 28 t | Euro IV | SCR | SPN23 | Urban Off Peak | -0.02 | 0 | 12 | 86 | -2.9118e-05 | 0.052673 | 2.8019 | -6.465 | 0.00038228 | 0.014295 | 0.020466 | -1.4757e+13 | 0 | 70 | 31885763423725
Heavy Duty Trucks | Diesel | Articulated 20 - 28 t | Euro IV | SCR | SPN23 | Urban Off Peak | -0.02 | 0.5 | 12 | 86 | 3.9826e-05 | -0.01717 | 1.299 | -9.3944 | -5.7912e-05 | 0.00561 | -0.033514 | -1.4757e+13 | 0 | 70 | 3.0926e+13
Heavy Duty Trucks | Diesel | Articulated 20 - 28 t | Euro IV | SCR | SPN23 | Urban Off Peak | -0.02 | 1 | 12 | 86 | 5.627e-05 | -0.021971 | 1.5881 | -9.1673 | -5.4826e-05 | 0.0052529 | -0.013889 | -1.4757e+13 | 0 | 70 | 33766783990436
Heavy Duty Trucks | Diesel | Articulated 20 - 28 t | Euro IV | SCR | SPN23 | Urban Off Peak | 0 | 0 | 12 | 86 | -6.9659e-06 | 0.021435 | 1.6396 | 5.0123 | -2.8293e-05 | 0.0077436 | 0.053261 | -1.4757e+13 | 0 | 70 | 102672653493194
Heavy Duty Trucks | Diesel | Articulated 20 - 28 t | Euro IV | SCR | SPN23 | Urban Off Peak | 0 | 0.5 | 12 | 86 | -0.00019987 | 0.027448 | 2.8771 | 9.4948 | -4.3753e-05 | 0.0080286 | 0.11507 | -1.4757e+13 | 0 | 70 | 126132153915999
Heavy Duty Trucks | Diesel | Articulated 20 - 28 t | Euro IV | SCR | SPN23 | Urban Off Peak | 0 | 1 | 12 | 86 | 0.0017072 | 0.025957 | -0.72128 | 9.753 | 0.00025988 | -0.0053808 | 0.056278 | -1.4757e+13 | 0 | 70 | 148642564833105
Heavy Duty Trucks | Diesel | Articulated 20 - 28 t | Euro IV | SCR | SPN23 | Urban Off Peak | 0.02 | 0 | 12 | 86 | 0.00016907 | 0.080122 | 4.5724 | 14.1992 | -4.3274e-05 | 0.01313 | 0.17101 | -1.4757e+13 | 0 | 70 | 188426290250278
Heavy Duty Trucks | Diesel | Articulated 20 - 28 t | Euro IV | SCR | SPN23 | Urban Off Peak | 0.02 | 0.5 | 12 | 86 | 5.8839e-06 | 0.1046 | 4.8319 | 9.729 | -2.7959e-05 | 0.0096333 | 0.14628 | -1.4757e+13 | 0 | 70 | 265968469571533
Heavy Duty Trucks | Diesel | Articulated 20 - 28 t | Euro IV | SCR | SPN23 | Urban Off Peak | 0.02 | 1 | 12 | 85 | 0.01092 | -0.43199 | 13.1595 | 32.5472 | 0.00046471 | -0.016905 | 0.51383 | -1.4757e+13 | 0 | 70 | 338638703515439
Heavy Duty Trucks | Diesel | Articulated 20 - 28 t | Euro IV | SCR | SPN23 | Urban Off Peak | 0.04 | 0 | 12 | 86 | 0.00037472 | 0.21495 | 9.5568 | 19.8563 | -6.0832e-05 | 0.019743 | 0.30486 | -1.4757e+13 | 0 | 70 | 283943415558555
Heavy Duty Trucks | Diesel | Articulated 20 - 28 t | Euro IV | SCR | SPN23 | Urban Off Peak | 0.04 | 0.5 | 12 | 80 | -0.00023838 | 0.28677 | 9.9169 | 10.7594 | -3.7424e-05 | 0.01395 | 0.2449 | -1.4757e+13 | 0 | 70 | 411923420529174
Heavy Duty Trucks | Diesel | Articulated 20 - 28 t | Euro IV | SCR | SPN23 | Urban Off Peak | 0.04 | 1 | 12 | 63 | -0.011126 | 0.83539 | -4.6558 | -31.7485 | -0.00032429 | 0.025642 | -0.23548 | -1.4757e+13 | 0 | 63 | 526035450039144
Heavy Duty Trucks | Diesel | Articulated 20 - 28 t | Euro IV | SCR | SPN23 | Urban Off Peak | 0.06 | 0 | 12 | 84 | 0.018123 | 1.9503 | 13.4398 | 10.7393 | 0.00055971 | 0.092863 | 0.083487 | -1.4757e+13 | 0 | 70 | 378021202659145
Heavy Duty Trucks | Diesel | Articulated 20 - 28 t | Euro IV | SCR | SPN23 | Urban Off Peak | 0.06 | 0.5 | 12 | 60 | 0.014137 | -0.44988 | 4.7927 | 11.3065 | 0.00038506 | -0.012922 | 0.15353 | -1.4757e+13 | 0 | 60 | 557518497571925
Heavy Duty Trucks | Diesel | Articulated 20 - 28 t | Euro IV | SCR | SPN23 | Urban Off Peak | 0.06 | 1 | 12 | 47 | -0.045468 | 2.1944 | 9.8241 | -11.6116 | -0.00095972 | 0.049429 | 0.049226 | -1.4757e+13 | 0 | 47 | 717813917685334
Heavy Duty Trucks | Diesel | Articulated 20 - 28 t | Euro IV | SCR | SPN23 | Rural | -0.06 | 0 | 12 | 86 | -0.0030787 | 0.07082 | 17.127 | -5.9909 | 0.0085137 | 0.0086333 | 1.481 | -7.5526e+12 | 0 | 70 | 1.192e+12
Heavy Duty Trucks | Diesel | Articulated 20 - 28 t | Euro IV | SCR | SPN23 | Rural | -0.06 | 0.5 | 12 | 86 | -0.0024365 | 0.042898 | 15.4279 | -1.5422 | 0.0080601 | -0.014592 | 1.7857 | -7.5526e+12 | 0 | 70 | 1.2137e+12
Heavy Duty Trucks | Diesel | Articulated 20 - 28 t | Euro IV | SCR | SPN23 | Rural | -0.06 | 1 | 12 | 86 | -0.0025421 | 0.036585 | 17.4519 | 5.728 | 0.0092581 | -0.047375 | 2.591 | -7.5526e+12 | 0 | 70 | 1.2924e+12
Heavy Duty Trucks | Diesel | Articulated 20 - 28 t | Euro IV | SCR | SPN23 | Rural | -0.04 | 0 | 12 | 86 | 0.00054351 | -0.13412 | 9.1091 | 31.9921 | 0.00048672 | 0.035299 | 0.73728 | -7.5526e+12 | 0 | 70 | 3.8361e+12
Heavy Duty Trucks | Diesel | Articulated 20 - 28 t | Euro IV | SCR | SPN23 | Rural | -0.04 | 0.5 | 12 | 86 | 0.0011114 | -0.26 | 16.6002 | 30.3271 | 0.0008535 | 0.041813 | 1.3214 | -7.5526e+12 | 0 | 70 | 3.8336e+12
Heavy Duty Trucks | Diesel | Articulated 20 - 28 t | Euro IV | SCR | SPN23 | Rural | -0.04 | 1 | 12 | 82 | -0.0017127 | 0.19974 | -3.6742 | 34.6683 | 0.0012346 | -0.030384 | 0.34615 | -7.5526e+12 | 0 | 70 | 4.2648e+12
Heavy Duty Trucks | Diesel | Articulated 20 - 28 t | Euro IV | SCR | SPN23 | Rural | -0.02 | 0 | 12 | 86 | -2.9118e-05 | 0.052673 | 2.8019 | -6.465 | 0.00038228 | 0.014295 | 0.020466 | -7.5526e+12 | 0 | 70 | 1.632e+13
Heavy Duty Trucks | Diesel | Articulated 20 - 28 t | Euro IV | SCR | SPN23 | Rural | -0.02 | 0.5 | 12 | 86 | 3.9826e-05 | -0.01717 | 1.299 | -9.3944 | -5.7912e-05 | 0.00561 | -0.033514 | -7.5526e+12 | 0 | 70 | 1.5828e+13
Heavy Duty Trucks | Diesel | Articulated 20 - 28 t | Euro IV | SCR | SPN23 | Rural | -0.02 | 1 | 12 | 86 | 5.627e-05 | -0.021971 | 1.5881 | -9.1673 | -5.4826e-05 | 0.0052529 | -0.013889 | -7.5526e+12 | 0 | 70 | 1.7282e+13
Heavy Duty Trucks | Diesel | Articulated 20 - 28 t | Euro IV | SCR | SPN23 | Rural | 0 | 0 | 12 | 86 | -6.9659e-06 | 0.021435 | 1.6396 | 5.0123 | -2.8293e-05 | 0.0077436 | 0.053261 | -7.5526e+12 | 0 | 70 | 52549133501262
Heavy Duty Trucks | Diesel | Articulated 20 - 28 t | Euro IV | SCR | SPN23 | Rural | 0 | 0.5 | 12 | 86 | -0.00019987 | 0.027448 | 2.8771 | 9.4948 | -4.3753e-05 | 0.0080286 | 0.11507 | -7.5526e+12 | 0 | 70 | 6.4556e+13
Heavy Duty Trucks | Diesel | Articulated 20 - 28 t | Euro IV | SCR | SPN23 | Rural | 0 | 1 | 12 | 86 | 0.0017072 | 0.025957 | -0.72128 | 9.753 | 0.00025988 | -0.0053808 | 0.056278 | -7.5526e+12 | 0 | 70 | 7.6077e+13
Heavy Duty Trucks | Diesel | Articulated 20 - 28 t | Euro IV | SCR | SPN23 | Rural | 0.02 | 0 | 12 | 86 | 0.00016907 | 0.080122 | 4.5724 | 14.1992 | -4.3274e-05 | 0.01313 | 0.17101 | -7.5526e+12 | 0 | 70 | 9.6439e+13
Heavy Duty Trucks | Diesel | Articulated 20 - 28 t | Euro IV | SCR | SPN23 | Rural | 0.02 | 0.5 | 12 | 86 | 5.8839e-06 | 0.1046 | 4.8319 | 9.729 | -2.7959e-05 | 0.0096333 | 0.14628 | -7.5526e+12 | 0 | 70 | 136125951157650
Heavy Duty Trucks | Diesel | Articulated 20 - 28 t | Euro IV | SCR | SPN23 | Rural | 0.02 | 1 | 12 | 85 | 0.01092 | -0.43199 | 13.1595 | 32.5472 | 0.00046471 | -0.016905 | 0.51383 | -7.5526e+12 | 0 | 70 | 173319475384035
Heavy Duty Trucks | Diesel | Articulated 20 - 28 t | Euro IV | SCR | SPN23 | Rural | 0.04 | 0 | 12 | 86 | 0.00037472 | 0.21495 | 9.5568 | 19.8563 | -6.0832e-05 | 0.019743 | 0.30486 | -7.5526e+12 | 0 | 70 | 145325750755823
Heavy Duty Trucks | Diesel | Articulated 20 - 28 t | Euro IV | SCR | SPN23 | Rural | 0.04 | 0.5 | 12 | 80 | -0.00023838 | 0.28677 | 9.9169 | 10.7594 | -3.7424e-05 | 0.01395 | 0.2449 | -7.5526e+12 | 0 | 70 | 210827499643019
Heavy Duty Trucks | Diesel | Articulated 20 - 28 t | Euro IV | SCR | SPN23 | Rural | 0.04 | 1 | 12 | 63 | -0.011126 | 0.83539 | -4.6558 | -31.7485 | -0.00032429 | 0.025642 | -0.23548 | -7.5526e+12 | 0 | 63 | 269231447225974
Heavy Duty Trucks | Diesel | Articulated 20 - 28 t | Euro IV | SCR | SPN23 | Rural | 0.06 | 0 | 12 | 84 | 0.018123 | 1.9503 | 13.4398 | 10.7393 | 0.00055971 | 0.092863 | 0.083487 | -7.5526e+12 | 0 | 70 | 193475925370526
Heavy Duty Trucks | Diesel | Articulated 20 - 28 t | Euro IV | SCR | SPN23 | Rural | 0.06 | 0.5 | 12 | 60 | 0.014137 | -0.44988 | 4.7927 | 11.3065 | 0.00038506 | -0.012922 | 0.15353 | -7.5526e+12 | 0 | 60 | 285344860209270
Heavy Duty Trucks | Diesel | Articulated 20 - 28 t | Euro IV | SCR | SPN23 | Rural | 0.06 | 1 | 12 | 47 | -0.045468 | 2.1944 | 9.8241 | -11.6116 | -0.00095972 | 0.049429 | 0.049226 | -7.5526e+12 | 0 | 47 | 367386038113947
Heavy Duty Trucks | Diesel | Articulated 20 - 28 t | Euro IV | SCR | SPN23 | Highway | -0.06 | 0 | 12 | 86 | -0.0030787 | 0.07082 | 17.127 | -5.9909 | 0.0085137 | 0.0086333 | 1.481 | -8.4336e+12 | 0 | 70 | 1.331e+12
Heavy Duty Trucks | Diesel | Articulated 20 - 28 t | Euro IV | SCR | SPN23 | Highway | -0.06 | 0.5 | 12 | 86 | -0.0024365 | 0.042898 | 15.4279 | -1.5422 | 0.0080601 | -0.014592 | 1.7857 | -8.4336e+12 | 0 | 70 | 1.3553e+12
Heavy Duty Trucks | Diesel | Articulated 20 - 28 t | Euro IV | SCR | SPN23 | Highway | -0.06 | 1 | 12 | 86 | -0.0025421 | 0.036585 | 17.4519 | 5.728 | 0.0092581 | -0.047375 | 2.591 | -8.4336e+12 | 0 | 70 | 1.4431e+12
Heavy Duty Trucks | Diesel | Articulated 20 - 28 t | Euro IV | SCR | SPN23 | Highway | -0.04 | 0 | 12 | 86 | 0.00054351 | -0.13412 | 9.1091 | 31.9921 | 0.00048672 | 0.035299 | 0.73728 | -8.4336e+12 | 0 | 70 | 4.2836e+12
Heavy Duty Trucks | Diesel | Articulated 20 - 28 t | Euro IV | SCR | SPN23 | Highway | -0.04 | 0.5 | 12 | 86 | 0.0011114 | -0.26 | 16.6002 | 30.3271 | 0.0008535 | 0.041813 | 1.3214 | -8.4336e+12 | 0 | 70 | 4.2808e+12
Heavy Duty Trucks | Diesel | Articulated 20 - 28 t | Euro IV | SCR | SPN23 | Highway | -0.04 | 1 | 12 | 82 | -0.0017127 | 0.19974 | -3.6742 | 34.6683 | 0.0012346 | -0.030384 | 0.34615 | -8.4336e+12 | 0 | 70 | 4.7623e+12
Heavy Duty Trucks | Diesel | Articulated 20 - 28 t | Euro IV | SCR | SPN23 | Highway | -0.02 | 0 | 12 | 86 | -2.9118e-05 | 0.052673 | 2.8019 | -6.465 | 0.00038228 | 0.014295 | 0.020466 | -8.4336e+12 | 0 | 70 | 1.8223e+13
Heavy Duty Trucks | Diesel | Articulated 20 - 28 t | Euro IV | SCR | SPN23 | Highway | -0.02 | 0.5 | 12 | 86 | 3.9826e-05 | -0.01717 | 1.299 | -9.3944 | -5.7912e-05 | 0.00561 | -0.033514 | -8.4336e+12 | 0 | 70 | 1.7675e+13
Heavy Duty Trucks | Diesel | Articulated 20 - 28 t | Euro IV | SCR | SPN23 | Highway | -0.02 | 1 | 12 | 86 | 5.627e-05 | -0.021971 | 1.5881 | -9.1673 | -5.4826e-05 | 0.0052529 | -0.013889 | -8.4336e+12 | 0 | 70 | 1.9298e+13
Heavy Duty Trucks | Diesel | Articulated 20 - 28 t | Euro IV | SCR | SPN23 | Highway | 0 | 0 | 12 | 86 | -6.9659e-06 | 0.021435 | 1.6396 | 5.0123 | -2.8293e-05 | 0.0077436 | 0.053261 | -8.4336e+12 | 0 | 70 | 5.8679e+13
Heavy Duty Trucks | Diesel | Articulated 20 - 28 t | Euro IV | SCR | SPN23 | Highway | 0 | 0.5 | 12 | 86 | -0.00019987 | 0.027448 | 2.8771 | 9.4948 | -4.3753e-05 | 0.0080286 | 0.11507 | -8.4336e+12 | 0 | 70 | 7.2087e+13
Heavy Duty Trucks | Diesel | Articulated 20 - 28 t | Euro IV | SCR | SPN23 | Highway | 0 | 1 | 12 | 86 | 0.0017072 | 0.025957 | -0.72128 | 9.753 | 0.00025988 | -0.0053808 | 0.056278 | -8.4336e+12 | 0 | 70 | 8.4952e+13
Heavy Duty Trucks | Diesel | Articulated 20 - 28 t | Euro IV | SCR | SPN23 | Highway | 0.02 | 0 | 12 | 86 | 0.00016907 | 0.080122 | 4.5724 | 14.1992 | -4.3274e-05 | 0.01313 | 0.17101 | -8.4336e+12 | 0 | 70 | 107689317569394
Heavy Duty Trucks | Diesel | Articulated 20 - 28 t | Euro IV | SCR | SPN23 | Highway | 0.02 | 0.5 | 12 | 86 | 5.8839e-06 | 0.1046 | 4.8319 | 9.729 | -2.7959e-05 | 0.0096333 | 0.14628 | -8.4336e+12 | 0 | 70 | 152006192687287
Heavy Duty Trucks | Diesel | Articulated 20 - 28 t | Euro IV | SCR | SPN23 | Highway | 0.02 | 1 | 12 | 85 | 0.01092 | -0.43199 | 13.1595 | 32.5472 | 0.00046471 | -0.016905 | 0.51383 | -8.4336e+12 | 0 | 70 | 193538655543891
Heavy Duty Trucks | Diesel | Articulated 20 - 28 t | Euro IV | SCR | SPN23 | Highway | 0.04 | 0 | 12 | 86 | 0.00037472 | 0.21495 | 9.5568 | 19.8563 | -6.0832e-05 | 0.019743 | 0.30486 | -8.4336e+12 | 0 | 70 | 162279226583555
Heavy Duty Trucks | Diesel | Articulated 20 - 28 t | Euro IV | SCR | SPN23 | Highway | 0.04 | 0.5 | 12 | 80 | -0.00023838 | 0.28677 | 9.9169 | 10.7594 | -3.7424e-05 | 0.01395 | 0.2449 | -8.4336e+12 | 0 | 70 | 235422307517258
Heavy Duty Trucks | Diesel | Articulated 20 - 28 t | Euro IV | SCR | SPN23 | Highway | 0.04 | 1 | 12 | 63 | -0.011126 | 0.83539 | -4.6558 | -31.7485 | -0.00032429 | 0.025642 | -0.23548 | -8.4336e+12 | 0 | 63 | 300639568697026
Heavy Duty Trucks | Diesel | Articulated 20 - 28 t | Euro IV | SCR | SPN23 | Highway | 0.06 | 0 | 12 | 84 | 0.018123 | 1.9503 | 13.4398 | 10.7393 | 0.00055971 | 0.092863 | 0.083487 | -8.4336e+12 | 0 | 70 | 216046525604537
Heavy Duty Trucks | Diesel | Articulated 20 - 28 t | Euro IV | SCR | SPN23 | Highway | 0.06 | 0.5 | 12 | 60 | 0.014137 | -0.44988 | 4.7927 | 11.3065 | 0.00038506 | -0.012922 | 0.15353 | -8.4336e+12 | 0 | 60 | 318632747352227
Heavy Duty Trucks | Diesel | Articulated 20 - 28 t | Euro IV | SCR | SPN23 | Highway | 0.06 | 1 | 12 | 47 | -0.045468 | 2.1944 | 9.8241 | -11.6116 | -0.00095972 | 0.049429 | 0.049226 | -8.4336e+12 | 0 | 47 | 410244721342607
Heavy Duty Trucks | Diesel | Articulated 20 - 28 t | Euro IV | EGR | CO |  | -0.06 | 0 | 12 | 86 | 2.0315e-05 | -0.0039997 | 0.19023 | 2.8627 | 0.00030343 | 0.0050367 | 0.21783 | 0% | 0 | 70 | 0.024639
Heavy Duty Trucks | Diesel | Articulated 20 - 28 t | Euro IV | EGR | CO |  | -0.06 | 0.5 | 12 | 86 | 2.0427e-05 | -0.003847 | 0.1715 | 2.6784 | 0.00033961 | 0.0034965 | 0.23133 | 0% | 0 | 70 | 0.018955
Heavy Duty Trucks | Diesel | Articulated 20 - 28 t | Euro IV | EGR | CO |  | -0.06 | 1 | 12 | 79 | -5.4569e-05 | 0.0056361 | -0.13711 | 3.0742 | 0.00057654 | -0.013955 | 0.25537 | 0% | 0 | 70 | 0.016137
Heavy Duty Trucks | Diesel | Articulated 20 - 28 t | Euro IV | EGR | CO |  | -0.04 | 0 | 12 | 86 | -4.9967e-05 | -0.015404 | 1.9246 | -5.6306 | 0.00070621 | 0.08442 | -0.22915 | 0% | 0 | 70 | 0.056999
Heavy Duty Trucks | Diesel | Articulated 20 - 28 t | Euro IV | EGR | CO |  | -0.04 | 0.5 | 12 | 85 | -6.6532e-05 | -0.024941 | 2.6779 | -4.4014 | 0.00069292 | 0.13073 | -0.1648 | 0% | 0 | 70 | 0.04387
Heavy Duty Trucks | Diesel | Articulated 20 - 28 t | Euro IV | EGR | CO |  | -0.04 | 1 | 12 | 86 | 1.0616e-05 | -0.033012 | 2.7642 | 1.6246 | 0.0009111 | 0.11726 | 0.38344 | 0% | 0 | 70 | 0.040485
Heavy Duty Trucks | Diesel | Articulated 20 - 28 t | Euro IV | EGR | CO |  | -0.02 | 0 | 12 | 86 | 0.00013748 | -0.0045926 | 0.69297 | 3.6591 | 0.00044711 | 0.021656 | 0.21581 | 0% | 0 | 70 | 0.27976
Heavy Duty Trucks | Diesel | Articulated 20 - 28 t | Euro IV | EGR | CO |  | -0.02 | 0.5 | 12 | 86 | -0.00040867 | 0.040575 | 2.7846 | 0.74407 | 0.002311 | 0.11569 | 0.20311 | 0% | 0 | 70 | 0.18511
Heavy Duty Trucks | Diesel | Articulated 20 - 28 t | Euro IV | EGR | CO |  | -0.02 | 1 | 12 | 86 | 1.5775e-05 | -0.00501 | 0.47383 | 2.5002 | 3.0618e-05 | 0.014476 | 0.18912 | 0% | 0 | 70 | 0.1746
Heavy Duty Trucks | Diesel | Articulated 20 - 28 t | Euro IV | EGR | CO |  | 0 | 0 | 12 | 86 | 0.00037203 | 0.12076 | 2.0226 | -5.3808 | 0.0021961 | 0.14806 | -0.70441 | 0% | 0 | 70 | 0.59852
Heavy Duty Trucks | Diesel | Articulated 20 - 28 t | Euro IV | EGR | CO |  | 0 | 0.5 | 12 | 86 | 7.9404e-05 | 0.03262 | 1.2162 | 3.8018 | 0.00038612 | 0.059079 | 0.098033 | 0% | 0 | 70 | 0.6437
Heavy Duty Trucks | Diesel | Articulated 20 - 28 t | Euro IV | EGR | CO |  | 0 | 1 | 12 | 86 | -9.298e-06 | 0.0021816 | 0.44808 | 2.4931 | -5.0633e-05 | 0.013968 | 0.1319 | 0% | 0 | 70 | 0.68581
Heavy Duty Trucks | Diesel | Articulated 20 - 28 t | Euro IV | EGR | CO |  | 0.02 | 0 | 12 | 86 | 8.9867e-06 | 0.0048314 | 0.58176 | 3.4711 | -5.3516e-05 | 0.018405 | 0.16285 | 0% | 0 | 70 | 0.85246
Heavy Duty Trucks | Diesel | Articulated 20 - 28 t | Euro IV | EGR | CO |  | 0.02 | 0.5 | 12 | 86 | 0.00095312 | 0.30608 | 2.7394 | -6.9484 | 0.0030382 | 0.21148 | -0.73187 | 0% | 0 | 70 | 0.99233
Heavy Duty Trucks | Diesel | Articulated 20 - 28 t | Euro IV | EGR | CO |  | 0.02 | 1 | 12 | 85 | 0.00039174 | 0.097666 | -0.07724 | -13.1259 | 0.00096972 | 0.048482 | -0.70097 | 0% | 0 | 70 | 1.1407
Heavy Duty Trucks | Diesel | Articulated 20 - 28 t | Euro IV | EGR | CO |  | 0.04 | 0 | 12 | 86 | 0.0015726 | 0.45214 | 3.3858 | 2.5066 | 0.0042196 | 0.2977 | -0.84224 | 0% | 0 | 70 | 1.0517
Heavy Duty Trucks | Diesel | Articulated 20 - 28 t | Euro IV | EGR | CO |  | 0.04 | 0.5 | 12 | 80 | 0.0016195 | 0.35261 | 2.6882 | -10.775 | 0.0023564 | 0.20951 | -0.80572 | 0% | 0 | 70 | 1.3836
Heavy Duty Trucks | Diesel | Articulated 20 - 28 t | Euro IV | EGR | CO |  | 0.04 | 1 | 12 | 63 | 0.0010241 | 0.12837 | -0.086745 | 4.963 | 0.00083172 | 0.050726 | -0.13723 | 0% | 0 | 63 | 1.9095
Heavy Duty Trucks | Diesel | Articulated 20 - 28 t | Euro IV | EGR | CO |  | 0.06 | 0 | 12 | 84 | -0.00048706 | 0.034429 | 0.81314 | -12.3628 | -0.00049121 | 0.048546 | -0.46844 | 0% | 0 | 70 | 1.2623
Heavy Duty Trucks | Diesel | Articulated 20 - 28 t | Euro IV | EGR | CO |  | 0.06 | 0.5 | 12 | 60 | 0.00024476 | 0.03257 | 1.9358 | 8.6863 | -0.00021258 | 0.041565 | 0.44667 | 0% | 0 | 60 | 2.2599
Heavy Duty Trucks | Diesel | Articulated 20 - 28 t | Euro IV | EGR | CO |  | 0.06 | 1 | 12 | 47 | -0.0022729 | 0.1201 | 0.10248 | -13.9782 | -0.0010397 | 0.066549 | -0.63571 | 0% | 0 | 47 | 2.1949
Heavy Duty Trucks | Diesel | Articulated 20 - 28 t | Euro IV | EGR | NOx |  | -0.06 | 0 | 12 | 86 | 7.3042e-05 | -0.014629 | 0.74804 | 5.4479 | 0.00030817 | 0.0052619 | 0.22529 | 0% | 0 | 70 | 0.075937
Heavy Duty Trucks | Diesel | Articulated 20 - 28 t | Euro IV | EGR | NOx |  | -0.06 | 0.5 | 12 | 86 | -0.00063133 | 0.01068 | 3.8381 | 0.38657 | 0.0044491 | -0.01316 | 0.86007 | 0% | 0 | 70 | 0.068897
Heavy Duty Trucks | Diesel | Articulated 20 - 28 t | Euro IV | EGR | NOx |  | -0.06 | 1 | 12 | 86 | -0.00065818 | 0.0093207 | 4.2578 | 1.4147 | 0.0049003 | -0.023267 | 1.1217 | 0% | 0 | 70 | 0.072556
Heavy Duty Trucks | Diesel | Articulated 20 - 28 t | Euro IV | EGR | NOx |  | -0.04 | 0 | 12 | 86 | -0.00045769 | 0.021443 | 2.1419 | -2.063 | 0.00089838 | 0.024201 | 0.11067 | 0% | 0 | 70 | 0.22085
Heavy Duty Trucks | Diesel | Articulated 20 - 28 t | Euro IV | EGR | NOx |  | -0.04 | 0.5 | 12 | 86 | -0.00052942 | 0.02163 | 2.3127 | -1.5182 | 0.00078886 | 0.024557 | 0.17397 | 0% | 0 | 70 | 0.21029
Heavy Duty Trucks | Diesel | Articulated 20 - 28 t | Euro IV | EGR | NOx |  | -0.04 | 1 | 12 | 86 | -0.00058807 | 0.022501 | 2.6938 | -1.5746 | 0.00088164 | 0.021468 | 0.27072 | 0% | 0 | 70 | 0.22398
Heavy Duty Trucks | Diesel | Articulated 20 - 28 t | Euro IV | EGR | NOx |  | -0.02 | 0 | 12 | 86 | 0.00017974 | -0.014327 | 4.1146 | 3.7755 | 0.00016463 | 0.040609 | 0.25628 | 0% | 0 | 70 | 1.036
Heavy Duty Trucks | Diesel | Articulated 20 - 28 t | Euro IV | EGR | NOx |  | -0.02 | 0.5 | 12 | 86 | -0.0030506 | 0.45193 | -4.1729 | -1.2252 | 0.002897 | -0.001187 | -0.2821 | 0% | 0 | 70 | 0.90357
Heavy Duty Trucks | Diesel | Articulated 20 - 28 t | Euro IV | EGR | NOx |  | -0.02 | 1 | 12 | 86 | 2.6992e-05 | -0.0097752 | 0.69246 | -4.2077 | -5.3762e-05 | 0.005143 | -0.018164 | 0% | 0 | 70 | 1.0247
Heavy Duty Trucks | Diesel | Articulated 20 - 28 t | Euro IV | EGR | NOx |  | 0 | 0 | 12 | 86 | 0.00048243 | 0.11625 | 3.6328 | 1.2627 | 0.00016321 | 0.04938 | 0.066131 | 0% | 0 | 70 | 3.2741
Heavy Duty Trucks | Diesel | Articulated 20 - 28 t | Euro IV | EGR | NOx |  | 0 | 0.5 | 12 | 86 | 0.00090571 | 0.15747 | 3.9516 | 5.0616 | 0.00045508 | 0.036401 | 0.21623 | 0% | 0 | 70 | 3.9015
Heavy Duty Trucks | Diesel | Articulated 20 - 28 t | Euro IV | EGR | NOx |  | 0 | 1 | 12 | 86 | -0.00027435 | 0.013023 | 1.102 | -8.4066 | -9.9217e-05 | 0.0093742 | -0.046424 | 0% | 0 | 70 | 4.4435
Heavy Duty Trucks | Diesel | Articulated 20 - 28 t | Euro IV | EGR | NOx |  | 0.02 | 0 | 12 | 86 | 0.00091969 | 0.22115 | 1.9715 | 8.0698 | 0.00020571 | 0.038546 | 0.063819 | 0% | 0 | 70 | 5.855
Heavy Duty Trucks | Diesel | Articulated 20 - 28 t | Euro IV | EGR | NOx |  | 0.02 | 0.5 | 12 | 86 | 0.004684 | 0.71323 | -3.2241 | -16.8226 | 0.0010814 | 0.064212 | -0.55021 | 0% | 0 | 70 | 7.5094
Heavy Duty Trucks | Diesel | Articulated 20 - 28 t | Euro IV | EGR | NOx |  | 0.02 | 1 | 12 | 85 | 0.011877 | 1.5688 | -12.6816 | -50.2874 | 0.0023732 | 0.10293 | -1.3261 | 0% | 0 | 70 | 8.8312
Heavy Duty Trucks | Diesel | Articulated 20 - 28 t | Euro IV | EGR | NOx |  | 0.04 | 0 | 12 | 86 | 0.02701 | 3.3968 | -15.6021 | -11.4572 | 0.0048322 | 0.31147 | -2.11 | 0% | 0 | 70 | 8.1705
Heavy Duty Trucks | Diesel | Articulated 20 - 28 t | Euro IV | EGR | NOx |  | 0.04 | 0.5 | 12 | 80 | 0.00093088 | 0.31538 | 9.388 | 20.9144 | 0.00015141 | 0.030378 | 0.56987 | 0% | 0 | 70 | 10.565
Heavy Duty Trucks | Diesel | Articulated 20 - 28 t | Euro IV | EGR | NOx |  | 0.04 | 1 | 12 | 63 | -0.0066448 | 0.45737 | -0.34401 | -33.3227 | -0.00053338 | 0.040937 | -0.34118 | 0% | 0 | 63 | 12.9717
Heavy Duty Trucks | Diesel | Articulated 20 - 28 t | Euro IV | EGR | NOx |  | 0.06 | 0 | 12 | 84 | 0.0008903 | 1.1606 | 29.0115 | 19.6326 | 0.00042465 | 0.11259 | 1.6864 | 0% | 0 | 70 | 9.8632
Heavy Duty Trucks | Diesel | Articulated 20 - 28 t | Euro IV | EGR | NOx |  | 0.06 | 0.5 | 12 | 60 | -0.0049382 | 0.33425 | -1.2922 | -21.0924 | -0.00037521 | 0.027708 | -0.26555 | 0% | 0 | 60 | 13.7128
Heavy Duty Trucks | Diesel | Articulated 20 - 28 t | Euro IV | EGR | NOx |  | 0.06 | 1 | 12 | 47 | 0.0092862 | 0.91973 | -4.543 | -29.231 | 0.00067023 | 0.04421 | -0.40576 | 0% | 0 | 47 | 18.5798
Heavy Duty Trucks | Diesel | Articulated 20 - 28 t | Euro IV | EGR | VOC |  | -0.06 | 0 | 12 | 86 | -7.4376e-06 | 0.0028865 | 1.102 | -3.4217 | 0.034833 | 0.38211 | 0.57302 | 0% | 0 | 70 | 0.0061552
Heavy Duty Trucks | Diesel | Articulated 20 - 28 t | Euro IV | EGR | VOC |  | -0.06 | 0.5 | 12 | 86 | -6.3275e-06 | 0.002488 | 0.87143 | -2.7558 | 0.028833 | 0.33436 | 0.55664 | 0% | 0 | 70 | 0.0059016
Heavy Duty Trucks | Diesel | Articulated 20 - 28 t | Euro IV | EGR | VOC |  | -0.06 | 1 | 12 | 86 | -4.769e-06 | 0.0018438 | 0.68739 | -2.2388 | 0.022746 | 0.26941 | 0.64294 | 0% | 0 | 70 | 0.0058118
Heavy Duty Trucks | Diesel | Articulated 20 - 28 t | Euro IV | EGR | VOC |  | -0.04 | 0 | 12 | 86 | 1.2014e-05 | -0.0055283 | 0.78687 | 4.0437 | 0.00392 | 0.6408 | 2.8687 | 0% | 0 | 70 | 0.007717
Heavy Duty Trucks | Diesel | Articulated 20 - 28 t | Euro IV | EGR | VOC |  | -0.04 | 0.5 | 12 | 86 | 8.6502e-06 | -0.0031393 | 0.34429 | 2.7737 | 0.0013681 | 0.27097 | 2.5926 | 0% | 0 | 70 | 0.0073079
Heavy Duty Trucks | Diesel | Articulated 20 - 28 t | Euro IV | EGR | VOC |  | -0.04 | 1 | 12 | 86 | 1.3849e-05 | -0.0047359 | 0.48588 | 3.4296 | 0.0016291 | 0.36103 | 3.684 | 0% | 0 | 70 | 0.0073424
Heavy Duty Trucks | Diesel | Articulated 20 - 28 t | Euro IV | EGR | VOC |  | -0.02 | 0 | 12 | 86 | 2.0887e-05 | 0.0041558 | 0.57942 | 4.758 | 0.0049392 | 0.52505 | 2.2839 | 0% | 0 | 70 | 0.016455
Heavy Duty Trucks | Diesel | Articulated 20 - 28 t | Euro IV | EGR | VOC |  | -0.02 | 0.5 | 12 | 86 | 3.9555e-06 | -0.0015487 | 0.1901 | 1.3381 | -0.0002074 | 0.12203 | 1.2378 | 0% | 0 | 70 | 0.013715
Heavy Duty Trucks | Diesel | Articulated 20 - 28 t | Euro IV | EGR | VOC |  | -0.02 | 1 | 12 | 86 | 7.0868e-06 | -0.0023208 | 0.22676 | 1.242 | -0.00019872 | 0.1123 | 1.5285 | 0% | 0 | 70 | 0.013876
Heavy Duty Trucks | Diesel | Articulated 20 - 28 t | Euro IV | EGR | VOC |  | 0 | 0 | 12 | 86 | -3.1694e-17 | 3.0864e-16 | 1.7539 | 6.7218e-11 | -0.0065069 | 1.2503 | -0.11418 | 0% | 0 | 70 | 0.031588
Heavy Duty Trucks | Diesel | Articulated 20 - 28 t | Euro IV | EGR | VOC |  | 0 | 0.5 | 12 | 86 | -2.6131e-15 | -2.8247e-14 | 2.5323 | -1.8127e-10 | -0.006411 | 1.3753 | 4.2069 | 0% | 0 | 70 | 0.036668
Heavy Duty Trucks | Diesel | Articulated 20 - 28 t | Euro IV | EGR | VOC |  | 0 | 1 | 12 | 86 | -2.0981e-15 | -5.5662e-14 | 3.4005 | -8.863e-11 | -0.0066928 | 1.5457 | 7.3069 | 0% | 0 | 70 | 0.041112
Heavy Duty Trucks | Diesel | Articulated 20 - 28 t | Euro IV | EGR | VOC |  | 0.02 | 0 | 12 | 86 | 5.1032e-06 | 0.00086832 | 0.10414 | 1.9404 | -0.00019794 | 0.052357 | 1.4148 | 0% | 0 | 70 | 0.052956
Heavy Duty Trucks | Diesel | Articulated 20 - 28 t | Euro IV | EGR | VOC |  | 0.02 | 0.5 | 12 | 86 | 5.273e-07 | 0.0046549 | 0.36099 | 1.3917 | -0.0004785 | 0.15381 | 1.7224 | 0% | 0 | 70 | 0.069919
Heavy Duty Trucks | Diesel | Articulated 20 - 28 t | Euro IV | EGR | VOC |  | 0.02 | 1 | 12 | 85 | 0.0001751 | 0.043739 | 0.031229 | -2.6845 | 0.0060423 | 0.34885 | -2.9424 | 0% | 0 | 70 | 0.076592
Heavy Duty Trucks | Diesel | Articulated 20 - 28 t | Euro IV | EGR | VOC |  | 0.04 | 0 | 12 | 86 | 0.00024038 | 0.024233 | 0.41586 | 3.2445 | 0.0032197 | 0.36473 | 1.7851 | 0% | 0 | 70 | 0.077424
Heavy Duty Trucks | Diesel | Articulated 20 - 28 t | Euro IV | EGR | VOC |  | 0.04 | 0.5 | 12 | 80 | -0.0001609 | 0.012211 | 0.16 | -2.3969 | -0.001974 | 0.19256 | -1.5536 | 0% | 0 | 70 | 0.085257
Heavy Duty Trucks | Diesel | Articulated 20 - 28 t | Euro IV | EGR | VOC |  | 0.04 | 1 | 12 | 63 | -0.00043493 | 0.026881 | 0.19452 | -5.1681 | -0.0047526 | 0.37122 | -3.6525 | 0% | 0 | 63 | 0.091567
Heavy Duty Trucks | Diesel | Articulated 20 - 28 t | Euro IV | EGR | VOC |  | 0.06 | 0 | 12 | 84 | -0.00022692 | 0.019937 | 0.043827 | -2.6879 | -0.0024899 | 0.25874 | -2.5861 | 0% | 0 | 70 | 0.086933
Heavy Duty Trucks | Diesel | Articulated 20 - 28 t | Euro IV | EGR | VOC |  | 0.06 | 0.5 | 12 | 60 | 0.0016716 | -0.015986 | -0.35854 | 3.989 | 0.017877 | -0.44218 | 2.8429 | 0% | 0 | 60 | 0.11719
Heavy Duty Trucks | Diesel | Articulated 20 - 28 t | Euro IV | EGR | VOC |  | 0.06 | 1 | 12 | 47 | -0.00059473 | 0.021086 | 0.76595 | -4.4269 | -0.0061825 | 0.38398 | -1.2204 | 0% | 0 | 47 | 0.11014
Heavy Duty Trucks | Diesel | Articulated 20 - 28 t | Euro IV | EGR | PM Exhaust |  | -0.06 | 0 | 12 | 86 | 4.9629e-06 | -0.0016599 | 0.16111 | 0.9573 | -0.00078239 | 0.23243 | 3.08 | 0% | 0 | 70 | 0.0053436
Heavy Duty Trucks | Diesel | Articulated 20 - 28 t | Euro IV | EGR | PM Exhaust |  | -0.06 | 0.5 | 12 | 86 | 5.6444e-06 | -0.0018279 | 0.16984 | 0.93835 | -0.00084552 | 0.23191 | 3.36 | 0% | 0 | 70 | 0.0053688
Heavy Duty Trucks | Diesel | Articulated 20 - 28 t | Euro IV | EGR | PM Exhaust |  | -0.06 | 1 | 12 | 86 | 7.2343e-06 | -0.0022627 | 0.20439 | 0.98744 | -0.00079382 | 0.25128 | 4.0886 | 0% | 0 | 70 | 0.0053716
Heavy Duty Trucks | Diesel | Articulated 20 - 28 t | Euro IV | EGR | PM Exhaust |  | -0.04 | 0 | 12 | 86 | 6.5459e-06 | -0.0020954 | 0.19686 | 1.0222 | -0.00054509 | 0.21695 | 3.2032 | 0% | 0 | 70 | 0.0061621
Heavy Duty Trucks | Diesel | Articulated 20 - 28 t | Euro IV | EGR | PM Exhaust |  | -0.04 | 0.5 | 12 | 86 | 1.1306e-05 | -0.003463 | 0.31166 | 1.3006 | -0.00034803 | 0.28195 | 4.9207 | 0% | 0 | 70 | 0.0062401
Heavy Duty Trucks | Diesel | Articulated 20 - 28 t | Euro IV | EGR | PM Exhaust |  | -0.04 | 1 | 12 | 86 | 7.2425e-06 | -0.0021631 | 0.18899 | 0.64752 | 6.427e-06 | 0.14382 | 2.8741 | 0% | 0 | 70 | 0.0063446
Heavy Duty Trucks | Diesel | Articulated 20 - 28 t | Euro IV | EGR | PM Exhaust |  | -0.02 | 0 | 12 | 86 | -4.0493e-18 | 2.2769e-15 | 0.66515 | 1.1933e-13 | 0.0020454 | 0.74372 | 2.9796 | 0% | 0 | 70 | 0.010223
Heavy Duty Trucks | Diesel | Articulated 20 - 28 t | Euro IV | EGR | PM Exhaust |  | -0.02 | 0.5 | 12 | 86 | 7.731e-06 | -0.0022978 | 0.1878 | 0.68146 | -0.00057079 | 0.10801 | 2.5279 | 0% | 0 | 70 | 0.010227
Heavy Duty Trucks | Diesel | Articulated 20 - 28 t | Euro IV | EGR | PM Exhaust |  | -0.02 | 1 | 12 | 86 | 1.0275e-05 | -0.0053144 | 0.41725 | -2.7712 | -0.0036964 | 0.35477 | -1.6935 | 0% | 0 | 70 | 0.011136
Heavy Duty Trucks | Diesel | Articulated 20 - 28 t | Euro IV | EGR | PM Exhaust |  | 0 | 0 | 12 | 86 | 1.9072e-15 | 3.1359e-14 | 0.70215 | 6.7626e-11 | -0.0043423 | 0.68073 | 3.1249 | 0% | 0 | 70 | 0.023802
Heavy Duty Trucks | Diesel | Articulated 20 - 28 t | Euro IV | EGR | PM Exhaust |  | 0 | 0.5 | 12 | 86 | 1.8832e-14 | -1.5375e-13 | 1.1085 | 5.5066e-10 | -0.0036597 | 0.72106 | 6.5101 | 0% | 0 | 70 | 0.028385
Heavy Duty Trucks | Diesel | Articulated 20 - 28 t | Euro IV | EGR | PM Exhaust |  | 0 | 1 | 12 | 86 | 0.0019173 | -0.012261 | 0.072366 | 23.29 | 0.087505 | -2.6653 | 44.4798 | 0% | 0 | 70 | 0.03119
Heavy Duty Trucks | Diesel | Articulated 20 - 28 t | Euro IV | EGR | PM Exhaust |  | 0.02 | 0 | 12 | 86 | 1.0643e-05 | 0.0055015 | 0.34585 | 1.2012 | -0.00090247 | 0.27481 | 3.3545 | 0% | 0 | 70 | 0.044046
Heavy Duty Trucks | Diesel | Articulated 20 - 28 t | Euro IV | EGR | PM Exhaust |  | 0.02 | 0.5 | 12 | 86 | 3.3404e-05 | 0.020102 | 0.57422 | 0.77909 | 0.0024667 | 0.37386 | 4.2399 | 0% | 0 | 70 | 0.050737
Heavy Duty Trucks | Diesel | Articulated 20 - 28 t | Euro IV | EGR | PM Exhaust |  | 0.02 | 1 | 12 | 85 | -5.812e-05 | 0.027321 | 0.6836 | 0.67384 | 0.0028883 | 0.39984 | 4.2563 | 0% | 0 | 70 | 0.050022
Heavy Duty Trucks | Diesel | Articulated 20 - 28 t | Euro IV | EGR | PM Exhaust |  | 0.04 | 0 | 12 | 86 | -0.00026988 | 0.024694 | 0.089131 | -2.4114 | -0.0047894 | 0.50436 | -3.7786 | 0% | 0 | 70 | 0.057193
Heavy Duty Trucks | Diesel | Articulated 20 - 28 t | Euro IV | EGR | PM Exhaust |  | 0.04 | 0.5 | 12 | 80 | -7.0563e-05 | 0.00067009 | 0.59097 | -0.85593 | -0.0016613 | 0.15424 | 2.746 | 0% | 0 | 70 | 0.051805
Heavy Duty Trucks | Diesel | Articulated 20 - 28 t | Euro IV | EGR | PM Exhaust |  | 0.04 | 1 | 12 | 63 | -0.00038687 | 0.011662 | 1.1466 | -6.8981 | -0.0095034 | 0.70613 | -2.3402 | 0% | 0 | 63 | 0.053388
Heavy Duty Trucks | Diesel | Articulated 20 - 28 t | Euro IV | EGR | PM Exhaust |  | 0.06 | 0 | 12 | 84 | -0.00021019 | 0.01601 | 0.50992 | -0.94985 | -0.0023294 | 0.27986 | 2.3663 | 0% | 0 | 70 | 0.055689
Heavy Duty Trucks | Diesel | Articulated 20 - 28 t | Euro IV | EGR | PM Exhaust |  | 0.06 | 0.5 | 12 | 60 | -0.00032313 | 0.0024735 | 1.445 | -4.7661 | -0.0083855 | 0.5783 | 1.6036 | 0% | 0 | 60 | 0.057366
Heavy Duty Trucks | Diesel | Articulated 20 - 28 t | Euro IV | EGR | PM Exhaust |  | 0.06 | 1 | 12 | 47 | -0.00018779 | 0.05111 | 0.94294 | 0.90282 | 0.007323 | 0.50412 | 3.0474 | 0% | 0 | 47 | 0.068725
Heavy Duty Trucks | Diesel | Articulated 20 - 28 t | Euro IV | EGR | EC |  | -0.06 | 0 | 12 | 86 | -0.0030787 | 0.07082 | 17.127 | -5.9909 | 0.0085137 | 0.0086333 | 1.481 | 0% | 0 | 70 | 0.15782
Heavy Duty Trucks | Diesel | Articulated 20 - 28 t | Euro IV | EGR | EC |  | -0.06 | 0.5 | 12 | 86 | -0.0024365 | 0.042898 | 15.4279 | -1.5422 | 0.0080601 | -0.014592 | 1.7857 | 0% | 0 | 70 | 0.1607
Heavy Duty Trucks | Diesel | Articulated 20 - 28 t | Euro IV | EGR | EC |  | -0.06 | 1 | 12 | 86 | -0.0025421 | 0.036585 | 17.4519 | 5.728 | 0.0092581 | -0.047375 | 2.591 | 0% | 0 | 70 | 0.17112
Heavy Duty Trucks | Diesel | Articulated 20 - 28 t | Euro IV | EGR | EC |  | -0.04 | 0 | 12 | 86 | 0.00054351 | -0.13412 | 9.1091 | 31.9921 | 0.00048672 | 0.035299 | 0.73728 | 0% | 0 | 70 | 0.50792
Heavy Duty Trucks | Diesel | Articulated 20 - 28 t | Euro IV | EGR | EC |  | -0.04 | 0.5 | 12 | 86 | 0.0011114 | -0.26 | 16.6002 | 30.3271 | 0.0008535 | 0.041813 | 1.3214 | 0% | 0 | 70 | 0.50759
Heavy Duty Trucks | Diesel | Articulated 20 - 28 t | Euro IV | EGR | EC |  | -0.04 | 1 | 12 | 82 | -0.0017127 | 0.19974 | -3.6742 | 34.6683 | 0.0012346 | -0.030384 | 0.34615 | 0% | 0 | 70 | 0.56468
Heavy Duty Trucks | Diesel | Articulated 20 - 28 t | Euro IV | EGR | EC |  | -0.02 | 0 | 12 | 86 | -2.9118e-05 | 0.052673 | 2.8019 | -6.465 | 0.00038228 | 0.014295 | 0.020466 | 0% | 0 | 70 | 2.1608
Heavy Duty Trucks | Diesel | Articulated 20 - 28 t | Euro IV | EGR | EC |  | -0.02 | 0.5 | 12 | 86 | 3.9826e-05 | -0.01717 | 1.299 | -9.3944 | -5.7912e-05 | 0.00561 | -0.033514 | 0% | 0 | 70 | 2.0957
Heavy Duty Trucks | Diesel | Articulated 20 - 28 t | Euro IV | EGR | EC |  | -0.02 | 1 | 12 | 86 | 5.627e-05 | -0.021971 | 1.5881 | -9.1673 | -5.4826e-05 | 0.0052529 | -0.013889 | 0% | 0 | 70 | 2.2883
Heavy Duty Trucks | Diesel | Articulated 20 - 28 t | Euro IV | EGR | EC |  | 0 | 0 | 12 | 86 | -6.9659e-06 | 0.021435 | 1.6396 | 5.0123 | -2.8293e-05 | 0.0077436 | 0.053261 | 0% | 0 | 70 | 6.9578
Heavy Duty Trucks | Diesel | Articulated 20 - 28 t | Euro IV | EGR | EC |  | 0 | 0.5 | 12 | 86 | -0.00019987 | 0.027448 | 2.8771 | 9.4948 | -4.3753e-05 | 0.0080286 | 0.11507 | 0% | 0 | 70 | 8.5476
Heavy Duty Trucks | Diesel | Articulated 20 - 28 t | Euro IV | EGR | EC |  | 0 | 1 | 12 | 86 | 0.0017072 | 0.025957 | -0.72128 | 9.753 | 0.00025988 | -0.0053808 | 0.056278 | 0% | 0 | 70 | 10.073
Heavy Duty Trucks | Diesel | Articulated 20 - 28 t | Euro IV | EGR | EC |  | 0.02 | 0 | 12 | 86 | 0.00016907 | 0.080122 | 4.5724 | 14.1992 | -4.3274e-05 | 0.01313 | 0.17101 | 0% | 0 | 70 | 12.769
Heavy Duty Trucks | Diesel | Articulated 20 - 28 t | Euro IV | EGR | EC |  | 0.02 | 0.5 | 12 | 86 | 5.8839e-06 | 0.1046 | 4.8319 | 9.729 | -2.7959e-05 | 0.0096333 | 0.14628 | 0% | 0 | 70 | 18.0238
Heavy Duty Trucks | Diesel | Articulated 20 - 28 t | Euro IV | EGR | EC |  | 0.02 | 1 | 12 | 85 | 0.01092 | -0.43199 | 13.1595 | 32.5472 | 0.00046471 | -0.016905 | 0.51383 | 0% | 0 | 70 | 22.9484
Heavy Duty Trucks | Diesel | Articulated 20 - 28 t | Euro IV | EGR | EC |  | 0.04 | 0 | 12 | 86 | 0.00037472 | 0.21495 | 9.5568 | 19.8563 | -6.0832e-05 | 0.019743 | 0.30486 | 0% | 0 | 70 | 19.2419
Heavy Duty Trucks | Diesel | Articulated 20 - 28 t | Euro IV | EGR | EC |  | 0.04 | 0.5 | 12 | 80 | -0.00023838 | 0.28677 | 9.9169 | 10.7594 | -3.7424e-05 | 0.01395 | 0.2449 | 0% | 0 | 70 | 27.9147
Heavy Duty Trucks | Diesel | Articulated 20 - 28 t | Euro IV | EGR | EC |  | 0.04 | 1 | 12 | 63 | -0.011126 | 0.83539 | -4.6558 | -31.7485 | -0.00032429 | 0.025642 | -0.23548 | 0% | 0 | 63 | 35.6477
Heavy Duty Trucks | Diesel | Articulated 20 - 28 t | Euro IV | EGR | EC |  | 0.06 | 0 | 12 | 84 | 0.018123 | 1.9503 | 13.4398 | 10.7393 | 0.00055971 | 0.092863 | 0.083487 | 0% | 0 | 70 | 25.6172
Heavy Duty Trucks | Diesel | Articulated 20 - 28 t | Euro IV | EGR | EC |  | 0.06 | 0.5 | 12 | 60 | 0.014137 | -0.44988 | 4.7927 | 11.3065 | 0.00038506 | -0.012922 | 0.15353 | 0% | 0 | 60 | 37.7812
Heavy Duty Trucks | Diesel | Articulated 20 - 28 t | Euro IV | EGR | EC |  | 0.06 | 1 | 12 | 47 | -0.045468 | 2.1944 | 9.8241 | -11.6116 | -0.00095972 | 0.049429 | 0.049226 | 0% | 0 | 47 | 48.6439
Heavy Duty Trucks | Diesel | Articulated 20 - 28 t | Euro IV | EGR | CH4 | Urban Peak |  |  | 10 | 130 | 0 | 0 | 175 | 0 | 0 | 0 | 1000 | 97% | 0 | 70 | 0.00525
Heavy Duty Trucks | Diesel | Articulated 20 - 28 t | Euro IV | EGR | CH4 | Urban Off Peak |  |  | 10 | 130 | 0 | 0 | 175 | 0 | 0 | 0 | 1000 | 97% | 0 | 70 | 0.00525
Heavy Duty Trucks | Diesel | Articulated 20 - 28 t | Euro IV | EGR | CH4 | Rural |  |  | 10 | 130 | 0 | 0 | 80 | 0 | 0 | 0 | 1000 | 93% | 0 | 70 | 0.0056
Heavy Duty Trucks | Diesel | Articulated 20 - 28 t | Euro IV | EGR | CH4 | Highway |  |  | 10 | 130 | 0 | 0 | 70 | 0 | 0 | 0 | 1000 | 94% | 0 | 70 | 0.0042
Heavy Duty Trucks | Diesel | Articulated 20 - 28 t | Euro IV | EGR | NH3 | Urban Peak |  |  | 10 | 130 | 0 | 0 | 0.0029 | 0 | 0 | 0 | 1 | 0% | 0 | 70 | 0.0029
Heavy Duty Trucks | Diesel | Articulated 20 - 28 t | Euro IV | EGR | NH3 | Urban Off Peak |  |  | 10 | 130 | 0 | 0 | 0.0029 | 0 | 0 | 0 | 1 | 0% | 0 | 70 | 0.0029
Heavy Duty Trucks | Diesel | Articulated 20 - 28 t | Euro IV | EGR | NH3 | Rural |  |  | 10 | 130 | 0 | 0 | 0.0029 | 0 | 0 | 0 | 1 | 0% | 0 | 70 | 0.0029
Heavy Duty Trucks | Diesel | Articulated 20 - 28 t | Euro IV | EGR | NH3 | Highway |  |  | 10 | 130 | 0 | 0 | 0.0029 | 0 | 0 | 0 | 1 | 0% | 0 | 70 | 0.0029
Heavy Duty Trucks | Diesel | Articulated 20 - 28 t | Euro IV | EGR | N2O | Urban Peak |  |  | 10 | 130 | 0 | 0 | 0.0112 | 0 | 0 | 0 | 1 | 0% | 0 | 70 | 0.0112
Heavy Duty Trucks | Diesel | Articulated 20 - 28 t | Euro IV | EGR | N2O | Urban Off Peak |  |  | 10 | 130 | 0 | 0 | 0.0112 | 0 | 0 | 0 | 1 | 0% | 0 | 70 | 0.0112
Heavy Duty Trucks | Diesel | Articulated 20 - 28 t | Euro IV | EGR | N2O | Rural |  |  | 10 | 130 | 0 | 0 | 0.0138 | 0 | 0 | 0 | 1 | 0% | 0 | 70 | 0.0138
Heavy Duty Trucks | Diesel | Articulated 20 - 28 t | Euro IV | EGR | N2O | Highway |  |  | 10 | 130 | 0 | 0 | 0.0114 | 0 | 0 | 0 | 1 | 0% | 0 | 70 | 0.0114
Heavy Duty Trucks | Diesel | Articulated 20 - 28 t | Euro IV | EGR | SPN23 | Urban Peak | -0.06 | 0 | 12 | 86 | -0.0030787 | 0.07082 | 17.127 | -5.9909 | 0.0085137 | 0.0086333 | 1.481 | -1.4757e+13 | 0 | 70 | 2.3289e+12
Heavy Duty Trucks | Diesel | Articulated 20 - 28 t | Euro IV | EGR | SPN23 | Urban Peak | -0.06 | 0.5 | 12 | 86 | -0.0024365 | 0.042898 | 15.4279 | -1.5422 | 0.0080601 | -0.014592 | 1.7857 | -1.4757e+13 | 0 | 70 | 2.3714e+12
Heavy Duty Trucks | Diesel | Articulated 20 - 28 t | Euro IV | EGR | SPN23 | Urban Peak | -0.06 | 1 | 12 | 86 | -0.0025421 | 0.036585 | 17.4519 | 5.728 | 0.0092581 | -0.047375 | 2.591 | -1.4757e+13 | 0 | 70 | 2.5251e+12
Heavy Duty Trucks | Diesel | Articulated 20 - 28 t | Euro IV | EGR | SPN23 | Urban Peak | -0.04 | 0 | 12 | 86 | 0.00054351 | -0.13412 | 9.1091 | 31.9921 | 0.00048672 | 0.035299 | 0.73728 | -1.4757e+13 | 0 | 70 | 7.4951e+12
Heavy Duty Trucks | Diesel | Articulated 20 - 28 t | Euro IV | EGR | SPN23 | Urban Peak | -0.04 | 0.5 | 12 | 86 | 0.0011114 | -0.26 | 16.6002 | 30.3271 | 0.0008535 | 0.041813 | 1.3214 | -1.4757e+13 | 0 | 70 | 7.4902e+12
Heavy Duty Trucks | Diesel | Articulated 20 - 28 t | Euro IV | EGR | SPN23 | Urban Peak | -0.04 | 1 | 12 | 82 | -0.0017127 | 0.19974 | -3.6742 | 34.6683 | 0.0012346 | -0.030384 | 0.34615 | -1.4757e+13 | 0 | 70 | 8.3327e+12
Heavy Duty Trucks | Diesel | Articulated 20 - 28 t | Euro IV | EGR | SPN23 | Urban Peak | -0.02 | 0 | 12 | 86 | -2.9118e-05 | 0.052673 | 2.8019 | -6.465 | 0.00038228 | 0.014295 | 0.020466 | -1.4757e+13 | 0 | 70 | 31885763423725
Heavy Duty Trucks | Diesel | Articulated 20 - 28 t | Euro IV | EGR | SPN23 | Urban Peak | -0.02 | 0.5 | 12 | 86 | 3.9826e-05 | -0.01717 | 1.299 | -9.3944 | -5.7912e-05 | 0.00561 | -0.033514 | -1.4757e+13 | 0 | 70 | 3.0926e+13
Heavy Duty Trucks | Diesel | Articulated 20 - 28 t | Euro IV | EGR | SPN23 | Urban Peak | -0.02 | 1 | 12 | 86 | 5.627e-05 | -0.021971 | 1.5881 | -9.1673 | -5.4826e-05 | 0.0052529 | -0.013889 | -1.4757e+13 | 0 | 70 | 33766783990436
Heavy Duty Trucks | Diesel | Articulated 20 - 28 t | Euro IV | EGR | SPN23 | Urban Peak | 0 | 0 | 12 | 86 | -6.9659e-06 | 0.021435 | 1.6396 | 5.0123 | -2.8293e-05 | 0.0077436 | 0.053261 | -1.4757e+13 | 0 | 70 | 102672653493194
Heavy Duty Trucks | Diesel | Articulated 20 - 28 t | Euro IV | EGR | SPN23 | Urban Peak | 0 | 0.5 | 12 | 86 | -0.00019987 | 0.027448 | 2.8771 | 9.4948 | -4.3753e-05 | 0.0080286 | 0.11507 | -1.4757e+13 | 0 | 70 | 126132153915999
Heavy Duty Trucks | Diesel | Articulated 20 - 28 t | Euro IV | EGR | SPN23 | Urban Peak | 0 | 1 | 12 | 86 | 0.0017072 | 0.025957 | -0.72128 | 9.753 | 0.00025988 | -0.0053808 | 0.056278 | -1.4757e+13 | 0 | 70 | 148642564833105
Heavy Duty Trucks | Diesel | Articulated 20 - 28 t | Euro IV | EGR | SPN23 | Urban Peak | 0.02 | 0 | 12 | 86 | 0.00016907 | 0.080122 | 4.5724 | 14.1992 | -4.3274e-05 | 0.01313 | 0.17101 | -1.4757e+13 | 0 | 70 | 188426290250278
Heavy Duty Trucks | Diesel | Articulated 20 - 28 t | Euro IV | EGR | SPN23 | Urban Peak | 0.02 | 0.5 | 12 | 86 | 5.8839e-06 | 0.1046 | 4.8319 | 9.729 | -2.7959e-05 | 0.0096333 | 0.14628 | -1.4757e+13 | 0 | 70 | 265968469571533
Heavy Duty Trucks | Diesel | Articulated 20 - 28 t | Euro IV | EGR | SPN23 | Urban Peak | 0.02 | 1 | 12 | 85 | 0.01092 | -0.43199 | 13.1595 | 32.5472 | 0.00046471 | -0.016905 | 0.51383 | -1.4757e+13 | 0 | 70 | 338638703515439
Heavy Duty Trucks | Diesel | Articulated 20 - 28 t | Euro IV | EGR | SPN23 | Urban Peak | 0.04 | 0 | 12 | 86 | 0.00037472 | 0.21495 | 9.5568 | 19.8563 | -6.0832e-05 | 0.019743 | 0.30486 | -1.4757e+13 | 0 | 70 | 283943415558555
Heavy Duty Trucks | Diesel | Articulated 20 - 28 t | Euro IV | EGR | SPN23 | Urban Peak | 0.04 | 0.5 | 12 | 80 | -0.00023838 | 0.28677 | 9.9169 | 10.7594 | -3.7424e-05 | 0.01395 | 0.2449 | -1.4757e+13 | 0 | 70 | 411923420529174
Heavy Duty Trucks | Diesel | Articulated 20 - 28 t | Euro IV | EGR | SPN23 | Urban Peak | 0.04 | 1 | 12 | 63 | -0.011126 | 0.83539 | -4.6558 | -31.7485 | -0.00032429 | 0.025642 | -0.23548 | -1.4757e+13 | 0 | 63 | 526035450039144
Heavy Duty Trucks | Diesel | Articulated 20 - 28 t | Euro IV | EGR | SPN23 | Urban Peak | 0.06 | 0 | 12 | 84 | 0.018123 | 1.9503 | 13.4398 | 10.7393 | 0.00055971 | 0.092863 | 0.083487 | -1.4757e+13 | 0 | 70 | 378021202659145
Heavy Duty Trucks | Diesel | Articulated 20 - 28 t | Euro IV | EGR | SPN23 | Urban Peak | 0.06 | 0.5 | 12 | 60 | 0.014137 | -0.44988 | 4.7927 | 11.3065 | 0.00038506 | -0.012922 | 0.15353 | -1.4757e+13 | 0 | 60 | 557518497571925
Heavy Duty Trucks | Diesel | Articulated 20 - 28 t | Euro IV | EGR | SPN23 | Urban Peak | 0.06 | 1 | 12 | 47 | -0.045468 | 2.1944 | 9.8241 | -11.6116 | -0.00095972 | 0.049429 | 0.049226 | -1.4757e+13 | 0 | 47 | 717813917685334
Heavy Duty Trucks | Diesel | Articulated 20 - 28 t | Euro IV | EGR | SPN23 | Urban Off Peak | -0.06 | 0 | 12 | 86 | -0.0030787 | 0.07082 | 17.127 | -5.9909 | 0.0085137 | 0.0086333 | 1.481 | -1.4757e+13 | 0 | 70 | 2.3289e+12
Heavy Duty Trucks | Diesel | Articulated 20 - 28 t | Euro IV | EGR | SPN23 | Urban Off Peak | -0.06 | 0.5 | 12 | 86 | -0.0024365 | 0.042898 | 15.4279 | -1.5422 | 0.0080601 | -0.014592 | 1.7857 | -1.4757e+13 | 0 | 70 | 2.3714e+12
Heavy Duty Trucks | Diesel | Articulated 20 - 28 t | Euro IV | EGR | SPN23 | Urban Off Peak | -0.06 | 1 | 12 | 86 | -0.0025421 | 0.036585 | 17.4519 | 5.728 | 0.0092581 | -0.047375 | 2.591 | -1.4757e+13 | 0 | 70 | 2.5251e+12
Heavy Duty Trucks | Diesel | Articulated 20 - 28 t | Euro IV | EGR | SPN23 | Urban Off Peak | -0.04 | 0 | 12 | 86 | 0.00054351 | -0.13412 | 9.1091 | 31.9921 | 0.00048672 | 0.035299 | 0.73728 | -1.4757e+13 | 0 | 70 | 7.4951e+12
Heavy Duty Trucks | Diesel | Articulated 20 - 28 t | Euro IV | EGR | SPN23 | Urban Off Peak | -0.04 | 0.5 | 12 | 86 | 0.0011114 | -0.26 | 16.6002 | 30.3271 | 0.0008535 | 0.041813 | 1.3214 | -1.4757e+13 | 0 | 70 | 7.4902e+12
Heavy Duty Trucks | Diesel | Articulated 20 - 28 t | Euro IV | EGR | SPN23 | Urban Off Peak | -0.04 | 1 | 12 | 82 | -0.0017127 | 0.19974 | -3.6742 | 34.6683 | 0.0012346 | -0.030384 | 0.34615 | -1.4757e+13 | 0 | 70 | 8.3327e+12
Heavy Duty Trucks | Diesel | Articulated 20 - 28 t | Euro IV | EGR | SPN23 | Urban Off Peak | -0.02 | 0 | 12 | 86 | -2.9118e-05 | 0.052673 | 2.8019 | -6.465 | 0.00038228 | 0.014295 | 0.020466 | -1.4757e+13 | 0 | 70 | 31885763423725
Heavy Duty Trucks | Diesel | Articulated 20 - 28 t | Euro IV | EGR | SPN23 | Urban Off Peak | -0.02 | 0.5 | 12 | 86 | 3.9826e-05 | -0.01717 | 1.299 | -9.3944 | -5.7912e-05 | 0.00561 | -0.033514 | -1.4757e+13 | 0 | 70 | 3.0926e+13
Heavy Duty Trucks | Diesel | Articulated 20 - 28 t | Euro IV | EGR | SPN23 | Urban Off Peak | -0.02 | 1 | 12 | 86 | 5.627e-05 | -0.021971 | 1.5881 | -9.1673 | -5.4826e-05 | 0.0052529 | -0.013889 | -1.4757e+13 | 0 | 70 | 33766783990436
Heavy Duty Trucks | Diesel | Articulated 20 - 28 t | Euro IV | EGR | SPN23 | Urban Off Peak | 0 | 0 | 12 | 86 | -6.9659e-06 | 0.021435 | 1.6396 | 5.0123 | -2.8293e-05 | 0.0077436 | 0.053261 | -1.4757e+13 | 0 | 70 | 102672653493194
Heavy Duty Trucks | Diesel | Articulated 20 - 28 t | Euro IV | EGR | SPN23 | Urban Off Peak | 0 | 0.5 | 12 | 86 | -0.00019987 | 0.027448 | 2.8771 | 9.4948 | -4.3753e-05 | 0.0080286 | 0.11507 | -1.4757e+13 | 0 | 70 | 126132153915999
Heavy Duty Trucks | Diesel | Articulated 20 - 28 t | Euro IV | EGR | SPN23 | Urban Off Peak | 0 | 1 | 12 | 86 | 0.0017072 | 0.025957 | -0.72128 | 9.753 | 0.00025988 | -0.0053808 | 0.056278 | -1.4757e+13 | 0 | 70 | 148642564833105
Heavy Duty Trucks | Diesel | Articulated 20 - 28 t | Euro IV | EGR | SPN23 | Urban Off Peak | 0.02 | 0 | 12 | 86 | 0.00016907 | 0.080122 | 4.5724 | 14.1992 | -4.3274e-05 | 0.01313 | 0.17101 | -1.4757e+13 | 0 | 70 | 188426290250278
Heavy Duty Trucks | Diesel | Articulated 20 - 28 t | Euro IV | EGR | SPN23 | Urban Off Peak | 0.02 | 0.5 | 12 | 86 | 5.8839e-06 | 0.1046 | 4.8319 | 9.729 | -2.7959e-05 | 0.0096333 | 0.14628 | -1.4757e+13 | 0 | 70 | 265968469571533
Heavy Duty Trucks | Diesel | Articulated 20 - 28 t | Euro IV | EGR | SPN23 | Urban Off Peak | 0.02 | 1 | 12 | 85 | 0.01092 | -0.43199 | 13.1595 | 32.5472 | 0.00046471 | -0.016905 | 0.51383 | -1.4757e+13 | 0 | 70 | 338638703515439
Heavy Duty Trucks | Diesel | Articulated 20 - 28 t | Euro IV | EGR | SPN23 | Urban Off Peak | 0.04 | 0 | 12 | 86 | 0.00037472 | 0.21495 | 9.5568 | 19.8563 | -6.0832e-05 | 0.019743 | 0.30486 | -1.4757e+13 | 0 | 70 | 283943415558555
Heavy Duty Trucks | Diesel | Articulated 20 - 28 t | Euro IV | EGR | SPN23 | Urban Off Peak | 0.04 | 0.5 | 12 | 80 | -0.00023838 | 0.28677 | 9.9169 | 10.7594 | -3.7424e-05 | 0.01395 | 0.2449 | -1.4757e+13 | 0 | 70 | 411923420529174
Heavy Duty Trucks | Diesel | Articulated 20 - 28 t | Euro IV | EGR | SPN23 | Urban Off Peak | 0.04 | 1 | 12 | 63 | -0.011126 | 0.83539 | -4.6558 | -31.7485 | -0.00032429 | 0.025642 | -0.23548 | -1.4757e+13 | 0 | 63 | 526035450039144
Heavy Duty Trucks | Diesel | Articulated 20 - 28 t | Euro IV | EGR | SPN23 | Urban Off Peak | 0.06 | 0 | 12 | 84 | 0.018123 | 1.9503 | 13.4398 | 10.7393 | 0.00055971 | 0.092863 | 0.083487 | -1.4757e+13 | 0 | 70 | 378021202659145
Heavy Duty Trucks | Diesel | Articulated 20 - 28 t | Euro IV | EGR | SPN23 | Urban Off Peak | 0.06 | 0.5 | 12 | 60 | 0.014137 | -0.44988 | 4.7927 | 11.3065 | 0.00038506 | -0.012922 | 0.15353 | -1.4757e+13 | 0 | 60 | 557518497571925
Heavy Duty Trucks | Diesel | Articulated 20 - 28 t | Euro IV | EGR | SPN23 | Urban Off Peak | 0.06 | 1 | 12 | 47 | -0.045468 | 2.1944 | 9.8241 | -11.6116 | -0.00095972 | 0.049429 | 0.049226 | -1.4757e+13 | 0 | 47 | 717813917685334
Heavy Duty Trucks | Diesel | Articulated 20 - 28 t | Euro IV | EGR | SPN23 | Rural | -0.06 | 0 | 12 | 86 | -0.0030787 | 0.07082 | 17.127 | -5.9909 | 0.0085137 | 0.0086333 | 1.481 | -7.5526e+12 | 0 | 70 | 1.192e+12
Heavy Duty Trucks | Diesel | Articulated 20 - 28 t | Euro IV | EGR | SPN23 | Rural | -0.06 | 0.5 | 12 | 86 | -0.0024365 | 0.042898 | 15.4279 | -1.5422 | 0.0080601 | -0.014592 | 1.7857 | -7.5526e+12 | 0 | 70 | 1.2137e+12
Heavy Duty Trucks | Diesel | Articulated 20 - 28 t | Euro IV | EGR | SPN23 | Rural | -0.06 | 1 | 12 | 86 | -0.0025421 | 0.036585 | 17.4519 | 5.728 | 0.0092581 | -0.047375 | 2.591 | -7.5526e+12 | 0 | 70 | 1.2924e+12
Heavy Duty Trucks | Diesel | Articulated 20 - 28 t | Euro IV | EGR | SPN23 | Rural | -0.04 | 0 | 12 | 86 | 0.00054351 | -0.13412 | 9.1091 | 31.9921 | 0.00048672 | 0.035299 | 0.73728 | -7.5526e+12 | 0 | 70 | 3.8361e+12
Heavy Duty Trucks | Diesel | Articulated 20 - 28 t | Euro IV | EGR | SPN23 | Rural | -0.04 | 0.5 | 12 | 86 | 0.0011114 | -0.26 | 16.6002 | 30.3271 | 0.0008535 | 0.041813 | 1.3214 | -7.5526e+12 | 0 | 70 | 3.8336e+12
Heavy Duty Trucks | Diesel | Articulated 20 - 28 t | Euro IV | EGR | SPN23 | Rural | -0.04 | 1 | 12 | 82 | -0.0017127 | 0.19974 | -3.6742 | 34.6683 | 0.0012346 | -0.030384 | 0.34615 | -7.5526e+12 | 0 | 70 | 4.2648e+12
Heavy Duty Trucks | Diesel | Articulated 20 - 28 t | Euro IV | EGR | SPN23 | Rural | -0.02 | 0 | 12 | 86 | -2.9118e-05 | 0.052673 | 2.8019 | -6.465 | 0.00038228 | 0.014295 | 0.020466 | -7.5526e+12 | 0 | 70 | 1.632e+13
Heavy Duty Trucks | Diesel | Articulated 20 - 28 t | Euro IV | EGR | SPN23 | Rural | -0.02 | 0.5 | 12 | 86 | 3.9826e-05 | -0.01717 | 1.299 | -9.3944 | -5.7912e-05 | 0.00561 | -0.033514 | -7.5526e+12 | 0 | 70 | 1.5828e+13
Heavy Duty Trucks | Diesel | Articulated 20 - 28 t | Euro IV | EGR | SPN23 | Rural | -0.02 | 1 | 12 | 86 | 5.627e-05 | -0.021971 | 1.5881 | -9.1673 | -5.4826e-05 | 0.0052529 | -0.013889 | -7.5526e+12 | 0 | 70 | 1.7282e+13
Heavy Duty Trucks | Diesel | Articulated 20 - 28 t | Euro IV | EGR | SPN23 | Rural | 0 | 0 | 12 | 86 | -6.9659e-06 | 0.021435 | 1.6396 | 5.0123 | -2.8293e-05 | 0.0077436 | 0.053261 | -7.5526e+12 | 0 | 70 | 52549133501262
Heavy Duty Trucks | Diesel | Articulated 20 - 28 t | Euro IV | EGR | SPN23 | Rural | 0 | 0.5 | 12 | 86 | -0.00019987 | 0.027448 | 2.8771 | 9.4948 | -4.3753e-05 | 0.0080286 | 0.11507 | -7.5526e+12 | 0 | 70 | 6.4556e+13
Heavy Duty Trucks | Diesel | Articulated 20 - 28 t | Euro IV | EGR | SPN23 | Rural | 0 | 1 | 12 | 86 | 0.0017072 | 0.025957 | -0.72128 | 9.753 | 0.00025988 | -0.0053808 | 0.056278 | -7.5526e+12 | 0 | 70 | 7.6077e+13
Heavy Duty Trucks | Diesel | Articulated 20 - 28 t | Euro IV | EGR | SPN23 | Rural | 0.02 | 0 | 12 | 86 | 0.00016907 | 0.080122 | 4.5724 | 14.1992 | -4.3274e-05 | 0.01313 | 0.17101 | -7.5526e+12 | 0 | 70 | 9.6439e+13
Heavy Duty Trucks | Diesel | Articulated 20 - 28 t | Euro IV | EGR | SPN23 | Rural | 0.02 | 0.5 | 12 | 86 | 5.8839e-06 | 0.1046 | 4.8319 | 9.729 | -2.7959e-05 | 0.0096333 | 0.14628 | -7.5526e+12 | 0 | 70 | 136125951157650
Heavy Duty Trucks | Diesel | Articulated 20 - 28 t | Euro IV | EGR | SPN23 | Rural | 0.02 | 1 | 12 | 85 | 0.01092 | -0.43199 | 13.1595 | 32.5472 | 0.00046471 | -0.016905 | 0.51383 | -7.5526e+12 | 0 | 70 | 173319475384035
Heavy Duty Trucks | Diesel | Articulated 20 - 28 t | Euro IV | EGR | SPN23 | Rural | 0.04 | 0 | 12 | 86 | 0.00037472 | 0.21495 | 9.5568 | 19.8563 | -6.0832e-05 | 0.019743 | 0.30486 | -7.5526e+12 | 0 | 70 | 145325750755823
Heavy Duty Trucks | Diesel | Articulated 20 - 28 t | Euro IV | EGR | SPN23 | Rural | 0.04 | 0.5 | 12 | 80 | -0.00023838 | 0.28677 | 9.9169 | 10.7594 | -3.7424e-05 | 0.01395 | 0.2449 | -7.5526e+12 | 0 | 70 | 210827499643019
Heavy Duty Trucks | Diesel | Articulated 20 - 28 t | Euro IV | EGR | SPN23 | Rural | 0.04 | 1 | 12 | 63 | -0.011126 | 0.83539 | -4.6558 | -31.7485 | -0.00032429 | 0.025642 | -0.23548 | -7.5526e+12 | 0 | 63 | 269231447225974
Heavy Duty Trucks | Diesel | Articulated 20 - 28 t | Euro IV | EGR | SPN23 | Rural | 0.06 | 0 | 12 | 84 | 0.018123 | 1.9503 | 13.4398 | 10.7393 | 0.00055971 | 0.092863 | 0.083487 | -7.5526e+12 | 0 | 70 | 193475925370526
Heavy Duty Trucks | Diesel | Articulated 20 - 28 t | Euro IV | EGR | SPN23 | Rural | 0.06 | 0.5 | 12 | 60 | 0.014137 | -0.44988 | 4.7927 | 11.3065 | 0.00038506 | -0.012922 | 0.15353 | -7.5526e+12 | 0 | 60 | 285344860209270
Heavy Duty Trucks | Diesel | Articulated 20 - 28 t | Euro IV | EGR | SPN23 | Rural | 0.06 | 1 | 12 | 47 | -0.045468 | 2.1944 | 9.8241 | -11.6116 | -0.00095972 | 0.049429 | 0.049226 | -7.5526e+12 | 0 | 47 | 367386038113947
Heavy Duty Trucks | Diesel | Articulated 20 - 28 t | Euro IV | EGR | SPN23 | Highway | -0.06 | 0 | 12 | 86 | -0.0030787 | 0.07082 | 17.127 | -5.9909 | 0.0085137 | 0.0086333 | 1.481 | -8.4336e+12 | 0 | 70 | 1.331e+12
Heavy Duty Trucks | Diesel | Articulated 20 - 28 t | Euro IV | EGR | SPN23 | Highway | -0.06 | 0.5 | 12 | 86 | -0.0024365 | 0.042898 | 15.4279 | -1.5422 | 0.0080601 | -0.014592 | 1.7857 | -8.4336e+12 | 0 | 70 | 1.3553e+12
Heavy Duty Trucks | Diesel | Articulated 20 - 28 t | Euro IV | EGR | SPN23 | Highway | -0.06 | 1 | 12 | 86 | -0.0025421 | 0.036585 | 17.4519 | 5.728 | 0.0092581 | -0.047375 | 2.591 | -8.4336e+12 | 0 | 70 | 1.4431e+12
Heavy Duty Trucks | Diesel | Articulated 20 - 28 t | Euro IV | EGR | SPN23 | Highway | -0.04 | 0 | 12 | 86 | 0.00054351 | -0.13412 | 9.1091 | 31.9921 | 0.00048672 | 0.035299 | 0.73728 | -8.4336e+12 | 0 | 70 | 4.2836e+12
Heavy Duty Trucks | Diesel | Articulated 20 - 28 t | Euro IV | EGR | SPN23 | Highway | -0.04 | 0.5 | 12 | 86 | 0.0011114 | -0.26 | 16.6002 | 30.3271 | 0.0008535 | 0.041813 | 1.3214 | -8.4336e+12 | 0 | 70 | 4.2808e+12
Heavy Duty Trucks | Diesel | Articulated 20 - 28 t | Euro IV | EGR | SPN23 | Highway | -0.04 | 1 | 12 | 82 | -0.0017127 | 0.19974 | -3.6742 | 34.6683 | 0.0012346 | -0.030384 | 0.34615 | -8.4336e+12 | 0 | 70 | 4.7623e+12
Heavy Duty Trucks | Diesel | Articulated 20 - 28 t | Euro IV | EGR | SPN23 | Highway | -0.02 | 0 | 12 | 86 | -2.9118e-05 | 0.052673 | 2.8019 | -6.465 | 0.00038228 | 0.014295 | 0.020466 | -8.4336e+12 | 0 | 70 | 1.8223e+13
Heavy Duty Trucks | Diesel | Articulated 20 - 28 t | Euro IV | EGR | SPN23 | Highway | -0.02 | 0.5 | 12 | 86 | 3.9826e-05 | -0.01717 | 1.299 | -9.3944 | -5.7912e-05 | 0.00561 | -0.033514 | -8.4336e+12 | 0 | 70 | 1.7675e+13
Heavy Duty Trucks | Diesel | Articulated 20 - 28 t | Euro IV | EGR | SPN23 | Highway | -0.02 | 1 | 12 | 86 | 5.627e-05 | -0.021971 | 1.5881 | -9.1673 | -5.4826e-05 | 0.0052529 | -0.013889 | -8.4336e+12 | 0 | 70 | 1.9298e+13
Heavy Duty Trucks | Diesel | Articulated 20 - 28 t | Euro IV | EGR | SPN23 | Highway | 0 | 0 | 12 | 86 | -6.9659e-06 | 0.021435 | 1.6396 | 5.0123 | -2.8293e-05 | 0.0077436 | 0.053261 | -8.4336e+12 | 0 | 70 | 5.8679e+13
Heavy Duty Trucks | Diesel | Articulated 20 - 28 t | Euro IV | EGR | SPN23 | Highway | 0 | 0.5 | 12 | 86 | -0.00019987 | 0.027448 | 2.8771 | 9.4948 | -4.3753e-05 | 0.0080286 | 0.11507 | -8.4336e+12 | 0 | 70 | 7.2087e+13
Heavy Duty Trucks | Diesel | Articulated 20 - 28 t | Euro IV | EGR | SPN23 | Highway | 0 | 1 | 12 | 86 | 0.0017072 | 0.025957 | -0.72128 | 9.753 | 0.00025988 | -0.0053808 | 0.056278 | -8.4336e+12 | 0 | 70 | 8.4952e+13
Heavy Duty Trucks | Diesel | Articulated 20 - 28 t | Euro IV | EGR | SPN23 | Highway | 0.02 | 0 | 12 | 86 | 0.00016907 | 0.080122 | 4.5724 | 14.1992 | -4.3274e-05 | 0.01313 | 0.17101 | -8.4336e+12 | 0 | 70 | 107689317569394
Heavy Duty Trucks | Diesel | Articulated 20 - 28 t | Euro IV | EGR | SPN23 | Highway | 0.02 | 0.5 | 12 | 86 | 5.8839e-06 | 0.1046 | 4.8319 | 9.729 | -2.7959e-05 | 0.0096333 | 0.14628 | -8.4336e+12 | 0 | 70 | 152006192687287
Heavy Duty Trucks | Diesel | Articulated 20 - 28 t | Euro IV | EGR | SPN23 | Highway | 0.02 | 1 | 12 | 85 | 0.01092 | -0.43199 | 13.1595 | 32.5472 | 0.00046471 | -0.016905 | 0.51383 | -8.4336e+12 | 0 | 70 | 193538655543891
Heavy Duty Trucks | Diesel | Articulated 20 - 28 t | Euro IV | EGR | SPN23 | Highway | 0.04 | 0 | 12 | 86 | 0.00037472 | 0.21495 | 9.5568 | 19.8563 | -6.0832e-05 | 0.019743 | 0.30486 | -8.4336e+12 | 0 | 70 | 162279226583555
Heavy Duty Trucks | Diesel | Articulated 20 - 28 t | Euro IV | EGR | SPN23 | Highway | 0.04 | 0.5 | 12 | 80 | -0.00023838 | 0.28677 | 9.9169 | 10.7594 | -3.7424e-05 | 0.01395 | 0.2449 | -8.4336e+12 | 0 | 70 | 235422307517258
Heavy Duty Trucks | Diesel | Articulated 20 - 28 t | Euro IV | EGR | SPN23 | Highway | 0.04 | 1 | 12 | 63 | -0.011126 | 0.83539 | -4.6558 | -31.7485 | -0.00032429 | 0.025642 | -0.23548 | -8.4336e+12 | 0 | 63 | 300639568697026
Heavy Duty Trucks | Diesel | Articulated 20 - 28 t | Euro IV | EGR | SPN23 | Highway | 0.06 | 0 | 12 | 84 | 0.018123 | 1.9503 | 13.4398 | 10.7393 | 0.00055971 | 0.092863 | 0.083487 | -8.4336e+12 | 0 | 70 | 216046525604537
Heavy Duty Trucks | Diesel | Articulated 20 - 28 t | Euro IV | EGR | SPN23 | Highway | 0.06 | 0.5 | 12 | 60 | 0.014137 | -0.44988 | 4.7927 | 11.3065 | 0.00038506 | -0.012922 | 0.15353 | -8.4336e+12 | 0 | 60 | 318632747352227
Heavy Duty Trucks | Diesel | Articulated 20 - 28 t | Euro IV | EGR | SPN23 | Highway | 0.06 | 1 | 12 | 47 | -0.045468 | 2.1944 | 9.8241 | -11.6116 | -0.00095972 | 0.049429 | 0.049226 | -8.4336e+12 | 0 | 47 | 410244721342607
Heavy Duty Trucks | Diesel | Articulated 20 - 28 t | Euro V | SCR | CO |  | -0.06 | 0 | 5 | 65 | -0.0017799 | 0.13789 | -1.0925 | 2.389 | 0.0055205 | -0.049539 | 0.11546 | 0% | 0 | 65 | 0.019135
Heavy Duty Trucks | Diesel | Articulated 20 - 28 t | Euro V | SCR | CO |  | -0.06 | 0.5 | 5 | 65 | -0.0028985 | 0.21923 | -1.7743 | 3.927 | 0.0089146 | -0.082289 | 0.19483 | 0% | 0 | 65 | 0.0089096
Heavy Duty Trucks | Diesel | Articulated 20 - 28 t | Euro V | SCR | CO |  | -0.06 | 1 | 5 | 65 | -0.0016512 | 0.12103 | -0.89775 | 1.8739 | 0.00478 | -0.040821 | 0.092486 | 0% | 0 | 65 | 0.0012502
Heavy Duty Trucks | Diesel | Articulated 20 - 28 t | Euro V | SCR | CO |  | -0.04 | 0 | 5 | 85 | -0.0015568 | 0.15673 | -1.1569 | 2.4312 | 0.0056723 | -0.046921 | 0.10586 | 0% | 0 | 70 | 0.090216
Heavy Duty Trucks | Diesel | Articulated 20 - 28 t | Euro V | SCR | CO |  | -0.04 | 0.5 | 5 | 85 | -0.0025792 | 0.24268 | -1.5705 | 3.0241 | 0.0084166 | -0.061806 | 0.1314 | 0% | 0 | 70 | 0.076173
Heavy Duty Trucks | Diesel | Articulated 20 - 28 t | Euro V | SCR | CO |  | -0.04 | 1 | 5 | 85 | -0.0056245 | 0.52552 | -3.2967 | 6.3878 | 0.017293 | -0.12529 | 0.27546 | 0% | 0 | 70 | 0.078971
Heavy Duty Trucks | Diesel | Articulated 20 - 28 t | Euro V | SCR | CO |  | -0.02 | 0 | 5 | 85 | -0.00022723 | 0.206 | -1.3777 | 2.8697 | 0.0069493 | -0.049779 | 0.10915 | 0% | 0 | 70 | 0.39019
Heavy Duty Trucks | Diesel | Articulated 20 - 28 t | Euro V | SCR | CO |  | -0.02 | 0.5 | 5 | 85 | -0.0012068 | 0.31499 | -1.7762 | 3.0925 | 0.0088606 | -0.052522 | 0.10094 | 0% | 0 | 70 | 0.36154
Heavy Duty Trucks | Diesel | Articulated 20 - 28 t | Euro V | SCR | CO |  | -0.02 | 1 | 5 | 85 | -0.0019495 | 0.392 | -1.7427 | 2.904 | 0.0094724 | -0.043267 | 0.091433 | 0% | 0 | 70 | 0.37228
Heavy Duty Trucks | Diesel | Articulated 20 - 28 t | Euro V | SCR | CO |  | 0 | 0 | 5 | 85 | 0.0048649 | 0.19936 | -1.2726 | 3.0907 | 0.0077081 | -0.049938 | 0.11993 | 0% | 0 | 70 | 1.0631
Heavy Duty Trucks | Diesel | Articulated 20 - 28 t | Euro V | SCR | CO |  | 0 | 0.5 | 5 | 85 | 0.015276 | 0.74988 | -2.6698 | 4.1125 | 0.020765 | -0.069144 | 0.1222 | 0% | 0 | 70 | 1.2855
Heavy Duty Trucks | Diesel | Articulated 20 - 28 t | Euro V | SCR | CO |  | 0 | 1 | 5 | 85 | -0.00075409 | 0.0072159 | 5.0895 | -0.11598 | -0.0011093 | 0.094816 | 0.16865 | 0% | 0 | 70 | 1.3852
Heavy Duty Trucks | Diesel | Articulated 20 - 28 t | Euro V | SCR | CO |  | 0.02 | 0 | 5 | 85 | 0.014586 | 0.063475 | 1.4244 | 4.5233 | 0.008143 | -0.022879 | 0.27758 | 0% | 0 | 70 | 2.0065
Heavy Duty Trucks | Diesel | Articulated 20 - 28 t | Euro V | SCR | CO |  | 0.02 | 0.5 | 5 | 85 | 0.031146 | 0.28047 | -1.947 | 5.6848 | 0.014483 | -0.083583 | 0.20657 | 0% | 0 | 70 | 2.6083
Heavy Duty Trucks | Diesel | Articulated 20 - 28 t | Euro V | SCR | CO |  | 0.02 | 1 | 5 | 85 | -0.0026699 | 0.22919 | 4.1488 | -2.1692 | -0.0008427 | 0.1016 | 1.2042e-12 | 0% | 0 | 70 | 2.3732
Heavy Duty Trucks | Diesel | Articulated 20 - 28 t | Euro V | SCR | CO |  | 0.04 | 0 | 5 | 85 | 0.027896 | -0.053342 | -0.85549 | 8.2513 | 0.010197 | -0.094303 | 0.35201 | 0% | 0 | 70 | 3.0245
Heavy Duty Trucks | Diesel | Articulated 20 - 28 t | Euro V | SCR | CO |  | 0.04 | 0.5 | 5 | 80 | -0.0060529 | 0.51739 | 4.9547 | -1.2256 | -0.00099815 | 0.14483 | 1.7702e-11 | 0% | 0 | 70 | 2.1908
Heavy Duty Trucks | Diesel | Articulated 20 - 28 t | Euro V | SCR | CO |  | 0.04 | 1 | 5 | 60 | -0.0077597 | 0.74146 | 6.5038 | -0.72805 | 0.00011356 | 0.16755 | -1.2337e-10 | 0% | 0 | 60 | 2.2027
Heavy Duty Trucks | Diesel | Articulated 20 - 28 t | Euro V | SCR | CO |  | 0.06 | 0 | 5 | 85 | 9.3771e-05 | -0.014178 | 0.56518 | 6.7701 | 4.0748e-05 | -0.0052805 | 0.2227 | 0% | 0 | 70 | 2.4453
Heavy Duty Trucks | Diesel | Articulated 20 - 28 t | Euro V | SCR | CO |  | 0.06 | 0.5 | 5 | 60 | -0.0024512 | 0.24277 | 0.68245 | -8.5525 | 1.9849e-05 | 0.048672 | -0.23354 | 0% | 0 | 60 | 2.2775
Heavy Duty Trucks | Diesel | Articulated 20 - 28 t | Euro V | SCR | CO |  | 0.06 | 1 | 5 | 45 | 0.00018531 | -0.011715 | 0.16447 | 4.2523 | 5.4792e-05 | -0.0035191 | 0.085572 | 0% | 0 | 45 | 2.8054
Heavy Duty Trucks | Diesel | Articulated 20 - 28 t | Euro V | SCR | NOx |  | -0.06 | 0 | 5 | 75 | -0.00083921 | 0.077163 | -0.93418 | 5.234 | 0.0010218 | -0.014759 | 0.077542 | 0% | 0 | 70 | 0.1061
Heavy Duty Trucks | Diesel | Articulated 20 - 28 t | Euro V | SCR | NOx |  | -0.06 | 0.5 | 5 | 80 | -0.00047679 | 0.045542 | -0.58119 | 3.1436 | 0.00064279 | -0.0096849 | 0.048575 | 0% | 0 | 70 | 0.12513
Heavy Duty Trucks | Diesel | Articulated 20 - 28 t | Euro V | SCR | NOx |  | -0.06 | 1 | 5 | 80 | -0.00048804 | 0.047241 | -0.56453 | 3.0993 | 0.0006968 | -0.010062 | 0.049706 | 0% | 0 | 70 | 0.14321
Heavy Duty Trucks | Diesel | Articulated 20 - 28 t | Euro V | SCR | NOx |  | -0.04 | 0 | 5 | 85 | -0.0036819 | 0.36069 | -2.1363 | 4.9705 | 0.0031722 | -0.021164 | 0.057086 | 0% | 0 | 70 | 0.36417
Heavy Duty Trucks | Diesel | Articulated 20 - 28 t | Euro V | SCR | NOx |  | -0.04 | 0.5 | 5 | 85 | -0.0043894 | 0.42748 | -2.4638 | 5.1349 | 0.0035495 | -0.02295 | 0.056923 | 0% | 0 | 70 | 0.3803
Heavy Duty Trucks | Diesel | Articulated 20 - 28 t | Euro V | SCR | NOx |  | -0.04 | 1 | 5 | 85 | -0.005533 | 0.55058 | -3.1772 | 6.6312 | 0.0043364 | -0.02853 | 0.072882 | 0% | 0 | 70 | 0.43191
Heavy Duty Trucks | Diesel | Articulated 20 - 28 t | Euro V | SCR | NOx |  | -0.02 | 0 | 5 | 85 | -0.00091999 | 0.75946 | -3.0646 | 7.719 | 0.005712 | -0.022703 | 0.073914 | 0% | 0 | 70 | 1.7262
Heavy Duty Trucks | Diesel | Articulated 20 - 28 t | Euro V | SCR | NOx |  | -0.02 | 0.5 | 5 | 85 | -0.0050871 | 1.0788 | -3.8056 | 5.75 | 0.0060132 | -0.012229 | 0.026765 | 0% | 0 | 70 | 1.6367
Heavy Duty Trucks | Diesel | Articulated 20 - 28 t | Euro V | SCR | NOx |  | -0.02 | 1 | 5 | 85 | -0.0071891 | 1.298 | -3.941 | 5.5482 | 0.006233 | -0.0055227 | 0.020085 | 0% | 0 | 70 | 1.7157
Heavy Duty Trucks | Diesel | Articulated 20 - 28 t | Euro V | SCR | NOx |  | 0 | 0 | 5 | 85 | -0.00058862 | 0.018305 | 4.3831 | 8.5185 | -9.8159e-05 | 0.02096 | 0.14241 | 0% | 0 | 70 | 2.5711
Heavy Duty Trucks | Diesel | Articulated 20 - 28 t | Euro V | SCR | NOx |  | 0 | 0.5 | 5 | 85 | -0.0092997 | 1.1575 | 0.050357 | 1.6513 | 0.0036287 | 0.025104 | -3.4804e-12 | 0% | 0 | 70 | 1.8186
Heavy Duty Trucks | Diesel | Articulated 20 - 28 t | Euro V | SCR | NOx |  | 0 | 1 | 5 | 85 | 3.1181e-05 | 0.0049723 | 2.6653 | 4.4441 | 0.00032099 | 0.0049408 | 0.089175 | 0% | 0 | 70 | 1.6085
Heavy Duty Trucks | Diesel | Articulated 20 - 28 t | Euro V | SCR | NOx |  | 0.02 | 0 | 5 | 85 | 0.00023508 | -0.024613 | 0.83308 | 3.5304 | 3.1085e-05 | -5.4548e-05 | 0.049125 | 0% | 0 | 70 | 1.5812
Heavy Duty Trucks | Diesel | Articulated 20 - 28 t | Euro V | SCR | NOx |  | 0.02 | 0.5 | 5 | 85 | 0.00062245 | -0.03524 | 1.1402 | 2.2605 | 0.0001479 | 0.00041035 | 0.038661 | 0% | 0 | 70 | 2.2165
Heavy Duty Trucks | Diesel | Articulated 20 - 28 t | Euro V | SCR | NOx |  | 0.02 | 1 | 5 | 85 | 0.0033396 | -0.053467 | 2.6405 | 2.6627 | 0.001182 | -0.0019305 | 0.066257 | 0% | 0 | 70 | 2.6735
Heavy Duty Trucks | Diesel | Articulated 20 - 28 t | Euro V | SCR | NOx |  | 0.04 | 0 | 5 | 85 | 0.00066608 | -0.035989 | 0.90685 | 3.5878 | 0.00015437 | -0.0014014 | 0.048888 | 0% | 0 | 70 | 2.4075
Heavy Duty Trucks | Diesel | Articulated 20 - 28 t | Euro V | SCR | NOx |  | 0.04 | 0.5 | 5 | 80 | 0.0089831 | -0.19956 | 5.4574 | 2.7236 | 0.0020721 | -0.00091572 | 0.099136 | 0% | 0 | 70 | 3.4886
Heavy Duty Trucks | Diesel | Articulated 20 - 28 t | Euro V | SCR | NOx |  | 0.04 | 1 | 5 | 60 | 0.033634 | -0.47285 | 8.8383 | 4.5751 | 0.0062593 | -0.017756 | 0.15941 | 0% | 0 | 60 | 4.699
Heavy Duty Trucks | Diesel | Articulated 20 - 28 t | Euro V | SCR | NOx |  | 0.06 | 0 | 5 | 85 | 0.001906 | -0.062729 | 1.618 | 2.0027 | 0.00041583 | -7.7393e-05 | 0.040317 | 0% | 0 | 70 | 3.1821
Heavy Duty Trucks | Diesel | Articulated 20 - 28 t | Euro V | SCR | NOx |  | 0.06 | 0.5 | 5 | 60 | 0.038268 | -0.63016 | 11.0572 | 2.1849 | 0.0063247 | -0.011449 | 0.15459 | 0% | 0 | 60 | 4.9939
Heavy Duty Trucks | Diesel | Articulated 20 - 28 t | Euro V | SCR | NOx |  | 0.06 | 1 | 5 | 45 | 0.074194 | -0.84221 | 9.0471 | 9.6618 | 0.009918 | -0.032798 | 0.1764 | 0% | 0 | 45 | 6.4738
Heavy Duty Trucks | Diesel | Articulated 20 - 28 t | Euro V | SCR | VOC |  | -0.06 | 0 | 5 | 85 | -0.001033 | 0.11905 | -0.58516 | 1.2006 | 0.23324 | -1.3782 | 3.6753 | 0% | 0 | 70 | 0.002575
Heavy Duty Trucks | Diesel | Articulated 20 - 28 t | Euro V | SCR | VOC |  | -0.06 | 0.5 | 5 | 85 | -0.0012511 | 0.15307 | -0.83259 | 2.0268 | 0.3359 | -2.3666 | 7.1331 | 0% | 0 | 70 | 0.0025421
Heavy Duty Trucks | Diesel | Articulated 20 - 28 t | Euro V | SCR | VOC |  | -0.06 | 1 | 5 | 85 | -0.00069574 | 0.090893 | -0.46082 | 1.5735 | 0.22029 | -1.6933 | 6.5658 | 0% | 0 | 70 | 0.0025996
Heavy Duty Trucks | Diesel | Articulated 20 - 28 t | Euro V | SCR | VOC |  | -0.04 | 0 | 5 | 85 | -0.0013359 | 0.16634 | -0.65424 | 1.2094 | 0.2698 | -1.1452 | 3.1535 | 0% | 0 | 70 | 0.0035833
Heavy Duty Trucks | Diesel | Articulated 20 - 28 t | Euro V | SCR | VOC |  | -0.04 | 0.5 | 5 | 85 | -0.0013496 | 0.16409 | -0.69948 | 1.2182 | 0.27208 | -1.2502 | 3.1033 | 0% | 0 | 70 | 0.0033565
Heavy Duty Trucks | Diesel | Articulated 20 - 28 t | Euro V | SCR | VOC |  | -0.04 | 1 | 5 | 85 | -0.0030392 | 0.35264 | -1.5488 | 1.3729 | 0.54173 | -1.8081 | -4.1288e-07 | 0% | 0 | 70 | 0.003269
Heavy Duty Trucks | Diesel | Articulated 20 - 28 t | Euro V | SCR | VOC |  | -0.02 | 0 | 5 | 85 | 0.00012773 | -0.025903 | 1.5068 | -0.74608 | -0.018286 | 1.7756 | 3.2136 | 0% | 0 | 70 | 0.0081456
Heavy Duty Trucks | Diesel | Articulated 20 - 28 t | Euro V | SCR | VOC |  | -0.02 | 0.5 | 5 | 85 | -0.0014534 | 0.30112 | -1.2105 | 1.8532 | 0.40826 | -1.4312 | 3.0426 | 0% | 0 | 70 | 0.0067107
Heavy Duty Trucks | Diesel | Articulated 20 - 28 t | Euro V | SCR | VOC |  | -0.02 | 1 | 5 | 85 | -0.0028158 | 0.73814 | -0.58235 | -0.040547 | 1.0319 | 0.45442 | 0.66261 | 0% | 0 | 70 | 0.0073276
Heavy Duty Trucks | Diesel | Articulated 20 - 28 t | Euro V | SCR | VOC |  | 0 | 0 | 5 | 85 | 0.0024078 | 0.34136 | -1.779 | 1.1583 | 0.45692 | -1.6237 | -1.4613 | 0% | 0 | 70 | 0.015977
Heavy Duty Trucks | Diesel | Articulated 20 - 28 t | Euro V | SCR | VOC |  | 0 | 0.5 | 5 | 85 | 0.00090803 | 0.065561 | 0.77458 | 0.24234 | 0.10212 | 0.60299 | 4.0302 | 0% | 0 | 70 | 0.017958
Heavy Duty Trucks | Diesel | Articulated 20 - 28 t | Euro V | SCR | VOC |  | 0 | 1 | 5 | 85 | 0.0010353 | 0.09221 | 0.24764 | 0.3678 | 0.11817 | 0.20798 | 2.4626 | 0% | 0 | 70 | 0.019765
Heavy Duty Trucks | Diesel | Articulated 20 - 28 t | Euro V | SCR | VOC |  | 0.02 | 0 | 5 | 85 | 6.4189e-05 | 0.0068817 | 1.5138 | -1.0894 | -0.0038206 | 1.6988 | 1.7462 | 0% | 0 | 70 | 0.022508
Heavy Duty Trucks | Diesel | Articulated 20 - 28 t | Euro V | SCR | VOC |  | 0.02 | 0.5 | 5 | 85 | 0.00080691 | 0.019572 | 1.533 | -0.36967 | 0.026902 | 1.3162 | 4.2747 | 0% | 0 | 70 | 0.030021
Heavy Duty Trucks | Diesel | Articulated 20 - 28 t | Euro V | SCR | VOC |  | 0.02 | 1 | 5 | 85 | -0.00016839 | 0.011746 | 1.0769 | -0.52839 | -0.010253 | 1.0851 | 2.0102 | 0% | 0 | 70 | 0.038464
Heavy Duty Trucks | Diesel | Articulated 20 - 28 t | Euro V | SCR | VOC |  | 0.04 | 0 | 5 | 85 | 0.00031769 | 0.0083991 | 1.1124 | -0.65906 | 0.0051101 | 1.0878 | 1.8423 | 0% | 0 | 70 | 0.031522
Heavy Duty Trucks | Diesel | Articulated 20 - 28 t | Euro V | SCR | VOC |  | 0.04 | 0.5 | 5 | 80 | 0.00024962 | 0.017547 | 1.1758 | -0.57087 | -0.00033193 | 1.1049 | 2.2656 | 0% | 0 | 70 | 0.046407
Heavy Duty Trucks | Diesel | Articulated 20 - 28 t | Euro V | SCR | VOC |  | 0.04 | 1 | 5 | 60 | 0.0070323 | 0.081444 | 0.60582 | 0.65294 | 0.14599 | 0.065315 | 4.3071 | 0% | 0 | 60 | 0.057738
Heavy Duty Trucks | Diesel | Articulated 20 - 28 t | Euro V | SCR | VOC |  | 0.06 | 0 | 5 | 85 | -3.7444e-05 | 0.015944 | 1.2949 | -0.95178 | -0.0093513 | 1.3736 | 1.4925 | 0% | 0 | 70 | 0.042721
Heavy Duty Trucks | Diesel | Articulated 20 - 28 t | Euro V | SCR | VOC |  | 0.06 | 0.5 | 5 | 60 | 0.017832 | 0.17566 | -0.40221 | 1.1985 | 0.37001 | -1.0846 | 3.4241 | 0% | 0 | 60 | 0.058526
Heavy Duty Trucks | Diesel | Articulated 20 - 28 t | Euro V | SCR | VOC |  | 0.06 | 1 | 5 | 45 | 0.0031703 | 0.00048727 | 1.0344 | 0.97733 | 0.035809 | 0.18975 | 5.6912 | 0% | 0 | 45 | 0.086439
Heavy Duty Trucks | Diesel | Articulated 20 - 28 t | Euro V | SCR | PM Exhaust | Urban Peak | -0.06 | 0 | 5 | 70 | -0.002426 | 0.19665 | -1.2089 | 3.1721 | 0.0020984 | -0.017119 | 0.054085 | 99.45% | 0 | 70 | 0.00042998
Heavy Duty Trucks | Diesel | Articulated 20 - 28 t | Euro V | SCR | PM Exhaust | Urban Peak | -0.06 | 0.5 | 5 | 80 | -0.0011068 | 0.096579 | -0.63329 | 2.3948 | 0.0012675 | -0.012758 | 0.050449 | 99.45% | 0 | 70 | 0.0007559
Heavy Duty Trucks | Diesel | Articulated 20 - 28 t | Euro V | SCR | PM Exhaust | Urban Peak | -0.06 | 1 | 5 | 85 | -0.00099696 | 0.09127 | -0.58398 | 2.5365 | 0.0013019 | -0.013877 | 0.058042 | 99.45% | 0 | 70 | 0.00096182
Heavy Duty Trucks | Diesel | Articulated 20 - 28 t | Euro V | SCR | PM Exhaust | Urban Peak | -0.04 | 0 | 5 | 85 | -0.0045301 | 0.45395 | -2.207 | 4.5016 | 0.0034439 | -0.01963 | 0.056371 | 99.45% | 0 | 70 | 0.0026284
Heavy Duty Trucks | Diesel | Articulated 20 - 28 t | Euro V | SCR | PM Exhaust | Urban Peak | -0.04 | 0.5 | 5 | 85 | -0.0057236 | 0.56933 | -2.8498 | 5.449 | 0.0040803 | -0.02409 | 0.066369 | 99.45% | 0 | 70 | 0.0027042
Heavy Duty Trucks | Diesel | Articulated 20 - 28 t | Euro V | SCR | PM Exhaust | Urban Peak | -0.04 | 1 | 5 | 85 | -0.0031325 | 0.31992 | -1.6419 | 3.1322 | 0.0021737 | -0.013592 | 0.03816 | 99.45% | 0 | 70 | 0.0030766
Heavy Duty Trucks | Diesel | Articulated 20 - 28 t | Euro V | SCR | PM Exhaust | Urban Peak | -0.02 | 0 | 5 | 85 | -0.00045495 | 0.39998 | -1.5984 | 3.1204 | 0.0024877 | -0.0095428 | 0.029015 | 99.45% | 0 | 70 | 0.011528
Heavy Duty Trucks | Diesel | Articulated 20 - 28 t | Euro V | SCR | PM Exhaust | Urban Peak | -0.02 | 0.5 | 5 | 85 | -0.00248 | 0.5519 | -2.2554 | 3.4159 | 0.0025402 | -0.0070429 | 0.018266 | 99.45% | 0 | 70 | 0.01115
Heavy Duty Trucks | Diesel | Articulated 20 - 28 t | Euro V | SCR | PM Exhaust | Urban Peak | -0.02 | 1 | 5 | 85 | -0.0034261 | 0.66284 | -2.4718 | 3.4157 | 0.0025244 | -0.004373 | 0.015047 | 99.45% | 0 | 70 | 0.012378
Heavy Duty Trucks | Diesel | Articulated 20 - 28 t | Euro V | SCR | PM Exhaust | Urban Peak | 0 | 0 | 5 | 85 | 0.015175 | 0.25824 | 0.50709 | 8.3902 | 0.0030808 | -0.017078 | 0.1471 | 99.45% | 0 | 70 | 0.036429
Heavy Duty Trucks | Diesel | Articulated 20 - 28 t | Euro V | SCR | PM Exhaust | Urban Peak | 0 | 0.5 | 5 | 85 | 0.022929 | 0.65498 | -2.05 | 6.9877 | 0.0041027 | -0.015966 | 0.080406 | 99.45% | 0 | 70 | 0.045066
Heavy Duty Trucks | Diesel | Articulated 20 - 28 t | Euro V | SCR | PM Exhaust | Urban Peak | 0 | 1 | 5 | 85 | 0.030784 | 1.306 | -4.0063 | 6.5216 | 0.0050731 | -0.0052912 | 0.034268 | 99.45% | 0 | 70 | 0.053448
Heavy Duty Trucks | Diesel | Articulated 20 - 28 t | Euro V | SCR | PM Exhaust | Urban Peak | 0.02 | 0 | 5 | 85 | 0.0042938 | 0.18635 | 14.0778 | 2.6893 | 0.00012118 | 0.044157 | 0.25494 | 99.45% | 0 | 70 | 0.067277
Heavy Duty Trucks | Diesel | Articulated 20 - 28 t | Euro V | SCR | PM Exhaust | Urban Peak | 0.02 | 0.5 | 5 | 85 | 0.06701 | -0.22974 | 4.5409 | 13.3663 | 0.0041988 | -0.034625 | 0.2714 | 99.45% | 0 | 70 | 0.094625
Heavy Duty Trucks | Diesel | Articulated 20 - 28 t | Euro V | SCR | PM Exhaust | Urban Peak | 0.02 | 1 | 5 | 85 | -0.0059478 | 0.6517 | 16.0884 | -4.2117 | -0.00037972 | 0.04452 | 0.20848 | 99.45% | 0 | 70 | 0.12206
Heavy Duty Trucks | Diesel | Articulated 20 - 28 t | Euro V | SCR | PM Exhaust | Urban Peak | 0.04 | 0 | 5 | 85 | 0.010113 | 0.31505 | 13.3199 | 2.2261 | 0.00037603 | 0.036253 | 0.22593 | 99.45% | 0 | 70 | 0.10143
Heavy Duty Trucks | Diesel | Articulated 20 - 28 t | Euro V | SCR | PM Exhaust | Urban Peak | 0.04 | 0.5 | 5 | 80 | 0.12642 | -1.1082 | 15.4453 | 17.8695 | 0.0047232 | -0.043487 | 0.46458 | 99.45% | 0 | 70 | 0.14911
Heavy Duty Trucks | Diesel | Articulated 20 - 28 t | Euro V | SCR | PM Exhaust | Urban Peak | 0.04 | 1 | 5 | 60 | 0.3063 | -0.47878 | 5.0404 | 14.2982 | 0.0092709 | -0.047921 | 0.25146 | 99.45% | 0 | 60 | 0.19298
Heavy Duty Trucks | Diesel | Articulated 20 - 28 t | Euro V | SCR | PM Exhaust | Urban Peak | 0.06 | 0 | 5 | 85 | 0.006795 | 0.6971 | 13.6771 | -0.7547 | 0.0001081 | 0.044616 | 0.18065 | 99.45% | 0 | 70 | 0.13736
Heavy Duty Trucks | Diesel | Articulated 20 - 28 t | Euro V | SCR | PM Exhaust | Urban Peak | 0.06 | 0.5 | 5 | 60 | 0.47383 | -2.7889 | 18.0381 | 29.023 | 0.013448 | -0.10491 | 0.59439 | 99.45% | 0 | 60 | 0.20045
Heavy Duty Trucks | Diesel | Articulated 20 - 28 t | Euro V | SCR | PM Exhaust | Urban Peak | 0.06 | 1 | 5 | 45 | 0.15168 | 0.6467 | -3.8175 | -0.20606 | 0.0033807 | 0.0013621 | -0.042818 | 99.45% | 0 | 45 | 0.2663
Heavy Duty Trucks | Diesel | Articulated 20 - 28 t | Euro V | SCR | PM Exhaust | Urban Off Peak | -0.06 | 0 | 5 | 70 | -0.002426 | 0.19665 | -1.2089 | 3.1721 | 0.0020984 | -0.017119 | 0.054085 | 99.45% | 0 | 70 | 0.00042998
Heavy Duty Trucks | Diesel | Articulated 20 - 28 t | Euro V | SCR | PM Exhaust | Urban Off Peak | -0.06 | 0.5 | 5 | 80 | -0.0011068 | 0.096579 | -0.63329 | 2.3948 | 0.0012675 | -0.012758 | 0.050449 | 99.45% | 0 | 70 | 0.0007559
Heavy Duty Trucks | Diesel | Articulated 20 - 28 t | Euro V | SCR | PM Exhaust | Urban Off Peak | -0.06 | 1 | 5 | 85 | -0.00099696 | 0.09127 | -0.58398 | 2.5365 | 0.0013019 | -0.013877 | 0.058042 | 99.45% | 0 | 70 | 0.00096182
Heavy Duty Trucks | Diesel | Articulated 20 - 28 t | Euro V | SCR | PM Exhaust | Urban Off Peak | -0.04 | 0 | 5 | 85 | -0.0045301 | 0.45395 | -2.207 | 4.5016 | 0.0034439 | -0.01963 | 0.056371 | 99.45% | 0 | 70 | 0.0026284
Heavy Duty Trucks | Diesel | Articulated 20 - 28 t | Euro V | SCR | PM Exhaust | Urban Off Peak | -0.04 | 0.5 | 5 | 85 | -0.0057236 | 0.56933 | -2.8498 | 5.449 | 0.0040803 | -0.02409 | 0.066369 | 99.45% | 0 | 70 | 0.0027042
Heavy Duty Trucks | Diesel | Articulated 20 - 28 t | Euro V | SCR | PM Exhaust | Urban Off Peak | -0.04 | 1 | 5 | 85 | -0.0031325 | 0.31992 | -1.6419 | 3.1322 | 0.0021737 | -0.013592 | 0.03816 | 99.45% | 0 | 70 | 0.0030766
Heavy Duty Trucks | Diesel | Articulated 20 - 28 t | Euro V | SCR | PM Exhaust | Urban Off Peak | -0.02 | 0 | 5 | 85 | -0.00045495 | 0.39998 | -1.5984 | 3.1204 | 0.0024877 | -0.0095428 | 0.029015 | 99.45% | 0 | 70 | 0.011528
Heavy Duty Trucks | Diesel | Articulated 20 - 28 t | Euro V | SCR | PM Exhaust | Urban Off Peak | -0.02 | 0.5 | 5 | 85 | -0.00248 | 0.5519 | -2.2554 | 3.4159 | 0.0025402 | -0.0070429 | 0.018266 | 99.45% | 0 | 70 | 0.01115
Heavy Duty Trucks | Diesel | Articulated 20 - 28 t | Euro V | SCR | PM Exhaust | Urban Off Peak | -0.02 | 1 | 5 | 85 | -0.0034261 | 0.66284 | -2.4718 | 3.4157 | 0.0025244 | -0.004373 | 0.015047 | 99.45% | 0 | 70 | 0.012378
Heavy Duty Trucks | Diesel | Articulated 20 - 28 t | Euro V | SCR | PM Exhaust | Urban Off Peak | 0 | 0 | 5 | 85 | 0.015175 | 0.25824 | 0.50709 | 8.3902 | 0.0030808 | -0.017078 | 0.1471 | 99.45% | 0 | 70 | 0.036429
Heavy Duty Trucks | Diesel | Articulated 20 - 28 t | Euro V | SCR | PM Exhaust | Urban Off Peak | 0 | 0.5 | 5 | 85 | 0.022929 | 0.65498 | -2.05 | 6.9877 | 0.0041027 | -0.015966 | 0.080406 | 99.45% | 0 | 70 | 0.045066
Heavy Duty Trucks | Diesel | Articulated 20 - 28 t | Euro V | SCR | PM Exhaust | Urban Off Peak | 0 | 1 | 5 | 85 | 0.030784 | 1.306 | -4.0063 | 6.5216 | 0.0050731 | -0.0052912 | 0.034268 | 99.45% | 0 | 70 | 0.053448
Heavy Duty Trucks | Diesel | Articulated 20 - 28 t | Euro V | SCR | PM Exhaust | Urban Off Peak | 0.02 | 0 | 5 | 85 | 0.0042938 | 0.18635 | 14.0778 | 2.6893 | 0.00012118 | 0.044157 | 0.25494 | 99.45% | 0 | 70 | 0.067277
Heavy Duty Trucks | Diesel | Articulated 20 - 28 t | Euro V | SCR | PM Exhaust | Urban Off Peak | 0.02 | 0.5 | 5 | 85 | 0.06701 | -0.22974 | 4.5409 | 13.3663 | 0.0041988 | -0.034625 | 0.2714 | 99.45% | 0 | 70 | 0.094625
Heavy Duty Trucks | Diesel | Articulated 20 - 28 t | Euro V | SCR | PM Exhaust | Urban Off Peak | 0.02 | 1 | 5 | 85 | -0.0059478 | 0.6517 | 16.0884 | -4.2117 | -0.00037972 | 0.04452 | 0.20848 | 99.45% | 0 | 70 | 0.12206
Heavy Duty Trucks | Diesel | Articulated 20 - 28 t | Euro V | SCR | PM Exhaust | Urban Off Peak | 0.04 | 0 | 5 | 85 | 0.010113 | 0.31505 | 13.3199 | 2.2261 | 0.00037603 | 0.036253 | 0.22593 | 99.45% | 0 | 70 | 0.10143
Heavy Duty Trucks | Diesel | Articulated 20 - 28 t | Euro V | SCR | PM Exhaust | Urban Off Peak | 0.04 | 0.5 | 5 | 80 | 0.12642 | -1.1082 | 15.4453 | 17.8695 | 0.0047232 | -0.043487 | 0.46458 | 99.45% | 0 | 70 | 0.14911
Heavy Duty Trucks | Diesel | Articulated 20 - 28 t | Euro V | SCR | PM Exhaust | Urban Off Peak | 0.04 | 1 | 5 | 60 | 0.3063 | -0.47878 | 5.0404 | 14.2982 | 0.0092709 | -0.047921 | 0.25146 | 99.45% | 0 | 60 | 0.19298
Heavy Duty Trucks | Diesel | Articulated 20 - 28 t | Euro V | SCR | PM Exhaust | Urban Off Peak | 0.06 | 0 | 5 | 85 | 0.006795 | 0.6971 | 13.6771 | -0.7547 | 0.0001081 | 0.044616 | 0.18065 | 99.45% | 0 | 70 | 0.13736
Heavy Duty Trucks | Diesel | Articulated 20 - 28 t | Euro V | SCR | PM Exhaust | Urban Off Peak | 0.06 | 0.5 | 5 | 60 | 0.47383 | -2.7889 | 18.0381 | 29.023 | 0.013448 | -0.10491 | 0.59439 | 99.45% | 0 | 60 | 0.20045
Heavy Duty Trucks | Diesel | Articulated 20 - 28 t | Euro V | SCR | PM Exhaust | Urban Off Peak | 0.06 | 1 | 5 | 45 | 0.15168 | 0.6467 | -3.8175 | -0.20606 | 0.0033807 | 0.0013621 | -0.042818 | 99.45% | 0 | 45 | 0.2663
Heavy Duty Trucks | Diesel | Articulated 20 - 28 t | Euro V | SCR | PM Exhaust | Rural | -0.06 | 0 | 5 | 70 | -0.002426 | 0.19665 | -1.2089 | 3.1721 | 0.0020984 | -0.017119 | 0.054085 | 99.68% | 0 | 70 | 0.0002502
Heavy Duty Trucks | Diesel | Articulated 20 - 28 t | Euro V | SCR | PM Exhaust | Rural | -0.06 | 0.5 | 5 | 80 | -0.0011068 | 0.096579 | -0.63329 | 2.3948 | 0.0012675 | -0.012758 | 0.050449 | 99.68% | 0 | 70 | 0.00043985
Heavy Duty Trucks | Diesel | Articulated 20 - 28 t | Euro V | SCR | PM Exhaust | Rural | -0.06 | 1 | 5 | 85 | -0.00099696 | 0.09127 | -0.58398 | 2.5365 | 0.0013019 | -0.013877 | 0.058042 | 99.68% | 0 | 70 | 0.00055967
Heavy Duty Trucks | Diesel | Articulated 20 - 28 t | Euro V | SCR | PM Exhaust | Rural | -0.04 | 0 | 5 | 85 | -0.0045301 | 0.45395 | -2.207 | 4.5016 | 0.0034439 | -0.01963 | 0.056371 | 99.68% | 0 | 70 | 0.0015295
Heavy Duty Trucks | Diesel | Articulated 20 - 28 t | Euro V | SCR | PM Exhaust | Rural | -0.04 | 0.5 | 5 | 85 | -0.0057236 | 0.56933 | -2.8498 | 5.449 | 0.0040803 | -0.02409 | 0.066369 | 99.68% | 0 | 70 | 0.0015735
Heavy Duty Trucks | Diesel | Articulated 20 - 28 t | Euro V | SCR | PM Exhaust | Rural | -0.04 | 1 | 5 | 85 | -0.0031325 | 0.31992 | -1.6419 | 3.1322 | 0.0021737 | -0.013592 | 0.03816 | 99.68% | 0 | 70 | 0.0017902
Heavy Duty Trucks | Diesel | Articulated 20 - 28 t | Euro V | SCR | PM Exhaust | Rural | -0.02 | 0 | 5 | 85 | -0.00045495 | 0.39998 | -1.5984 | 3.1204 | 0.0024877 | -0.0095428 | 0.029015 | 99.68% | 0 | 70 | 0.0067081
Heavy Duty Trucks | Diesel | Articulated 20 - 28 t | Euro V | SCR | PM Exhaust | Rural | -0.02 | 0.5 | 5 | 85 | -0.00248 | 0.5519 | -2.2554 | 3.4159 | 0.0025402 | -0.0070429 | 0.018266 | 99.68% | 0 | 70 | 0.0064878
Heavy Duty Trucks | Diesel | Articulated 20 - 28 t | Euro V | SCR | PM Exhaust | Rural | -0.02 | 1 | 5 | 85 | -0.0034261 | 0.66284 | -2.4718 | 3.4157 | 0.0025244 | -0.004373 | 0.015047 | 99.68% | 0 | 70 | 0.0072024
Heavy Duty Trucks | Diesel | Articulated 20 - 28 t | Euro V | SCR | PM Exhaust | Rural | 0 | 0 | 5 | 85 | 0.015175 | 0.25824 | 0.50709 | 8.3902 | 0.0030808 | -0.017078 | 0.1471 | 99.68% | 0 | 70 | 0.021198
Heavy Duty Trucks | Diesel | Articulated 20 - 28 t | Euro V | SCR | PM Exhaust | Rural | 0 | 0.5 | 5 | 85 | 0.022929 | 0.65498 | -2.05 | 6.9877 | 0.0041027 | -0.015966 | 0.080406 | 99.68% | 0 | 70 | 0.026223
Heavy Duty Trucks | Diesel | Articulated 20 - 28 t | Euro V | SCR | PM Exhaust | Rural | 0 | 1 | 5 | 85 | 0.030784 | 1.306 | -4.0063 | 6.5216 | 0.0050731 | -0.0052912 | 0.034268 | 99.68% | 0 | 70 | 0.0311
Heavy Duty Trucks | Diesel | Articulated 20 - 28 t | Euro V | SCR | PM Exhaust | Rural | 0.02 | 0 | 5 | 85 | 0.0042938 | 0.18635 | 14.0778 | 2.6893 | 0.00012118 | 0.044157 | 0.25494 | 99.68% | 0 | 70 | 0.039148
Heavy Duty Trucks | Diesel | Articulated 20 - 28 t | Euro V | SCR | PM Exhaust | Rural | 0.02 | 0.5 | 5 | 85 | 0.06701 | -0.22974 | 4.5409 | 13.3663 | 0.0041988 | -0.034625 | 0.2714 | 99.68% | 0 | 70 | 0.055061
Heavy Duty Trucks | Diesel | Articulated 20 - 28 t | Euro V | SCR | PM Exhaust | Rural | 0.02 | 1 | 5 | 85 | -0.0059478 | 0.6517 | 16.0884 | -4.2117 | -0.00037972 | 0.04452 | 0.20848 | 99.68% | 0 | 70 | 0.071025
Heavy Duty Trucks | Diesel | Articulated 20 - 28 t | Euro V | SCR | PM Exhaust | Rural | 0.04 | 0 | 5 | 85 | 0.010113 | 0.31505 | 13.3199 | 2.2261 | 0.00037603 | 0.036253 | 0.22593 | 99.68% | 0 | 70 | 0.05902
Heavy Duty Trucks | Diesel | Articulated 20 - 28 t | Euro V | SCR | PM Exhaust | Rural | 0.04 | 0.5 | 5 | 80 | 0.12642 | -1.1082 | 15.4453 | 17.8695 | 0.0047232 | -0.043487 | 0.46458 | 99.68% | 0 | 70 | 0.086764
Heavy Duty Trucks | Diesel | Articulated 20 - 28 t | Euro V | SCR | PM Exhaust | Rural | 0.04 | 1 | 5 | 60 | 0.3063 | -0.47878 | 5.0404 | 14.2982 | 0.0092709 | -0.047921 | 0.25146 | 99.68% | 0 | 60 | 0.1123
Heavy Duty Trucks | Diesel | Articulated 20 - 28 t | Euro V | SCR | PM Exhaust | Rural | 0.06 | 0 | 5 | 85 | 0.006795 | 0.6971 | 13.6771 | -0.7547 | 0.0001081 | 0.044616 | 0.18065 | 99.68% | 0 | 70 | 0.07993
Heavy Duty Trucks | Diesel | Articulated 20 - 28 t | Euro V | SCR | PM Exhaust | Rural | 0.06 | 0.5 | 5 | 60 | 0.47383 | -2.7889 | 18.0381 | 29.023 | 0.013448 | -0.10491 | 0.59439 | 99.68% | 0 | 60 | 0.11664
Heavy Duty Trucks | Diesel | Articulated 20 - 28 t | Euro V | SCR | PM Exhaust | Rural | 0.06 | 1 | 5 | 45 | 0.15168 | 0.6467 | -3.8175 | -0.20606 | 0.0033807 | 0.0013621 | -0.042818 | 99.68% | 0 | 45 | 0.15495
Heavy Duty Trucks | Diesel | Articulated 20 - 28 t | Euro V | SCR | PM Exhaust | Highway | -0.06 | 0 | 5 | 70 | -0.002426 | 0.19665 | -1.2089 | 3.1721 | 0.0020984 | -0.017119 | 0.054085 | 99.71% | 0 | 70 | 0.00022824
Heavy Duty Trucks | Diesel | Articulated 20 - 28 t | Euro V | SCR | PM Exhaust | Highway | -0.06 | 0.5 | 5 | 80 | -0.0011068 | 0.096579 | -0.63329 | 2.3948 | 0.0012675 | -0.012758 | 0.050449 | 99.71% | 0 | 70 | 0.00040124
Heavy Duty Trucks | Diesel | Articulated 20 - 28 t | Euro V | SCR | PM Exhaust | Highway | -0.06 | 1 | 5 | 85 | -0.00099696 | 0.09127 | -0.58398 | 2.5365 | 0.0013019 | -0.013877 | 0.058042 | 99.71% | 0 | 70 | 0.00051055
Heavy Duty Trucks | Diesel | Articulated 20 - 28 t | Euro V | SCR | PM Exhaust | Highway | -0.04 | 0 | 5 | 85 | -0.0045301 | 0.45395 | -2.207 | 4.5016 | 0.0034439 | -0.01963 | 0.056371 | 99.71% | 0 | 70 | 0.0013952
Heavy Duty Trucks | Diesel | Articulated 20 - 28 t | Euro V | SCR | PM Exhaust | Highway | -0.04 | 0.5 | 5 | 85 | -0.0057236 | 0.56933 | -2.8498 | 5.449 | 0.0040803 | -0.02409 | 0.066369 | 99.71% | 0 | 70 | 0.0014354
Heavy Duty Trucks | Diesel | Articulated 20 - 28 t | Euro V | SCR | PM Exhaust | Highway | -0.04 | 1 | 5 | 85 | -0.0031325 | 0.31992 | -1.6419 | 3.1322 | 0.0021737 | -0.013592 | 0.03816 | 99.71% | 0 | 70 | 0.0016331
Heavy Duty Trucks | Diesel | Articulated 20 - 28 t | Euro V | SCR | PM Exhaust | Highway | -0.02 | 0 | 5 | 85 | -0.00045495 | 0.39998 | -1.5984 | 3.1204 | 0.0024877 | -0.0095428 | 0.029015 | 99.71% | 0 | 70 | 0.0061194
Heavy Duty Trucks | Diesel | Articulated 20 - 28 t | Euro V | SCR | PM Exhaust | Highway | -0.02 | 0.5 | 5 | 85 | -0.00248 | 0.5519 | -2.2554 | 3.4159 | 0.0025402 | -0.0070429 | 0.018266 | 99.71% | 0 | 70 | 0.0059184
Heavy Duty Trucks | Diesel | Articulated 20 - 28 t | Euro V | SCR | PM Exhaust | Highway | -0.02 | 1 | 5 | 85 | -0.0034261 | 0.66284 | -2.4718 | 3.4157 | 0.0025244 | -0.004373 | 0.015047 | 99.71% | 0 | 70 | 0.0065703
Heavy Duty Trucks | Diesel | Articulated 20 - 28 t | Euro V | SCR | PM Exhaust | Highway | 0 | 0 | 5 | 85 | 0.015175 | 0.25824 | 0.50709 | 8.3902 | 0.0030808 | -0.017078 | 0.1471 | 99.71% | 0 | 70 | 0.019337
Heavy Duty Trucks | Diesel | Articulated 20 - 28 t | Euro V | SCR | PM Exhaust | Highway | 0 | 0.5 | 5 | 85 | 0.022929 | 0.65498 | -2.05 | 6.9877 | 0.0041027 | -0.015966 | 0.080406 | 99.71% | 0 | 70 | 0.023922
Heavy Duty Trucks | Diesel | Articulated 20 - 28 t | Euro V | SCR | PM Exhaust | Highway | 0 | 1 | 5 | 85 | 0.030784 | 1.306 | -4.0063 | 6.5216 | 0.0050731 | -0.0052912 | 0.034268 | 99.71% | 0 | 70 | 0.028371
Heavy Duty Trucks | Diesel | Articulated 20 - 28 t | Euro V | SCR | PM Exhaust | Highway | 0.02 | 0 | 5 | 85 | 0.0042938 | 0.18635 | 14.0778 | 2.6893 | 0.00012118 | 0.044157 | 0.25494 | 99.71% | 0 | 70 | 0.035712
Heavy Duty Trucks | Diesel | Articulated 20 - 28 t | Euro V | SCR | PM Exhaust | Highway | 0.02 | 0.5 | 5 | 85 | 0.06701 | -0.22974 | 4.5409 | 13.3663 | 0.0041988 | -0.034625 | 0.2714 | 99.71% | 0 | 70 | 0.050229
Heavy Duty Trucks | Diesel | Articulated 20 - 28 t | Euro V | SCR | PM Exhaust | Highway | 0.02 | 1 | 5 | 85 | -0.0059478 | 0.6517 | 16.0884 | -4.2117 | -0.00037972 | 0.04452 | 0.20848 | 99.71% | 0 | 70 | 0.064792
Heavy Duty Trucks | Diesel | Articulated 20 - 28 t | Euro V | SCR | PM Exhaust | Highway | 0.04 | 0 | 5 | 85 | 0.010113 | 0.31505 | 13.3199 | 2.2261 | 0.00037603 | 0.036253 | 0.22593 | 99.71% | 0 | 70 | 0.05384
Heavy Duty Trucks | Diesel | Articulated 20 - 28 t | Euro V | SCR | PM Exhaust | Highway | 0.04 | 0.5 | 5 | 80 | 0.12642 | -1.1082 | 15.4453 | 17.8695 | 0.0047232 | -0.043487 | 0.46458 | 99.71% | 0 | 70 | 0.07915
Heavy Duty Trucks | Diesel | Articulated 20 - 28 t | Euro V | SCR | PM Exhaust | Highway | 0.04 | 1 | 5 | 60 | 0.3063 | -0.47878 | 5.0404 | 14.2982 | 0.0092709 | -0.047921 | 0.25146 | 99.71% | 0 | 60 | 0.10244
Heavy Duty Trucks | Diesel | Articulated 20 - 28 t | Euro V | SCR | PM Exhaust | Highway | 0.06 | 0 | 5 | 85 | 0.006795 | 0.6971 | 13.6771 | -0.7547 | 0.0001081 | 0.044616 | 0.18065 | 99.71% | 0 | 70 | 0.072915
Heavy Duty Trucks | Diesel | Articulated 20 - 28 t | Euro V | SCR | PM Exhaust | Highway | 0.06 | 0.5 | 5 | 60 | 0.47383 | -2.7889 | 18.0381 | 29.023 | 0.013448 | -0.10491 | 0.59439 | 99.71% | 0 | 60 | 0.1064
Heavy Duty Trucks | Diesel | Articulated 20 - 28 t | Euro V | SCR | PM Exhaust | Highway | 0.06 | 1 | 5 | 45 | 0.15168 | 0.6467 | -3.8175 | -0.20606 | 0.0033807 | 0.0013621 | -0.042818 | 99.71% | 0 | 45 | 0.14135
Heavy Duty Trucks | Diesel | Articulated 20 - 28 t | Euro V | SCR | EC |  | -0.06 | 0 | 5 | 70 | -0.002426 | 0.19665 | -1.2089 | 3.1721 | 0.0020984 | -0.017119 | 0.054085 | 0% | 0 | 70 | 0.078193
Heavy Duty Trucks | Diesel | Articulated 20 - 28 t | Euro V | SCR | EC |  | -0.06 | 0.5 | 5 | 80 | -0.0011068 | 0.096579 | -0.63329 | 2.3948 | 0.0012675 | -0.012758 | 0.050449 | 0% | 0 | 70 | 0.13746
Heavy Duty Trucks | Diesel | Articulated 20 - 28 t | Euro V | SCR | EC |  | -0.06 | 1 | 5 | 85 | -0.00099696 | 0.09127 | -0.58398 | 2.5365 | 0.0013019 | -0.013877 | 0.058042 | 0% | 0 | 70 | 0.17491
Heavy Duty Trucks | Diesel | Articulated 20 - 28 t | Euro V | SCR | EC |  | -0.04 | 0 | 5 | 85 | -0.0045301 | 0.45395 | -2.207 | 4.5016 | 0.0034439 | -0.01963 | 0.056371 | 0% | 0 | 70 | 0.47799
Heavy Duty Trucks | Diesel | Articulated 20 - 28 t | Euro V | SCR | EC |  | -0.04 | 0.5 | 5 | 85 | -0.0057236 | 0.56933 | -2.8498 | 5.449 | 0.0040803 | -0.02409 | 0.066369 | 0% | 0 | 70 | 0.49176
Heavy Duty Trucks | Diesel | Articulated 20 - 28 t | Euro V | SCR | EC |  | -0.04 | 1 | 5 | 85 | -0.0031325 | 0.31992 | -1.6419 | 3.1322 | 0.0021737 | -0.013592 | 0.03816 | 0% | 0 | 70 | 0.55948
Heavy Duty Trucks | Diesel | Articulated 20 - 28 t | Euro V | SCR | EC |  | -0.02 | 0 | 5 | 85 | -0.00045495 | 0.39998 | -1.5984 | 3.1204 | 0.0024877 | -0.0095428 | 0.029015 | 0% | 0 | 70 | 2.0964
Heavy Duty Trucks | Diesel | Articulated 20 - 28 t | Euro V | SCR | EC |  | -0.02 | 0.5 | 5 | 85 | -0.00248 | 0.5519 | -2.2554 | 3.4159 | 0.0025402 | -0.0070429 | 0.018266 | 0% | 0 | 70 | 2.0276
Heavy Duty Trucks | Diesel | Articulated 20 - 28 t | Euro V | SCR | EC |  | -0.02 | 1 | 5 | 85 | -0.0034261 | 0.66284 | -2.4718 | 3.4157 | 0.0025244 | -0.004373 | 0.015047 | 0% | 0 | 70 | 2.2509
Heavy Duty Trucks | Diesel | Articulated 20 - 28 t | Euro V | SCR | EC |  | 0 | 0 | 5 | 85 | 0.015175 | 0.25824 | 0.50709 | 8.3902 | 0.0030808 | -0.017078 | 0.1471 | 0% | 0 | 70 | 6.6247
Heavy Duty Trucks | Diesel | Articulated 20 - 28 t | Euro V | SCR | EC |  | 0 | 0.5 | 5 | 85 | 0.022929 | 0.65498 | -2.05 | 6.9877 | 0.0041027 | -0.015966 | 0.080406 | 0% | 0 | 70 | 8.1954
Heavy Duty Trucks | Diesel | Articulated 20 - 28 t | Euro V | SCR | EC |  | 0 | 1 | 5 | 85 | 0.030784 | 1.306 | -4.0063 | 6.5216 | 0.0050731 | -0.0052912 | 0.034268 | 0% | 0 | 70 | 9.7196
Heavy Duty Trucks | Diesel | Articulated 20 - 28 t | Euro V | SCR | EC |  | 0.02 | 0 | 5 | 85 | 0.0042938 | 0.18635 | 14.0778 | 2.6893 | 0.00012118 | 0.044157 | 0.25494 | 0% | 0 | 70 | 12.2345
Heavy Duty Trucks | Diesel | Articulated 20 - 28 t | Euro V | SCR | EC |  | 0.02 | 0.5 | 5 | 85 | 0.06701 | -0.22974 | 4.5409 | 13.3663 | 0.0041988 | -0.034625 | 0.2714 | 0% | 0 | 70 | 17.2078
Heavy Duty Trucks | Diesel | Articulated 20 - 28 t | Euro V | SCR | EC |  | 0.02 | 1 | 5 | 85 | -0.0059478 | 0.6517 | 16.0884 | -4.2117 | -0.00037972 | 0.04452 | 0.20848 | 0% | 0 | 70 | 22.197
Heavy Duty Trucks | Diesel | Articulated 20 - 28 t | Euro V | SCR | EC |  | 0.04 | 0 | 5 | 85 | 0.010113 | 0.31505 | 13.3199 | 2.2261 | 0.00037603 | 0.036253 | 0.22593 | 0% | 0 | 70 | 18.445
Heavy Duty Trucks | Diesel | Articulated 20 - 28 t | Euro V | SCR | EC |  | 0.04 | 0.5 | 5 | 80 | 0.12642 | -1.1082 | 15.4453 | 17.8695 | 0.0047232 | -0.043487 | 0.46458 | 0% | 0 | 70 | 27.1158
Heavy Duty Trucks | Diesel | Articulated 20 - 28 t | Euro V | SCR | EC |  | 0.04 | 1 | 5 | 60 | 0.3063 | -0.47878 | 5.0404 | 14.2982 | 0.0092709 | -0.047921 | 0.25146 | 0% | 0 | 60 | 35.0947
Heavy Duty Trucks | Diesel | Articulated 20 - 28 t | Euro V | SCR | EC |  | 0.06 | 0 | 5 | 85 | 0.006795 | 0.6971 | 13.6771 | -0.7547 | 0.0001081 | 0.044616 | 0.18065 | 0% | 0 | 70 | 24.9798
Heavy Duty Trucks | Diesel | Articulated 20 - 28 t | Euro V | SCR | EC |  | 0.06 | 0.5 | 5 | 60 | 0.47383 | -2.7889 | 18.0381 | 29.023 | 0.013448 | -0.10491 | 0.59439 | 0% | 0 | 60 | 36.4514
Heavy Duty Trucks | Diesel | Articulated 20 - 28 t | Euro V | SCR | EC |  | 0.06 | 1 | 5 | 45 | 0.15168 | 0.6467 | -3.8175 | -0.20606 | 0.0033807 | 0.0013621 | -0.042818 | 0% | 0 | 45 | 48.4266
Heavy Duty Trucks | Diesel | Articulated 20 - 28 t | Euro V | SCR | CH4 | Urban Peak |  |  | 10 | 130 | 0 | 0 | 175 | 0 | 0 | 0 | 1000 | 97% | 0 | 70 | 0.00525
Heavy Duty Trucks | Diesel | Articulated 20 - 28 t | Euro V | SCR | CH4 | Urban Off Peak |  |  | 10 | 130 | 0 | 0 | 175 | 0 | 0 | 0 | 1000 | 97% | 0 | 70 | 0.00525
Heavy Duty Trucks | Diesel | Articulated 20 - 28 t | Euro V | SCR | CH4 | Rural |  |  | 10 | 130 | 0 | 0 | 80 | 0 | 0 | 0 | 1000 | 93% | 0 | 70 | 0.0056
Heavy Duty Trucks | Diesel | Articulated 20 - 28 t | Euro V | SCR | CH4 | Highway |  |  | 10 | 130 | 0 | 0 | 70 | 0 | 0 | 0 | 1000 | 94% | 0 | 70 | 0.0042
Heavy Duty Trucks | Diesel | Articulated 20 - 28 t | Euro V | SCR | NH3 | Urban Peak |  |  | 10 | 130 | 0 | 0 | 0.011 | 0 | 0 | 0 | 1 | 0% | 0 | 70 | 0.011
Heavy Duty Trucks | Diesel | Articulated 20 - 28 t | Euro V | SCR | NH3 | Urban Off Peak |  |  | 10 | 130 | 0 | 0 | 0.011 | 0 | 0 | 0 | 1 | 0% | 0 | 70 | 0.011
Heavy Duty Trucks | Diesel | Articulated 20 - 28 t | Euro V | SCR | NH3 | Rural |  |  | 10 | 130 | 0 | 0 | 0.011 | 0 | 0 | 0 | 1 | 0% | 0 | 70 | 0.011
Heavy Duty Trucks | Diesel | Articulated 20 - 28 t | Euro V | SCR | NH3 | Highway |  |  | 10 | 130 | 0 | 0 | 0.011 | 0 | 0 | 0 | 1 | 0% | 0 | 70 | 0.011
Heavy Duty Trucks | Diesel | Articulated 20 - 28 t | Euro V | SCR | N2O | Urban Peak |  |  | 10 | 130 | 0 | 0 | 0.0298 | 0 | 0 | 0 | 1 | 0% | 0 | 70 | 0.0298
Heavy Duty Trucks | Diesel | Articulated 20 - 28 t | Euro V | SCR | N2O | Urban Off Peak |  |  | 10 | 130 | 0 | 0 | 0.0298 | 0 | 0 | 0 | 1 | 0% | 0 | 70 | 0.0298
Heavy Duty Trucks | Diesel | Articulated 20 - 28 t | Euro V | SCR | N2O | Rural |  |  | 10 | 130 | 0 | 0 | 0.0402 | 0 | 0 | 0 | 1 | 0% | 0 | 70 | 0.0402
Heavy Duty Trucks | Diesel | Articulated 20 - 28 t | Euro V | SCR | N2O | Highway |  |  | 10 | 130 | 0 | 0 | 0.0336 | 0 | 0 | 0 | 1 | 0% | 0 | 70 | 0.0336
Heavy Duty Trucks | Diesel | Articulated 20 - 28 t | Euro V | SCR | SPN23 | Urban Peak | -0.06 | 0 | 5 | 70 | -0.002426 | 0.19665 | -1.2089 | 3.1721 | 0.0020984 | -0.017119 | 0.054085 | -1.4757e+13 | 0 | 70 | 1.1539e+12
Heavy Duty Trucks | Diesel | Articulated 20 - 28 t | Euro V | SCR | SPN23 | Urban Peak | -0.06 | 0.5 | 5 | 80 | -0.0011068 | 0.096579 | -0.63329 | 2.3948 | 0.0012675 | -0.012758 | 0.050449 | -1.4757e+13 | 0 | 70 | 2.0285e+12
Heavy Duty Trucks | Diesel | Articulated 20 - 28 t | Euro V | SCR | SPN23 | Urban Peak | -0.06 | 1 | 5 | 85 | -0.00099696 | 0.09127 | -0.58398 | 2.5365 | 0.0013019 | -0.013877 | 0.058042 | -1.4757e+13 | 0 | 70 | 2.5811e+12
Heavy Duty Trucks | Diesel | Articulated 20 - 28 t | Euro V | SCR | SPN23 | Urban Peak | -0.04 | 0 | 5 | 85 | -0.0045301 | 0.45395 | -2.207 | 4.5016 | 0.0034439 | -0.01963 | 0.056371 | -1.4757e+13 | 0 | 70 | 7.0534e+12
Heavy Duty Trucks | Diesel | Articulated 20 - 28 t | Euro V | SCR | SPN23 | Urban Peak | -0.04 | 0.5 | 5 | 85 | -0.0057236 | 0.56933 | -2.8498 | 5.449 | 0.0040803 | -0.02409 | 0.066369 | -1.4757e+13 | 0 | 70 | 7.2566e+12
Heavy Duty Trucks | Diesel | Articulated 20 - 28 t | Euro V | SCR | SPN23 | Urban Peak | -0.04 | 1 | 5 | 85 | -0.0031325 | 0.31992 | -1.6419 | 3.1322 | 0.0021737 | -0.013592 | 0.03816 | -1.4757e+13 | 0 | 70 | 8.256e+12
Heavy Duty Trucks | Diesel | Articulated 20 - 28 t | Euro V | SCR | SPN23 | Urban Peak | -0.02 | 0 | 5 | 85 | -0.00045495 | 0.39998 | -1.5984 | 3.1204 | 0.0024877 | -0.0095428 | 0.029015 | -1.4757e+13 | 0 | 70 | 3.0936e+13
Heavy Duty Trucks | Diesel | Articulated 20 - 28 t | Euro V | SCR | SPN23 | Urban Peak | -0.02 | 0.5 | 5 | 85 | -0.00248 | 0.5519 | -2.2554 | 3.4159 | 0.0025402 | -0.0070429 | 0.018266 | -1.4757e+13 | 0 | 70 | 2.992e+13
Heavy Duty Trucks | Diesel | Articulated 20 - 28 t | Euro V | SCR | SPN23 | Urban Peak | -0.02 | 1 | 5 | 85 | -0.0034261 | 0.66284 | -2.4718 | 3.4157 | 0.0025244 | -0.004373 | 0.015047 | -1.4757e+13 | 0 | 70 | 3.3216e+13
Heavy Duty Trucks | Diesel | Articulated 20 - 28 t | Euro V | SCR | SPN23 | Urban Peak | 0 | 0 | 5 | 85 | 0.015175 | 0.25824 | 0.50709 | 8.3902 | 0.0030808 | -0.017078 | 0.1471 | -1.4757e+13 | 0 | 70 | 9.7757e+13
Heavy Duty Trucks | Diesel | Articulated 20 - 28 t | Euro V | SCR | SPN23 | Urban Peak | 0 | 0.5 | 5 | 85 | 0.022929 | 0.65498 | -2.05 | 6.9877 | 0.0041027 | -0.015966 | 0.080406 | -1.4757e+13 | 0 | 70 | 120935012260691
Heavy Duty Trucks | Diesel | Articulated 20 - 28 t | Euro V | SCR | SPN23 | Urban Peak | 0 | 1 | 5 | 85 | 0.030784 | 1.306 | -4.0063 | 6.5216 | 0.0050731 | -0.0052912 | 0.034268 | -1.4757e+13 | 0 | 70 | 143427081577948
Heavy Duty Trucks | Diesel | Articulated 20 - 28 t | Euro V | SCR | SPN23 | Urban Peak | 0.02 | 0 | 5 | 85 | 0.0042938 | 0.18635 | 14.0778 | 2.6893 | 0.00012118 | 0.044157 | 0.25494 | -1.4757e+13 | 0 | 70 | 180538869808654
Heavy Duty Trucks | Diesel | Articulated 20 - 28 t | Euro V | SCR | SPN23 | Urban Peak | 0.02 | 0.5 | 5 | 85 | 0.06701 | -0.22974 | 4.5409 | 13.3663 | 0.0041988 | -0.034625 | 0.2714 | -1.4757e+13 | 0 | 70 | 253927758649574
Heavy Duty Trucks | Diesel | Articulated 20 - 28 t | Euro V | SCR | SPN23 | Urban Peak | 0.02 | 1 | 5 | 85 | -0.0059478 | 0.6517 | 16.0884 | -4.2117 | -0.00037972 | 0.04452 | 0.20848 | -1.4757e+13 | 0 | 70 | 327550983853305
Heavy Duty Trucks | Diesel | Articulated 20 - 28 t | Euro V | SCR | SPN23 | Urban Peak | 0.04 | 0 | 5 | 85 | 0.010113 | 0.31505 | 13.3199 | 2.2261 | 0.00037603 | 0.036253 | 0.22593 | -1.4757e+13 | 0 | 70 | 272184098154974
Heavy Duty Trucks | Diesel | Articulated 20 - 28 t | Euro V | SCR | SPN23 | Urban Peak | 0.04 | 0.5 | 5 | 80 | 0.12642 | -1.1082 | 15.4453 | 17.8695 | 0.0047232 | -0.043487 | 0.46458 | -1.4757e+13 | 0 | 70 | 400135107526006
Heavy Duty Trucks | Diesel | Articulated 20 - 28 t | Euro V | SCR | SPN23 | Urban Peak | 0.04 | 1 | 5 | 60 | 0.3063 | -0.47878 | 5.0404 | 14.2982 | 0.0092709 | -0.047921 | 0.25146 | -1.4757e+13 | 0 | 60 | 517875678636071
Heavy Duty Trucks | Diesel | Articulated 20 - 28 t | Euro V | SCR | SPN23 | Urban Peak | 0.06 | 0 | 5 | 85 | 0.006795 | 0.6971 | 13.6771 | -0.7547 | 0.0001081 | 0.044616 | 0.18065 | -1.4757e+13 | 0 | 70 | 368614755234342
Heavy Duty Trucks | Diesel | Articulated 20 - 28 t | Euro V | SCR | SPN23 | Urban Peak | 0.06 | 0.5 | 5 | 60 | 0.47383 | -2.7889 | 18.0381 | 29.023 | 0.013448 | -0.10491 | 0.59439 | -1.4757e+13 | 0 | 60 | 537895939734422
Heavy Duty Trucks | Diesel | Articulated 20 - 28 t | Euro V | SCR | SPN23 | Urban Peak | 0.06 | 1 | 5 | 45 | 0.15168 | 0.6467 | -3.8175 | -0.20606 | 0.0033807 | 0.0013621 | -0.042818 | -1.4757e+13 | 0 | 45 | 714608542395352
Heavy Duty Trucks | Diesel | Articulated 20 - 28 t | Euro V | SCR | SPN23 | Urban Off Peak | -0.06 | 0 | 5 | 70 | -0.002426 | 0.19665 | -1.2089 | 3.1721 | 0.0020984 | -0.017119 | 0.054085 | -1.4757e+13 | 0 | 70 | 1.1539e+12
Heavy Duty Trucks | Diesel | Articulated 20 - 28 t | Euro V | SCR | SPN23 | Urban Off Peak | -0.06 | 0.5 | 5 | 80 | -0.0011068 | 0.096579 | -0.63329 | 2.3948 | 0.0012675 | -0.012758 | 0.050449 | -1.4757e+13 | 0 | 70 | 2.0285e+12
Heavy Duty Trucks | Diesel | Articulated 20 - 28 t | Euro V | SCR | SPN23 | Urban Off Peak | -0.06 | 1 | 5 | 85 | -0.00099696 | 0.09127 | -0.58398 | 2.5365 | 0.0013019 | -0.013877 | 0.058042 | -1.4757e+13 | 0 | 70 | 2.5811e+12
Heavy Duty Trucks | Diesel | Articulated 20 - 28 t | Euro V | SCR | SPN23 | Urban Off Peak | -0.04 | 0 | 5 | 85 | -0.0045301 | 0.45395 | -2.207 | 4.5016 | 0.0034439 | -0.01963 | 0.056371 | -1.4757e+13 | 0 | 70 | 7.0534e+12
Heavy Duty Trucks | Diesel | Articulated 20 - 28 t | Euro V | SCR | SPN23 | Urban Off Peak | -0.04 | 0.5 | 5 | 85 | -0.0057236 | 0.56933 | -2.8498 | 5.449 | 0.0040803 | -0.02409 | 0.066369 | -1.4757e+13 | 0 | 70 | 7.2566e+12
Heavy Duty Trucks | Diesel | Articulated 20 - 28 t | Euro V | SCR | SPN23 | Urban Off Peak | -0.04 | 1 | 5 | 85 | -0.0031325 | 0.31992 | -1.6419 | 3.1322 | 0.0021737 | -0.013592 | 0.03816 | -1.4757e+13 | 0 | 70 | 8.256e+12
Heavy Duty Trucks | Diesel | Articulated 20 - 28 t | Euro V | SCR | SPN23 | Urban Off Peak | -0.02 | 0 | 5 | 85 | -0.00045495 | 0.39998 | -1.5984 | 3.1204 | 0.0024877 | -0.0095428 | 0.029015 | -1.4757e+13 | 0 | 70 | 3.0936e+13
Heavy Duty Trucks | Diesel | Articulated 20 - 28 t | Euro V | SCR | SPN23 | Urban Off Peak | -0.02 | 0.5 | 5 | 85 | -0.00248 | 0.5519 | -2.2554 | 3.4159 | 0.0025402 | -0.0070429 | 0.018266 | -1.4757e+13 | 0 | 70 | 2.992e+13
Heavy Duty Trucks | Diesel | Articulated 20 - 28 t | Euro V | SCR | SPN23 | Urban Off Peak | -0.02 | 1 | 5 | 85 | -0.0034261 | 0.66284 | -2.4718 | 3.4157 | 0.0025244 | -0.004373 | 0.015047 | -1.4757e+13 | 0 | 70 | 3.3216e+13
Heavy Duty Trucks | Diesel | Articulated 20 - 28 t | Euro V | SCR | SPN23 | Urban Off Peak | 0 | 0 | 5 | 85 | 0.015175 | 0.25824 | 0.50709 | 8.3902 | 0.0030808 | -0.017078 | 0.1471 | -1.4757e+13 | 0 | 70 | 9.7757e+13
Heavy Duty Trucks | Diesel | Articulated 20 - 28 t | Euro V | SCR | SPN23 | Urban Off Peak | 0 | 0.5 | 5 | 85 | 0.022929 | 0.65498 | -2.05 | 6.9877 | 0.0041027 | -0.015966 | 0.080406 | -1.4757e+13 | 0 | 70 | 120935012260691
Heavy Duty Trucks | Diesel | Articulated 20 - 28 t | Euro V | SCR | SPN23 | Urban Off Peak | 0 | 1 | 5 | 85 | 0.030784 | 1.306 | -4.0063 | 6.5216 | 0.0050731 | -0.0052912 | 0.034268 | -1.4757e+13 | 0 | 70 | 143427081577948
Heavy Duty Trucks | Diesel | Articulated 20 - 28 t | Euro V | SCR | SPN23 | Urban Off Peak | 0.02 | 0 | 5 | 85 | 0.0042938 | 0.18635 | 14.0778 | 2.6893 | 0.00012118 | 0.044157 | 0.25494 | -1.4757e+13 | 0 | 70 | 180538869808654
Heavy Duty Trucks | Diesel | Articulated 20 - 28 t | Euro V | SCR | SPN23 | Urban Off Peak | 0.02 | 0.5 | 5 | 85 | 0.06701 | -0.22974 | 4.5409 | 13.3663 | 0.0041988 | -0.034625 | 0.2714 | -1.4757e+13 | 0 | 70 | 253927758649574
Heavy Duty Trucks | Diesel | Articulated 20 - 28 t | Euro V | SCR | SPN23 | Urban Off Peak | 0.02 | 1 | 5 | 85 | -0.0059478 | 0.6517 | 16.0884 | -4.2117 | -0.00037972 | 0.04452 | 0.20848 | -1.4757e+13 | 0 | 70 | 327550983853305
Heavy Duty Trucks | Diesel | Articulated 20 - 28 t | Euro V | SCR | SPN23 | Urban Off Peak | 0.04 | 0 | 5 | 85 | 0.010113 | 0.31505 | 13.3199 | 2.2261 | 0.00037603 | 0.036253 | 0.22593 | -1.4757e+13 | 0 | 70 | 272184098154974
Heavy Duty Trucks | Diesel | Articulated 20 - 28 t | Euro V | SCR | SPN23 | Urban Off Peak | 0.04 | 0.5 | 5 | 80 | 0.12642 | -1.1082 | 15.4453 | 17.8695 | 0.0047232 | -0.043487 | 0.46458 | -1.4757e+13 | 0 | 70 | 400135107526006
Heavy Duty Trucks | Diesel | Articulated 20 - 28 t | Euro V | SCR | SPN23 | Urban Off Peak | 0.04 | 1 | 5 | 60 | 0.3063 | -0.47878 | 5.0404 | 14.2982 | 0.0092709 | -0.047921 | 0.25146 | -1.4757e+13 | 0 | 60 | 517875678636071
Heavy Duty Trucks | Diesel | Articulated 20 - 28 t | Euro V | SCR | SPN23 | Urban Off Peak | 0.06 | 0 | 5 | 85 | 0.006795 | 0.6971 | 13.6771 | -0.7547 | 0.0001081 | 0.044616 | 0.18065 | -1.4757e+13 | 0 | 70 | 368614755234342
Heavy Duty Trucks | Diesel | Articulated 20 - 28 t | Euro V | SCR | SPN23 | Urban Off Peak | 0.06 | 0.5 | 5 | 60 | 0.47383 | -2.7889 | 18.0381 | 29.023 | 0.013448 | -0.10491 | 0.59439 | -1.4757e+13 | 0 | 60 | 537895939734422
Heavy Duty Trucks | Diesel | Articulated 20 - 28 t | Euro V | SCR | SPN23 | Urban Off Peak | 0.06 | 1 | 5 | 45 | 0.15168 | 0.6467 | -3.8175 | -0.20606 | 0.0033807 | 0.0013621 | -0.042818 | -1.4757e+13 | 0 | 45 | 714608542395352
Heavy Duty Trucks | Diesel | Articulated 20 - 28 t | Euro V | SCR | SPN23 | Rural | -0.06 | 0 | 5 | 70 | -0.002426 | 0.19665 | -1.2089 | 3.1721 | 0.0020984 | -0.017119 | 0.054085 | -7.5526e+12 | 0 | 70 | 590555408072.993
Heavy Duty Trucks | Diesel | Articulated 20 - 28 t | Euro V | SCR | SPN23 | Rural | -0.06 | 0.5 | 5 | 80 | -0.0011068 | 0.096579 | -0.63329 | 2.3948 | 0.0012675 | -0.012758 | 0.050449 | -7.5526e+12 | 0 | 70 | 1.0382e+12
Heavy Duty Trucks | Diesel | Articulated 20 - 28 t | Euro V | SCR | SPN23 | Rural | -0.06 | 1 | 5 | 85 | -0.00099696 | 0.09127 | -0.58398 | 2.5365 | 0.0013019 | -0.013877 | 0.058042 | -7.5526e+12 | 0 | 70 | 1.321e+12
Heavy Duty Trucks | Diesel | Articulated 20 - 28 t | Euro V | SCR | SPN23 | Rural | -0.04 | 0 | 5 | 85 | -0.0045301 | 0.45395 | -2.207 | 4.5016 | 0.0034439 | -0.01963 | 0.056371 | -7.5526e+12 | 0 | 70 | 3.61e+12
Heavy Duty Trucks | Diesel | Articulated 20 - 28 t | Euro V | SCR | SPN23 | Rural | -0.04 | 0.5 | 5 | 85 | -0.0057236 | 0.56933 | -2.8498 | 5.449 | 0.0040803 | -0.02409 | 0.066369 | -7.5526e+12 | 0 | 70 | 3.714e+12
Heavy Duty Trucks | Diesel | Articulated 20 - 28 t | Euro V | SCR | SPN23 | Rural | -0.04 | 1 | 5 | 85 | -0.0031325 | 0.31992 | -1.6419 | 3.1322 | 0.0021737 | -0.013592 | 0.03816 | -7.5526e+12 | 0 | 70 | 4.2255e+12
Heavy Duty Trucks | Diesel | Articulated 20 - 28 t | Euro V | SCR | SPN23 | Rural | -0.02 | 0 | 5 | 85 | -0.00045495 | 0.39998 | -1.5984 | 3.1204 | 0.0024877 | -0.0095428 | 0.029015 | -7.5526e+12 | 0 | 70 | 1.5834e+13
Heavy Duty Trucks | Diesel | Articulated 20 - 28 t | Euro V | SCR | SPN23 | Rural | -0.02 | 0.5 | 5 | 85 | -0.00248 | 0.5519 | -2.2554 | 3.4159 | 0.0025402 | -0.0070429 | 0.018266 | -7.5526e+12 | 0 | 70 | 1.5313e+13
Heavy Duty Trucks | Diesel | Articulated 20 - 28 t | Euro V | SCR | SPN23 | Rural | -0.02 | 1 | 5 | 85 | -0.0034261 | 0.66284 | -2.4718 | 3.4157 | 0.0025244 | -0.004373 | 0.015047 | -7.5526e+12 | 0 | 70 | 1.7e+13
Heavy Duty Trucks | Diesel | Articulated 20 - 28 t | Euro V | SCR | SPN23 | Rural | 0 | 0 | 5 | 85 | 0.015175 | 0.25824 | 0.50709 | 8.3902 | 0.0030808 | -0.017078 | 0.1471 | -7.5526e+12 | 0 | 70 | 5.0033e+13
Heavy Duty Trucks | Diesel | Articulated 20 - 28 t | Euro V | SCR | SPN23 | Rural | 0 | 0.5 | 5 | 85 | 0.022929 | 0.65498 | -2.05 | 6.9877 | 0.0041027 | -0.015966 | 0.080406 | -7.5526e+12 | 0 | 70 | 61896034514050
Heavy Duty Trucks | Diesel | Articulated 20 - 28 t | Euro V | SCR | SPN23 | Rural | 0 | 1 | 5 | 85 | 0.030784 | 1.306 | -4.0063 | 6.5216 | 0.0050731 | -0.0052912 | 0.034268 | -7.5526e+12 | 0 | 70 | 7.3408e+13
Heavy Duty Trucks | Diesel | Articulated 20 - 28 t | Euro V | SCR | SPN23 | Rural | 0.02 | 0 | 5 | 85 | 0.0042938 | 0.18635 | 14.0778 | 2.6893 | 0.00012118 | 0.044157 | 0.25494 | -7.5526e+12 | 0 | 70 | 9.2402e+13
Heavy Duty Trucks | Diesel | Articulated 20 - 28 t | Euro V | SCR | SPN23 | Rural | 0.02 | 0.5 | 5 | 85 | 0.06701 | -0.22974 | 4.5409 | 13.3663 | 0.0041988 | -0.034625 | 0.2714 | -7.5526e+12 | 0 | 70 | 129963366436588
Heavy Duty Trucks | Diesel | Articulated 20 - 28 t | Euro V | SCR | SPN23 | Rural | 0.02 | 1 | 5 | 85 | -0.0059478 | 0.6517 | 16.0884 | -4.2117 | -0.00037972 | 0.04452 | 0.20848 | -7.5526e+12 | 0 | 70 | 167644643372523
Heavy Duty Trucks | Diesel | Articulated 20 - 28 t | Euro V | SCR | SPN23 | Rural | 0.04 | 0 | 5 | 85 | 0.010113 | 0.31505 | 13.3199 | 2.2261 | 0.00037603 | 0.036253 | 0.22593 | -7.5526e+12 | 0 | 70 | 139307186716612
Heavy Duty Trucks | Diesel | Articulated 20 - 28 t | Euro V | SCR | SPN23 | Rural | 0.04 | 0.5 | 5 | 80 | 0.12642 | -1.1082 | 15.4453 | 17.8695 | 0.0047232 | -0.043487 | 0.46458 | -7.5526e+12 | 0 | 70 | 204794095297438
Heavy Duty Trucks | Diesel | Articulated 20 - 28 t | Euro V | SCR | SPN23 | Rural | 0.04 | 1 | 5 | 60 | 0.3063 | -0.47878 | 5.0404 | 14.2982 | 0.0092709 | -0.047921 | 0.25146 | -7.5526e+12 | 0 | 60 | 265055175334566
Heavy Duty Trucks | Diesel | Articulated 20 - 28 t | Euro V | SCR | SPN23 | Rural | 0.06 | 0 | 5 | 85 | 0.006795 | 0.6971 | 13.6771 | -0.7547 | 0.0001081 | 0.044616 | 0.18065 | -7.5526e+12 | 0 | 70 | 188661589277310
Heavy Duty Trucks | Diesel | Articulated 20 - 28 t | Euro V | SCR | SPN23 | Rural | 0.06 | 0.5 | 5 | 60 | 0.47383 | -2.7889 | 18.0381 | 29.023 | 0.013448 | -0.10491 | 0.59439 | -7.5526e+12 | 0 | 60 | 275301792494968
Heavy Duty Trucks | Diesel | Articulated 20 - 28 t | Euro V | SCR | SPN23 | Rural | 0.06 | 1 | 5 | 45 | 0.15168 | 0.6467 | -3.8175 | -0.20606 | 0.0033807 | 0.0013621 | -0.042818 | -7.5526e+12 | 0 | 45 | 365745487409313
Heavy Duty Trucks | Diesel | Articulated 20 - 28 t | Euro V | SCR | SPN23 | Highway | -0.06 | 0 | 5 | 70 | -0.002426 | 0.19665 | -1.2089 | 3.1721 | 0.0020984 | -0.017119 | 0.054085 | -8.4336e+12 | 0 | 70 | 659448682552.0909
Heavy Duty Trucks | Diesel | Articulated 20 - 28 t | Euro V | SCR | SPN23 | Highway | -0.06 | 0.5 | 5 | 80 | -0.0011068 | 0.096579 | -0.63329 | 2.3948 | 0.0012675 | -0.012758 | 0.050449 | -8.4336e+12 | 0 | 70 | 1.1593e+12
Heavy Duty Trucks | Diesel | Articulated 20 - 28 t | Euro V | SCR | SPN23 | Highway | -0.06 | 1 | 5 | 85 | -0.00099696 | 0.09127 | -0.58398 | 2.5365 | 0.0013019 | -0.013877 | 0.058042 | -8.4336e+12 | 0 | 70 | 1.4751e+12
Heavy Duty Trucks | Diesel | Articulated 20 - 28 t | Euro V | SCR | SPN23 | Highway | -0.04 | 0 | 5 | 85 | -0.0045301 | 0.45395 | -2.207 | 4.5016 | 0.0034439 | -0.01963 | 0.056371 | -8.4336e+12 | 0 | 70 | 4.0312e+12
Heavy Duty Trucks | Diesel | Articulated 20 - 28 t | Euro V | SCR | SPN23 | Highway | -0.04 | 0.5 | 5 | 85 | -0.0057236 | 0.56933 | -2.8498 | 5.449 | 0.0040803 | -0.02409 | 0.066369 | -8.4336e+12 | 0 | 70 | 4.1473e+12
Heavy Duty Trucks | Diesel | Articulated 20 - 28 t | Euro V | SCR | SPN23 | Highway | -0.04 | 1 | 5 | 85 | -0.0031325 | 0.31992 | -1.6419 | 3.1322 | 0.0021737 | -0.013592 | 0.03816 | -8.4336e+12 | 0 | 70 | 4.7185e+12
Heavy Duty Trucks | Diesel | Articulated 20 - 28 t | Euro V | SCR | SPN23 | Highway | -0.02 | 0 | 5 | 85 | -0.00045495 | 0.39998 | -1.5984 | 3.1204 | 0.0024877 | -0.0095428 | 0.029015 | -8.4336e+12 | 0 | 70 | 1.7681e+13
Heavy Duty Trucks | Diesel | Articulated 20 - 28 t | Euro V | SCR | SPN23 | Highway | -0.02 | 0.5 | 5 | 85 | -0.00248 | 0.5519 | -2.2554 | 3.4159 | 0.0025402 | -0.0070429 | 0.018266 | -8.4336e+12 | 0 | 70 | 1.71e+13
Heavy Duty Trucks | Diesel | Articulated 20 - 28 t | Euro V | SCR | SPN23 | Highway | -0.02 | 1 | 5 | 85 | -0.0034261 | 0.66284 | -2.4718 | 3.4157 | 0.0025244 | -0.004373 | 0.015047 | -8.4336e+12 | 0 | 70 | 1.8983e+13
Heavy Duty Trucks | Diesel | Articulated 20 - 28 t | Euro V | SCR | SPN23 | Highway | 0 | 0 | 5 | 85 | 0.015175 | 0.25824 | 0.50709 | 8.3902 | 0.0030808 | -0.017078 | 0.1471 | -8.4336e+12 | 0 | 70 | 5.587e+13
Heavy Duty Trucks | Diesel | Articulated 20 - 28 t | Euro V | SCR | SPN23 | Highway | 0 | 0.5 | 5 | 85 | 0.022929 | 0.65498 | -2.05 | 6.9877 | 0.0041027 | -0.015966 | 0.080406 | -8.4336e+12 | 0 | 70 | 6.9117e+13
Heavy Duty Trucks | Diesel | Articulated 20 - 28 t | Euro V | SCR | SPN23 | Highway | 0 | 1 | 5 | 85 | 0.030784 | 1.306 | -4.0063 | 6.5216 | 0.0050731 | -0.0052912 | 0.034268 | -8.4336e+12 | 0 | 70 | 81971387939461
Heavy Duty Trucks | Diesel | Articulated 20 - 28 t | Euro V | SCR | SPN23 | Highway | 0.02 | 0 | 5 | 85 | 0.0042938 | 0.18635 | 14.0778 | 2.6893 | 0.00012118 | 0.044157 | 0.25494 | -8.4336e+12 | 0 | 70 | 103181502212985
Heavy Duty Trucks | Diesel | Articulated 20 - 28 t | Euro V | SCR | SPN23 | Highway | 0.02 | 0.5 | 5 | 85 | 0.06701 | -0.22974 | 4.5409 | 13.3663 | 0.0041988 | -0.034625 | 0.2714 | -8.4336e+12 | 0 | 70 | 145124690427099
Heavy Duty Trucks | Diesel | Articulated 20 - 28 t | Euro V | SCR | SPN23 | Highway | 0.02 | 1 | 5 | 85 | -0.0059478 | 0.6517 | 16.0884 | -4.2117 | -0.00037972 | 0.04452 | 0.20848 | -8.4336e+12 | 0 | 70 | 187201806464975
Heavy Duty Trucks | Diesel | Articulated 20 - 28 t | Euro V | SCR | SPN23 | Highway | 0.04 | 0 | 5 | 85 | 0.010113 | 0.31505 | 13.3199 | 2.2261 | 0.00037603 | 0.036253 | 0.22593 | -8.4336e+12 | 0 | 70 | 155558546233740
Heavy Duty Trucks | Diesel | Articulated 20 - 28 t | Euro V | SCR | SPN23 | Highway | 0.04 | 0.5 | 5 | 80 | 0.12642 | -1.1082 | 15.4453 | 17.8695 | 0.0047232 | -0.043487 | 0.46458 | -8.4336e+12 | 0 | 70 | 228685055614037
Heavy Duty Trucks | Diesel | Articulated 20 - 28 t | Euro V | SCR | SPN23 | Highway | 0.04 | 1 | 5 | 60 | 0.3063 | -0.47878 | 5.0404 | 14.2982 | 0.0092709 | -0.047921 | 0.25146 | -8.4336e+12 | 0 | 60 | 295976099428741
Heavy Duty Trucks | Diesel | Articulated 20 - 28 t | Euro V | SCR | SPN23 | Highway | 0.06 | 0 | 5 | 85 | 0.006795 | 0.6971 | 13.6771 | -0.7547 | 0.0001081 | 0.044616 | 0.18065 | -8.4336e+12 | 0 | 70 | 210670556558053
Heavy Duty Trucks | Diesel | Articulated 20 - 28 t | Euro V | SCR | SPN23 | Highway | 0.06 | 0.5 | 5 | 60 | 0.47383 | -2.7889 | 18.0381 | 29.023 | 0.013448 | -0.10491 | 0.59439 | -8.4336e+12 | 0 | 60 | 307418070994273
Heavy Duty Trucks | Diesel | Articulated 20 - 28 t | Euro V | SCR | SPN23 | Highway | 0.06 | 1 | 5 | 45 | 0.15168 | 0.6467 | -3.8175 | -0.20606 | 0.0033807 | 0.0013621 | -0.042818 | -8.4336e+12 | 0 | 45 | 408412786546919
Heavy Duty Trucks | Diesel | Articulated 20 - 28 t | Euro V | EGR | CO |  | -0.06 | 0 | 5 | 85 | -0.0029886 | 0.29518 | -1.7499 | 3.2927 | 0.030481 | -0.22187 | 0.50639 | 0% | 0 | 70 | 0.032126
Heavy Duty Trucks | Diesel | Articulated 20 - 28 t | Euro V | EGR | CO |  | -0.06 | 0.5 | 5 | 85 | -0.0035753 | 0.35876 | -2.307 | 4.5015 | 0.040916 | -0.32452 | 0.74953 | 0% | 0 | 70 | 0.029976
Heavy Duty Trucks | Diesel | Articulated 20 - 28 t | Euro V | EGR | CO |  | -0.06 | 1 | 5 | 85 | -0.0020611 | 0.20125 | -1.2603 | 2.3648 | 0.023131 | -0.17831 | 0.39758 | 0% | 0 | 70 | 0.027275
Heavy Duty Trucks | Diesel | Articulated 20 - 28 t | Euro V | EGR | CO |  | -0.04 | 0 | 5 | 85 | -0.0033235 | 0.31407 | -1.408 | 1.2901 | 0.020228 | -0.070085 | -2.6467e-13 | 0% | 0 | 70 | 0.045753
Heavy Duty Trucks | Diesel | Articulated 20 - 28 t | Euro V | EGR | CO |  | -0.04 | 0.5 | 5 | 85 | -0.0026559 | 0.31215 | -1.7334 | 2.952 | 0.02681 | -0.17938 | 0.3786 | 0% | 0 | 70 | 0.059947
Heavy Duty Trucks | Diesel | Articulated 20 - 28 t | Euro V | EGR | CO |  | -0.04 | 1 | 5 | 85 | -0.002987 | 0.31746 | -1.6403 | 2.6995 | 0.025863 | -0.16186 | 0.34478 | 0% | 0 | 70 | 0.051705
Heavy Duty Trucks | Diesel | Articulated 20 - 28 t | Euro V | EGR | CO |  | -0.02 | 0 | 5 | 85 | -0.00066234 | 0.44874 | -1.8952 | 2.9655 | 0.031634 | -0.14815 | 0.30126 | 0% | 0 | 70 | 0.18155
Heavy Duty Trucks | Diesel | Articulated 20 - 28 t | Euro V | EGR | CO |  | -0.02 | 0.5 | 5 | 85 | -0.0017637 | 0.3746 | -1.8242 | 2.8414 | 0.02411 | -0.12704 | 0.24806 | 0% | 0 | 70 | 0.14426
Heavy Duty Trucks | Diesel | Articulated 20 - 28 t | Euro V | EGR | CO |  | -0.02 | 1 | 5 | 85 | -0.0025185 | 0.42101 | -1.8699 | 2.7843 | 0.02564 | -0.1257 | 0.25503 | 0% | 0 | 70 | 0.13067
Heavy Duty Trucks | Diesel | Articulated 20 - 28 t | Euro V | EGR | CO |  | 0 | 0 | 5 | 85 | 0.0049464 | 0.42603 | -1.5168 | 2.1852 | 0.027766 | -0.10262 | 0.19936 | 0% | 0 | 70 | 0.40733
Heavy Duty Trucks | Diesel | Articulated 20 - 28 t | Euro V | EGR | CO |  | 0 | 0.5 | 5 | 85 | 0.0053952 | 0.57978 | -2.1975 | 2.9641 | 0.03403 | -0.12661 | 0.21819 | 0% | 0 | 70 | 0.41028
Heavy Duty Trucks | Diesel | Articulated 20 - 28 t | Euro V | EGR | CO |  | 0 | 1 | 5 | 85 | 0.0034361 | 0.4643 | -1.8473 | 2.5854 | 0.025221 | -0.10128 | 0.18006 | 0% | 0 | 70 | 0.40735
Heavy Duty Trucks | Diesel | Articulated 20 - 28 t | Euro V | EGR | CO |  | 0.02 | 0 | 5 | 85 | 0.01006 | 0.68313 | -2.2987 | 2.9403 | 0.03838 | -0.12263 | 0.20921 | 0% | 0 | 70 | 0.5279
Heavy Duty Trucks | Diesel | Articulated 20 - 28 t | Euro V | EGR | CO |  | 0.02 | 0.5 | 5 | 85 | 0.0029179 | 0.29378 | -2.6438 | 2.6249 | 0.013408 | -0.098184 | 0.0028399 | 0% | 0 | 70 | 0.54831
Heavy Duty Trucks | Diesel | Articulated 20 - 28 t | Euro V | EGR | CO |  | 0.02 | 1 | 5 | 85 | 0.005698 | 0.75996 | -2.8089 | 3.049 | 0.031157 | -0.095143 | 0.10405 | 0% | 0 | 70 | 0.53625
Heavy Duty Trucks | Diesel | Articulated 20 - 28 t | Euro V | EGR | CO |  | 0.04 | 0 | 5 | 85 | -0.00040233 | 0.0066153 | 2.6982 | -2.8779 | -0.0012414 | 0.1144 | 0.019408 | 0% | 0 | 70 | 0.59086
Heavy Duty Trucks | Diesel | Articulated 20 - 28 t | Euro V | EGR | CO |  | 0.04 | 0.5 | 5 | 80 | 0.0019371 | 0.35109 | -3.0122 | 2.8875 | 0.012911 | -0.09299 | 1.1036e-11 | 0% | 0 | 70 | 0.54794
Heavy Duty Trucks | Diesel | Articulated 20 - 28 t | Euro V | EGR | CO |  | 0.04 | 1 | 5 | 65 | 0.00042415 | 0.51452 | -2.6237 | 0.81975 | 0.015697 | -0.05701 | -0.084179 | 0% | 0 | 65 | 0.52174
Heavy Duty Trucks | Diesel | Articulated 20 - 28 t | Euro V | EGR | CO |  | 0.06 | 0 | 5 | 85 | -0.00052174 | 0.028817 | 2.7078 | -2.5157 | -0.00072229 | 0.10799 | 0.034753 | 0% | 0 | 70 | 0.52593
Heavy Duty Trucks | Diesel | Articulated 20 - 28 t | Euro V | EGR | CO |  | 0.06 | 0.5 | 5 | 60 | 0.0010354 | 1.384 | -3.216 | -1.8528 | 0.040498 | -0.012809 | -0.28538 | 0% | 0 | 60 | 0.57705
Heavy Duty Trucks | Diesel | Articulated 20 - 28 t | Euro V | EGR | CO |  | 0.06 | 1 | 5 | 45 | 0.0018039 | 0.80147 | -2.5449 | 0.86689 | 0.025788 | -0.072011 | 1.4694e-12 | 0% | 0 | 45 | 0.75934
Heavy Duty Trucks | Diesel | Articulated 20 - 28 t | Euro V | EGR | NOx |  | -0.06 | 0 | 5 | 85 | -0.00047667 | 0.048431 | -0.37422 | 2.3432 | 0.00096844 | -0.010045 | 0.053485 | 0% | 0 | 70 | 0.17427
Heavy Duty Trucks | Diesel | Articulated 20 - 28 t | Euro V | EGR | NOx |  | -0.06 | 0.5 | 5 | 85 | -0.00050558 | 0.053478 | -0.4255 | 2.7349 | 0.0011714 | -0.0127 | 0.066308 | 0% | 0 | 70 | 0.17889
Heavy Duty Trucks | Diesel | Articulated 20 - 28 t | Euro V | EGR | NOx |  | -0.06 | 1 | 5 | 85 | -0.00045249 | 0.049969 | -0.39184 | 2.8073 | 0.0011728 | -0.013124 | 0.071305 | 0% | 0 | 70 | 0.1896
Heavy Duty Trucks | Diesel | Articulated 20 - 28 t | Euro V | EGR | NOx |  | -0.04 | 0 | 5 | 85 | -0.0022378 | 0.23469 | -1.4179 | 2.9125 | 0.0031732 | -0.021295 | 0.048784 | 0% | 0 | 70 | 0.28969
Heavy Duty Trucks | Diesel | Articulated 20 - 28 t | Euro V | EGR | NOx |  | -0.04 | 0.5 | 5 | 85 | -0.0026117 | 0.26889 | -1.6018 | 3.2234 | 0.0035728 | -0.023825 | 0.054295 | 0% | 0 | 70 | 0.28122
Heavy Duty Trucks | Diesel | Articulated 20 - 28 t | Euro V | EGR | NOx |  | -0.04 | 1 | 5 | 85 | -0.003035 | 0.31247 | -1.8295 | 3.9416 | 0.0040514 | -0.027231 | 0.068453 | 0% | 0 | 70 | 0.29022
Heavy Duty Trucks | Diesel | Articulated 20 - 28 t | Euro V | EGR | NOx |  | -0.02 | 0 | 5 | 85 | -0.0010142 | 0.42271 | -1.9595 | 4.4371 | 0.0053296 | -0.026702 | 0.069537 | 0% | 0 | 70 | 0.93455
Heavy Duty Trucks | Diesel | Articulated 20 - 28 t | Euro V | EGR | NOx |  | -0.02 | 0.5 | 5 | 85 | -0.002125 | 0.4393 | -1.9457 | 3.4877 | 0.0046496 | -0.01983 | 0.043645 | 0% | 0 | 70 | 0.86026
Heavy Duty Trucks | Diesel | Articulated 20 - 28 t | Euro V | EGR | NOx |  | -0.02 | 1 | 5 | 85 | -0.0089596 | 1.3978 | -4.1245 | -1.3709 | 0.011918 | -0.0062288 | -0.11171 | 0% | 0 | 70 | 0.86077
Heavy Duty Trucks | Diesel | Articulated 20 - 28 t | Euro V | EGR | NOx |  | 0 | 0 | 5 | 85 | 0.0050415 | 0.198 | 0.27881 | 5.2189 | 0.0031663 | -0.0077452 | 0.10855 | 0% | 0 | 70 | 2.5805
Heavy Duty Trucks | Diesel | Articulated 20 - 28 t | Euro V | EGR | NOx |  | 0 | 0.5 | 5 | 85 | 0.030138 | 1.7435 | -6.2234 | 0.24246 | 0.018696 | -0.041786 | -0.06921 | 0% | 0 | 70 | 2.9735
Heavy Duty Trucks | Diesel | Articulated 20 - 28 t | Euro V | EGR | NOx |  | 0 | 1 | 5 | 85 | 0.027434 | 1.7131 | -3.173 | 5.0259 | 0.015515 | -0.0088062 | 0.041271 | 0% | 0 | 70 | 3.3301
Heavy Duty Trucks | Diesel | Articulated 20 - 28 t | Euro V | EGR | NOx |  | 0.02 | 0 | 5 | 85 | 0.024945 | 0.46738 | 1.6429 | 8.3627 | 0.0075746 | -0.0065367 | 0.18767 | 0% | 0 | 70 | 4.2531
Heavy Duty Trucks | Diesel | Articulated 20 - 28 t | Euro V | EGR | NOx |  | 0.02 | 0.5 | 5 | 85 | 0.049588 | 0.65882 | -0.52403 | 15.264 | 0.010973 | -0.038198 | 0.26851 | 0% | 0 | 70 | 5.6225
Heavy Duty Trucks | Diesel | Articulated 20 - 28 t | Euro V | EGR | NOx |  | 0.02 | 1 | 5 | 85 | -0.0080102 | 0.68435 | 14.7423 | 1.1396 | -0.0013514 | 0.14584 | 0.13912 | 0% | 0 | 70 | 6.2842
Heavy Duty Trucks | Diesel | Articulated 20 - 28 t | Euro V | EGR | NOx |  | 0.04 | 0 | 5 | 85 | 0.047432 | 0.31449 | 2.7653 | 19.5419 | 0.0088243 | -0.0264 | 0.38324 | 0% | 0 | 70 | 6.1635
Heavy Duty Trucks | Diesel | Articulated 20 - 28 t | Euro V | EGR | NOx |  | 0.04 | 0.5 | 5 | 80 | -0.015508 | 1.5225 | 19.0885 | -6.6691 | -0.0018022 | 0.22758 | 1.128e-11 | 0% | 0 | 70 | 6.9832
Heavy Duty Trucks | Diesel | Articulated 20 - 28 t | Euro V | EGR | NOx |  | 0.04 | 1 | 5 | 65 | -0.002558 | 0.29055 | 3.535 | 1.4444 | -0.00022052 | 0.035725 | 0.028291 | 0% | 0 | 65 | 8.2015
Heavy Duty Trucks | Diesel | Articulated 20 - 28 t | Euro V | EGR | NOx |  | 0.06 | 0 | 5 | 85 | -0.0097262 | 0.90455 | 11.5952 | -3.769 | -0.0012769 | 0.14556 | 3.6233e-13 | 0% | 0 | 70 | 6.9169
Heavy Duty Trucks | Diesel | Articulated 20 - 28 t | Euro V | EGR | NOx |  | 0.06 | 0.5 | 5 | 60 | -0.0020197 | 0.24878 | 2.9241 | 1.5836 | -0.00017165 | 0.029656 | 0.025753 | 0% | 0 | 60 | 8.9341
Heavy Duty Trucks | Diesel | Articulated 20 - 28 t | Euro V | EGR | NOx |  | 0.06 | 1 | 5 | 45 | 0.0069423 | 0.74571 | 3.1775 | 1.6057 | 0.0012765 | 0.042969 | -1.9845e-13 | 0% | 0 | 45 | 11.2489
Heavy Duty Trucks | Diesel | Articulated 20 - 28 t | Euro V | EGR | VOC |  | -0.06 | 0 | 5 | 80 | -0.00051487 | 0.04551 | -0.32155 | 2.3248 | 0.023693 | -0.23222 | 1.4846 | 0% | 0 | 70 | 0.0036958
Heavy Duty Trucks | Diesel | Articulated 20 - 28 t | Euro V | EGR | VOC |  | -0.06 | 0.5 | 5 | 70 | -0.0042211 | 0.31718 | -1.4126 | 1.3594 | 0.14101 | -0.63207 | 0.54566 | 0% | 0 | 70 | 0.00019386
Heavy Duty Trucks | Diesel | Articulated 20 - 28 t | Euro V | EGR | VOC |  | -0.06 | 1 | 5 | 80 | -0.00039431 | 0.036528 | -0.29432 | 2.7785 | 0.025231 | -0.28969 | 2.048 | 0% | 0 | 70 | 0.0035124
Heavy Duty Trucks | Diesel | Articulated 20 - 28 t | Euro V | EGR | VOC |  | -0.04 | 0 | 5 | 85 | -0.0023905 | 0.22423 | -0.88271 | 2.5993 | 0.079903 | -0.33287 | 1.2721 | 0% | 0 | 70 | 0.0084898
Heavy Duty Trucks | Diesel | Articulated 20 - 28 t | Euro V | EGR | VOC |  | -0.04 | 0.5 | 5 | 80 | -0.0086908 | 0.75658 | -2.3822 | -0.07466 | 0.27093 | -0.60076 | -0.98858 | 0% | 0 | 70 | 0.0062218
Heavy Duty Trucks | Diesel | Articulated 20 - 28 t | Euro V | EGR | VOC |  | -0.04 | 1 | 5 | 85 | -0.0025578 | 0.23089 | -1.1593 | 3.055 | 0.090299 | -0.50959 | 1.6369 | 0% | 0 | 70 | 0.0061541
Heavy Duty Trucks | Diesel | Articulated 20 - 28 t | Euro V | EGR | VOC |  | -0.02 | 0 | 5 | 85 | 8.8867e-05 | -0.02188 | 1.3135 | 1.8703 | -0.0043829 | 0.38874 | 1.2089 | 0% | 0 | 70 | 0.035141
Heavy Duty Trucks | Diesel | Articulated 20 - 28 t | Euro V | EGR | VOC |  | -0.02 | 0.5 | 5 | 85 | -0.0028554 | 0.43978 | -1.3298 | 2.0219 | 0.13265 | -0.26851 | 0.5 | 0% | 0 | 70 | 0.024525
Heavy Duty Trucks | Diesel | Articulated 20 - 28 t | Euro V | EGR | VOC |  | -0.02 | 1 | 5 | 85 | -0.0054873 | 0.74497 | -1.4714 | -2.952 | 0.21518 | 0.070754 | -2.5361 | 0% | 0 | 70 | 0.02247
Heavy Duty Trucks | Diesel | Articulated 20 - 28 t | Euro V | EGR | VOC |  | 0 | 0 | 5 | 85 | 0.00039238 | 0.025416 | -0.63431 | 3.5518 | 0.011259 | -0.22996 | 1.2168 | 0% | 0 | 70 | 0.0774
Heavy Duty Trucks | Diesel | Articulated 20 - 28 t | Euro V | EGR | VOC |  | 0 | 0.5 | 5 | 85 | 0.00073122 | 0.12126 | 1.7956 | -0.635 | 0.027667 | 0.62634 | 2.8903e-10 | 0% | 0 | 70 | 0.077239
Heavy Duty Trucks | Diesel | Articulated 20 - 28 t | Euro V | EGR | VOC |  | 0 | 1 | 5 | 85 | 0.0007443 | 0.1457 | 2.0852 | -0.60061 | 0.030283 | 0.75131 | 5.6321e-09 | 0% | 0 | 70 | 0.079227
Heavy Duty Trucks | Diesel | Articulated 20 - 28 t | Euro V | EGR | VOC |  | 0.02 | 0 | 5 | 85 | 0.010382 | 0.7968 | -3.5495 | 1.7279 | 0.23703 | -0.87153 | -3.0751e-12 | 0% | 0 | 70 | 0.093709
Heavy Duty Trucks | Diesel | Articulated 20 - 28 t | Euro V | EGR | VOC |  | 0.02 | 0.5 | 5 | 85 | 0.008896 | 0.43256 | -3.2315 | 1.4688 | 0.14306 | -0.87845 | 2.5594e-11 | 0% | 0 | 70 | 0.11049
Heavy Duty Trucks | Diesel | Articulated 20 - 28 t | Euro V | EGR | VOC |  | 0.02 | 1 | 5 | 85 | -0.00017017 | 0.094232 | 3.4533 | -1.3959 | 0.00039749 | 1.0628 | 7.5686e-09 | 0% | 0 | 70 | 0.12045
Heavy Duty Trucks | Diesel | Articulated 20 - 28 t | Euro V | EGR | VOC |  | 0.04 | 0 | 5 | 85 | 0.014716 | 0.65154 | -4.7479 | 2.2494 | 0.21278 | -1.255 | 4.3801e-10 | 0% | 0 | 70 | 0.11835
Heavy Duty Trucks | Diesel | Articulated 20 - 28 t | Euro V | EGR | VOC |  | 0.04 | 0.5 | 5 | 80 | -0.00068738 | 0.056937 | 2.5196 | -1.1709 | -0.0056428 | 0.73681 | 1.5736e-12 | 0% | 0 | 70 | 0.13041
Heavy Duty Trucks | Diesel | Articulated 20 - 28 t | Euro V | EGR | VOC |  | 0.04 | 1 | 5 | 65 | -0.00086454 | 0.069703 | 2.4803 | -1.0675 | -0.0054064 | 0.72206 | -1.0046e-10 | 0% | 0 | 65 | 0.13872
Heavy Duty Trucks | Diesel | Articulated 20 - 28 t | Euro V | EGR | VOC |  | 0.06 | 0 | 5 | 85 | 0.014434 | 0.58194 | -3.4229 | 1.2007 | 0.17356 | -0.79003 | -0.26772 | 0% | 0 | 70 | 0.13594
Heavy Duty Trucks | Diesel | Articulated 20 - 28 t | Euro V | EGR | VOC |  | 0.06 | 0.5 | 5 | 60 | -0.0010904 | 0.067349 | 2.5514 | -1.1855 | -0.0070845 | 0.7249 | -4.4025e-11 | 0% | 0 | 60 | 0.14715
Heavy Duty Trucks | Diesel | Articulated 20 - 28 t | Euro V | EGR | VOC |  | 0.06 | 1 | 5 | 45 | -0.00057446 | 0.007598 | 1.0687 | 1.714 | -0.00478 | 0.22781 | 0.78197 | 0% | 0 | 45 | 0.21078
Heavy Duty Trucks | Diesel | Articulated 20 - 28 t | Euro V | EGR | PM Exhaust | Urban Peak | -0.06 | 0 | 5 | 70 | -0.002511 | 0.20275 | -1.1847 | 2.6949 | 0.0021562 | -0.016401 | 0.046926 | 99.45% | 0 | 70 | 0.00043138
Heavy Duty Trucks | Diesel | Articulated 20 - 28 t | Euro V | EGR | PM Exhaust | Urban Peak | -0.06 | 0.5 | 5 | 75 | -0.0032455 | 0.27743 | -1.6859 | 5.3167 | 0.0035091 | -0.032551 | 0.11745 | 99.45% | 0 | 70 | 0.00069761
Heavy Duty Trucks | Diesel | Articulated 20 - 28 t | Euro V | EGR | PM Exhaust | Urban Peak | -0.06 | 1 | 5 | 80 | -0.0012323 | 0.11052 | -0.63753 | 2.3965 | 0.0015267 | -0.015092 | 0.059304 | 99.45% | 0 | 70 | 0.00092887
Heavy Duty Trucks | Diesel | Articulated 20 - 28 t | Euro V | EGR | PM Exhaust | Urban Peak | -0.04 | 0 | 5 | 85 | -0.0046064 | 0.46725 | -2.1943 | 4.1797 | 0.0035441 | -0.019322 | 0.054272 | 99.45% | 0 | 70 | 0.0027384
Heavy Duty Trucks | Diesel | Articulated 20 - 28 t | Euro V | EGR | PM Exhaust | Urban Peak | -0.04 | 0.5 | 5 | 85 | -0.0029787 | 0.30146 | -1.4722 | 2.7 | 0.0021501 | -0.012406 | 0.034162 | 99.45% | 0 | 70 | 0.0028754
Heavy Duty Trucks | Diesel | Articulated 20 - 28 t | Euro V | EGR | PM Exhaust | Urban Peak | -0.04 | 1 | 5 | 85 | -0.0032141 | 0.33276 | -1.6472 | 2.9893 | 0.002227 | -0.013354 | 0.037309 | 99.45% | 0 | 70 | 0.0032616
Heavy Duty Trucks | Diesel | Articulated 20 - 28 t | Euro V | EGR | PM Exhaust | Urban Peak | -0.02 | 0 | 5 | 85 | -0.00055309 | 0.49054 | -1.7628 | 3.2221 | 0.0029802 | -0.0097001 | 0.032304 | 99.45% | 0 | 70 | 0.011785
Heavy Duty Trucks | Diesel | Articulated 20 - 28 t | Euro V | EGR | PM Exhaust | Urban Peak | -0.02 | 0.5 | 5 | 85 | -0.0026081 | 0.58353 | -2.3092 | 3.3254 | 0.0025907 | -0.0062004 | 0.017168 | 99.45% | 0 | 70 | 0.011558
Heavy Duty Trucks | Diesel | Articulated 20 - 28 t | Euro V | EGR | PM Exhaust | Urban Peak | -0.02 | 1 | 5 | 85 | -0.0054489 | 0.81371 | -3.193 | 1.8978 | 0.0024366 | 0.0053993 | -0.04463 | 99.45% | 0 | 70 | 0.01214
Heavy Duty Trucks | Diesel | Articulated 20 - 28 t | Euro V | EGR | PM Exhaust | Urban Peak | 0 | 0 | 5 | 85 | 0.013192 | 0.17919 | 2.8353 | 4.3669 | 0.0024189 | -0.0064313 | 0.15413 | 99.45% | 0 | 70 | 0.038106
Heavy Duty Trucks | Diesel | Articulated 20 - 28 t | Euro V | EGR | PM Exhaust | Urban Peak | 0 | 0.5 | 5 | 85 | 0.027116 | 0.77763 | -1.8794 | 5.8532 | 0.0045961 | -0.013787 | 0.080404 | 99.45% | 0 | 70 | 0.047148
Heavy Duty Trucks | Diesel | Articulated 20 - 28 t | Euro V | EGR | PM Exhaust | Urban Peak | 0 | 1 | 5 | 85 | 0.037965 | 1.6051 | -4.6433 | 6.7764 | 0.0059436 | -0.0034221 | 0.03606 | 99.45% | 0 | 70 | 0.055872
Heavy Duty Trucks | Diesel | Articulated 20 - 28 t | Euro V | EGR | PM Exhaust | Urban Peak | 0.02 | 0 | 5 | 85 | 0.0034354 | 0.233 | 13.9912 | -4.8947 | 4.0552e-05 | 0.046456 | 0.21259 | 99.45% | 0 | 70 | 0.07065
Heavy Duty Trucks | Diesel | Articulated 20 - 28 t | Euro V | EGR | PM Exhaust | Urban Peak | 0.02 | 0.5 | 5 | 85 | 0.081582 | -0.15177 | 8.5727 | 8.0024 | 0.0048215 | -0.027238 | 0.31765 | 99.45% | 0 | 70 | 0.099271
Heavy Duty Trucks | Diesel | Articulated 20 - 28 t | Euro V | EGR | PM Exhaust | Urban Peak | 0.02 | 1 | 5 | 85 | 0.35029 | 0.57963 | 7.5368 | 22.4096 | 0.016678 | -0.080375 | 0.52458 | 99.45% | 0 | 70 | 0.12666
Heavy Duty Trucks | Diesel | Articulated 20 - 28 t | Euro V | EGR | PM Exhaust | Urban Peak | 0.04 | 0 | 5 | 85 | 0.0065342 | 0.52025 | 15.5302 | -5.2961 | 0.00012812 | 0.049666 | 0.21451 | 99.45% | 0 | 70 | 0.10681
Heavy Duty Trucks | Diesel | Articulated 20 - 28 t | Euro V | EGR | PM Exhaust | Urban Peak | 0.04 | 0.5 | 5 | 80 | 0.12393 | -0.48135 | 11.4133 | 6.4638 | 0.0045223 | -0.023234 | 0.29391 | 99.45% | 0 | 70 | 0.15448
Heavy Duty Trucks | Diesel | Articulated 20 - 28 t | Euro V | EGR | PM Exhaust | Urban Peak | 0.04 | 1 | 5 | 65 | 0.26071 | 1.6794 | -0.95083 | 0.14937 | 0.0077626 | 0.011052 | 0.0030953 | 99.45% | 0 | 65 | 0.19846
Heavy Duty Trucks | Diesel | Articulated 20 - 28 t | Euro V | EGR | PM Exhaust | Urban Peak | 0.06 | 0 | 5 | 85 | 0.037763 | 0.30713 | 14.0916 | -1.1471 | 0.001347 | 0.024313 | 0.22997 | 99.45% | 0 | 70 | 0.14218
Heavy Duty Trucks | Diesel | Articulated 20 - 28 t | Euro V | EGR | PM Exhaust | Urban Peak | 0.06 | 0.5 | 5 | 60 | 0.33992 | -0.65078 | 12.9822 | 10.2824 | 0.0093023 | -0.03619 | 0.31857 | 99.45% | 0 | 60 | 0.20821
Heavy Duty Trucks | Diesel | Articulated 20 - 28 t | Euro V | EGR | PM Exhaust | Urban Peak | 0.06 | 1 | 5 | 45 | -0.0094798 | 0.43424 | 3.2601 | -0.6991 | -0.00020364 | 0.01011 | 0.030057 | 99.45% | 0 | 45 | 0.27165
Heavy Duty Trucks | Diesel | Articulated 20 - 28 t | Euro V | EGR | PM Exhaust | Urban Off Peak | -0.06 | 0 | 5 | 70 | -0.002511 | 0.20275 | -1.1847 | 2.6949 | 0.0021562 | -0.016401 | 0.046926 | 99.45% | 0 | 70 | 0.00043138
Heavy Duty Trucks | Diesel | Articulated 20 - 28 t | Euro V | EGR | PM Exhaust | Urban Off Peak | -0.06 | 0.5 | 5 | 75 | -0.0032455 | 0.27743 | -1.6859 | 5.3167 | 0.0035091 | -0.032551 | 0.11745 | 99.45% | 0 | 70 | 0.00069761
Heavy Duty Trucks | Diesel | Articulated 20 - 28 t | Euro V | EGR | PM Exhaust | Urban Off Peak | -0.06 | 1 | 5 | 80 | -0.0012323 | 0.11052 | -0.63753 | 2.3965 | 0.0015267 | -0.015092 | 0.059304 | 99.45% | 0 | 70 | 0.00092887
Heavy Duty Trucks | Diesel | Articulated 20 - 28 t | Euro V | EGR | PM Exhaust | Urban Off Peak | -0.04 | 0 | 5 | 85 | -0.0046064 | 0.46725 | -2.1943 | 4.1797 | 0.0035441 | -0.019322 | 0.054272 | 99.45% | 0 | 70 | 0.0027384
Heavy Duty Trucks | Diesel | Articulated 20 - 28 t | Euro V | EGR | PM Exhaust | Urban Off Peak | -0.04 | 0.5 | 5 | 85 | -0.0029787 | 0.30146 | -1.4722 | 2.7 | 0.0021501 | -0.012406 | 0.034162 | 99.45% | 0 | 70 | 0.0028754
Heavy Duty Trucks | Diesel | Articulated 20 - 28 t | Euro V | EGR | PM Exhaust | Urban Off Peak | -0.04 | 1 | 5 | 85 | -0.0032141 | 0.33276 | -1.6472 | 2.9893 | 0.002227 | -0.013354 | 0.037309 | 99.45% | 0 | 70 | 0.0032616
Heavy Duty Trucks | Diesel | Articulated 20 - 28 t | Euro V | EGR | PM Exhaust | Urban Off Peak | -0.02 | 0 | 5 | 85 | -0.00055309 | 0.49054 | -1.7628 | 3.2221 | 0.0029802 | -0.0097001 | 0.032304 | 99.45% | 0 | 70 | 0.011785
Heavy Duty Trucks | Diesel | Articulated 20 - 28 t | Euro V | EGR | PM Exhaust | Urban Off Peak | -0.02 | 0.5 | 5 | 85 | -0.0026081 | 0.58353 | -2.3092 | 3.3254 | 0.0025907 | -0.0062004 | 0.017168 | 99.45% | 0 | 70 | 0.011558
Heavy Duty Trucks | Diesel | Articulated 20 - 28 t | Euro V | EGR | PM Exhaust | Urban Off Peak | -0.02 | 1 | 5 | 85 | -0.0054489 | 0.81371 | -3.193 | 1.8978 | 0.0024366 | 0.0053993 | -0.04463 | 99.45% | 0 | 70 | 0.01214
Heavy Duty Trucks | Diesel | Articulated 20 - 28 t | Euro V | EGR | PM Exhaust | Urban Off Peak | 0 | 0 | 5 | 85 | 0.013192 | 0.17919 | 2.8353 | 4.3669 | 0.0024189 | -0.0064313 | 0.15413 | 99.45% | 0 | 70 | 0.038106
Heavy Duty Trucks | Diesel | Articulated 20 - 28 t | Euro V | EGR | PM Exhaust | Urban Off Peak | 0 | 0.5 | 5 | 85 | 0.027116 | 0.77763 | -1.8794 | 5.8532 | 0.0045961 | -0.013787 | 0.080404 | 99.45% | 0 | 70 | 0.047148
Heavy Duty Trucks | Diesel | Articulated 20 - 28 t | Euro V | EGR | PM Exhaust | Urban Off Peak | 0 | 1 | 5 | 85 | 0.037965 | 1.6051 | -4.6433 | 6.7764 | 0.0059436 | -0.0034221 | 0.03606 | 99.45% | 0 | 70 | 0.055872
Heavy Duty Trucks | Diesel | Articulated 20 - 28 t | Euro V | EGR | PM Exhaust | Urban Off Peak | 0.02 | 0 | 5 | 85 | 0.0034354 | 0.233 | 13.9912 | -4.8947 | 4.0552e-05 | 0.046456 | 0.21259 | 99.45% | 0 | 70 | 0.07065
Heavy Duty Trucks | Diesel | Articulated 20 - 28 t | Euro V | EGR | PM Exhaust | Urban Off Peak | 0.02 | 0.5 | 5 | 85 | 0.081582 | -0.15177 | 8.5727 | 8.0024 | 0.0048215 | -0.027238 | 0.31765 | 99.45% | 0 | 70 | 0.099271
Heavy Duty Trucks | Diesel | Articulated 20 - 28 t | Euro V | EGR | PM Exhaust | Urban Off Peak | 0.02 | 1 | 5 | 85 | 0.35029 | 0.57963 | 7.5368 | 22.4096 | 0.016678 | -0.080375 | 0.52458 | 99.45% | 0 | 70 | 0.12666
Heavy Duty Trucks | Diesel | Articulated 20 - 28 t | Euro V | EGR | PM Exhaust | Urban Off Peak | 0.04 | 0 | 5 | 85 | 0.0065342 | 0.52025 | 15.5302 | -5.2961 | 0.00012812 | 0.049666 | 0.21451 | 99.45% | 0 | 70 | 0.10681
Heavy Duty Trucks | Diesel | Articulated 20 - 28 t | Euro V | EGR | PM Exhaust | Urban Off Peak | 0.04 | 0.5 | 5 | 80 | 0.12393 | -0.48135 | 11.4133 | 6.4638 | 0.0045223 | -0.023234 | 0.29391 | 99.45% | 0 | 70 | 0.15448
Heavy Duty Trucks | Diesel | Articulated 20 - 28 t | Euro V | EGR | PM Exhaust | Urban Off Peak | 0.04 | 1 | 5 | 65 | 0.26071 | 1.6794 | -0.95083 | 0.14937 | 0.0077626 | 0.011052 | 0.0030953 | 99.45% | 0 | 65 | 0.19846
Heavy Duty Trucks | Diesel | Articulated 20 - 28 t | Euro V | EGR | PM Exhaust | Urban Off Peak | 0.06 | 0 | 5 | 85 | 0.037763 | 0.30713 | 14.0916 | -1.1471 | 0.001347 | 0.024313 | 0.22997 | 99.45% | 0 | 70 | 0.14218
Heavy Duty Trucks | Diesel | Articulated 20 - 28 t | Euro V | EGR | PM Exhaust | Urban Off Peak | 0.06 | 0.5 | 5 | 60 | 0.33992 | -0.65078 | 12.9822 | 10.2824 | 0.0093023 | -0.03619 | 0.31857 | 99.45% | 0 | 60 | 0.20821
Heavy Duty Trucks | Diesel | Articulated 20 - 28 t | Euro V | EGR | PM Exhaust | Urban Off Peak | 0.06 | 1 | 5 | 45 | -0.0094798 | 0.43424 | 3.2601 | -0.6991 | -0.00020364 | 0.01011 | 0.030057 | 99.45% | 0 | 45 | 0.27165
Heavy Duty Trucks | Diesel | Articulated 20 - 28 t | Euro V | EGR | PM Exhaust | Rural | -0.06 | 0 | 5 | 70 | -0.002511 | 0.20275 | -1.1847 | 2.6949 | 0.0021562 | -0.016401 | 0.046926 | 99.68% | 0 | 70 | 0.00025101
Heavy Duty Trucks | Diesel | Articulated 20 - 28 t | Euro V | EGR | PM Exhaust | Rural | -0.06 | 0.5 | 5 | 75 | -0.0032455 | 0.27743 | -1.6859 | 5.3167 | 0.0035091 | -0.032551 | 0.11745 | 99.68% | 0 | 70 | 0.00040593
Heavy Duty Trucks | Diesel | Articulated 20 - 28 t | Euro V | EGR | PM Exhaust | Rural | -0.06 | 1 | 5 | 80 | -0.0012323 | 0.11052 | -0.63753 | 2.3965 | 0.0015267 | -0.015092 | 0.059304 | 99.68% | 0 | 70 | 0.00054049
Heavy Duty Trucks | Diesel | Articulated 20 - 28 t | Euro V | EGR | PM Exhaust | Rural | -0.04 | 0 | 5 | 85 | -0.0046064 | 0.46725 | -2.1943 | 4.1797 | 0.0035441 | -0.019322 | 0.054272 | 99.68% | 0 | 70 | 0.0015935
Heavy Duty Trucks | Diesel | Articulated 20 - 28 t | Euro V | EGR | PM Exhaust | Rural | -0.04 | 0.5 | 5 | 85 | -0.0029787 | 0.30146 | -1.4722 | 2.7 | 0.0021501 | -0.012406 | 0.034162 | 99.68% | 0 | 70 | 0.0016732
Heavy Duty Trucks | Diesel | Articulated 20 - 28 t | Euro V | EGR | PM Exhaust | Rural | -0.04 | 1 | 5 | 85 | -0.0032141 | 0.33276 | -1.6472 | 2.9893 | 0.002227 | -0.013354 | 0.037309 | 99.68% | 0 | 70 | 0.0018979
Heavy Duty Trucks | Diesel | Articulated 20 - 28 t | Euro V | EGR | PM Exhaust | Rural | -0.02 | 0 | 5 | 85 | -0.00055309 | 0.49054 | -1.7628 | 3.2221 | 0.0029802 | -0.0097001 | 0.032304 | 99.68% | 0 | 70 | 0.0068578
Heavy Duty Trucks | Diesel | Articulated 20 - 28 t | Euro V | EGR | PM Exhaust | Rural | -0.02 | 0.5 | 5 | 85 | -0.0026081 | 0.58353 | -2.3092 | 3.3254 | 0.0025907 | -0.0062004 | 0.017168 | 99.68% | 0 | 70 | 0.0067255
Heavy Duty Trucks | Diesel | Articulated 20 - 28 t | Euro V | EGR | PM Exhaust | Rural | -0.02 | 1 | 5 | 85 | -0.0054489 | 0.81371 | -3.193 | 1.8978 | 0.0024366 | 0.0053993 | -0.04463 | 99.68% | 0 | 70 | 0.0070643
Heavy Duty Trucks | Diesel | Articulated 20 - 28 t | Euro V | EGR | PM Exhaust | Rural | 0 | 0 | 5 | 85 | 0.013192 | 0.17919 | 2.8353 | 4.3669 | 0.0024189 | -0.0064313 | 0.15413 | 99.68% | 0 | 70 | 0.022173
Heavy Duty Trucks | Diesel | Articulated 20 - 28 t | Euro V | EGR | PM Exhaust | Rural | 0 | 0.5 | 5 | 85 | 0.027116 | 0.77763 | -1.8794 | 5.8532 | 0.0045961 | -0.013787 | 0.080404 | 99.68% | 0 | 70 | 0.027435
Heavy Duty Trucks | Diesel | Articulated 20 - 28 t | Euro V | EGR | PM Exhaust | Rural | 0 | 1 | 5 | 85 | 0.037965 | 1.6051 | -4.6433 | 6.7764 | 0.0059436 | -0.0034221 | 0.03606 | 99.68% | 0 | 70 | 0.032511
Heavy Duty Trucks | Diesel | Articulated 20 - 28 t | Euro V | EGR | PM Exhaust | Rural | 0.02 | 0 | 5 | 85 | 0.0034354 | 0.233 | 13.9912 | -4.8947 | 4.0552e-05 | 0.046456 | 0.21259 | 99.68% | 0 | 70 | 0.04111
Heavy Duty Trucks | Diesel | Articulated 20 - 28 t | Euro V | EGR | PM Exhaust | Rural | 0.02 | 0.5 | 5 | 85 | 0.081582 | -0.15177 | 8.5727 | 8.0024 | 0.0048215 | -0.027238 | 0.31765 | 99.68% | 0 | 70 | 0.057765
Heavy Duty Trucks | Diesel | Articulated 20 - 28 t | Euro V | EGR | PM Exhaust | Rural | 0.02 | 1 | 5 | 85 | 0.35029 | 0.57963 | 7.5368 | 22.4096 | 0.016678 | -0.080375 | 0.52458 | 99.68% | 0 | 70 | 0.073702
Heavy Duty Trucks | Diesel | Articulated 20 - 28 t | Euro V | EGR | PM Exhaust | Rural | 0.04 | 0 | 5 | 85 | 0.0065342 | 0.52025 | 15.5302 | -5.2961 | 0.00012812 | 0.049666 | 0.21451 | 99.68% | 0 | 70 | 0.062152
Heavy Duty Trucks | Diesel | Articulated 20 - 28 t | Euro V | EGR | PM Exhaust | Rural | 0.04 | 0.5 | 5 | 80 | 0.12393 | -0.48135 | 11.4133 | 6.4638 | 0.0045223 | -0.023234 | 0.29391 | 99.68% | 0 | 70 | 0.089891
Heavy Duty Trucks | Diesel | Articulated 20 - 28 t | Euro V | EGR | PM Exhaust | Rural | 0.04 | 1 | 5 | 65 | 0.26071 | 1.6794 | -0.95083 | 0.14937 | 0.0077626 | 0.011052 | 0.0030953 | 99.68% | 0 | 65 | 0.11548
Heavy Duty Trucks | Diesel | Articulated 20 - 28 t | Euro V | EGR | PM Exhaust | Rural | 0.06 | 0 | 5 | 85 | 0.037763 | 0.30713 | 14.0916 | -1.1471 | 0.001347 | 0.024313 | 0.22997 | 99.68% | 0 | 70 | 0.082734
Heavy Duty Trucks | Diesel | Articulated 20 - 28 t | Euro V | EGR | PM Exhaust | Rural | 0.06 | 0.5 | 5 | 60 | 0.33992 | -0.65078 | 12.9822 | 10.2824 | 0.0093023 | -0.03619 | 0.31857 | 99.68% | 0 | 60 | 0.12115
Heavy Duty Trucks | Diesel | Articulated 20 - 28 t | Euro V | EGR | PM Exhaust | Rural | 0.06 | 1 | 5 | 45 | -0.0094798 | 0.43424 | 3.2601 | -0.6991 | -0.00020364 | 0.01011 | 0.030057 | 99.68% | 0 | 45 | 0.15807
Heavy Duty Trucks | Diesel | Articulated 20 - 28 t | Euro V | EGR | PM Exhaust | Highway | -0.06 | 0 | 5 | 70 | -0.002511 | 0.20275 | -1.1847 | 2.6949 | 0.0021562 | -0.016401 | 0.046926 | 99.71% | 0 | 70 | 0.00022898
Heavy Duty Trucks | Diesel | Articulated 20 - 28 t | Euro V | EGR | PM Exhaust | Highway | -0.06 | 0.5 | 5 | 75 | -0.0032455 | 0.27743 | -1.6859 | 5.3167 | 0.0035091 | -0.032551 | 0.11745 | 99.71% | 0 | 70 | 0.00037031
Heavy Duty Trucks | Diesel | Articulated 20 - 28 t | Euro V | EGR | PM Exhaust | Highway | -0.06 | 1 | 5 | 80 | -0.0012323 | 0.11052 | -0.63753 | 2.3965 | 0.0015267 | -0.015092 | 0.059304 | 99.71% | 0 | 70 | 0.00049306
Heavy Duty Trucks | Diesel | Articulated 20 - 28 t | Euro V | EGR | PM Exhaust | Highway | -0.04 | 0 | 5 | 85 | -0.0046064 | 0.46725 | -2.1943 | 4.1797 | 0.0035441 | -0.019322 | 0.054272 | 99.71% | 0 | 70 | 0.0014536
Heavy Duty Trucks | Diesel | Articulated 20 - 28 t | Euro V | EGR | PM Exhaust | Highway | -0.04 | 0.5 | 5 | 85 | -0.0029787 | 0.30146 | -1.4722 | 2.7 | 0.0021501 | -0.012406 | 0.034162 | 99.71% | 0 | 70 | 0.0015263
Heavy Duty Trucks | Diesel | Articulated 20 - 28 t | Euro V | EGR | PM Exhaust | Highway | -0.04 | 1 | 5 | 85 | -0.0032141 | 0.33276 | -1.6472 | 2.9893 | 0.002227 | -0.013354 | 0.037309 | 99.71% | 0 | 70 | 0.0017313
Heavy Duty Trucks | Diesel | Articulated 20 - 28 t | Euro V | EGR | PM Exhaust | Highway | -0.02 | 0 | 5 | 85 | -0.00055309 | 0.49054 | -1.7628 | 3.2221 | 0.0029802 | -0.0097001 | 0.032304 | 99.71% | 0 | 70 | 0.0062559
Heavy Duty Trucks | Diesel | Articulated 20 - 28 t | Euro V | EGR | PM Exhaust | Highway | -0.02 | 0.5 | 5 | 85 | -0.0026081 | 0.58353 | -2.3092 | 3.3254 | 0.0025907 | -0.0062004 | 0.017168 | 99.71% | 0 | 70 | 0.0061353
Heavy Duty Trucks | Diesel | Articulated 20 - 28 t | Euro V | EGR | PM Exhaust | Highway | -0.02 | 1 | 5 | 85 | -0.0054489 | 0.81371 | -3.193 | 1.8978 | 0.0024366 | 0.0053993 | -0.04463 | 99.71% | 0 | 70 | 0.0064443
Heavy Duty Trucks | Diesel | Articulated 20 - 28 t | Euro V | EGR | PM Exhaust | Highway | 0 | 0 | 5 | 85 | 0.013192 | 0.17919 | 2.8353 | 4.3669 | 0.0024189 | -0.0064313 | 0.15413 | 99.71% | 0 | 70 | 0.020227
Heavy Duty Trucks | Diesel | Articulated 20 - 28 t | Euro V | EGR | PM Exhaust | Highway | 0 | 0.5 | 5 | 85 | 0.027116 | 0.77763 | -1.8794 | 5.8532 | 0.0045961 | -0.013787 | 0.080404 | 99.71% | 0 | 70 | 0.025027
Heavy Duty Trucks | Diesel | Articulated 20 - 28 t | Euro V | EGR | PM Exhaust | Highway | 0 | 1 | 5 | 85 | 0.037965 | 1.6051 | -4.6433 | 6.7764 | 0.0059436 | -0.0034221 | 0.03606 | 99.71% | 0 | 70 | 0.029658
Heavy Duty Trucks | Diesel | Articulated 20 - 28 t | Euro V | EGR | PM Exhaust | Highway | 0.02 | 0 | 5 | 85 | 0.0034354 | 0.233 | 13.9912 | -4.8947 | 4.0552e-05 | 0.046456 | 0.21259 | 99.71% | 0 | 70 | 0.037502
Heavy Duty Trucks | Diesel | Articulated 20 - 28 t | Euro V | EGR | PM Exhaust | Highway | 0.02 | 0.5 | 5 | 85 | 0.081582 | -0.15177 | 8.5727 | 8.0024 | 0.0048215 | -0.027238 | 0.31765 | 99.71% | 0 | 70 | 0.052695
Heavy Duty Trucks | Diesel | Articulated 20 - 28 t | Euro V | EGR | PM Exhaust | Highway | 0.02 | 1 | 5 | 85 | 0.35029 | 0.57963 | 7.5368 | 22.4096 | 0.016678 | -0.080375 | 0.52458 | 99.71% | 0 | 70 | 0.067234
Heavy Duty Trucks | Diesel | Articulated 20 - 28 t | Euro V | EGR | PM Exhaust | Highway | 0.04 | 0 | 5 | 85 | 0.0065342 | 0.52025 | 15.5302 | -5.2961 | 0.00012812 | 0.049666 | 0.21451 | 99.71% | 0 | 70 | 0.056697
Heavy Duty Trucks | Diesel | Articulated 20 - 28 t | Euro V | EGR | PM Exhaust | Highway | 0.04 | 0.5 | 5 | 80 | 0.12393 | -0.48135 | 11.4133 | 6.4638 | 0.0045223 | -0.023234 | 0.29391 | 99.71% | 0 | 70 | 0.082002
Heavy Duty Trucks | Diesel | Articulated 20 - 28 t | Euro V | EGR | PM Exhaust | Highway | 0.04 | 1 | 5 | 65 | 0.26071 | 1.6794 | -0.95083 | 0.14937 | 0.0077626 | 0.011052 | 0.0030953 | 99.71% | 0 | 65 | 0.10535
Heavy Duty Trucks | Diesel | Articulated 20 - 28 t | Euro V | EGR | PM Exhaust | Highway | 0.06 | 0 | 5 | 85 | 0.037763 | 0.30713 | 14.0916 | -1.1471 | 0.001347 | 0.024313 | 0.22997 | 99.71% | 0 | 70 | 0.075473
Heavy Duty Trucks | Diesel | Articulated 20 - 28 t | Euro V | EGR | PM Exhaust | Highway | 0.06 | 0.5 | 5 | 60 | 0.33992 | -0.65078 | 12.9822 | 10.2824 | 0.0093023 | -0.03619 | 0.31857 | 99.71% | 0 | 60 | 0.11052
Heavy Duty Trucks | Diesel | Articulated 20 - 28 t | Euro V | EGR | PM Exhaust | Highway | 0.06 | 1 | 5 | 45 | -0.0094798 | 0.43424 | 3.2601 | -0.6991 | -0.00020364 | 0.01011 | 0.030057 | 99.71% | 0 | 45 | 0.1442
Heavy Duty Trucks | Diesel | Articulated 20 - 28 t | Euro V | EGR | EC |  | -0.06 | 0 | 5 | 70 | -0.002511 | 0.20275 | -1.1847 | 2.6949 | 0.0021562 | -0.016401 | 0.046926 | 0% | 0 | 70 | 0.078447
Heavy Duty Trucks | Diesel | Articulated 20 - 28 t | Euro V | EGR | EC |  | -0.06 | 0.5 | 5 | 75 | -0.0032455 | 0.27743 | -1.6859 | 5.3167 | 0.0035091 | -0.032551 | 0.11745 | 0% | 0 | 70 | 0.12686
Heavy Duty Trucks | Diesel | Articulated 20 - 28 t | Euro V | EGR | EC |  | -0.06 | 1 | 5 | 80 | -0.0012323 | 0.11052 | -0.63753 | 2.3965 | 0.0015267 | -0.015092 | 0.059304 | 0% | 0 | 70 | 0.16892
Heavy Duty Trucks | Diesel | Articulated 20 - 28 t | Euro V | EGR | EC |  | -0.04 | 0 | 5 | 85 | -0.0046064 | 0.46725 | -2.1943 | 4.1797 | 0.0035441 | -0.019322 | 0.054272 | 0% | 0 | 70 | 0.49799
Heavy Duty Trucks | Diesel | Articulated 20 - 28 t | Euro V | EGR | EC |  | -0.04 | 0.5 | 5 | 85 | -0.0029787 | 0.30146 | -1.4722 | 2.7 | 0.0021501 | -0.012406 | 0.034162 | 0% | 0 | 70 | 0.52291
Heavy Duty Trucks | Diesel | Articulated 20 - 28 t | Euro V | EGR | EC |  | -0.04 | 1 | 5 | 85 | -0.0032141 | 0.33276 | -1.6472 | 2.9893 | 0.002227 | -0.013354 | 0.037309 | 0% | 0 | 70 | 0.59312
Heavy Duty Trucks | Diesel | Articulated 20 - 28 t | Euro V | EGR | EC |  | -0.02 | 0 | 5 | 85 | -0.00055309 | 0.49054 | -1.7628 | 3.2221 | 0.0029802 | -0.0097001 | 0.032304 | 0% | 0 | 70 | 2.1432
Heavy Duty Trucks | Diesel | Articulated 20 - 28 t | Euro V | EGR | EC |  | -0.02 | 0.5 | 5 | 85 | -0.0026081 | 0.58353 | -2.3092 | 3.3254 | 0.0025907 | -0.0062004 | 0.017168 | 0% | 0 | 70 | 2.1019
Heavy Duty Trucks | Diesel | Articulated 20 - 28 t | Euro V | EGR | EC |  | -0.02 | 1 | 5 | 85 | -0.0054489 | 0.81371 | -3.193 | 1.8978 | 0.0024366 | 0.0053993 | -0.04463 | 0% | 0 | 70 | 2.2078
Heavy Duty Trucks | Diesel | Articulated 20 - 28 t | Euro V | EGR | EC |  | 0 | 0 | 5 | 85 | 0.013192 | 0.17919 | 2.8353 | 4.3669 | 0.0024189 | -0.0064313 | 0.15413 | 0% | 0 | 70 | 6.9296
Heavy Duty Trucks | Diesel | Articulated 20 - 28 t | Euro V | EGR | EC |  | 0 | 0.5 | 5 | 85 | 0.027116 | 0.77763 | -1.8794 | 5.8532 | 0.0045961 | -0.013787 | 0.080404 | 0% | 0 | 70 | 8.5739
Heavy Duty Trucks | Diesel | Articulated 20 - 28 t | Euro V | EGR | EC |  | 0 | 1 | 5 | 85 | 0.037965 | 1.6051 | -4.6433 | 6.7764 | 0.0059436 | -0.0034221 | 0.03606 | 0% | 0 | 70 | 10.1604
Heavy Duty Trucks | Diesel | Articulated 20 - 28 t | Euro V | EGR | EC |  | 0.02 | 0 | 5 | 85 | 0.0034354 | 0.233 | 13.9912 | -4.8947 | 4.0552e-05 | 0.046456 | 0.21259 | 0% | 0 | 70 | 12.8479
Heavy Duty Trucks | Diesel | Articulated 20 - 28 t | Euro V | EGR | EC |  | 0.02 | 0.5 | 5 | 85 | 0.081582 | -0.15177 | 8.5727 | 8.0024 | 0.0048215 | -0.027238 | 0.31765 | 0% | 0 | 70 | 18.0527
Heavy Duty Trucks | Diesel | Articulated 20 - 28 t | Euro V | EGR | EC |  | 0.02 | 1 | 5 | 85 | 0.35029 | 0.57963 | 7.5368 | 22.4096 | 0.016678 | -0.080375 | 0.52458 | 0% | 0 | 70 | 23.0336
Heavy Duty Trucks | Diesel | Articulated 20 - 28 t | Euro V | EGR | EC |  | 0.04 | 0 | 5 | 85 | 0.0065342 | 0.52025 | 15.5302 | -5.2961 | 0.00012812 | 0.049666 | 0.21451 | 0% | 0 | 70 | 19.4239
Heavy Duty Trucks | Diesel | Articulated 20 - 28 t | Euro V | EGR | EC |  | 0.04 | 0.5 | 5 | 80 | 0.12393 | -0.48135 | 11.4133 | 6.4638 | 0.0045223 | -0.023234 | 0.29391 | 0% | 0 | 70 | 28.0931
Heavy Duty Trucks | Diesel | Articulated 20 - 28 t | Euro V | EGR | EC |  | 0.04 | 1 | 5 | 65 | 0.26071 | 1.6794 | -0.95083 | 0.14937 | 0.0077626 | 0.011052 | 0.0030953 | 0% | 0 | 65 | 36.0905
Heavy Duty Trucks | Diesel | Articulated 20 - 28 t | Euro V | EGR | EC |  | 0.06 | 0 | 5 | 85 | 0.037763 | 0.30713 | 14.0916 | -1.1471 | 0.001347 | 0.024313 | 0.22997 | 0% | 0 | 70 | 25.8563
Heavy Duty Trucks | Diesel | Articulated 20 - 28 t | Euro V | EGR | EC |  | 0.06 | 0.5 | 5 | 60 | 0.33992 | -0.65078 | 12.9822 | 10.2824 | 0.0093023 | -0.03619 | 0.31857 | 0% | 0 | 60 | 37.8632
Heavy Duty Trucks | Diesel | Articulated 20 - 28 t | Euro V | EGR | EC |  | 0.06 | 1 | 5 | 45 | -0.0094798 | 0.43424 | 3.2601 | -0.6991 | -0.00020364 | 0.01011 | 0.030057 | 0% | 0 | 45 | 49.4006
Heavy Duty Trucks | Diesel | Articulated 20 - 28 t | Euro V | EGR | CH4 | Urban Peak |  |  | 10 | 130 | 0 | 0 | 175 | 0 | 0 | 0 | 1000 | 97% | 0 | 70 | 0.00525
Heavy Duty Trucks | Diesel | Articulated 20 - 28 t | Euro V | EGR | CH4 | Urban Off Peak |  |  | 10 | 130 | 0 | 0 | 175 | 0 | 0 | 0 | 1000 | 97% | 0 | 70 | 0.00525
Heavy Duty Trucks | Diesel | Articulated 20 - 28 t | Euro V | EGR | CH4 | Rural |  |  | 10 | 130 | 0 | 0 | 80 | 0 | 0 | 0 | 1000 | 93% | 0 | 70 | 0.0056
Heavy Duty Trucks | Diesel | Articulated 20 - 28 t | Euro V | EGR | CH4 | Highway |  |  | 10 | 130 | 0 | 0 | 70 | 0 | 0 | 0 | 1000 | 94% | 0 | 70 | 0.0042
Heavy Duty Trucks | Diesel | Articulated 20 - 28 t | Euro V | EGR | NH3 | Urban Peak |  |  | 10 | 130 | 0 | 0 | 0.011 | 0 | 0 | 0 | 1 | 0% | 0 | 70 | 0.011
Heavy Duty Trucks | Diesel | Articulated 20 - 28 t | Euro V | EGR | NH3 | Urban Off Peak |  |  | 10 | 130 | 0 | 0 | 0.011 | 0 | 0 | 0 | 1 | 0% | 0 | 70 | 0.011
Heavy Duty Trucks | Diesel | Articulated 20 - 28 t | Euro V | EGR | NH3 | Rural |  |  | 10 | 130 | 0 | 0 | 0.011 | 0 | 0 | 0 | 1 | 0% | 0 | 70 | 0.011
Heavy Duty Trucks | Diesel | Articulated 20 - 28 t | Euro V | EGR | NH3 | Highway |  |  | 10 | 130 | 0 | 0 | 0.011 | 0 | 0 | 0 | 1 | 0% | 0 | 70 | 0.011
Heavy Duty Trucks | Diesel | Articulated 20 - 28 t | Euro V | EGR | N2O | Urban Peak |  |  | 10 | 130 | 0 | 0 | 0.0298 | 0 | 0 | 0 | 1 | 0% | 0 | 70 | 0.0298
Heavy Duty Trucks | Diesel | Articulated 20 - 28 t | Euro V | EGR | N2O | Urban Off Peak |  |  | 10 | 130 | 0 | 0 | 0.0298 | 0 | 0 | 0 | 1 | 0% | 0 | 70 | 0.0298
Heavy Duty Trucks | Diesel | Articulated 20 - 28 t | Euro V | EGR | N2O | Rural |  |  | 10 | 130 | 0 | 0 | 0.0402 | 0 | 0 | 0 | 1 | 0% | 0 | 70 | 0.0402
Heavy Duty Trucks | Diesel | Articulated 20 - 28 t | Euro V | EGR | N2O | Highway |  |  | 10 | 130 | 0 | 0 | 0.0336 | 0 | 0 | 0 | 1 | 0% | 0 | 70 | 0.0336
Heavy Duty Trucks | Diesel | Articulated 20 - 28 t | Euro V | EGR | SPN23 | Urban Peak | -0.06 | 0 | 5 | 70 | -0.002511 | 0.20275 | -1.1847 | 2.6949 | 0.0021562 | -0.016401 | 0.046926 | -1.4757e+13 | 0 | 70 | 1.1576e+12
Heavy Duty Trucks | Diesel | Articulated 20 - 28 t | Euro V | EGR | SPN23 | Urban Peak | -0.06 | 0.5 | 5 | 75 | -0.0032455 | 0.27743 | -1.6859 | 5.3167 | 0.0035091 | -0.032551 | 0.11745 | -1.4757e+13 | 0 | 70 | 1.872e+12
Heavy Duty Trucks | Diesel | Articulated 20 - 28 t | Euro V | EGR | SPN23 | Urban Peak | -0.06 | 1 | 5 | 80 | -0.0012323 | 0.11052 | -0.63753 | 2.3965 | 0.0015267 | -0.015092 | 0.059304 | -1.4757e+13 | 0 | 70 | 2.4926e+12
Heavy Duty Trucks | Diesel | Articulated 20 - 28 t | Euro V | EGR | SPN23 | Urban Peak | -0.04 | 0 | 5 | 85 | -0.0046064 | 0.46725 | -2.1943 | 4.1797 | 0.0035441 | -0.019322 | 0.054272 | -1.4757e+13 | 0 | 70 | 7.3486e+12
Heavy Duty Trucks | Diesel | Articulated 20 - 28 t | Euro V | EGR | SPN23 | Urban Peak | -0.04 | 0.5 | 5 | 85 | -0.0029787 | 0.30146 | -1.4722 | 2.7 | 0.0021501 | -0.012406 | 0.034162 | -1.4757e+13 | 0 | 70 | 7.7163e+12
Heavy Duty Trucks | Diesel | Articulated 20 - 28 t | Euro V | EGR | SPN23 | Urban Peak | -0.04 | 1 | 5 | 85 | -0.0032141 | 0.33276 | -1.6472 | 2.9893 | 0.002227 | -0.013354 | 0.037309 | -1.4757e+13 | 0 | 70 | 8.7524e+12
Heavy Duty Trucks | Diesel | Articulated 20 - 28 t | Euro V | EGR | SPN23 | Urban Peak | -0.02 | 0 | 5 | 85 | -0.00055309 | 0.49054 | -1.7628 | 3.2221 | 0.0029802 | -0.0097001 | 0.032304 | -1.4757e+13 | 0 | 70 | 3.1626e+13
Heavy Duty Trucks | Diesel | Articulated 20 - 28 t | Euro V | EGR | SPN23 | Urban Peak | -0.02 | 0.5 | 5 | 85 | -0.0026081 | 0.58353 | -2.3092 | 3.3254 | 0.0025907 | -0.0062004 | 0.017168 | -1.4757e+13 | 0 | 70 | 3.1016e+13
Heavy Duty Trucks | Diesel | Articulated 20 - 28 t | Euro V | EGR | SPN23 | Urban Peak | -0.02 | 1 | 5 | 85 | -0.0054489 | 0.81371 | -3.193 | 1.8978 | 0.0024366 | 0.0053993 | -0.04463 | -1.4757e+13 | 0 | 70 | 3.2579e+13
Heavy Duty Trucks | Diesel | Articulated 20 - 28 t | Euro V | EGR | SPN23 | Urban Peak | 0 | 0 | 5 | 85 | 0.013192 | 0.17919 | 2.8353 | 4.3669 | 0.0024189 | -0.0064313 | 0.15413 | -1.4757e+13 | 0 | 70 | 102256659464867
Heavy Duty Trucks | Diesel | Articulated 20 - 28 t | Euro V | EGR | SPN23 | Urban Peak | 0 | 0.5 | 5 | 85 | 0.027116 | 0.77763 | -1.8794 | 5.8532 | 0.0045961 | -0.013787 | 0.080404 | -1.4757e+13 | 0 | 70 | 126521204955867
Heavy Duty Trucks | Diesel | Articulated 20 - 28 t | Euro V | EGR | SPN23 | Urban Peak | 0 | 1 | 5 | 85 | 0.037965 | 1.6051 | -4.6433 | 6.7764 | 0.0059436 | -0.0034221 | 0.03606 | -1.4757e+13 | 0 | 70 | 149931723175957
Heavy Duty Trucks | Diesel | Articulated 20 - 28 t | Euro V | EGR | SPN23 | Urban Peak | 0.02 | 0 | 5 | 85 | 0.0034354 | 0.233 | 13.9912 | -4.8947 | 4.0552e-05 | 0.046456 | 0.21259 | -1.4757e+13 | 0 | 70 | 189589779889965
Heavy Duty Trucks | Diesel | Articulated 20 - 28 t | Euro V | EGR | SPN23 | Urban Peak | 0.02 | 0.5 | 5 | 85 | 0.081582 | -0.15177 | 8.5727 | 8.0024 | 0.0048215 | -0.027238 | 0.31765 | -1.4757e+13 | 0 | 70 | 266395432804080
Heavy Duty Trucks | Diesel | Articulated 20 - 28 t | Euro V | EGR | SPN23 | Urban Peak | 0.02 | 1 | 5 | 85 | 0.35029 | 0.57963 | 7.5368 | 22.4096 | 0.016678 | -0.080375 | 0.52458 | -1.4757e+13 | 0 | 70 | 339895293923931
Heavy Duty Trucks | Diesel | Articulated 20 - 28 t | Euro V | EGR | SPN23 | Urban Peak | 0.04 | 0 | 5 | 85 | 0.0065342 | 0.52025 | 15.5302 | -5.2961 | 0.00012812 | 0.049666 | 0.21451 | -1.4757e+13 | 0 | 70 | 286629426313276
Heavy Duty Trucks | Diesel | Articulated 20 - 28 t | Euro V | EGR | SPN23 | Urban Peak | 0.04 | 0.5 | 5 | 80 | 0.12393 | -0.48135 | 11.4133 | 6.4638 | 0.0045223 | -0.023234 | 0.29391 | -1.4757e+13 | 0 | 70 | 414555834290133
Heavy Duty Trucks | Diesel | Articulated 20 - 28 t | Euro V | EGR | SPN23 | Urban Peak | 0.04 | 1 | 5 | 65 | 0.26071 | 1.6794 | -0.95083 | 0.14937 | 0.0077626 | 0.011052 | 0.0030953 | -1.4757e+13 | 0 | 65 | 532569951876906
Heavy Duty Trucks | Diesel | Articulated 20 - 28 t | Euro V | EGR | SPN23 | Urban Peak | 0.06 | 0 | 5 | 85 | 0.037763 | 0.30713 | 14.0916 | -1.1471 | 0.001347 | 0.024313 | 0.22997 | -1.4757e+13 | 0 | 70 | 381548440372356
Heavy Duty Trucks | Diesel | Articulated 20 - 28 t | Euro V | EGR | SPN23 | Urban Peak | 0.06 | 0.5 | 5 | 60 | 0.33992 | -0.65078 | 12.9822 | 10.2824 | 0.0093023 | -0.03619 | 0.31857 | -1.4757e+13 | 0 | 60 | 558729255815817
Heavy Duty Trucks | Diesel | Articulated 20 - 28 t | Euro V | EGR | SPN23 | Urban Peak | 0.06 | 1 | 5 | 45 | -0.0094798 | 0.43424 | 3.2601 | -0.6991 | -0.00020364 | 0.01011 | 0.030057 | -1.4757e+13 | 0 | 45 | 728980794894287
Heavy Duty Trucks | Diesel | Articulated 20 - 28 t | Euro V | EGR | SPN23 | Urban Off Peak | -0.06 | 0 | 5 | 70 | -0.002511 | 0.20275 | -1.1847 | 2.6949 | 0.0021562 | -0.016401 | 0.046926 | -1.4757e+13 | 0 | 70 | 1.1576e+12
Heavy Duty Trucks | Diesel | Articulated 20 - 28 t | Euro V | EGR | SPN23 | Urban Off Peak | -0.06 | 0.5 | 5 | 75 | -0.0032455 | 0.27743 | -1.6859 | 5.3167 | 0.0035091 | -0.032551 | 0.11745 | -1.4757e+13 | 0 | 70 | 1.872e+12
Heavy Duty Trucks | Diesel | Articulated 20 - 28 t | Euro V | EGR | SPN23 | Urban Off Peak | -0.06 | 1 | 5 | 80 | -0.0012323 | 0.11052 | -0.63753 | 2.3965 | 0.0015267 | -0.015092 | 0.059304 | -1.4757e+13 | 0 | 70 | 2.4926e+12
Heavy Duty Trucks | Diesel | Articulated 20 - 28 t | Euro V | EGR | SPN23 | Urban Off Peak | -0.04 | 0 | 5 | 85 | -0.0046064 | 0.46725 | -2.1943 | 4.1797 | 0.0035441 | -0.019322 | 0.054272 | -1.4757e+13 | 0 | 70 | 7.3486e+12
Heavy Duty Trucks | Diesel | Articulated 20 - 28 t | Euro V | EGR | SPN23 | Urban Off Peak | -0.04 | 0.5 | 5 | 85 | -0.0029787 | 0.30146 | -1.4722 | 2.7 | 0.0021501 | -0.012406 | 0.034162 | -1.4757e+13 | 0 | 70 | 7.7163e+12
Heavy Duty Trucks | Diesel | Articulated 20 - 28 t | Euro V | EGR | SPN23 | Urban Off Peak | -0.04 | 1 | 5 | 85 | -0.0032141 | 0.33276 | -1.6472 | 2.9893 | 0.002227 | -0.013354 | 0.037309 | -1.4757e+13 | 0 | 70 | 8.7524e+12
Heavy Duty Trucks | Diesel | Articulated 20 - 28 t | Euro V | EGR | SPN23 | Urban Off Peak | -0.02 | 0 | 5 | 85 | -0.00055309 | 0.49054 | -1.7628 | 3.2221 | 0.0029802 | -0.0097001 | 0.032304 | -1.4757e+13 | 0 | 70 | 3.1626e+13
Heavy Duty Trucks | Diesel | Articulated 20 - 28 t | Euro V | EGR | SPN23 | Urban Off Peak | -0.02 | 0.5 | 5 | 85 | -0.0026081 | 0.58353 | -2.3092 | 3.3254 | 0.0025907 | -0.0062004 | 0.017168 | -1.4757e+13 | 0 | 70 | 3.1016e+13
Heavy Duty Trucks | Diesel | Articulated 20 - 28 t | Euro V | EGR | SPN23 | Urban Off Peak | -0.02 | 1 | 5 | 85 | -0.0054489 | 0.81371 | -3.193 | 1.8978 | 0.0024366 | 0.0053993 | -0.04463 | -1.4757e+13 | 0 | 70 | 3.2579e+13
Heavy Duty Trucks | Diesel | Articulated 20 - 28 t | Euro V | EGR | SPN23 | Urban Off Peak | 0 | 0 | 5 | 85 | 0.013192 | 0.17919 | 2.8353 | 4.3669 | 0.0024189 | -0.0064313 | 0.15413 | -1.4757e+13 | 0 | 70 | 102256659464867
Heavy Duty Trucks | Diesel | Articulated 20 - 28 t | Euro V | EGR | SPN23 | Urban Off Peak | 0 | 0.5 | 5 | 85 | 0.027116 | 0.77763 | -1.8794 | 5.8532 | 0.0045961 | -0.013787 | 0.080404 | -1.4757e+13 | 0 | 70 | 126521204955867
Heavy Duty Trucks | Diesel | Articulated 20 - 28 t | Euro V | EGR | SPN23 | Urban Off Peak | 0 | 1 | 5 | 85 | 0.037965 | 1.6051 | -4.6433 | 6.7764 | 0.0059436 | -0.0034221 | 0.03606 | -1.4757e+13 | 0 | 70 | 149931723175957
Heavy Duty Trucks | Diesel | Articulated 20 - 28 t | Euro V | EGR | SPN23 | Urban Off Peak | 0.02 | 0 | 5 | 85 | 0.0034354 | 0.233 | 13.9912 | -4.8947 | 4.0552e-05 | 0.046456 | 0.21259 | -1.4757e+13 | 0 | 70 | 189589779889965
Heavy Duty Trucks | Diesel | Articulated 20 - 28 t | Euro V | EGR | SPN23 | Urban Off Peak | 0.02 | 0.5 | 5 | 85 | 0.081582 | -0.15177 | 8.5727 | 8.0024 | 0.0048215 | -0.027238 | 0.31765 | -1.4757e+13 | 0 | 70 | 266395432804080
Heavy Duty Trucks | Diesel | Articulated 20 - 28 t | Euro V | EGR | SPN23 | Urban Off Peak | 0.02 | 1 | 5 | 85 | 0.35029 | 0.57963 | 7.5368 | 22.4096 | 0.016678 | -0.080375 | 0.52458 | -1.4757e+13 | 0 | 70 | 339895293923931
Heavy Duty Trucks | Diesel | Articulated 20 - 28 t | Euro V | EGR | SPN23 | Urban Off Peak | 0.04 | 0 | 5 | 85 | 0.0065342 | 0.52025 | 15.5302 | -5.2961 | 0.00012812 | 0.049666 | 0.21451 | -1.4757e+13 | 0 | 70 | 286629426313276
Heavy Duty Trucks | Diesel | Articulated 20 - 28 t | Euro V | EGR | SPN23 | Urban Off Peak | 0.04 | 0.5 | 5 | 80 | 0.12393 | -0.48135 | 11.4133 | 6.4638 | 0.0045223 | -0.023234 | 0.29391 | -1.4757e+13 | 0 | 70 | 414555834290133
Heavy Duty Trucks | Diesel | Articulated 20 - 28 t | Euro V | EGR | SPN23 | Urban Off Peak | 0.04 | 1 | 5 | 65 | 0.26071 | 1.6794 | -0.95083 | 0.14937 | 0.0077626 | 0.011052 | 0.0030953 | -1.4757e+13 | 0 | 65 | 532569951876906
Heavy Duty Trucks | Diesel | Articulated 20 - 28 t | Euro V | EGR | SPN23 | Urban Off Peak | 0.06 | 0 | 5 | 85 | 0.037763 | 0.30713 | 14.0916 | -1.1471 | 0.001347 | 0.024313 | 0.22997 | -1.4757e+13 | 0 | 70 | 381548440372356
Heavy Duty Trucks | Diesel | Articulated 20 - 28 t | Euro V | EGR | SPN23 | Urban Off Peak | 0.06 | 0.5 | 5 | 60 | 0.33992 | -0.65078 | 12.9822 | 10.2824 | 0.0093023 | -0.03619 | 0.31857 | -1.4757e+13 | 0 | 60 | 558729255815817
Heavy Duty Trucks | Diesel | Articulated 20 - 28 t | Euro V | EGR | SPN23 | Urban Off Peak | 0.06 | 1 | 5 | 45 | -0.0094798 | 0.43424 | 3.2601 | -0.6991 | -0.00020364 | 0.01011 | 0.030057 | -1.4757e+13 | 0 | 45 | 728980794894287
Heavy Duty Trucks | Diesel | Articulated 20 - 28 t | Euro V | EGR | SPN23 | Rural | -0.06 | 0 | 5 | 70 | -0.002511 | 0.20275 | -1.1847 | 2.6949 | 0.0021562 | -0.016401 | 0.046926 | -7.5526e+12 | 0 | 70 | 592475470313.541
Heavy Duty Trucks | Diesel | Articulated 20 - 28 t | Euro V | EGR | SPN23 | Rural | -0.06 | 0.5 | 5 | 75 | -0.0032455 | 0.27743 | -1.6859 | 5.3167 | 0.0035091 | -0.032551 | 0.11745 | -7.5526e+12 | 0 | 70 | 958137944109.437
Heavy Duty Trucks | Diesel | Articulated 20 - 28 t | Euro V | EGR | SPN23 | Rural | -0.06 | 1 | 5 | 80 | -0.0012323 | 0.11052 | -0.63753 | 2.3965 | 0.0015267 | -0.015092 | 0.059304 | -7.5526e+12 | 0 | 70 | 1.2758e+12
Heavy Duty Trucks | Diesel | Articulated 20 - 28 t | Euro V | EGR | SPN23 | Rural | -0.04 | 0 | 5 | 85 | -0.0046064 | 0.46725 | -2.1943 | 4.1797 | 0.0035441 | -0.019322 | 0.054272 | -7.5526e+12 | 0 | 70 | 3.7611e+12
Heavy Duty Trucks | Diesel | Articulated 20 - 28 t | Euro V | EGR | SPN23 | Rural | -0.04 | 0.5 | 5 | 85 | -0.0029787 | 0.30146 | -1.4722 | 2.7 | 0.0021501 | -0.012406 | 0.034162 | -7.5526e+12 | 0 | 70 | 3.9493e+12
Heavy Duty Trucks | Diesel | Articulated 20 - 28 t | Euro V | EGR | SPN23 | Rural | -0.04 | 1 | 5 | 85 | -0.0032141 | 0.33276 | -1.6472 | 2.9893 | 0.002227 | -0.013354 | 0.037309 | -7.5526e+12 | 0 | 70 | 4.4796e+12
Heavy Duty Trucks | Diesel | Articulated 20 - 28 t | Euro V | EGR | SPN23 | Rural | -0.02 | 0 | 5 | 85 | -0.00055309 | 0.49054 | -1.7628 | 3.2221 | 0.0029802 | -0.0097001 | 0.032304 | -7.5526e+12 | 0 | 70 | 1.6187e+13
Heavy Duty Trucks | Diesel | Articulated 20 - 28 t | Euro V | EGR | SPN23 | Rural | -0.02 | 0.5 | 5 | 85 | -0.0026081 | 0.58353 | -2.3092 | 3.3254 | 0.0025907 | -0.0062004 | 0.017168 | -7.5526e+12 | 0 | 70 | 15874521212621
Heavy Duty Trucks | Diesel | Articulated 20 - 28 t | Euro V | EGR | SPN23 | Rural | -0.02 | 1 | 5 | 85 | -0.0054489 | 0.81371 | -3.193 | 1.8978 | 0.0024366 | 0.0053993 | -0.04463 | -7.5526e+12 | 0 | 70 | 1.6674e+13
Heavy Duty Trucks | Diesel | Articulated 20 - 28 t | Euro V | EGR | SPN23 | Rural | 0 | 0 | 5 | 85 | 0.013192 | 0.17919 | 2.8353 | 4.3669 | 0.0024189 | -0.0064313 | 0.15413 | -7.5526e+12 | 0 | 70 | 5.2336e+13
Heavy Duty Trucks | Diesel | Articulated 20 - 28 t | Euro V | EGR | SPN23 | Rural | 0 | 0.5 | 5 | 85 | 0.027116 | 0.77763 | -1.8794 | 5.8532 | 0.0045961 | -0.013787 | 0.080404 | -7.5526e+12 | 0 | 70 | 6.4755e+13
Heavy Duty Trucks | Diesel | Articulated 20 - 28 t | Euro V | EGR | SPN23 | Rural | 0 | 1 | 5 | 85 | 0.037965 | 1.6051 | -4.6433 | 6.7764 | 0.0059436 | -0.0034221 | 0.03606 | -7.5526e+12 | 0 | 70 | 76736909675466
Heavy Duty Trucks | Diesel | Articulated 20 - 28 t | Euro V | EGR | SPN23 | Rural | 0.02 | 0 | 5 | 85 | 0.0034354 | 0.233 | 13.9912 | -4.8947 | 4.0552e-05 | 0.046456 | 0.21259 | -7.5526e+12 | 0 | 70 | 9.7034e+13
Heavy Duty Trucks | Diesel | Articulated 20 - 28 t | Euro V | EGR | SPN23 | Rural | 0.02 | 0.5 | 5 | 85 | 0.081582 | -0.15177 | 8.5727 | 8.0024 | 0.0048215 | -0.027238 | 0.31765 | -7.5526e+12 | 0 | 70 | 136344476219036
Heavy Duty Trucks | Diesel | Articulated 20 - 28 t | Euro V | EGR | SPN23 | Rural | 0.02 | 1 | 5 | 85 | 0.35029 | 0.57963 | 7.5368 | 22.4096 | 0.016678 | -0.080375 | 0.52458 | -7.5526e+12 | 0 | 70 | 173962613891569
Heavy Duty Trucks | Diesel | Articulated 20 - 28 t | Euro V | EGR | SPN23 | Rural | 0.04 | 0 | 5 | 85 | 0.0065342 | 0.52025 | 15.5302 | -5.2961 | 0.00012812 | 0.049666 | 0.21451 | -7.5526e+12 | 0 | 70 | 146700484269894
Heavy Duty Trucks | Diesel | Articulated 20 - 28 t | Euro V | EGR | SPN23 | Rural | 0.04 | 0.5 | 5 | 80 | 0.12393 | -0.48135 | 11.4133 | 6.4638 | 0.0045223 | -0.023234 | 0.29391 | -7.5526e+12 | 0 | 70 | 212174801553010
Heavy Duty Trucks | Diesel | Articulated 20 - 28 t | Euro V | EGR | SPN23 | Rural | 0.04 | 1 | 5 | 65 | 0.26071 | 1.6794 | -0.95083 | 0.14937 | 0.0077626 | 0.011052 | 0.0030953 | -7.5526e+12 | 0 | 65 | 272575886059042
Heavy Duty Trucks | Diesel | Articulated 20 - 28 t | Euro V | EGR | SPN23 | Rural | 0.06 | 0 | 5 | 85 | 0.037763 | 0.30713 | 14.0916 | -1.1471 | 0.001347 | 0.024313 | 0.22997 | -7.5526e+12 | 0 | 70 | 195281209242872
Heavy Duty Trucks | Diesel | Articulated 20 - 28 t | Euro V | EGR | SPN23 | Rural | 0.06 | 0.5 | 5 | 60 | 0.33992 | -0.65078 | 12.9822 | 10.2824 | 0.0093023 | -0.03619 | 0.31857 | -7.5526e+12 | 0 | 60 | 285964541248294
Heavy Duty Trucks | Diesel | Articulated 20 - 28 t | Euro V | EGR | SPN23 | Rural | 0.06 | 1 | 5 | 45 | -0.0094798 | 0.43424 | 3.2601 | -0.6991 | -0.00020364 | 0.01011 | 0.030057 | -7.5526e+12 | 0 | 45 | 373101383936624
Heavy Duty Trucks | Diesel | Articulated 20 - 28 t | Euro V | EGR | SPN23 | Highway | -0.06 | 0 | 5 | 70 | -0.002511 | 0.20275 | -1.1847 | 2.6949 | 0.0021562 | -0.016401 | 0.046926 | -8.4336e+12 | 0 | 70 | 661592736264.3051
Heavy Duty Trucks | Diesel | Articulated 20 - 28 t | Euro V | EGR | SPN23 | Highway | -0.06 | 0.5 | 5 | 75 | -0.0032455 | 0.27743 | -1.6859 | 5.3167 | 0.0035091 | -0.032551 | 0.11745 | -8.4336e+12 | 0 | 70 | 1.0699e+12
Heavy Duty Trucks | Diesel | Articulated 20 - 28 t | Euro V | EGR | SPN23 | Highway | -0.06 | 1 | 5 | 80 | -0.0012323 | 0.11052 | -0.63753 | 2.3965 | 0.0015267 | -0.015092 | 0.059304 | -8.4336e+12 | 0 | 70 | 1.4246e+12
Heavy Duty Trucks | Diesel | Articulated 20 - 28 t | Euro V | EGR | SPN23 | Highway | -0.04 | 0 | 5 | 85 | -0.0046064 | 0.46725 | -2.1943 | 4.1797 | 0.0035441 | -0.019322 | 0.054272 | -8.4336e+12 | 0 | 70 | 4.1999e+12
Heavy Duty Trucks | Diesel | Articulated 20 - 28 t | Euro V | EGR | SPN23 | Highway | -0.04 | 0.5 | 5 | 85 | -0.0029787 | 0.30146 | -1.4722 | 2.7 | 0.0021501 | -0.012406 | 0.034162 | -8.4336e+12 | 0 | 70 | 4.41e+12
Heavy Duty Trucks | Diesel | Articulated 20 - 28 t | Euro V | EGR | SPN23 | Highway | -0.04 | 1 | 5 | 85 | -0.0032141 | 0.33276 | -1.6472 | 2.9893 | 0.002227 | -0.013354 | 0.037309 | -8.4336e+12 | 0 | 70 | 5.0022e+12
Heavy Duty Trucks | Diesel | Articulated 20 - 28 t | Euro V | EGR | SPN23 | Highway | -0.02 | 0 | 5 | 85 | -0.00055309 | 0.49054 | -1.7628 | 3.2221 | 0.0029802 | -0.0097001 | 0.032304 | -8.4336e+12 | 0 | 70 | 1.8075e+13
Heavy Duty Trucks | Diesel | Articulated 20 - 28 t | Euro V | EGR | SPN23 | Highway | -0.02 | 0.5 | 5 | 85 | -0.0026081 | 0.58353 | -2.3092 | 3.3254 | 0.0025907 | -0.0062004 | 0.017168 | -8.4336e+12 | 0 | 70 | 1.7726e+13
Heavy Duty Trucks | Diesel | Articulated 20 - 28 t | Euro V | EGR | SPN23 | Highway | -0.02 | 1 | 5 | 85 | -0.0054489 | 0.81371 | -3.193 | 1.8978 | 0.0024366 | 0.0053993 | -0.04463 | -8.4336e+12 | 0 | 70 | 18619370133008
Heavy Duty Trucks | Diesel | Articulated 20 - 28 t | Euro V | EGR | SPN23 | Highway | 0 | 0 | 5 | 85 | 0.013192 | 0.17919 | 2.8353 | 4.3669 | 0.0024189 | -0.0064313 | 0.15413 | -8.4336e+12 | 0 | 70 | 5.8442e+13
Heavy Duty Trucks | Diesel | Articulated 20 - 28 t | Euro V | EGR | SPN23 | Highway | 0 | 0.5 | 5 | 85 | 0.027116 | 0.77763 | -1.8794 | 5.8532 | 0.0045961 | -0.013787 | 0.080404 | -8.4336e+12 | 0 | 70 | 7.2309e+13
Heavy Duty Trucks | Diesel | Articulated 20 - 28 t | Euro V | EGR | SPN23 | Highway | 0 | 1 | 5 | 85 | 0.037965 | 1.6051 | -4.6433 | 6.7764 | 0.0059436 | -0.0034221 | 0.03606 | -8.4336e+12 | 0 | 70 | 8.5689e+13
Heavy Duty Trucks | Diesel | Articulated 20 - 28 t | Euro V | EGR | SPN23 | Highway | 0.02 | 0 | 5 | 85 | 0.0034354 | 0.233 | 13.9912 | -4.8947 | 4.0552e-05 | 0.046456 | 0.21259 | -8.4336e+12 | 0 | 70 | 108354274700007
Heavy Duty Trucks | Diesel | Articulated 20 - 28 t | Euro V | EGR | SPN23 | Highway | 0.02 | 0.5 | 5 | 85 | 0.081582 | -0.15177 | 8.5727 | 8.0024 | 0.0048215 | -0.027238 | 0.31765 | -8.4336e+12 | 0 | 70 | 152250210542116
Heavy Duty Trucks | Diesel | Articulated 20 - 28 t | Euro V | EGR | SPN23 | Highway | 0.02 | 1 | 5 | 85 | 0.35029 | 0.57963 | 7.5368 | 22.4096 | 0.016678 | -0.080375 | 0.52458 | -8.4336e+12 | 0 | 70 | 194256821588422
Heavy Duty Trucks | Diesel | Articulated 20 - 28 t | Euro V | EGR | SPN23 | Highway | 0.04 | 0 | 5 | 85 | 0.0065342 | 0.52025 | 15.5302 | -5.2961 | 0.00012812 | 0.049666 | 0.21451 | -8.4336e+12 | 0 | 70 | 163814334369075
Heavy Duty Trucks | Diesel | Articulated 20 - 28 t | Euro V | EGR | SPN23 | Highway | 0.04 | 0.5 | 5 | 80 | 0.12393 | -0.48135 | 11.4133 | 6.4638 | 0.0045223 | -0.023234 | 0.29391 | -8.4336e+12 | 0 | 70 | 236926783570475
Heavy Duty Trucks | Diesel | Articulated 20 - 28 t | Euro V | EGR | SPN23 | Highway | 0.04 | 1 | 5 | 65 | 0.26071 | 1.6794 | -0.95083 | 0.14937 | 0.0077626 | 0.011052 | 0.0030953 | -8.4336e+12 | 0 | 65 | 304374164557454
Heavy Duty Trucks | Diesel | Articulated 20 - 28 t | Euro V | EGR | SPN23 | Highway | 0.06 | 0 | 5 | 85 | 0.037763 | 0.30713 | 14.0916 | -1.1471 | 0.001347 | 0.024313 | 0.22997 | -8.4336e+12 | 0 | 70 | 218062411082813
Heavy Duty Trucks | Diesel | Articulated 20 - 28 t | Euro V | EGR | SPN23 | Highway | 0.06 | 0.5 | 5 | 60 | 0.33992 | -0.65078 | 12.9822 | 10.2824 | 0.0093023 | -0.03619 | 0.31857 | -8.4336e+12 | 0 | 60 | 319324719416492
Heavy Duty Trucks | Diesel | Articulated 20 - 28 t | Euro V | EGR | SPN23 | Highway | 0.06 | 1 | 5 | 45 | -0.0094798 | 0.43424 | 3.2601 | -0.6991 | -0.00020364 | 0.01011 | 0.030057 | -8.4336e+12 | 0 | 45 | 416626810510822
Heavy Duty Trucks | Diesel | Articulated 20 - 28 t | Euro VI A/B/C | DPF+SCR | CO |  | -0.06 | 0 | 5 | 75 | -0.0040812 | 0.33459 | -1.4385 | 2.2028 | 0.13422 | -0.7186 | 1.7106 | 0% | 0 | 70 | 0.0033099
Heavy Duty Trucks | Diesel | Articulated 20 - 28 t | Euro VI A/B/C | DPF+SCR | CO |  | -0.06 | 0.5 | 5 | 75 | -0.0029766 | 0.23883 | -0.98542 | 1.701 | 0.11064 | -0.64913 | 1.8115 | 0% | 0 | 70 | 0.00235
Heavy Duty Trucks | Diesel | Articulated 20 - 28 t | Euro VI A/B/C | DPF+SCR | CO |  | -0.06 | 1 | 5 | 65 | -0.0042227 | 0.31004 | -1.4616 | 1.5945 | 0.11732 | -0.44514 | 0.16837 | 0% | 0 | 65 | 0.0018729
Heavy Duty Trucks | Diesel | Articulated 20 - 28 t | Euro VI A/B/C | DPF+SCR | CO |  | -0.04 | 0 | 5 | 85 | -0.0032492 | 0.30578 | -1.3924 | 1.3799 | 0.076881 | -0.20995 | -0.15567 | 0% | 0 | 70 | 0.011359
Heavy Duty Trucks | Diesel | Articulated 20 - 28 t | Euro VI A/B/C | DPF+SCR | CO |  | -0.04 | 0.5 | 5 | 85 | -0.0068005 | 0.60549 | -1.937 | 2.3086 | 0.16982 | -0.45206 | 1.1958 | 0% | 0 | 70 | 0.0089286
Heavy Duty Trucks | Diesel | Articulated 20 - 28 t | Euro VI A/B/C | DPF+SCR | CO |  | -0.04 | 1 | 5 | 80 | -0.0046727 | 0.41391 | -1.9245 | 2.0638 | 0.11323 | -0.36369 | -1.0917e-13 | 0% | 0 | 70 | 0.0079011
Heavy Duty Trucks | Diesel | Articulated 20 - 28 t | Euro VI A/B/C | DPF+SCR | CO |  | -0.02 | 0 | 5 | 85 | -0.00045238 | 0.36775 | -1.8045 | 1.832 | 0.090857 | -0.32287 | -1.8285e-09 | 0% | 0 | 70 | 0.051462
Heavy Duty Trucks | Diesel | Articulated 20 - 28 t | Euro VI A/B/C | DPF+SCR | CO |  | -0.02 | 0.5 | 5 | 85 | -0.0043857 | 0.58246 | -2.4594 | 2.154 | 0.11054 | -0.16187 | -0.54645 | 0% | 0 | 70 | 0.031813
Heavy Duty Trucks | Diesel | Articulated 20 - 28 t | Euro VI A/B/C | DPF+SCR | CO |  | -0.02 | 1 | 5 | 85 | 9.8078e-05 | -0.025312 | 1.766 | -1.9602 | -0.0010808 | 0.30833 | 0.79055 | 0% | 0 | 70 | 0.02616
Heavy Duty Trucks | Diesel | Articulated 20 - 28 t | Euro VI A/B/C | DPF+SCR | CO |  | 0 | 0 | 5 | 85 | -0.00018185 | -0.025814 | 4.0536 | -5.1598 | -0.0082619 | 0.7322 | 0.67479 | 0% | 0 | 70 | 0.11199
Heavy Duty Trucks | Diesel | Articulated 20 - 28 t | Euro VI A/B/C | DPF+SCR | CO |  | 0 | 0.5 | 5 | 85 | -0.00011833 | -0.034657 | 4.268 | -4.766 | -0.0084509 | 0.74155 | 0.85141 | 0% | 0 | 70 | 0.10521
Heavy Duty Trucks | Diesel | Articulated 20 - 28 t | Euro VI A/B/C | DPF+SCR | CO |  | 0 | 1 | 5 | 85 | -0.00015831 | -0.017818 | 2.9124 | -3.8426 | -0.0065544 | 0.57583 | 6.6388e-13 | 0% | 0 | 70 | 0.10188
Heavy Duty Trucks | Diesel | Articulated 20 - 28 t | Euro VI A/B/C | DPF+SCR | CO |  | 0.02 | 0 | 5 | 85 | -0.00031957 | 0.062543 | 2.1211 | -3.0163 | 0.0024513 | 0.43906 | -1.7967e-11 | 0% | 0 | 70 | 0.1144
Heavy Duty Trucks | Diesel | Articulated 20 - 28 t | Euro VI A/B/C | DPF+SCR | CO |  | 0.02 | 0.5 | 5 | 85 | -0.00042691 | 0.076048 | 2.0046 | -2.5938 | 0.0056139 | 0.39758 | -8.7653e-11 | 0% | 0 | 70 | 0.093951
Heavy Duty Trucks | Diesel | Articulated 20 - 28 t | Euro VI A/B/C | DPF+SCR | CO |  | 0.02 | 1 | 5 | 85 | 0.0020194 | 0.63821 | -2.3457 | 1.8589 | 0.10718 | -0.26701 | 7.8517e-13 | 0% | 0 | 70 | 0.10316
Heavy Duty Trucks | Diesel | Articulated 20 - 28 t | Euro VI A/B/C | DPF+SCR | CO |  | 0.04 | 0 | 5 | 85 | -0.001095 | 0.1477 | 2.4137 | -3.3141 | 0.009644 | 0.49995 | -6.7359e-13 | 0% | 0 | 70 | 0.089237
Heavy Duty Trucks | Diesel | Articulated 20 - 28 t | Euro VI A/B/C | DPF+SCR | CO |  | 0.04 | 0.5 | 5 | 80 | 0.0012276 | 0.38657 | -1.8616 | 1.8228 | 0.062137 | -0.24083 | 0.1043 | 0% | 0 | 70 | 0.10858
Heavy Duty Trucks | Diesel | Articulated 20 - 28 t | Euro VI A/B/C | DPF+SCR | CO |  | 0.04 | 1 | 5 | 65 | 0.0028753 | 0.36681 | -1.6034 | 1.4237 | 0.063802 | -0.24938 | 0.16856 | 0% | 0 | 65 | 0.13573
Heavy Duty Trucks | Diesel | Articulated 20 - 28 t | Euro VI A/B/C | DPF+SCR | CO |  | 0.06 | 0 | 8 | 85 | 9.4703e-05 | 0.26103 | -2.174 | 2.4354 | 0.036884 | -0.25895 | 1.7652e-13 | 0% | 0 | 70 | 0.10207
Heavy Duty Trucks | Diesel | Articulated 20 - 28 t | Euro VI A/B/C | DPF+SCR | CO |  | 0.06 | 0.5 | 5 | 65 | 0.0029709 | 0.41113 | -1.7767 | 1.5668 | 0.069098 | -0.26795 | 0.18069 | 0% | 0 | 65 | 0.13659
Heavy Duty Trucks | Diesel | Articulated 20 - 28 t | Euro VI A/B/C | DPF+SCR | CO |  | 0.06 | 1 | 5 | 50 | 0.010563 | 0.58767 | -2.3297 | -0.1769 | 0.1115 | -0.42065 | -0.031963 | 0% | 0 | 50 | 0.20745
Heavy Duty Trucks | Diesel | Articulated 20 - 28 t | Euro VI A/B/C | DPF+SCR | NOx |  | -0.06 | 0 | 5 | 80 | 1.3468e-05 | -0.0068684 | 0.44834 | 2.0273 | 4.473e-05 | 0.0043658 | 0.08401 | 0% | 0 | 70 | 0.10267
Heavy Duty Trucks | Diesel | Articulated 20 - 28 t | Euro VI A/B/C | DPF+SCR | NOx |  | -0.06 | 0.5 | 5 | 80 | -3.6193e-05 | 0.00058786 | 0.16611 | 2.178 | 0.00010228 | 0.0011307 | 0.078984 | 0% | 0 | 70 | 0.092561
Heavy Duty Trucks | Diesel | Articulated 20 - 28 t | Euro VI A/B/C | DPF+SCR | NOx |  | -0.06 | 1 | 5 | 80 | -9.7519e-05 | 0.0084698 | -0.07151 | 3.3498 | 0.00023544 | -0.0041104 | 0.11559 | 0% | 0 | 70 | 0.093109
Heavy Duty Trucks | Diesel | Articulated 20 - 28 t | Euro VI A/B/C | DPF+SCR | NOx |  | -0.04 | 0 | 5 | 85 | -0.0036237 | 0.28021 | 3.4411 | -0.78576 | 0.0022867 | 0.10231 | -8.9545e-14 | 0% | 0 | 70 | 0.28795
Heavy Duty Trucks | Diesel | Articulated 20 - 28 t | Euro VI A/B/C | DPF+SCR | NOx |  | -0.04 | 0.5 | 5 | 80 | -0.0025398 | 0.18757 | 2.2325 | -7.1969 | 0.001311 | 0.089112 | -0.24556 | 0% | 0 | 70 | 0.22668
Heavy Duty Trucks | Diesel | Articulated 20 - 28 t | Euro VI A/B/C | DPF+SCR | NOx |  | -0.04 | 1 | 5 | 85 | -0.00016391 | 0.031638 | -0.6246 | 3.2891 | 0.00068253 | -0.015561 | 0.089672 | 0% | 0 | 70 | 0.35563
Heavy Duty Trucks | Diesel | Articulated 20 - 28 t | Euro VI A/B/C | DPF+SCR | NOx |  | -0.02 | 0 | 5 | 85 | 0.0042598 | 0.51092 | -2.9625 | 1.6953 | 0.013395 | -0.073129 | 0.035308 | 0% | 0 | 70 | 0.88686
Heavy Duty Trucks | Diesel | Articulated 20 - 28 t | Euro VI A/B/C | DPF+SCR | NOx |  | -0.02 | 0.5 | 5 | 85 | 2.0646e-05 | 0.10274 | -1.3873 | 4.8268 | 0.0027367 | -0.035505 | 0.12081 | 0% | 0 | 70 | 0.54093
Heavy Duty Trucks | Diesel | Articulated 20 - 28 t | Euro VI A/B/C | DPF+SCR | NOx |  | -0.02 | 1 | 5 | 85 | -0.00014146 | 0.08439 | -1.1522 | 4.2209 | 0.0027449 | -0.034276 | 0.11833 | 0% | 0 | 70 | 0.36908
Heavy Duty Trucks | Diesel | Articulated 20 - 28 t | Euro VI A/B/C | DPF+SCR | NOx |  | 0 | 0 | 5 | 85 | -0.0011067 | 0.16427 | -0.77845 | 1.8217 | 0.0058558 | -0.033697 | 0.066412 | 0% | 0 | 70 | 0.20164
Heavy Duty Trucks | Diesel | Articulated 20 - 28 t | Euro VI A/B/C | DPF+SCR | NOx |  | 0 | 0.5 | 5 | 85 | -0.00018205 | 0.068722 | -0.49958 | 1.9285 | 0.004735 | -0.03196 | 0.073719 | 0% | 0 | 70 | 0.16382
Heavy Duty Trucks | Diesel | Articulated 20 - 28 t | Euro VI A/B/C | DPF+SCR | NOx |  | 0 | 1 | 5 | 85 | 0.00028546 | 0.065854 | -0.47065 | 2.0949 | 0.0073725 | -0.045536 | 0.095514 | 0% | 0 | 70 | 0.16855
Heavy Duty Trucks | Diesel | Articulated 20 - 28 t | Euro VI A/B/C | DPF+SCR | NOx |  | 0.02 | 0 | 5 | 85 | 0.0010647 | 0.15205 | -0.48343 | 4.3326 | 0.016911 | -0.098803 | 0.2247 | 0% | 0 | 70 | 0.20268
Heavy Duty Trucks | Diesel | Articulated 20 - 28 t | Euro VI A/B/C | DPF+SCR | NOx |  | 0.02 | 0.5 | 5 | 85 | 0.00066217 | 0.05408 | -0.4243 | 1.8267 | 0.0065984 | -0.040181 | 0.082038 | 0% | 0 | 70 | 0.22404
Heavy Duty Trucks | Diesel | Articulated 20 - 28 t | Euro VI A/B/C | DPF+SCR | NOx |  | 0.02 | 1 | 5 | 85 | 0.00029215 | 0.12165 | -1.1141 | 3.3939 | 0.0097489 | -0.061921 | 0.12231 | 0% | 0 | 70 | 0.20391
Heavy Duty Trucks | Diesel | Articulated 20 - 28 t | Euro VI A/B/C | DPF+SCR | NOx |  | 0.04 | 0 | 5 | 85 | 0.0008845 | 0.069974 | -0.51976 | 2.6716 | 0.0084462 | -0.052334 | 0.11561 | 0% | 0 | 70 | 0.23126
Heavy Duty Trucks | Diesel | Articulated 20 - 28 t | Euro VI A/B/C | DPF+SCR | NOx |  | 0.04 | 0.5 | 5 | 80 | 0.00075316 | 0.091744 | -0.90196 | 2.9454 | 0.0078822 | -0.049321 | 0.10087 | 0% | 0 | 70 | 0.26233
Heavy Duty Trucks | Diesel | Articulated 20 - 28 t | Euro VI A/B/C | DPF+SCR | NOx |  | 0.04 | 1 | 5 | 65 | 0.011642 | -0.10958 | 1.5521 | -4.6736 | 0.024417 | -0.10819 | 0.084156 | 0% | 0 | 65 | 0.45261
Heavy Duty Trucks | Diesel | Articulated 20 - 28 t | Euro VI A/B/C | DPF+SCR | NOx |  | 0.06 | 0 | 5 | 85 | 0.0016832 | 0.12725 | -1.2103 | 4.7967 | 0.013519 | -0.083378 | 0.1778 | 0% | 0 | 70 | 0.26431
Heavy Duty Trucks | Diesel | Articulated 20 - 28 t | Euro VI A/B/C | DPF+SCR | NOx |  | 0.06 | 0.5 | 5 | 65 | 0.02012 | 0.05729 | -2.368 | 18.3795 | 0.041894 | -0.127 | 0.36144 | 0% | 0 | 65 | 0.51237
Heavy Duty Trucks | Diesel | Articulated 20 - 28 t | Euro VI A/B/C | DPF+SCR | NOx |  | 0.06 | 1 | 5 | 50 | 0.06982 | -0.16508 | 2.866 | 1.1824 | 0.12207 | -0.15496 | -0.08195 | 0% | 0 | 50 | 0.569
Heavy Duty Trucks | Diesel | Articulated 20 - 28 t | Euro VI A/B/C | DPF+SCR | VOC |  | -0.06 | 0 | 5 | 70 | -0.0045847 | 0.34726 | -1.2906 | 0.59001 | 0.4651 | -1.5729 | -1.2918e-08 | 0% | 0 | 70 | 0.00025884
Heavy Duty Trucks | Diesel | Articulated 20 - 28 t | Euro VI A/B/C | DPF+SCR | VOC |  | -0.06 | 0.5 | 5 | 70 | -0.0095417 | 0.67023 | 0.12719 | 0.2345 | 1.0615 | 0.43115 | 0.68143 | 0% | 0 | 70 | 5.5925e-05
Heavy Duty Trucks | Diesel | Articulated 20 - 28 t | Euro VI A/B/C | DPF+SCR | VOC |  | -0.06 | 1 | 5 | 65 | -0.0094331 | 0.65759 | 0.15516 | 0.2323 | 1.0957 | 0.42453 | 0.63091 | 0% | 0 | 65 | 0.00065419
Heavy Duty Trucks | Diesel | Articulated 20 - 28 t | Euro VI A/B/C | DPF+SCR | VOC |  | -0.04 | 0 | 5 | 85 | -0.0086503 | 0.8058 | -0.13865 | 0.1716 | 0.99984 | 0.44876 | 0.61757 | 0% | 0 | 70 | 0.0028153
Heavy Duty Trucks | Diesel | Articulated 20 - 28 t | Euro VI A/B/C | DPF+SCR | VOC |  | -0.04 | 0.5 | 5 | 85 | -0.0088823 | 0.77291 | -0.14342 | 0.23209 | 1.0018 | 0.47065 | 0.60783 | 0% | 0 | 70 | 0.0021123
Heavy Duty Trucks | Diesel | Articulated 20 - 28 t | Euro VI A/B/C | DPF+SCR | VOC |  | -0.04 | 1 | 5 | 85 | -0.0017011 | 0.15363 | -0.77501 | 2.0513 | 0.20035 | -1.1381 | 3.6687 | 0% | 0 | 70 | 0.0018471
Heavy Duty Trucks | Diesel | Articulated 20 - 28 t | Euro VI A/B/C | DPF+SCR | VOC |  | -0.02 | 0 | 5 | 85 | 8.9051e-05 | -0.021927 | 1.3164 | 1.8712 | -0.014642 | 1.2987 | 4.0338 | 0% | 0 | 70 | 0.010542
Heavy Duty Trucks | Diesel | Articulated 20 - 28 t | Euro VI A/B/C | DPF+SCR | VOC |  | -0.02 | 0.5 | 5 | 85 | -0.0019409 | 0.30022 | -0.92924 | 1.4217 | 0.30255 | -0.64698 | 1.2049 | 0% | 0 | 70 | 0.0073664
Heavy Duty Trucks | Diesel | Articulated 20 - 28 t | Euro VI A/B/C | DPF+SCR | VOC |  | -0.02 | 1 | 5 | 85 | -0.0023567 | 0.32468 | -0.57595 | 1.1818 | 0.32269 | -0.11947 | 1.1934 | 0% | 0 | 70 | 0.0067475
Heavy Duty Trucks | Diesel | Articulated 20 - 28 t | Euro VI A/B/C | DPF+SCR | VOC |  | 0 | 0 | 5 | 85 | 0.00073624 | 0.11696 | 1.7456 | -0.7284 | 0.093401 | 1.9775 | 5.7944e-09 | 0% | 0 | 70 | 0.022698
Heavy Duty Trucks | Diesel | Articulated 20 - 28 t | Euro VI A/B/C | DPF+SCR | VOC |  | 0 | 0.5 | 5 | 85 | 0.00049897 | 0.082832 | 1.2704 | -0.45892 | 0.062733 | 1.4686 | 1.8413e-09 | 0% | 0 | 70 | 0.023177
Heavy Duty Trucks | Diesel | Articulated 20 - 28 t | Euro VI A/B/C | DPF+SCR | VOC |  | 0 | 1 | 5 | 85 | 0.00054985 | 0.1063 | 1.521 | -0.44815 | 0.074 | 1.8205 | 4.9409e-08 | 0% | 0 | 70 | 0.023773
Heavy Duty Trucks | Diesel | Articulated 20 - 28 t | Euro VI A/B/C | DPF+SCR | VOC |  | 0.02 | 0 | 5 | 85 | 0.00024966 | 0.054102 | 1.5319 | -0.72482 | 0.026251 | 1.5373 | 1.3176e-08 | 0% | 0 | 70 | 0.02765
Heavy Duty Trucks | Diesel | Articulated 20 - 28 t | Euro VI A/B/C | DPF+SCR | VOC |  | 0.02 | 0.5 | 5 | 85 | 0.014162 | 0.71617 | -2.2018 | 0.86088 | 0.74592 | -1.8428 | -1.8263e-09 | 0% | 0 | 70 | 0.033278
Heavy Duty Trucks | Diesel | Articulated 20 - 28 t | Euro VI A/B/C | DPF+SCR | VOC |  | 0.02 | 1 | 5 | 85 | -0.00016789 | 0.067122 | 2.5867 | -1.0651 | -0.0013346 | 2.6396 | 4.7489e-08 | 0% | 0 | 70 | 0.036173
Heavy Duty Trucks | Diesel | Articulated 20 - 28 t | Euro VI A/B/C | DPF+SCR | VOC |  | 0.04 | 0 | 5 | 85 | -0.00024797 | 0.023084 | 2.5966 | -1.4533 | -0.017486 | 2.3877 | 8.2638e-12 | 0% | 0 | 70 | 0.036543
Heavy Duty Trucks | Diesel | Articulated 20 - 28 t | Euro VI A/B/C | DPF+SCR | VOC |  | 0.04 | 0.5 | 5 | 80 | -0.00039544 | 0.034817 | 1.5098 | -0.70445 | -0.010625 | 1.4708 | 6.2421e-12 | 0% | 0 | 70 | 0.039284
Heavy Duty Trucks | Diesel | Articulated 20 - 28 t | Euro VI A/B/C | DPF+SCR | VOC |  | 0.04 | 1 | 5 | 65 | -0.00046987 | 0.042873 | 1.4885 | -0.65231 | -0.009476 | 1.4386 | 9.5307e-11 | 0% | 0 | 65 | 0.042641
Heavy Duty Trucks | Diesel | Articulated 20 - 28 t | Euro VI A/B/C | DPF+SCR | VOC |  | 0.06 | 0 | 5 | 85 | -0.00038906 | 0.025453 | 1.4702 | -0.77103 | -0.012892 | 1.3822 | 2.3292e-13 | 0% | 0 | 70 | 0.039737
Heavy Duty Trucks | Diesel | Articulated 20 - 28 t | Euro VI A/B/C | DPF+SCR | VOC |  | 0.06 | 0.5 | 5 | 65 | -0.00060152 | 0.046398 | 1.6325 | -0.76579 | -0.012156 | 1.5445 | 4.675e-11 | 0% | 0 | 65 | 0.042726
Heavy Duty Trucks | Diesel | Articulated 20 - 28 t | Euro VI A/B/C | DPF+SCR | VOC |  | 0.06 | 1 | 5 | 50 | 0.0049993 | 0.18114 | -0.095472 | -1.5134 | 0.13552 | 0.26221 | -2.0483 | 0% | 0 | 50 | 0.061251
Heavy Duty Trucks | Diesel | Articulated 20 - 28 t | Euro VI A/B/C | DPF+SCR | PM Exhaust | Urban Peak | -0.06 | 0 | 5 | 70 | -0.0025114 | 0.202 | -1.176 | 2.6573 | 0.0021186 | -0.015991 | 0.045442 | 99.95% | 0 | 70 | 3.8681e-05
Heavy Duty Trucks | Diesel | Articulated 20 - 28 t | Euro VI A/B/C | DPF+SCR | PM Exhaust | Urban Peak | -0.06 | 0.5 | 5 | 75 | -0.0015138 | 0.12822 | -0.77884 | 2.4107 | 0.0015861 | -0.014545 | 0.051941 | 99.95% | 0 | 70 | 6.1762e-05
Heavy Duty Trucks | Diesel | Articulated 20 - 28 t | Euro VI A/B/C | DPF+SCR | PM Exhaust | Urban Peak | -0.06 | 1 | 5 | 80 | -0.0012399 | 0.10989 | -0.63423 | 2.3481 | 0.0014875 | -0.01456 | 0.056898 | 99.95% | 0 | 70 | 8.3013e-05
Heavy Duty Trucks | Diesel | Articulated 20 - 28 t | Euro VI A/B/C | DPF+SCR | PM Exhaust | Urban Peak | -0.04 | 0 | 5 | 85 | -0.0045552 | 0.45774 | -2.1464 | 4.0688 | 0.003444 | -0.01865 | 0.051887 | 99.95% | 0 | 70 | 0.00025251
Heavy Duty Trucks | Diesel | Articulated 20 - 28 t | Euro VI A/B/C | DPF+SCR | PM Exhaust | Urban Peak | -0.04 | 0.5 | 5 | 85 | -0.0029863 | 0.30035 | -1.4744 | 2.729 | 0.0021444 | -0.012485 | 0.03447 | 99.95% | 0 | 70 | 0.00026491
Heavy Duty Trucks | Diesel | Articulated 20 - 28 t | Euro VI A/B/C | DPF+SCR | PM Exhaust | Urban Peak | -0.04 | 1 | 5 | 85 | -0.0032225 | 0.33096 | -1.6458 | 3.0236 | 0.0022236 | -0.013474 | 0.037883 | 99.95% | 0 | 70 | 0.00029868
Heavy Duty Trucks | Diesel | Articulated 20 - 28 t | Euro VI A/B/C | DPF+SCR | PM Exhaust | Urban Peak | -0.02 | 0 | 5 | 85 | -0.00072959 | 0.47096 | -1.664 | 2.9242 | 0.0028231 | -0.00867 | 0.027813 | 99.95% | 0 | 70 | 0.0010828
Heavy Duty Trucks | Diesel | Articulated 20 - 28 t | Euro VI A/B/C | DPF+SCR | PM Exhaust | Urban Peak | -0.02 | 0.5 | 5 | 85 | -0.0027379 | 0.59635 | -2.3515 | 3.4918 | 0.0026775 | -0.0067404 | 0.019661 | 99.95% | 0 | 70 | 0.0010618
Heavy Duty Trucks | Diesel | Articulated 20 - 28 t | Euro VI A/B/C | DPF+SCR | PM Exhaust | Urban Peak | -0.02 | 1 | 5 | 85 | -0.0055815 | 0.82317 | -3.2124 | 1.8639 | 0.0025053 | 0.0052451 | -0.044871 | 99.95% | 0 | 70 | 0.0011111
Heavy Duty Trucks | Diesel | Articulated 20 - 28 t | Euro VI A/B/C | DPF+SCR | PM Exhaust | Urban Peak | 0 | 0 | 5 | 85 | 0.023319 | 0.35509 | 5.2558 | 8.078 | 0.0044485 | -0.01024 | 0.28049 | 99.95% | 0 | 70 | 0.0034955
Heavy Duty Trucks | Diesel | Articulated 20 - 28 t | Euro VI A/B/C | DPF+SCR | PM Exhaust | Urban Peak | 0 | 0.5 | 5 | 85 | 0.02666 | 0.79583 | -1.9008 | 6.1274 | 0.0046963 | -0.014285 | 0.084313 | 99.95% | 0 | 70 | 0.0043156
Heavy Duty Trucks | Diesel | Articulated 20 - 28 t | Euro VI A/B/C | DPF+SCR | PM Exhaust | Urban Peak | 0 | 1 | 5 | 85 | 0.032043 | 1.3839 | -3.961 | 5.9555 | 0.0052034 | -0.0035938 | 0.034246 | 99.95% | 0 | 70 | 0.0051108
Heavy Duty Trucks | Diesel | Articulated 20 - 28 t | Euro VI A/B/C | DPF+SCR | PM Exhaust | Urban Peak | 0.02 | 0 | 5 | 85 | 0.0032423 | 0.22541 | 13.866 | -4.7898 | 3.6529e-05 | 0.046535 | 0.20844 | 99.95% | 0 | 70 | 0.0064458
Heavy Duty Trucks | Diesel | Articulated 20 - 28 t | Euro VI A/B/C | DPF+SCR | PM Exhaust | Urban Peak | 0.02 | 0.5 | 5 | 85 | 0.08375 | -0.086929 | 8.7 | 8.3921 | 0.0051309 | -0.027075 | 0.32635 | 99.95% | 0 | 70 | 0.0090564
Heavy Duty Trucks | Diesel | Articulated 20 - 28 t | Euro VI A/B/C | DPF+SCR | PM Exhaust | Urban Peak | 0.02 | 1 | 5 | 85 | 0.33972 | 0.55041 | 6.3648 | 23.939 | 0.016684 | -0.084823 | 0.52251 | 99.95% | 0 | 70 | 0.011575
Heavy Duty Trucks | Diesel | Articulated 20 - 28 t | Euro VI A/B/C | DPF+SCR | PM Exhaust | Urban Peak | 0.04 | 0 | 5 | 85 | 0.0057322 | 0.38116 | 12.2424 | -4.0291 | 0.00014165 | 0.038403 | 0.17108 | 99.95% | 0 | 70 | 0.0097371
Heavy Duty Trucks | Diesel | Articulated 20 - 28 t | Euro VI A/B/C | DPF+SCR | PM Exhaust | Urban Peak | 0.04 | 0.5 | 5 | 80 | 0.14091 | -0.54403 | 14.634 | 7.8976 | 0.005267 | -0.025767 | 0.37026 | 99.95% | 0 | 70 | 0.014144
Heavy Duty Trucks | Diesel | Articulated 20 - 28 t | Euro VI A/B/C | DPF+SCR | PM Exhaust | Urban Peak | 0.04 | 1 | 5 | 65 | 0.7888 | 1.8707 | 4.4785 | 18.0141 | 0.023974 | -0.050318 | 0.33443 | 99.95% | 0 | 65 | 0.018175
Heavy Duty Trucks | Diesel | Articulated 20 - 28 t | Euro VI A/B/C | DPF+SCR | PM Exhaust | Urban Peak | 0.06 | 0 | 5 | 85 | 0.028063 | 0.36777 | 13.0888 | -1.8439 | 0.00099976 | 0.027217 | 0.20167 | 99.95% | 0 | 70 | 0.013006
Heavy Duty Trucks | Diesel | Articulated 20 - 28 t | Euro VI A/B/C | DPF+SCR | PM Exhaust | Urban Peak | 0.06 | 0.5 | 5 | 65 | 0.44361 | -0.88958 | 14.494 | 14.052 | 0.012518 | -0.052782 | 0.39364 | 99.95% | 0 | 65 | 0.018983
Heavy Duty Trucks | Diesel | Articulated 20 - 28 t | Euro VI A/B/C | DPF+SCR | PM Exhaust | Urban Peak | 0.06 | 1 | 5 | 50 | -0.0077396 | 0.38565 | 2.0211 | -1.5241 | -0.00016966 | 0.0090731 | 0.011243 | 99.95% | 0 | 50 | 0.024411
Heavy Duty Trucks | Diesel | Articulated 20 - 28 t | Euro VI A/B/C | DPF+SCR | PM Exhaust | Urban Off Peak | -0.06 | 0 | 5 | 70 | -0.0025114 | 0.202 | -1.176 | 2.6573 | 0.0021186 | -0.015991 | 0.045442 | 99.95% | 0 | 70 | 3.8681e-05
Heavy Duty Trucks | Diesel | Articulated 20 - 28 t | Euro VI A/B/C | DPF+SCR | PM Exhaust | Urban Off Peak | -0.06 | 0.5 | 5 | 75 | -0.0015138 | 0.12822 | -0.77884 | 2.4107 | 0.0015861 | -0.014545 | 0.051941 | 99.95% | 0 | 70 | 6.1762e-05
Heavy Duty Trucks | Diesel | Articulated 20 - 28 t | Euro VI A/B/C | DPF+SCR | PM Exhaust | Urban Off Peak | -0.06 | 1 | 5 | 80 | -0.0012399 | 0.10989 | -0.63423 | 2.3481 | 0.0014875 | -0.01456 | 0.056898 | 99.95% | 0 | 70 | 8.3013e-05
Heavy Duty Trucks | Diesel | Articulated 20 - 28 t | Euro VI A/B/C | DPF+SCR | PM Exhaust | Urban Off Peak | -0.04 | 0 | 5 | 85 | -0.0045552 | 0.45774 | -2.1464 | 4.0688 | 0.003444 | -0.01865 | 0.051887 | 99.95% | 0 | 70 | 0.00025251
Heavy Duty Trucks | Diesel | Articulated 20 - 28 t | Euro VI A/B/C | DPF+SCR | PM Exhaust | Urban Off Peak | -0.04 | 0.5 | 5 | 85 | -0.0029863 | 0.30035 | -1.4744 | 2.729 | 0.0021444 | -0.012485 | 0.03447 | 99.95% | 0 | 70 | 0.00026491
Heavy Duty Trucks | Diesel | Articulated 20 - 28 t | Euro VI A/B/C | DPF+SCR | PM Exhaust | Urban Off Peak | -0.04 | 1 | 5 | 85 | -0.0032225 | 0.33096 | -1.6458 | 3.0236 | 0.0022236 | -0.013474 | 0.037883 | 99.95% | 0 | 70 | 0.00029868
Heavy Duty Trucks | Diesel | Articulated 20 - 28 t | Euro VI A/B/C | DPF+SCR | PM Exhaust | Urban Off Peak | -0.02 | 0 | 5 | 85 | -0.00072959 | 0.47096 | -1.664 | 2.9242 | 0.0028231 | -0.00867 | 0.027813 | 99.95% | 0 | 70 | 0.0010828
Heavy Duty Trucks | Diesel | Articulated 20 - 28 t | Euro VI A/B/C | DPF+SCR | PM Exhaust | Urban Off Peak | -0.02 | 0.5 | 5 | 85 | -0.0027379 | 0.59635 | -2.3515 | 3.4918 | 0.0026775 | -0.0067404 | 0.019661 | 99.95% | 0 | 70 | 0.0010618
Heavy Duty Trucks | Diesel | Articulated 20 - 28 t | Euro VI A/B/C | DPF+SCR | PM Exhaust | Urban Off Peak | -0.02 | 1 | 5 | 85 | -0.0055815 | 0.82317 | -3.2124 | 1.8639 | 0.0025053 | 0.0052451 | -0.044871 | 99.95% | 0 | 70 | 0.0011111
Heavy Duty Trucks | Diesel | Articulated 20 - 28 t | Euro VI A/B/C | DPF+SCR | PM Exhaust | Urban Off Peak | 0 | 0 | 5 | 85 | 0.023319 | 0.35509 | 5.2558 | 8.078 | 0.0044485 | -0.01024 | 0.28049 | 99.95% | 0 | 70 | 0.0034955
Heavy Duty Trucks | Diesel | Articulated 20 - 28 t | Euro VI A/B/C | DPF+SCR | PM Exhaust | Urban Off Peak | 0 | 0.5 | 5 | 85 | 0.02666 | 0.79583 | -1.9008 | 6.1274 | 0.0046963 | -0.014285 | 0.084313 | 99.95% | 0 | 70 | 0.0043156
Heavy Duty Trucks | Diesel | Articulated 20 - 28 t | Euro VI A/B/C | DPF+SCR | PM Exhaust | Urban Off Peak | 0 | 1 | 5 | 85 | 0.032043 | 1.3839 | -3.961 | 5.9555 | 0.0052034 | -0.0035938 | 0.034246 | 99.95% | 0 | 70 | 0.0051108
Heavy Duty Trucks | Diesel | Articulated 20 - 28 t | Euro VI A/B/C | DPF+SCR | PM Exhaust | Urban Off Peak | 0.02 | 0 | 5 | 85 | 0.0032423 | 0.22541 | 13.866 | -4.7898 | 3.6529e-05 | 0.046535 | 0.20844 | 99.95% | 0 | 70 | 0.0064458
Heavy Duty Trucks | Diesel | Articulated 20 - 28 t | Euro VI A/B/C | DPF+SCR | PM Exhaust | Urban Off Peak | 0.02 | 0.5 | 5 | 85 | 0.08375 | -0.086929 | 8.7 | 8.3921 | 0.0051309 | -0.027075 | 0.32635 | 99.95% | 0 | 70 | 0.0090564
Heavy Duty Trucks | Diesel | Articulated 20 - 28 t | Euro VI A/B/C | DPF+SCR | PM Exhaust | Urban Off Peak | 0.02 | 1 | 5 | 85 | 0.33972 | 0.55041 | 6.3648 | 23.939 | 0.016684 | -0.084823 | 0.52251 | 99.95% | 0 | 70 | 0.011575
Heavy Duty Trucks | Diesel | Articulated 20 - 28 t | Euro VI A/B/C | DPF+SCR | PM Exhaust | Urban Off Peak | 0.04 | 0 | 5 | 85 | 0.0057322 | 0.38116 | 12.2424 | -4.0291 | 0.00014165 | 0.038403 | 0.17108 | 99.95% | 0 | 70 | 0.0097371
Heavy Duty Trucks | Diesel | Articulated 20 - 28 t | Euro VI A/B/C | DPF+SCR | PM Exhaust | Urban Off Peak | 0.04 | 0.5 | 5 | 80 | 0.14091 | -0.54403 | 14.634 | 7.8976 | 0.005267 | -0.025767 | 0.37026 | 99.95% | 0 | 70 | 0.014144
Heavy Duty Trucks | Diesel | Articulated 20 - 28 t | Euro VI A/B/C | DPF+SCR | PM Exhaust | Urban Off Peak | 0.04 | 1 | 5 | 65 | 0.7888 | 1.8707 | 4.4785 | 18.0141 | 0.023974 | -0.050318 | 0.33443 | 99.95% | 0 | 65 | 0.018175
Heavy Duty Trucks | Diesel | Articulated 20 - 28 t | Euro VI A/B/C | DPF+SCR | PM Exhaust | Urban Off Peak | 0.06 | 0 | 5 | 85 | 0.028063 | 0.36777 | 13.0888 | -1.8439 | 0.00099976 | 0.027217 | 0.20167 | 99.95% | 0 | 70 | 0.013006
Heavy Duty Trucks | Diesel | Articulated 20 - 28 t | Euro VI A/B/C | DPF+SCR | PM Exhaust | Urban Off Peak | 0.06 | 0.5 | 5 | 65 | 0.44361 | -0.88958 | 14.494 | 14.052 | 0.012518 | -0.052782 | 0.39364 | 99.95% | 0 | 65 | 0.018983
Heavy Duty Trucks | Diesel | Articulated 20 - 28 t | Euro VI A/B/C | DPF+SCR | PM Exhaust | Urban Off Peak | 0.06 | 1 | 5 | 50 | -0.0077396 | 0.38565 | 2.0211 | -1.5241 | -0.00016966 | 0.0090731 | 0.011243 | 99.95% | 0 | 50 | 0.024411
Heavy Duty Trucks | Diesel | Articulated 20 - 28 t | Euro VI A/B/C | DPF+SCR | PM Exhaust | Rural | -0.06 | 0 | 5 | 70 | -0.0025114 | 0.202 | -1.176 | 2.6573 | 0.0021186 | -0.015991 | 0.045442 | 99.97% | 0 | 70 | 2.3208e-05
Heavy Duty Trucks | Diesel | Articulated 20 - 28 t | Euro VI A/B/C | DPF+SCR | PM Exhaust | Rural | -0.06 | 0.5 | 5 | 75 | -0.0015138 | 0.12822 | -0.77884 | 2.4107 | 0.0015861 | -0.014545 | 0.051941 | 99.97% | 0 | 70 | 3.7057e-05
Heavy Duty Trucks | Diesel | Articulated 20 - 28 t | Euro VI A/B/C | DPF+SCR | PM Exhaust | Rural | -0.06 | 1 | 5 | 80 | -0.0012399 | 0.10989 | -0.63423 | 2.3481 | 0.0014875 | -0.01456 | 0.056898 | 99.97% | 0 | 70 | 4.9808e-05
Heavy Duty Trucks | Diesel | Articulated 20 - 28 t | Euro VI A/B/C | DPF+SCR | PM Exhaust | Rural | -0.04 | 0 | 5 | 85 | -0.0045552 | 0.45774 | -2.1464 | 4.0688 | 0.003444 | -0.01865 | 0.051887 | 99.97% | 0 | 70 | 0.00015151
Heavy Duty Trucks | Diesel | Articulated 20 - 28 t | Euro VI A/B/C | DPF+SCR | PM Exhaust | Rural | -0.04 | 0.5 | 5 | 85 | -0.0029863 | 0.30035 | -1.4744 | 2.729 | 0.0021444 | -0.012485 | 0.03447 | 99.97% | 0 | 70 | 0.00015894
Heavy Duty Trucks | Diesel | Articulated 20 - 28 t | Euro VI A/B/C | DPF+SCR | PM Exhaust | Rural | -0.04 | 1 | 5 | 85 | -0.0032225 | 0.33096 | -1.6458 | 3.0236 | 0.0022236 | -0.013474 | 0.037883 | 99.97% | 0 | 70 | 0.00017921
Heavy Duty Trucks | Diesel | Articulated 20 - 28 t | Euro VI A/B/C | DPF+SCR | PM Exhaust | Rural | -0.02 | 0 | 5 | 85 | -0.00072959 | 0.47096 | -1.664 | 2.9242 | 0.0028231 | -0.00867 | 0.027813 | 99.97% | 0 | 70 | 0.00064965
Heavy Duty Trucks | Diesel | Articulated 20 - 28 t | Euro VI A/B/C | DPF+SCR | PM Exhaust | Rural | -0.02 | 0.5 | 5 | 85 | -0.0027379 | 0.59635 | -2.3515 | 3.4918 | 0.0026775 | -0.0067404 | 0.019661 | 99.97% | 0 | 70 | 0.00063707
Heavy Duty Trucks | Diesel | Articulated 20 - 28 t | Euro VI A/B/C | DPF+SCR | PM Exhaust | Rural | -0.02 | 1 | 5 | 85 | -0.0055815 | 0.82317 | -3.2124 | 1.8639 | 0.0025053 | 0.0052451 | -0.044871 | 99.97% | 0 | 70 | 0.00066665
Heavy Duty Trucks | Diesel | Articulated 20 - 28 t | Euro VI A/B/C | DPF+SCR | PM Exhaust | Rural | 0 | 0 | 5 | 85 | 0.023319 | 0.35509 | 5.2558 | 8.078 | 0.0044485 | -0.01024 | 0.28049 | 99.97% | 0 | 70 | 0.0020973
Heavy Duty Trucks | Diesel | Articulated 20 - 28 t | Euro VI A/B/C | DPF+SCR | PM Exhaust | Rural | 0 | 0.5 | 5 | 85 | 0.02666 | 0.79583 | -1.9008 | 6.1274 | 0.0046963 | -0.014285 | 0.084313 | 99.97% | 0 | 70 | 0.0025894
Heavy Duty Trucks | Diesel | Articulated 20 - 28 t | Euro VI A/B/C | DPF+SCR | PM Exhaust | Rural | 0 | 1 | 5 | 85 | 0.032043 | 1.3839 | -3.961 | 5.9555 | 0.0052034 | -0.0035938 | 0.034246 | 99.97% | 0 | 70 | 0.0030665
Heavy Duty Trucks | Diesel | Articulated 20 - 28 t | Euro VI A/B/C | DPF+SCR | PM Exhaust | Rural | 0.02 | 0 | 5 | 85 | 0.0032423 | 0.22541 | 13.866 | -4.7898 | 3.6529e-05 | 0.046535 | 0.20844 | 99.97% | 0 | 70 | 0.0038675
Heavy Duty Trucks | Diesel | Articulated 20 - 28 t | Euro VI A/B/C | DPF+SCR | PM Exhaust | Rural | 0.02 | 0.5 | 5 | 85 | 0.08375 | -0.086929 | 8.7 | 8.3921 | 0.0051309 | -0.027075 | 0.32635 | 99.97% | 0 | 70 | 0.0054338
Heavy Duty Trucks | Diesel | Articulated 20 - 28 t | Euro VI A/B/C | DPF+SCR | PM Exhaust | Rural | 0.02 | 1 | 5 | 85 | 0.33972 | 0.55041 | 6.3648 | 23.939 | 0.016684 | -0.084823 | 0.52251 | 99.97% | 0 | 70 | 0.0069453
Heavy Duty Trucks | Diesel | Articulated 20 - 28 t | Euro VI A/B/C | DPF+SCR | PM Exhaust | Rural | 0.04 | 0 | 5 | 85 | 0.0057322 | 0.38116 | 12.2424 | -4.0291 | 0.00014165 | 0.038403 | 0.17108 | 99.97% | 0 | 70 | 0.0058422
Heavy Duty Trucks | Diesel | Articulated 20 - 28 t | Euro VI A/B/C | DPF+SCR | PM Exhaust | Rural | 0.04 | 0.5 | 5 | 80 | 0.14091 | -0.54403 | 14.634 | 7.8976 | 0.005267 | -0.025767 | 0.37026 | 99.97% | 0 | 70 | 0.0084863
Heavy Duty Trucks | Diesel | Articulated 20 - 28 t | Euro VI A/B/C | DPF+SCR | PM Exhaust | Rural | 0.04 | 1 | 5 | 65 | 0.7888 | 1.8707 | 4.4785 | 18.0141 | 0.023974 | -0.050318 | 0.33443 | 99.97% | 0 | 65 | 0.010905
Heavy Duty Trucks | Diesel | Articulated 20 - 28 t | Euro VI A/B/C | DPF+SCR | PM Exhaust | Rural | 0.06 | 0 | 5 | 85 | 0.028063 | 0.36777 | 13.0888 | -1.8439 | 0.00099976 | 0.027217 | 0.20167 | 99.97% | 0 | 70 | 0.0078035
Heavy Duty Trucks | Diesel | Articulated 20 - 28 t | Euro VI A/B/C | DPF+SCR | PM Exhaust | Rural | 0.06 | 0.5 | 5 | 65 | 0.44361 | -0.88958 | 14.494 | 14.052 | 0.012518 | -0.052782 | 0.39364 | 99.97% | 0 | 65 | 0.01139
Heavy Duty Trucks | Diesel | Articulated 20 - 28 t | Euro VI A/B/C | DPF+SCR | PM Exhaust | Rural | 0.06 | 1 | 5 | 50 | -0.0077396 | 0.38565 | 2.0211 | -1.5241 | -0.00016966 | 0.0090731 | 0.011243 | 99.97% | 0 | 50 | 0.014647
Heavy Duty Trucks | Diesel | Articulated 20 - 28 t | Euro VI A/B/C | DPF+SCR | PM Exhaust | Highway | -0.06 | 0 | 5 | 70 | -0.0025114 | 0.202 | -1.176 | 2.6573 | 0.0021186 | -0.015991 | 0.045442 | 99.97% | 0 | 70 | 2.3208e-05
Heavy Duty Trucks | Diesel | Articulated 20 - 28 t | Euro VI A/B/C | DPF+SCR | PM Exhaust | Highway | -0.06 | 0.5 | 5 | 75 | -0.0015138 | 0.12822 | -0.77884 | 2.4107 | 0.0015861 | -0.014545 | 0.051941 | 99.97% | 0 | 70 | 3.7057e-05
Heavy Duty Trucks | Diesel | Articulated 20 - 28 t | Euro VI A/B/C | DPF+SCR | PM Exhaust | Highway | -0.06 | 1 | 5 | 80 | -0.0012399 | 0.10989 | -0.63423 | 2.3481 | 0.0014875 | -0.01456 | 0.056898 | 99.97% | 0 | 70 | 4.9808e-05
Heavy Duty Trucks | Diesel | Articulated 20 - 28 t | Euro VI A/B/C | DPF+SCR | PM Exhaust | Highway | -0.04 | 0 | 5 | 85 | -0.0045552 | 0.45774 | -2.1464 | 4.0688 | 0.003444 | -0.01865 | 0.051887 | 99.97% | 0 | 70 | 0.00015151
Heavy Duty Trucks | Diesel | Articulated 20 - 28 t | Euro VI A/B/C | DPF+SCR | PM Exhaust | Highway | -0.04 | 0.5 | 5 | 85 | -0.0029863 | 0.30035 | -1.4744 | 2.729 | 0.0021444 | -0.012485 | 0.03447 | 99.97% | 0 | 70 | 0.00015894
Heavy Duty Trucks | Diesel | Articulated 20 - 28 t | Euro VI A/B/C | DPF+SCR | PM Exhaust | Highway | -0.04 | 1 | 5 | 85 | -0.0032225 | 0.33096 | -1.6458 | 3.0236 | 0.0022236 | -0.013474 | 0.037883 | 99.97% | 0 | 70 | 0.00017921
Heavy Duty Trucks | Diesel | Articulated 20 - 28 t | Euro VI A/B/C | DPF+SCR | PM Exhaust | Highway | -0.02 | 0 | 5 | 85 | -0.00072959 | 0.47096 | -1.664 | 2.9242 | 0.0028231 | -0.00867 | 0.027813 | 99.97% | 0 | 70 | 0.00064965
Heavy Duty Trucks | Diesel | Articulated 20 - 28 t | Euro VI A/B/C | DPF+SCR | PM Exhaust | Highway | -0.02 | 0.5 | 5 | 85 | -0.0027379 | 0.59635 | -2.3515 | 3.4918 | 0.0026775 | -0.0067404 | 0.019661 | 99.97% | 0 | 70 | 0.00063707
Heavy Duty Trucks | Diesel | Articulated 20 - 28 t | Euro VI A/B/C | DPF+SCR | PM Exhaust | Highway | -0.02 | 1 | 5 | 85 | -0.0055815 | 0.82317 | -3.2124 | 1.8639 | 0.0025053 | 0.0052451 | -0.044871 | 99.97% | 0 | 70 | 0.00066665
Heavy Duty Trucks | Diesel | Articulated 20 - 28 t | Euro VI A/B/C | DPF+SCR | PM Exhaust | Highway | 0 | 0 | 5 | 85 | 0.023319 | 0.35509 | 5.2558 | 8.078 | 0.0044485 | -0.01024 | 0.28049 | 99.97% | 0 | 70 | 0.0020973
Heavy Duty Trucks | Diesel | Articulated 20 - 28 t | Euro VI A/B/C | DPF+SCR | PM Exhaust | Highway | 0 | 0.5 | 5 | 85 | 0.02666 | 0.79583 | -1.9008 | 6.1274 | 0.0046963 | -0.014285 | 0.084313 | 99.97% | 0 | 70 | 0.0025894
Heavy Duty Trucks | Diesel | Articulated 20 - 28 t | Euro VI A/B/C | DPF+SCR | PM Exhaust | Highway | 0 | 1 | 5 | 85 | 0.032043 | 1.3839 | -3.961 | 5.9555 | 0.0052034 | -0.0035938 | 0.034246 | 99.97% | 0 | 70 | 0.0030665
Heavy Duty Trucks | Diesel | Articulated 20 - 28 t | Euro VI A/B/C | DPF+SCR | PM Exhaust | Highway | 0.02 | 0 | 5 | 85 | 0.0032423 | 0.22541 | 13.866 | -4.7898 | 3.6529e-05 | 0.046535 | 0.20844 | 99.97% | 0 | 70 | 0.0038675
Heavy Duty Trucks | Diesel | Articulated 20 - 28 t | Euro VI A/B/C | DPF+SCR | PM Exhaust | Highway | 0.02 | 0.5 | 5 | 85 | 0.08375 | -0.086929 | 8.7 | 8.3921 | 0.0051309 | -0.027075 | 0.32635 | 99.97% | 0 | 70 | 0.0054338
Heavy Duty Trucks | Diesel | Articulated 20 - 28 t | Euro VI A/B/C | DPF+SCR | PM Exhaust | Highway | 0.02 | 1 | 5 | 85 | 0.33972 | 0.55041 | 6.3648 | 23.939 | 0.016684 | -0.084823 | 0.52251 | 99.97% | 0 | 70 | 0.0069453
Heavy Duty Trucks | Diesel | Articulated 20 - 28 t | Euro VI A/B/C | DPF+SCR | PM Exhaust | Highway | 0.04 | 0 | 5 | 85 | 0.0057322 | 0.38116 | 12.2424 | -4.0291 | 0.00014165 | 0.038403 | 0.17108 | 99.97% | 0 | 70 | 0.0058422
Heavy Duty Trucks | Diesel | Articulated 20 - 28 t | Euro VI A/B/C | DPF+SCR | PM Exhaust | Highway | 0.04 | 0.5 | 5 | 80 | 0.14091 | -0.54403 | 14.634 | 7.8976 | 0.005267 | -0.025767 | 0.37026 | 99.97% | 0 | 70 | 0.0084863
Heavy Duty Trucks | Diesel | Articulated 20 - 28 t | Euro VI A/B/C | DPF+SCR | PM Exhaust | Highway | 0.04 | 1 | 5 | 65 | 0.7888 | 1.8707 | 4.4785 | 18.0141 | 0.023974 | -0.050318 | 0.33443 | 99.97% | 0 | 65 | 0.010905
Heavy Duty Trucks | Diesel | Articulated 20 - 28 t | Euro VI A/B/C | DPF+SCR | PM Exhaust | Highway | 0.06 | 0 | 5 | 85 | 0.028063 | 0.36777 | 13.0888 | -1.8439 | 0.00099976 | 0.027217 | 0.20167 | 99.97% | 0 | 70 | 0.0078035
Heavy Duty Trucks | Diesel | Articulated 20 - 28 t | Euro VI A/B/C | DPF+SCR | PM Exhaust | Highway | 0.06 | 0.5 | 5 | 65 | 0.44361 | -0.88958 | 14.494 | 14.052 | 0.012518 | -0.052782 | 0.39364 | 99.97% | 0 | 65 | 0.01139
Heavy Duty Trucks | Diesel | Articulated 20 - 28 t | Euro VI A/B/C | DPF+SCR | PM Exhaust | Highway | 0.06 | 1 | 5 | 50 | -0.0077396 | 0.38565 | 2.0211 | -1.5241 | -0.00016966 | 0.0090731 | 0.011243 | 99.97% | 0 | 50 | 0.014647
Heavy Duty Trucks | Diesel | Articulated 20 - 28 t | Euro VI A/B/C | DPF+SCR | EC |  | -0.06 | 0 | 5 | 70 | -0.0025114 | 0.202 | -1.176 | 2.6573 | 0.0021186 | -0.015991 | 0.045442 | 0% | 0 | 70 | 0.07485
Heavy Duty Trucks | Diesel | Articulated 20 - 28 t | Euro VI A/B/C | DPF+SCR | EC |  | -0.06 | 0.5 | 5 | 75 | -0.0015138 | 0.12822 | -0.77884 | 2.4107 | 0.0015861 | -0.014545 | 0.051941 | 0% | 0 | 70 | 0.11952
Heavy Duty Trucks | Diesel | Articulated 20 - 28 t | Euro VI A/B/C | DPF+SCR | EC |  | -0.06 | 1 | 5 | 80 | -0.0012399 | 0.10989 | -0.63423 | 2.3481 | 0.0014875 | -0.01456 | 0.056898 | 0% | 0 | 70 | 0.16064
Heavy Duty Trucks | Diesel | Articulated 20 - 28 t | Euro VI A/B/C | DPF+SCR | EC |  | -0.04 | 0 | 5 | 85 | -0.0045552 | 0.45774 | -2.1464 | 4.0688 | 0.003444 | -0.01865 | 0.051887 | 0% | 0 | 70 | 0.48864
Heavy Duty Trucks | Diesel | Articulated 20 - 28 t | Euro VI A/B/C | DPF+SCR | EC |  | -0.04 | 0.5 | 5 | 85 | -0.0029863 | 0.30035 | -1.4744 | 2.729 | 0.0021444 | -0.012485 | 0.03447 | 0% | 0 | 70 | 0.51262
Heavy Duty Trucks | Diesel | Articulated 20 - 28 t | Euro VI A/B/C | DPF+SCR | EC |  | -0.04 | 1 | 5 | 85 | -0.0032225 | 0.33096 | -1.6458 | 3.0236 | 0.0022236 | -0.013474 | 0.037883 | 0% | 0 | 70 | 0.57798
Heavy Duty Trucks | Diesel | Articulated 20 - 28 t | Euro VI A/B/C | DPF+SCR | EC |  | -0.02 | 0 | 5 | 85 | -0.00072959 | 0.47096 | -1.664 | 2.9242 | 0.0028231 | -0.00867 | 0.027813 | 0% | 0 | 70 | 2.0952
Heavy Duty Trucks | Diesel | Articulated 20 - 28 t | Euro VI A/B/C | DPF+SCR | EC |  | -0.02 | 0.5 | 5 | 85 | -0.0027379 | 0.59635 | -2.3515 | 3.4918 | 0.0026775 | -0.0067404 | 0.019661 | 0% | 0 | 70 | 2.0546
Heavy Duty Trucks | Diesel | Articulated 20 - 28 t | Euro VI A/B/C | DPF+SCR | EC |  | -0.02 | 1 | 5 | 85 | -0.0055815 | 0.82317 | -3.2124 | 1.8639 | 0.0025053 | 0.0052451 | -0.044871 | 0% | 0 | 70 | 2.15
Heavy Duty Trucks | Diesel | Articulated 20 - 28 t | Euro VI A/B/C | DPF+SCR | EC |  | 0 | 0 | 5 | 85 | 0.023319 | 0.35509 | 5.2558 | 8.078 | 0.0044485 | -0.01024 | 0.28049 | 0% | 0 | 70 | 6.764
Heavy Duty Trucks | Diesel | Articulated 20 - 28 t | Euro VI A/B/C | DPF+SCR | EC |  | 0 | 0.5 | 5 | 85 | 0.02666 | 0.79583 | -1.9008 | 6.1274 | 0.0046963 | -0.014285 | 0.084313 | 0% | 0 | 70 | 8.3511
Heavy Duty Trucks | Diesel | Articulated 20 - 28 t | Euro VI A/B/C | DPF+SCR | EC |  | 0 | 1 | 5 | 85 | 0.032043 | 1.3839 | -3.961 | 5.9555 | 0.0052034 | -0.0035938 | 0.034246 | 0% | 0 | 70 | 9.8898
Heavy Duty Trucks | Diesel | Articulated 20 - 28 t | Euro VI A/B/C | DPF+SCR | EC |  | 0.02 | 0 | 5 | 85 | 0.0032423 | 0.22541 | 13.866 | -4.7898 | 3.6529e-05 | 0.046535 | 0.20844 | 0% | 0 | 70 | 12.4732
Heavy Duty Trucks | Diesel | Articulated 20 - 28 t | Euro VI A/B/C | DPF+SCR | EC |  | 0.02 | 0.5 | 5 | 85 | 0.08375 | -0.086929 | 8.7 | 8.3921 | 0.0051309 | -0.027075 | 0.32635 | 0% | 0 | 70 | 17.5249
Heavy Duty Trucks | Diesel | Articulated 20 - 28 t | Euro VI A/B/C | DPF+SCR | EC |  | 0.02 | 1 | 5 | 85 | 0.33972 | 0.55041 | 6.3648 | 23.939 | 0.016684 | -0.084823 | 0.52251 | 0% | 0 | 70 | 22.3996
Heavy Duty Trucks | Diesel | Articulated 20 - 28 t | Euro VI A/B/C | DPF+SCR | EC |  | 0.04 | 0 | 5 | 85 | 0.0057322 | 0.38116 | 12.2424 | -4.0291 | 0.00014165 | 0.038403 | 0.17108 | 0% | 0 | 70 | 18.8421
Heavy Duty Trucks | Diesel | Articulated 20 - 28 t | Euro VI A/B/C | DPF+SCR | EC |  | 0.04 | 0.5 | 5 | 80 | 0.14091 | -0.54403 | 14.634 | 7.8976 | 0.005267 | -0.025767 | 0.37026 | 0% | 0 | 70 | 27.3697
Heavy Duty Trucks | Diesel | Articulated 20 - 28 t | Euro VI A/B/C | DPF+SCR | EC |  | 0.04 | 1 | 5 | 65 | 0.7888 | 1.8707 | 4.4785 | 18.0141 | 0.023974 | -0.050318 | 0.33443 | 0% | 0 | 65 | 35.1701
Heavy Duty Trucks | Diesel | Articulated 20 - 28 t | Euro VI A/B/C | DPF+SCR | EC |  | 0.06 | 0 | 5 | 85 | 0.028063 | 0.36777 | 13.0888 | -1.8439 | 0.00099976 | 0.027217 | 0.20167 | 0% | 0 | 70 | 25.1675
Heavy Duty Trucks | Diesel | Articulated 20 - 28 t | Euro VI A/B/C | DPF+SCR | EC |  | 0.06 | 0.5 | 5 | 65 | 0.44361 | -0.88958 | 14.494 | 14.052 | 0.012518 | -0.052782 | 0.39364 | 0% | 0 | 65 | 36.733
Heavy Duty Trucks | Diesel | Articulated 20 - 28 t | Euro VI A/B/C | DPF+SCR | EC |  | 0.06 | 1 | 5 | 50 | -0.0077396 | 0.38565 | 2.0211 | -1.5241 | -0.00016966 | 0.0090731 | 0.011243 | 0% | 0 | 50 | 47.2382
Heavy Duty Trucks | Diesel | Articulated 20 - 28 t | Euro VI A/B/C | DPF+SCR | CH4 | Urban Peak |  |  | 10 | 130 | 0 | 0 | 175 | 0 | 0 | 0 | 1000 | 97% | 0 | 70 | 0.00525
Heavy Duty Trucks | Diesel | Articulated 20 - 28 t | Euro VI A/B/C | DPF+SCR | CH4 | Urban Off Peak |  |  | 10 | 130 | 0 | 0 | 175 | 0 | 0 | 0 | 1000 | 97% | 0 | 70 | 0.00525
Heavy Duty Trucks | Diesel | Articulated 20 - 28 t | Euro VI A/B/C | DPF+SCR | CH4 | Rural |  |  | 10 | 130 | 0 | 0 | 80 | 0 | 0 | 0 | 1000 | 93% | 0 | 70 | 0.0056
Heavy Duty Trucks | Diesel | Articulated 20 - 28 t | Euro VI A/B/C | DPF+SCR | CH4 | Highway |  |  | 10 | 130 | 0 | 0 | 70 | 0 | 0 | 0 | 1000 | 94% | 0 | 70 | 0.0042
Heavy Duty Trucks | Diesel | Articulated 20 - 28 t | Euro VI A/B/C | DPF+SCR | NH3 | Urban Peak |  |  | 10 | 130 | 0 | 0 | 0.009 | 0 | 0 | 0 | 1 | 0% | 0 | 70 | 0.009
Heavy Duty Trucks | Diesel | Articulated 20 - 28 t | Euro VI A/B/C | DPF+SCR | NH3 | Urban Off Peak |  |  | 10 | 130 | 0 | 0 | 0.009 | 0 | 0 | 0 | 1 | 0% | 0 | 70 | 0.009
Heavy Duty Trucks | Diesel | Articulated 20 - 28 t | Euro VI A/B/C | DPF+SCR | NH3 | Rural |  |  | 10 | 130 | 0 | 0 | 0.009 | 0 | 0 | 0 | 1 | 0% | 0 | 70 | 0.009
Heavy Duty Trucks | Diesel | Articulated 20 - 28 t | Euro VI A/B/C | DPF+SCR | NH3 | Highway |  |  | 10 | 130 | 0 | 0 | 0.009 | 0 | 0 | 0 | 1 | 0% | 0 | 70 | 0.009
Heavy Duty Trucks | Diesel | Articulated 20 - 28 t | Euro VI A/B/C | DPF+SCR | N2O | Urban Peak |  |  | 1 | 130 | 0 | 0 | 0.037 | 0 | 0 | 0 | 1 | 0% | 0 | 70 | 0.037
Heavy Duty Trucks | Diesel | Articulated 20 - 28 t | Euro VI A/B/C | DPF+SCR | N2O | Urban Off Peak |  |  | 1 | 130 | 0 | 0 | 0.037 | 0 | 0 | 0 | 1 | 0% | 0 | 70 | 0.037
Heavy Duty Trucks | Diesel | Articulated 20 - 28 t | Euro VI A/B/C | DPF+SCR | N2O | Rural |  |  | 1 | 130 | 0 | 0 | 0.039 | 0 | 0 | 0 | 1 | 0% | 0 | 70 | 0.039
Heavy Duty Trucks | Diesel | Articulated 20 - 28 t | Euro VI A/B/C | DPF+SCR | N2O | Highway |  |  | 1 | 130 | 0 | 0 | 0.029 | 0 | 0 | 0 | 1 | 0% | 0 | 70 | 0.029
Heavy Duty Trucks | Diesel | Articulated 20 - 28 t | Euro VI A/B/C | DPF+SCR | SPN23 | Urban Peak | -0.06 | 0 | 5 | 70 | -0.0025114 | 0.202 | -1.176 | 2.6573 | 0.0021186 | -0.015991 | 0.045442 | -24360524589.5424 | 0 | 70 | 1823392611.286
Heavy Duty Trucks | Diesel | Articulated 20 - 28 t | Euro VI A/B/C | DPF+SCR | SPN23 | Urban Peak | -0.06 | 0.5 | 5 | 75 | -0.0015138 | 0.12822 | -0.77884 | 2.4107 | 0.0015861 | -0.014545 | 0.051941 | -24360524589.5424 | 0 | 70 | 2911462447.5698
Heavy Duty Trucks | Diesel | Articulated 20 - 28 t | Euro VI A/B/C | DPF+SCR | SPN23 | Urban Peak | -0.06 | 1 | 5 | 80 | -0.0012399 | 0.10989 | -0.63423 | 2.3481 | 0.0014875 | -0.01456 | 0.056898 | -24360524589.5424 | 0 | 70 | 3913194088.2209
Heavy Duty Trucks | Diesel | Articulated 20 - 28 t | Euro VI A/B/C | DPF+SCR | SPN23 | Urban Peak | -0.04 | 0 | 5 | 85 | -0.0045552 | 0.45774 | -2.1464 | 4.0688 | 0.003444 | -0.01865 | 0.051887 | -24360524589.5424 | 0 | 70 | 11903414404.2271
Heavy Duty Trucks | Diesel | Articulated 20 - 28 t | Euro VI A/B/C | DPF+SCR | SPN23 | Urban Peak | -0.04 | 0.5 | 5 | 85 | -0.0029863 | 0.30035 | -1.4744 | 2.729 | 0.0021444 | -0.012485 | 0.03447 | -24360524589.5424 | 0 | 70 | 12487641295.4049
Heavy Duty Trucks | Diesel | Articulated 20 - 28 t | Euro VI A/B/C | DPF+SCR | SPN23 | Urban Peak | -0.04 | 1 | 5 | 85 | -0.0032225 | 0.33096 | -1.6458 | 3.0236 | 0.0022236 | -0.013474 | 0.037883 | -24360524589.5424 | 0 | 70 | 14079860511.1712
Heavy Duty Trucks | Diesel | Articulated 20 - 28 t | Euro VI A/B/C | DPF+SCR | SPN23 | Urban Peak | -0.02 | 0 | 5 | 85 | -0.00072959 | 0.47096 | -1.664 | 2.9242 | 0.0028231 | -0.00867 | 0.027813 | -24360524589.5424 | 0 | 70 | 51040786830.7553
Heavy Duty Trucks | Diesel | Articulated 20 - 28 t | Euro VI A/B/C | DPF+SCR | SPN23 | Urban Peak | -0.02 | 0.5 | 5 | 85 | -0.0027379 | 0.59635 | -2.3515 | 3.4918 | 0.0026775 | -0.0067404 | 0.019661 | -24360524589.5424 | 0 | 70 | 50052313593.9841
Heavy Duty Trucks | Diesel | Articulated 20 - 28 t | Euro VI A/B/C | DPF+SCR | SPN23 | Urban Peak | -0.02 | 1 | 5 | 85 | -0.0055815 | 0.82317 | -3.2124 | 1.8639 | 0.0025053 | 0.0052451 | -0.044871 | -24360524589.5424 | 0 | 70 | 52376210155.6068
Heavy Duty Trucks | Diesel | Articulated 20 - 28 t | Euro VI A/B/C | DPF+SCR | SPN23 | Urban Peak | 0 | 0 | 5 | 85 | 0.023319 | 0.35509 | 5.2558 | 8.078 | 0.0044485 | -0.01024 | 0.28049 | -24360524589.5424 | 0 | 70 | 164775660728.551
Heavy Duty Trucks | Diesel | Articulated 20 - 28 t | Euro VI A/B/C | DPF+SCR | SPN23 | Urban Peak | 0 | 0.5 | 5 | 85 | 0.02666 | 0.79583 | -1.9008 | 6.1274 | 0.0046963 | -0.014285 | 0.084313 | -24360524589.5424 | 0 | 70 | 203437352337.041
Heavy Duty Trucks | Diesel | Articulated 20 - 28 t | Euro VI A/B/C | DPF+SCR | SPN23 | Urban Peak | 0 | 1 | 5 | 85 | 0.032043 | 1.3839 | -3.961 | 5.9555 | 0.0052034 | -0.0035938 | 0.034246 | -24360524589.5424 | 0 | 70 | 240921799597.21
Heavy Duty Trucks | Diesel | Articulated 20 - 28 t | Euro VI A/B/C | DPF+SCR | SPN23 | Urban Peak | 0.02 | 0 | 5 | 85 | 0.0032423 | 0.22541 | 13.866 | -4.7898 | 3.6529e-05 | 0.046535 | 0.20844 | -24360524589.5424 | 0 | 70 | 303853626192.416
Heavy Duty Trucks | Diesel | Articulated 20 - 28 t | Euro VI A/B/C | DPF+SCR | SPN23 | Urban Peak | 0.02 | 0.5 | 5 | 85 | 0.08375 | -0.086929 | 8.7 | 8.3921 | 0.0051309 | -0.027075 | 0.32635 | -24360524589.5424 | 0 | 70 | 426916275269.692
Heavy Duty Trucks | Diesel | Articulated 20 - 28 t | Euro VI A/B/C | DPF+SCR | SPN23 | Urban Peak | 0.02 | 1 | 5 | 85 | 0.33972 | 0.55041 | 6.3648 | 23.939 | 0.016684 | -0.084823 | 0.52251 | -24360524589.5424 | 0 | 70 | 545665638344.508
Heavy Duty Trucks | Diesel | Articulated 20 - 28 t | Euro VI A/B/C | DPF+SCR | SPN23 | Urban Peak | 0.04 | 0 | 5 | 85 | 0.0057322 | 0.38116 | 12.2424 | -4.0291 | 0.00014165 | 0.038403 | 0.17108 | -24360524589.5424 | 0 | 70 | 459003170646.397
Heavy Duty Trucks | Diesel | Articulated 20 - 28 t | Euro VI A/B/C | DPF+SCR | SPN23 | Urban Peak | 0.04 | 0.5 | 5 | 80 | 0.14091 | -0.54403 | 14.634 | 7.8976 | 0.005267 | -0.025767 | 0.37026 | -24360524589.5424 | 0 | 70 | 666739425039.001
Heavy Duty Trucks | Diesel | Articulated 20 - 28 t | Euro VI A/B/C | DPF+SCR | SPN23 | Urban Peak | 0.04 | 1 | 5 | 65 | 0.7888 | 1.8707 | 4.4785 | 18.0141 | 0.023974 | -0.050318 | 0.33443 | -24360524589.5424 | 0 | 65 | 856761377188.299
Heavy Duty Trucks | Diesel | Articulated 20 - 28 t | Euro VI A/B/C | DPF+SCR | SPN23 | Urban Peak | 0.06 | 0 | 5 | 85 | 0.028063 | 0.36777 | 13.0888 | -1.8439 | 0.00099976 | 0.027217 | 0.20167 | -24360524589.5424 | 0 | 70 | 613094003308.7581
Heavy Duty Trucks | Diesel | Articulated 20 - 28 t | Euro VI A/B/C | DPF+SCR | SPN23 | Urban Peak | 0.06 | 0.5 | 5 | 65 | 0.44361 | -0.88958 | 14.494 | 14.052 | 0.012518 | -0.052782 | 0.39364 | -24360524589.5424 | 0 | 65 | 894833980182.501
Heavy Duty Trucks | Diesel | Articulated 20 - 28 t | Euro VI A/B/C | DPF+SCR | SPN23 | Urban Peak | 0.06 | 1 | 5 | 50 | -0.0077396 | 0.38565 | 2.0211 | -1.5241 | -0.00016966 | 0.0090731 | 0.011243 | -24360524589.5424 | 0 | 50 | 1.1507e+12
Heavy Duty Trucks | Diesel | Articulated 20 - 28 t | Euro VI A/B/C | DPF+SCR | SPN23 | Urban Off Peak | -0.06 | 0 | 5 | 70 | -0.0025114 | 0.202 | -1.176 | 2.6573 | 0.0021186 | -0.015991 | 0.045442 | -24360524589.5424 | 0 | 70 | 1823392611.286
Heavy Duty Trucks | Diesel | Articulated 20 - 28 t | Euro VI A/B/C | DPF+SCR | SPN23 | Urban Off Peak | -0.06 | 0.5 | 5 | 75 | -0.0015138 | 0.12822 | -0.77884 | 2.4107 | 0.0015861 | -0.014545 | 0.051941 | -24360524589.5424 | 0 | 70 | 2911462447.5698
Heavy Duty Trucks | Diesel | Articulated 20 - 28 t | Euro VI A/B/C | DPF+SCR | SPN23 | Urban Off Peak | -0.06 | 1 | 5 | 80 | -0.0012399 | 0.10989 | -0.63423 | 2.3481 | 0.0014875 | -0.01456 | 0.056898 | -24360524589.5424 | 0 | 70 | 3913194088.2209
Heavy Duty Trucks | Diesel | Articulated 20 - 28 t | Euro VI A/B/C | DPF+SCR | SPN23 | Urban Off Peak | -0.04 | 0 | 5 | 85 | -0.0045552 | 0.45774 | -2.1464 | 4.0688 | 0.003444 | -0.01865 | 0.051887 | -24360524589.5424 | 0 | 70 | 11903414404.2271
Heavy Duty Trucks | Diesel | Articulated 20 - 28 t | Euro VI A/B/C | DPF+SCR | SPN23 | Urban Off Peak | -0.04 | 0.5 | 5 | 85 | -0.0029863 | 0.30035 | -1.4744 | 2.729 | 0.0021444 | -0.012485 | 0.03447 | -24360524589.5424 | 0 | 70 | 12487641295.4049
Heavy Duty Trucks | Diesel | Articulated 20 - 28 t | Euro VI A/B/C | DPF+SCR | SPN23 | Urban Off Peak | -0.04 | 1 | 5 | 85 | -0.0032225 | 0.33096 | -1.6458 | 3.0236 | 0.0022236 | -0.013474 | 0.037883 | -24360524589.5424 | 0 | 70 | 14079860511.1712
Heavy Duty Trucks | Diesel | Articulated 20 - 28 t | Euro VI A/B/C | DPF+SCR | SPN23 | Urban Off Peak | -0.02 | 0 | 5 | 85 | -0.00072959 | 0.47096 | -1.664 | 2.9242 | 0.0028231 | -0.00867 | 0.027813 | -24360524589.5424 | 0 | 70 | 51040786830.7553
Heavy Duty Trucks | Diesel | Articulated 20 - 28 t | Euro VI A/B/C | DPF+SCR | SPN23 | Urban Off Peak | -0.02 | 0.5 | 5 | 85 | -0.0027379 | 0.59635 | -2.3515 | 3.4918 | 0.0026775 | -0.0067404 | 0.019661 | -24360524589.5424 | 0 | 70 | 50052313593.9841
Heavy Duty Trucks | Diesel | Articulated 20 - 28 t | Euro VI A/B/C | DPF+SCR | SPN23 | Urban Off Peak | -0.02 | 1 | 5 | 85 | -0.0055815 | 0.82317 | -3.2124 | 1.8639 | 0.0025053 | 0.0052451 | -0.044871 | -24360524589.5424 | 0 | 70 | 52376210155.6068
Heavy Duty Trucks | Diesel | Articulated 20 - 28 t | Euro VI A/B/C | DPF+SCR | SPN23 | Urban Off Peak | 0 | 0 | 5 | 85 | 0.023319 | 0.35509 | 5.2558 | 8.078 | 0.0044485 | -0.01024 | 0.28049 | -24360524589.5424 | 0 | 70 | 164775660728.551
Heavy Duty Trucks | Diesel | Articulated 20 - 28 t | Euro VI A/B/C | DPF+SCR | SPN23 | Urban Off Peak | 0 | 0.5 | 5 | 85 | 0.02666 | 0.79583 | -1.9008 | 6.1274 | 0.0046963 | -0.014285 | 0.084313 | -24360524589.5424 | 0 | 70 | 203437352337.041
Heavy Duty Trucks | Diesel | Articulated 20 - 28 t | Euro VI A/B/C | DPF+SCR | SPN23 | Urban Off Peak | 0 | 1 | 5 | 85 | 0.032043 | 1.3839 | -3.961 | 5.9555 | 0.0052034 | -0.0035938 | 0.034246 | -24360524589.5424 | 0 | 70 | 240921799597.21
Heavy Duty Trucks | Diesel | Articulated 20 - 28 t | Euro VI A/B/C | DPF+SCR | SPN23 | Urban Off Peak | 0.02 | 0 | 5 | 85 | 0.0032423 | 0.22541 | 13.866 | -4.7898 | 3.6529e-05 | 0.046535 | 0.20844 | -24360524589.5424 | 0 | 70 | 303853626192.416
Heavy Duty Trucks | Diesel | Articulated 20 - 28 t | Euro VI A/B/C | DPF+SCR | SPN23 | Urban Off Peak | 0.02 | 0.5 | 5 | 85 | 0.08375 | -0.086929 | 8.7 | 8.3921 | 0.0051309 | -0.027075 | 0.32635 | -24360524589.5424 | 0 | 70 | 426916275269.692
Heavy Duty Trucks | Diesel | Articulated 20 - 28 t | Euro VI A/B/C | DPF+SCR | SPN23 | Urban Off Peak | 0.02 | 1 | 5 | 85 | 0.33972 | 0.55041 | 6.3648 | 23.939 | 0.016684 | -0.084823 | 0.52251 | -24360524589.5424 | 0 | 70 | 545665638344.508
Heavy Duty Trucks | Diesel | Articulated 20 - 28 t | Euro VI A/B/C | DPF+SCR | SPN23 | Urban Off Peak | 0.04 | 0 | 5 | 85 | 0.0057322 | 0.38116 | 12.2424 | -4.0291 | 0.00014165 | 0.038403 | 0.17108 | -24360524589.5424 | 0 | 70 | 459003170646.397
Heavy Duty Trucks | Diesel | Articulated 20 - 28 t | Euro VI A/B/C | DPF+SCR | SPN23 | Urban Off Peak | 0.04 | 0.5 | 5 | 80 | 0.14091 | -0.54403 | 14.634 | 7.8976 | 0.005267 | -0.025767 | 0.37026 | -24360524589.5424 | 0 | 70 | 666739425039.001
Heavy Duty Trucks | Diesel | Articulated 20 - 28 t | Euro VI A/B/C | DPF+SCR | SPN23 | Urban Off Peak | 0.04 | 1 | 5 | 65 | 0.7888 | 1.8707 | 4.4785 | 18.0141 | 0.023974 | -0.050318 | 0.33443 | -24360524589.5424 | 0 | 65 | 856761377188.299
Heavy Duty Trucks | Diesel | Articulated 20 - 28 t | Euro VI A/B/C | DPF+SCR | SPN23 | Urban Off Peak | 0.06 | 0 | 5 | 85 | 0.028063 | 0.36777 | 13.0888 | -1.8439 | 0.00099976 | 0.027217 | 0.20167 | -24360524589.5424 | 0 | 70 | 613094003308.7581
Heavy Duty Trucks | Diesel | Articulated 20 - 28 t | Euro VI A/B/C | DPF+SCR | SPN23 | Urban Off Peak | 0.06 | 0.5 | 5 | 65 | 0.44361 | -0.88958 | 14.494 | 14.052 | 0.012518 | -0.052782 | 0.39364 | -24360524589.5424 | 0 | 65 | 894833980182.501
Heavy Duty Trucks | Diesel | Articulated 20 - 28 t | Euro VI A/B/C | DPF+SCR | SPN23 | Urban Off Peak | 0.06 | 1 | 5 | 50 | -0.0077396 | 0.38565 | 2.0211 | -1.5241 | -0.00016966 | 0.0090731 | 0.011243 | -24360524589.5424 | 0 | 50 | 1.1507e+12
Heavy Duty Trucks | Diesel | Articulated 20 - 28 t | Euro VI A/B/C | DPF+SCR | SPN23 | Rural | -0.06 | 0 | 5 | 70 | -0.0025114 | 0.202 | -1.176 | 2.6573 | 0.0021186 | -0.015991 | 0.045442 | -8309214975.5567 | 0 | 70 | 621947246.5598
Heavy Duty Trucks | Diesel | Articulated 20 - 28 t | Euro VI A/B/C | DPF+SCR | SPN23 | Rural | -0.06 | 0.5 | 5 | 75 | -0.0015138 | 0.12822 | -0.77884 | 2.4107 | 0.0015861 | -0.014545 | 0.051941 | -8309214975.5567 | 0 | 70 | 993080722.9998
Heavy Duty Trucks | Diesel | Articulated 20 - 28 t | Euro VI A/B/C | DPF+SCR | SPN23 | Rural | -0.06 | 1 | 5 | 80 | -0.0012399 | 0.10989 | -0.63423 | 2.3481 | 0.0014875 | -0.01456 | 0.056898 | -8309214975.5567 | 0 | 70 | 1334764807.8417
Heavy Duty Trucks | Diesel | Articulated 20 - 28 t | Euro VI A/B/C | DPF+SCR | SPN23 | Rural | -0.04 | 0 | 5 | 85 | -0.0045552 | 0.45774 | -2.1464 | 4.0688 | 0.003444 | -0.01865 | 0.051887 | -8309214975.5567 | 0 | 70 | 4060176490.5409
Heavy Duty Trucks | Diesel | Articulated 20 - 28 t | Euro VI A/B/C | DPF+SCR | SPN23 | Rural | -0.04 | 0.5 | 5 | 85 | -0.0029863 | 0.30035 | -1.4744 | 2.729 | 0.0021444 | -0.012485 | 0.03447 | -8309214975.5567 | 0 | 70 | 4259452446.8463
Heavy Duty Trucks | Diesel | Articulated 20 - 28 t | Euro VI A/B/C | DPF+SCR | SPN23 | Rural | -0.04 | 1 | 5 | 85 | -0.0032225 | 0.33096 | -1.6458 | 3.0236 | 0.0022236 | -0.013474 | 0.037883 | -8309214975.5567 | 0 | 70 | 4802547966.1745
Heavy Duty Trucks | Diesel | Articulated 20 - 28 t | Euro VI A/B/C | DPF+SCR | SPN23 | Rural | -0.02 | 0 | 5 | 85 | -0.00072959 | 0.47096 | -1.664 | 2.9242 | 0.0028231 | -0.00867 | 0.027813 | -8309214975.5567 | 0 | 70 | 17409677233.0594
Heavy Duty Trucks | Diesel | Articulated 20 - 28 t | Euro VI A/B/C | DPF+SCR | SPN23 | Rural | -0.02 | 0.5 | 5 | 85 | -0.0027379 | 0.59635 | -2.3515 | 3.4918 | 0.0026775 | -0.0067404 | 0.019661 | -8309214975.5567 | 0 | 70 | 17072515502.7207
Heavy Duty Trucks | Diesel | Articulated 20 - 28 t | Euro VI A/B/C | DPF+SCR | SPN23 | Rural | -0.02 | 1 | 5 | 85 | -0.0055815 | 0.82317 | -3.2124 | 1.8639 | 0.0025053 | 0.0052451 | -0.044871 | -8309214975.5567 | 0 | 70 | 17865181360.2245
Heavy Duty Trucks | Diesel | Articulated 20 - 28 t | Euro VI A/B/C | DPF+SCR | SPN23 | Rural | 0 | 0 | 5 | 85 | 0.023319 | 0.35509 | 5.2558 | 8.078 | 0.0044485 | -0.01024 | 0.28049 | -8309214975.5567 | 0 | 70 | 56203895889.3871
Heavy Duty Trucks | Diesel | Articulated 20 - 28 t | Euro VI A/B/C | DPF+SCR | SPN23 | Rural | 0 | 0.5 | 5 | 85 | 0.02666 | 0.79583 | -1.9008 | 6.1274 | 0.0046963 | -0.014285 | 0.084313 | -8309214975.5567 | 0 | 70 | 69391145028.3895
Heavy Duty Trucks | Diesel | Articulated 20 - 28 t | Euro VI A/B/C | DPF+SCR | SPN23 | Rural | 0 | 1 | 5 | 85 | 0.032043 | 1.3839 | -3.961 | 5.9555 | 0.0052034 | -0.0035938 | 0.034246 | -8309214975.5567 | 0 | 70 | 82176843850.4529
Heavy Duty Trucks | Diesel | Articulated 20 - 28 t | Euro VI A/B/C | DPF+SCR | SPN23 | Rural | 0.02 | 0 | 5 | 85 | 0.0032423 | 0.22541 | 13.866 | -4.7898 | 3.6529e-05 | 0.046535 | 0.20844 | -8309214975.5567 | 0 | 70 | 103642476665.683
Heavy Duty Trucks | Diesel | Articulated 20 - 28 t | Euro VI A/B/C | DPF+SCR | SPN23 | Rural | 0.02 | 0.5 | 5 | 85 | 0.08375 | -0.086929 | 8.7 | 8.3921 | 0.0051309 | -0.027075 | 0.32635 | -8309214975.5567 | 0 | 70 | 145618338185.702
Heavy Duty Trucks | Diesel | Articulated 20 - 28 t | Euro VI A/B/C | DPF+SCR | SPN23 | Rural | 0.02 | 1 | 5 | 85 | 0.33972 | 0.55041 | 6.3648 | 23.939 | 0.016684 | -0.084823 | 0.52251 | -8309214975.5567 | 0 | 70 | 186122966173.102
Heavy Duty Trucks | Diesel | Articulated 20 - 28 t | Euro VI A/B/C | DPF+SCR | SPN23 | Rural | 0.04 | 0 | 5 | 85 | 0.0057322 | 0.38116 | 12.2424 | -4.0291 | 0.00014165 | 0.038403 | 0.17108 | -8309214975.5567 | 0 | 70 | 156562967502.874
Heavy Duty Trucks | Diesel | Articulated 20 - 28 t | Euro VI A/B/C | DPF+SCR | SPN23 | Rural | 0.04 | 0.5 | 5 | 80 | 0.14091 | -0.54403 | 14.634 | 7.8976 | 0.005267 | -0.025767 | 0.37026 | -8309214975.5567 | 0 | 70 | 227420439794.047
Heavy Duty Trucks | Diesel | Articulated 20 - 28 t | Euro VI A/B/C | DPF+SCR | SPN23 | Rural | 0.04 | 1 | 5 | 65 | 0.7888 | 1.8707 | 4.4785 | 18.0141 | 0.023974 | -0.050318 | 0.33443 | -8309214975.5567 | 0 | 65 | 292235679909.462
Heavy Duty Trucks | Diesel | Articulated 20 - 28 t | Euro VI A/B/C | DPF+SCR | SPN23 | Rural | 0.06 | 0 | 5 | 85 | 0.028063 | 0.36777 | 13.0888 | -1.8439 | 0.00099976 | 0.027217 | 0.20167 | -8309214975.5567 | 0 | 70 | 209122338699.882
Heavy Duty Trucks | Diesel | Articulated 20 - 28 t | Euro VI A/B/C | DPF+SCR | SPN23 | Rural | 0.06 | 0.5 | 5 | 65 | 0.44361 | -0.88958 | 14.494 | 14.052 | 0.012518 | -0.052782 | 0.39364 | -8309214975.5567 | 0 | 65 | 305221994790.331
Heavy Duty Trucks | Diesel | Articulated 20 - 28 t | Euro VI A/B/C | DPF+SCR | SPN23 | Rural | 0.06 | 1 | 5 | 50 | -0.0077396 | 0.38565 | 2.0211 | -1.5241 | -0.00016966 | 0.0090731 | 0.011243 | -8309214975.5567 | 0 | 50 | 392512655136.412
Heavy Duty Trucks | Diesel | Articulated 20 - 28 t | Euro VI A/B/C | DPF+SCR | SPN23 | Highway | -0.06 | 0 | 5 | 70 | -0.0025114 | 0.202 | -1.176 | 2.6573 | 0.0021186 | -0.015991 | 0.045442 | -6476845370.6721 | 0 | 70 | 484793829.1006
Heavy Duty Trucks | Diesel | Articulated 20 - 28 t | Euro VI A/B/C | DPF+SCR | SPN23 | Highway | -0.06 | 0.5 | 5 | 75 | -0.0015138 | 0.12822 | -0.77884 | 2.4107 | 0.0015861 | -0.014545 | 0.051941 | -6476845370.6721 | 0 | 70 | 774083990.197
Heavy Duty Trucks | Diesel | Articulated 20 - 28 t | Euro VI A/B/C | DPF+SCR | SPN23 | Highway | -0.06 | 1 | 5 | 80 | -0.0012399 | 0.10989 | -0.63423 | 2.3481 | 0.0014875 | -0.01456 | 0.056898 | -6476845370.6721 | 0 | 70 | 1040419015.7953
Heavy Duty Trucks | Diesel | Articulated 20 - 28 t | Euro VI A/B/C | DPF+SCR | SPN23 | Highway | -0.04 | 0 | 5 | 85 | -0.0045552 | 0.45774 | -2.1464 | 4.0688 | 0.003444 | -0.01865 | 0.051887 | -6476845370.6721 | 0 | 70 | 3164815856.2663
Heavy Duty Trucks | Diesel | Articulated 20 - 28 t | Euro VI A/B/C | DPF+SCR | SPN23 | Highway | -0.04 | 0.5 | 5 | 85 | -0.0029863 | 0.30035 | -1.4744 | 2.729 | 0.0021444 | -0.012485 | 0.03447 | -6476845370.6721 | 0 | 70 | 3320146962.6252
Heavy Duty Trucks | Diesel | Articulated 20 - 28 t | Euro VI A/B/C | DPF+SCR | SPN23 | Highway | -0.04 | 1 | 5 | 85 | -0.0032225 | 0.33096 | -1.6458 | 3.0236 | 0.0022236 | -0.013474 | 0.037883 | -6476845370.6721 | 0 | 70 | 3743477651.5844
Heavy Duty Trucks | Diesel | Articulated 20 - 28 t | Euro VI A/B/C | DPF+SCR | SPN23 | Highway | -0.02 | 0 | 5 | 85 | -0.00072959 | 0.47096 | -1.664 | 2.9242 | 0.0028231 | -0.00867 | 0.027813 | -6476845370.6721 | 0 | 70 | 13570450124.0349
Heavy Duty Trucks | Diesel | Articulated 20 - 28 t | Euro VI A/B/C | DPF+SCR | SPN23 | Highway | -0.02 | 0.5 | 5 | 85 | -0.0027379 | 0.59635 | -2.3515 | 3.4918 | 0.0026775 | -0.0067404 | 0.019661 | -6476845370.6721 | 0 | 70 | 13307640171.6134
Heavy Duty Trucks | Diesel | Articulated 20 - 28 t | Euro VI A/B/C | DPF+SCR | SPN23 | Highway | -0.02 | 1 | 5 | 85 | -0.0055815 | 0.82317 | -3.2124 | 1.8639 | 0.0025053 | 0.0052451 | -0.044871 | -6476845370.6721 | 0 | 70 | 13925505301.4651
Heavy Duty Trucks | Diesel | Articulated 20 - 28 t | Euro VI A/B/C | DPF+SCR | SPN23 | Highway | 0 | 0 | 5 | 85 | 0.023319 | 0.35509 | 5.2558 | 8.078 | 0.0044485 | -0.01024 | 0.28049 | -6476845370.6721 | 0 | 70 | 43809667217.4404
Heavy Duty Trucks | Diesel | Articulated 20 - 28 t | Euro VI A/B/C | DPF+SCR | SPN23 | Highway | 0 | 0.5 | 5 | 85 | 0.02666 | 0.79583 | -1.9008 | 6.1274 | 0.0046963 | -0.014285 | 0.084313 | -6476845370.6721 | 0 | 70 | 54088830025.481
Heavy Duty Trucks | Diesel | Articulated 20 - 28 t | Euro VI A/B/C | DPF+SCR | SPN23 | Highway | 0 | 1 | 5 | 85 | 0.032043 | 1.3839 | -3.961 | 5.9555 | 0.0052034 | -0.0035938 | 0.034246 | -6476845370.6721 | 0 | 70 | 64054993432.3631
Heavy Duty Trucks | Diesel | Articulated 20 - 28 t | Euro VI A/B/C | DPF+SCR | SPN23 | Highway | 0.02 | 0 | 5 | 85 | 0.0032423 | 0.22541 | 13.866 | -4.7898 | 3.6529e-05 | 0.046535 | 0.20844 | -6476845370.6721 | 0 | 70 | 80786969309.9384
Heavy Duty Trucks | Diesel | Articulated 20 - 28 t | Euro VI A/B/C | DPF+SCR | SPN23 | Highway | 0.02 | 0.5 | 5 | 85 | 0.08375 | -0.086929 | 8.7 | 8.3921 | 0.0051309 | -0.027075 | 0.32635 | -6476845370.6721 | 0 | 70 | 113506205143.28
Heavy Duty Trucks | Diesel | Articulated 20 - 28 t | Euro VI A/B/C | DPF+SCR | SPN23 | Highway | 0.02 | 1 | 5 | 85 | 0.33972 | 0.55041 | 6.3648 | 23.939 | 0.016684 | -0.084823 | 0.52251 | -6476845370.6721 | 0 | 70 | 145078647672.647
Heavy Duty Trucks | Diesel | Articulated 20 - 28 t | Euro VI A/B/C | DPF+SCR | SPN23 | Highway | 0.04 | 0 | 5 | 85 | 0.0057322 | 0.38116 | 12.2424 | -4.0291 | 0.00014165 | 0.038403 | 0.17108 | -6476845370.6721 | 0 | 70 | 122037296460.28
Heavy Duty Trucks | Diesel | Articulated 20 - 28 t | Euro VI A/B/C | DPF+SCR | SPN23 | Highway | 0.04 | 0.5 | 5 | 80 | 0.14091 | -0.54403 | 14.634 | 7.8976 | 0.005267 | -0.025767 | 0.37026 | -6476845370.6721 | 0 | 70 | 177269095463.229
Heavy Duty Trucks | Diesel | Articulated 20 - 28 t | Euro VI A/B/C | DPF+SCR | SPN23 | Highway | 0.04 | 1 | 5 | 65 | 0.7888 | 1.8707 | 4.4785 | 18.0141 | 0.023974 | -0.050318 | 0.33443 | -6476845370.6721 | 0 | 65 | 227791110977.3
Heavy Duty Trucks | Diesel | Articulated 20 - 28 t | Euro VI A/B/C | DPF+SCR | SPN23 | Highway | 0.06 | 0 | 5 | 85 | 0.028063 | 0.36777 | 13.0888 | -1.8439 | 0.00099976 | 0.027217 | 0.20167 | -6476845370.6721 | 0 | 70 | 163006139008.678
Heavy Duty Trucks | Diesel | Articulated 20 - 28 t | Euro VI A/B/C | DPF+SCR | SPN23 | Highway | 0.06 | 0.5 | 5 | 65 | 0.44361 | -0.88958 | 14.494 | 14.052 | 0.012518 | -0.052782 | 0.39364 | -6476845370.6721 | 0 | 65 | 237913650070.167
Heavy Duty Trucks | Diesel | Articulated 20 - 28 t | Euro VI A/B/C | DPF+SCR | SPN23 | Highway | 0.06 | 1 | 5 | 50 | -0.0077396 | 0.38565 | 2.0211 | -1.5241 | -0.00016966 | 0.0090731 | 0.011243 | -6476845370.6721 | 0 | 50 | 305954747941.365
Heavy Duty Trucks | Diesel | Articulated 20 - 28 t | Euro VI D/E | DPF+SCR | CO |  | -0.06 | 0 | 5 | 75 | -0.0040812 | 0.33459 | -1.4385 | 2.2028 | 0.13422 | -0.7186 | 1.7106 | 0% | 0 | 70 | 0.0033099
Heavy Duty Trucks | Diesel | Articulated 20 - 28 t | Euro VI D/E | DPF+SCR | CO |  | -0.06 | 0.5 | 5 | 75 | -0.0029766 | 0.23883 | -0.98542 | 1.701 | 0.11064 | -0.64913 | 1.8115 | 0% | 0 | 70 | 0.00235
Heavy Duty Trucks | Diesel | Articulated 20 - 28 t | Euro VI D/E | DPF+SCR | CO |  | -0.06 | 1 | 5 | 65 | -0.0042227 | 0.31004 | -1.4616 | 1.5945 | 0.11732 | -0.44514 | 0.16837 | 0% | 0 | 65 | 0.0018729
Heavy Duty Trucks | Diesel | Articulated 20 - 28 t | Euro VI D/E | DPF+SCR | CO |  | -0.04 | 0 | 5 | 85 | -0.0032492 | 0.30578 | -1.3924 | 1.3799 | 0.076881 | -0.20995 | -0.15567 | 0% | 0 | 70 | 0.011359
Heavy Duty Trucks | Diesel | Articulated 20 - 28 t | Euro VI D/E | DPF+SCR | CO |  | -0.04 | 0.5 | 5 | 85 | -0.0068005 | 0.60549 | -1.937 | 2.3086 | 0.16982 | -0.45206 | 1.1958 | 0% | 0 | 70 | 0.0089286
Heavy Duty Trucks | Diesel | Articulated 20 - 28 t | Euro VI D/E | DPF+SCR | CO |  | -0.04 | 1 | 5 | 80 | -0.0046727 | 0.41391 | -1.9245 | 2.0638 | 0.11323 | -0.36369 | -1.0917e-13 | 0% | 0 | 70 | 0.0079011
Heavy Duty Trucks | Diesel | Articulated 20 - 28 t | Euro VI D/E | DPF+SCR | CO |  | -0.02 | 0 | 5 | 85 | -0.00045238 | 0.36775 | -1.8045 | 1.832 | 0.090857 | -0.32287 | -1.8285e-09 | 0% | 0 | 70 | 0.051462
Heavy Duty Trucks | Diesel | Articulated 20 - 28 t | Euro VI D/E | DPF+SCR | CO |  | -0.02 | 0.5 | 5 | 85 | -0.0043857 | 0.58246 | -2.4594 | 2.154 | 0.11054 | -0.16187 | -0.54645 | 0% | 0 | 70 | 0.031813
Heavy Duty Trucks | Diesel | Articulated 20 - 28 t | Euro VI D/E | DPF+SCR | CO |  | -0.02 | 1 | 5 | 85 | 9.8078e-05 | -0.025312 | 1.766 | -1.9602 | -0.0010808 | 0.30833 | 0.79055 | 0% | 0 | 70 | 0.02616
Heavy Duty Trucks | Diesel | Articulated 20 - 28 t | Euro VI D/E | DPF+SCR | CO |  | 0 | 0 | 5 | 85 | -0.00018185 | -0.025814 | 4.0536 | -5.1598 | -0.0082619 | 0.7322 | 0.67479 | 0% | 0 | 70 | 0.11199
Heavy Duty Trucks | Diesel | Articulated 20 - 28 t | Euro VI D/E | DPF+SCR | CO |  | 0 | 0.5 | 5 | 85 | -0.00011833 | -0.034657 | 4.268 | -4.766 | -0.0084509 | 0.74155 | 0.85141 | 0% | 0 | 70 | 0.10521
Heavy Duty Trucks | Diesel | Articulated 20 - 28 t | Euro VI D/E | DPF+SCR | CO |  | 0 | 1 | 5 | 85 | -0.00015831 | -0.017818 | 2.9124 | -3.8426 | -0.0065544 | 0.57583 | 6.6388e-13 | 0% | 0 | 70 | 0.10188
Heavy Duty Trucks | Diesel | Articulated 20 - 28 t | Euro VI D/E | DPF+SCR | CO |  | 0.02 | 0 | 5 | 85 | -0.00031957 | 0.062543 | 2.1211 | -3.0163 | 0.0024513 | 0.43906 | -1.7967e-11 | 0% | 0 | 70 | 0.1144
Heavy Duty Trucks | Diesel | Articulated 20 - 28 t | Euro VI D/E | DPF+SCR | CO |  | 0.02 | 0.5 | 5 | 85 | -0.00042691 | 0.076048 | 2.0046 | -2.5938 | 0.0056139 | 0.39758 | -8.7653e-11 | 0% | 0 | 70 | 0.093951
Heavy Duty Trucks | Diesel | Articulated 20 - 28 t | Euro VI D/E | DPF+SCR | CO |  | 0.02 | 1 | 5 | 85 | 0.0020194 | 0.63821 | -2.3457 | 1.8589 | 0.10718 | -0.26701 | 7.8517e-13 | 0% | 0 | 70 | 0.10316
Heavy Duty Trucks | Diesel | Articulated 20 - 28 t | Euro VI D/E | DPF+SCR | CO |  | 0.04 | 0 | 5 | 85 | -0.001095 | 0.1477 | 2.4137 | -3.3141 | 0.009644 | 0.49995 | -6.7359e-13 | 0% | 0 | 70 | 0.089237
Heavy Duty Trucks | Diesel | Articulated 20 - 28 t | Euro VI D/E | DPF+SCR | CO |  | 0.04 | 0.5 | 5 | 80 | 0.0012276 | 0.38657 | -1.8616 | 1.8228 | 0.062137 | -0.24083 | 0.1043 | 0% | 0 | 70 | 0.10858
Heavy Duty Trucks | Diesel | Articulated 20 - 28 t | Euro VI D/E | DPF+SCR | CO |  | 0.04 | 1 | 5 | 65 | 0.0028753 | 0.36681 | -1.6034 | 1.4237 | 0.063802 | -0.24938 | 0.16856 | 0% | 0 | 65 | 0.13573
Heavy Duty Trucks | Diesel | Articulated 20 - 28 t | Euro VI D/E | DPF+SCR | CO |  | 0.06 | 0 | 8 | 85 | 9.4703e-05 | 0.26103 | -2.174 | 2.4354 | 0.036884 | -0.25895 | 1.7652e-13 | 0% | 0 | 70 | 0.10207
Heavy Duty Trucks | Diesel | Articulated 20 - 28 t | Euro VI D/E | DPF+SCR | CO |  | 0.06 | 0.5 | 5 | 65 | 0.0029709 | 0.41113 | -1.7767 | 1.5668 | 0.069098 | -0.26795 | 0.18069 | 0% | 0 | 65 | 0.13659
Heavy Duty Trucks | Diesel | Articulated 20 - 28 t | Euro VI D/E | DPF+SCR | CO |  | 0.06 | 1 | 5 | 50 | 0.010563 | 0.58767 | -2.3297 | -0.1769 | 0.1115 | -0.42065 | -0.031963 | 0% | 0 | 50 | 0.20745
Heavy Duty Trucks | Diesel | Articulated 20 - 28 t | Euro VI D/E | DPF+SCR | NOx |  | -0.06 | 0 | 5 | 80 | 1.3468e-05 | -0.0068684 | 0.44834 | 2.0273 | 4.473e-05 | 0.0043658 | 0.08401 | 0% | 0 | 70 | 0.10267
Heavy Duty Trucks | Diesel | Articulated 20 - 28 t | Euro VI D/E | DPF+SCR | NOx |  | -0.06 | 0.5 | 5 | 80 | -3.6193e-05 | 0.00058786 | 0.16611 | 2.178 | 0.00010228 | 0.0011307 | 0.078984 | 0% | 0 | 70 | 0.092561
Heavy Duty Trucks | Diesel | Articulated 20 - 28 t | Euro VI D/E | DPF+SCR | NOx |  | -0.06 | 1 | 5 | 80 | -9.7519e-05 | 0.0084698 | -0.07151 | 3.3498 | 0.00023544 | -0.0041104 | 0.11559 | 0% | 0 | 70 | 0.093109
Heavy Duty Trucks | Diesel | Articulated 20 - 28 t | Euro VI D/E | DPF+SCR | NOx |  | -0.04 | 0 | 5 | 85 | -0.0036237 | 0.28021 | 3.4411 | -0.78576 | 0.0022867 | 0.10231 | -8.9545e-14 | 0% | 0 | 70 | 0.28795
Heavy Duty Trucks | Diesel | Articulated 20 - 28 t | Euro VI D/E | DPF+SCR | NOx |  | -0.04 | 0.5 | 5 | 80 | -0.0025398 | 0.18757 | 2.2325 | -7.1969 | 0.001311 | 0.089112 | -0.24556 | 0% | 0 | 70 | 0.22668
Heavy Duty Trucks | Diesel | Articulated 20 - 28 t | Euro VI D/E | DPF+SCR | NOx |  | -0.04 | 1 | 5 | 85 | -0.00016391 | 0.031638 | -0.6246 | 3.2891 | 0.00068253 | -0.015561 | 0.089672 | 0% | 0 | 70 | 0.35563
Heavy Duty Trucks | Diesel | Articulated 20 - 28 t | Euro VI D/E | DPF+SCR | NOx |  | -0.02 | 0 | 5 | 85 | 0.0042598 | 0.51092 | -2.9625 | 1.6953 | 0.013395 | -0.073129 | 0.035308 | 0% | 0 | 70 | 0.88686
Heavy Duty Trucks | Diesel | Articulated 20 - 28 t | Euro VI D/E | DPF+SCR | NOx |  | -0.02 | 0.5 | 5 | 85 | 2.0646e-05 | 0.10274 | -1.3873 | 4.8268 | 0.0027367 | -0.035505 | 0.12081 | 0% | 0 | 70 | 0.54093
Heavy Duty Trucks | Diesel | Articulated 20 - 28 t | Euro VI D/E | DPF+SCR | NOx |  | -0.02 | 1 | 5 | 85 | -0.00014146 | 0.08439 | -1.1522 | 4.2209 | 0.0027449 | -0.034276 | 0.11833 | 0% | 0 | 70 | 0.36908
Heavy Duty Trucks | Diesel | Articulated 20 - 28 t | Euro VI D/E | DPF+SCR | NOx |  | 0 | 0 | 5 | 85 | -0.0011067 | 0.16427 | -0.77845 | 1.8217 | 0.0058558 | -0.033697 | 0.066412 | 0% | 0 | 70 | 0.20164
Heavy Duty Trucks | Diesel | Articulated 20 - 28 t | Euro VI D/E | DPF+SCR | NOx |  | 0 | 0.5 | 5 | 85 | -0.00018205 | 0.068722 | -0.49958 | 1.9285 | 0.004735 | -0.03196 | 0.073719 | 0% | 0 | 70 | 0.16382
Heavy Duty Trucks | Diesel | Articulated 20 - 28 t | Euro VI D/E | DPF+SCR | NOx |  | 0 | 1 | 5 | 85 | 0.00028546 | 0.065854 | -0.47065 | 2.0949 | 0.0073725 | -0.045536 | 0.095514 | 0% | 0 | 70 | 0.16855
Heavy Duty Trucks | Diesel | Articulated 20 - 28 t | Euro VI D/E | DPF+SCR | NOx |  | 0.02 | 0 | 5 | 85 | 0.0010647 | 0.15205 | -0.48343 | 4.3326 | 0.016911 | -0.098803 | 0.2247 | 0% | 0 | 70 | 0.20268
Heavy Duty Trucks | Diesel | Articulated 20 - 28 t | Euro VI D/E | DPF+SCR | NOx |  | 0.02 | 0.5 | 5 | 85 | 0.00066217 | 0.05408 | -0.4243 | 1.8267 | 0.0065984 | -0.040181 | 0.082038 | 0% | 0 | 70 | 0.22404
Heavy Duty Trucks | Diesel | Articulated 20 - 28 t | Euro VI D/E | DPF+SCR | NOx |  | 0.02 | 1 | 5 | 85 | 0.00029215 | 0.12165 | -1.1141 | 3.3939 | 0.0097489 | -0.061921 | 0.12231 | 0% | 0 | 70 | 0.20391
Heavy Duty Trucks | Diesel | Articulated 20 - 28 t | Euro VI D/E | DPF+SCR | NOx |  | 0.04 | 0 | 5 | 85 | 0.0008845 | 0.069974 | -0.51976 | 2.6716 | 0.0084462 | -0.052334 | 0.11561 | 0% | 0 | 70 | 0.23126
Heavy Duty Trucks | Diesel | Articulated 20 - 28 t | Euro VI D/E | DPF+SCR | NOx |  | 0.04 | 0.5 | 5 | 80 | 0.00075316 | 0.091744 | -0.90196 | 2.9454 | 0.0078822 | -0.049321 | 0.10087 | 0% | 0 | 70 | 0.26233
Heavy Duty Trucks | Diesel | Articulated 20 - 28 t | Euro VI D/E | DPF+SCR | NOx |  | 0.04 | 1 | 5 | 65 | 0.011642 | -0.10958 | 1.5521 | -4.6736 | 0.024417 | -0.10819 | 0.084156 | 0% | 0 | 65 | 0.45261
Heavy Duty Trucks | Diesel | Articulated 20 - 28 t | Euro VI D/E | DPF+SCR | NOx |  | 0.06 | 0 | 5 | 85 | 0.0016832 | 0.12725 | -1.2103 | 4.7967 | 0.013519 | -0.083378 | 0.1778 | 0% | 0 | 70 | 0.26431
Heavy Duty Trucks | Diesel | Articulated 20 - 28 t | Euro VI D/E | DPF+SCR | NOx |  | 0.06 | 0.5 | 5 | 65 | 0.02012 | 0.05729 | -2.368 | 18.3795 | 0.041894 | -0.127 | 0.36144 | 0% | 0 | 65 | 0.51237
Heavy Duty Trucks | Diesel | Articulated 20 - 28 t | Euro VI D/E | DPF+SCR | NOx |  | 0.06 | 1 | 5 | 50 | 0.06982 | -0.16508 | 2.866 | 1.1824 | 0.12207 | -0.15496 | -0.08195 | 0% | 0 | 50 | 0.569
Heavy Duty Trucks | Diesel | Articulated 20 - 28 t | Euro VI D/E | DPF+SCR | VOC |  | -0.06 | 0 | 5 | 70 | -0.0045847 | 0.34726 | -1.2906 | 0.59001 | 0.4651 | -1.5729 | -1.2918e-08 | 0% | 0 | 70 | 0.00025884
Heavy Duty Trucks | Diesel | Articulated 20 - 28 t | Euro VI D/E | DPF+SCR | VOC |  | -0.06 | 0.5 | 5 | 70 | -0.0095417 | 0.67023 | 0.12719 | 0.2345 | 1.0615 | 0.43115 | 0.68143 | 0% | 0 | 70 | 5.5925e-05
Heavy Duty Trucks | Diesel | Articulated 20 - 28 t | Euro VI D/E | DPF+SCR | VOC |  | -0.06 | 1 | 5 | 65 | -0.0094331 | 0.65759 | 0.15516 | 0.2323 | 1.0957 | 0.42453 | 0.63091 | 0% | 0 | 65 | 0.00065419
Heavy Duty Trucks | Diesel | Articulated 20 - 28 t | Euro VI D/E | DPF+SCR | VOC |  | -0.04 | 0 | 5 | 85 | -0.0086503 | 0.8058 | -0.13865 | 0.1716 | 0.99984 | 0.44876 | 0.61757 | 0% | 0 | 70 | 0.0028153
Heavy Duty Trucks | Diesel | Articulated 20 - 28 t | Euro VI D/E | DPF+SCR | VOC |  | -0.04 | 0.5 | 5 | 85 | -0.0088823 | 0.77291 | -0.14342 | 0.23209 | 1.0018 | 0.47065 | 0.60783 | 0% | 0 | 70 | 0.0021123
Heavy Duty Trucks | Diesel | Articulated 20 - 28 t | Euro VI D/E | DPF+SCR | VOC |  | -0.04 | 1 | 5 | 85 | -0.0017011 | 0.15363 | -0.77501 | 2.0513 | 0.20035 | -1.1381 | 3.6687 | 0% | 0 | 70 | 0.0018471
Heavy Duty Trucks | Diesel | Articulated 20 - 28 t | Euro VI D/E | DPF+SCR | VOC |  | -0.02 | 0 | 5 | 85 | 8.9051e-05 | -0.021927 | 1.3164 | 1.8712 | -0.014642 | 1.2987 | 4.0338 | 0% | 0 | 70 | 0.010542
Heavy Duty Trucks | Diesel | Articulated 20 - 28 t | Euro VI D/E | DPF+SCR | VOC |  | -0.02 | 0.5 | 5 | 85 | -0.0019409 | 0.30022 | -0.92924 | 1.4217 | 0.30255 | -0.64698 | 1.2049 | 0% | 0 | 70 | 0.0073664
Heavy Duty Trucks | Diesel | Articulated 20 - 28 t | Euro VI D/E | DPF+SCR | VOC |  | -0.02 | 1 | 5 | 85 | -0.0023567 | 0.32468 | -0.57595 | 1.1818 | 0.32269 | -0.11947 | 1.1934 | 0% | 0 | 70 | 0.0067475
Heavy Duty Trucks | Diesel | Articulated 20 - 28 t | Euro VI D/E | DPF+SCR | VOC |  | 0 | 0 | 5 | 85 | 0.00073624 | 0.11696 | 1.7456 | -0.7284 | 0.093401 | 1.9775 | 5.7944e-09 | 0% | 0 | 70 | 0.022698
Heavy Duty Trucks | Diesel | Articulated 20 - 28 t | Euro VI D/E | DPF+SCR | VOC |  | 0 | 0.5 | 5 | 85 | 0.00049897 | 0.082832 | 1.2704 | -0.45892 | 0.062733 | 1.4686 | 1.8413e-09 | 0% | 0 | 70 | 0.023177
Heavy Duty Trucks | Diesel | Articulated 20 - 28 t | Euro VI D/E | DPF+SCR | VOC |  | 0 | 1 | 5 | 85 | 0.00054985 | 0.1063 | 1.521 | -0.44815 | 0.074 | 1.8205 | 4.9409e-08 | 0% | 0 | 70 | 0.023773
Heavy Duty Trucks | Diesel | Articulated 20 - 28 t | Euro VI D/E | DPF+SCR | VOC |  | 0.02 | 0 | 5 | 85 | 0.00024966 | 0.054102 | 1.5319 | -0.72482 | 0.026251 | 1.5373 | 1.3176e-08 | 0% | 0 | 70 | 0.02765
Heavy Duty Trucks | Diesel | Articulated 20 - 28 t | Euro VI D/E | DPF+SCR | VOC |  | 0.02 | 0.5 | 5 | 85 | 0.014162 | 0.71617 | -2.2018 | 0.86088 | 0.74592 | -1.8428 | -1.8263e-09 | 0% | 0 | 70 | 0.033278
Heavy Duty Trucks | Diesel | Articulated 20 - 28 t | Euro VI D/E | DPF+SCR | VOC |  | 0.02 | 1 | 5 | 85 | -0.00016789 | 0.067122 | 2.5867 | -1.0651 | -0.0013346 | 2.6396 | 4.7489e-08 | 0% | 0 | 70 | 0.036173
Heavy Duty Trucks | Diesel | Articulated 20 - 28 t | Euro VI D/E | DPF+SCR | VOC |  | 0.04 | 0 | 5 | 85 | -0.00024797 | 0.023084 | 2.5966 | -1.4533 | -0.017486 | 2.3877 | 8.2638e-12 | 0% | 0 | 70 | 0.036543
Heavy Duty Trucks | Diesel | Articulated 20 - 28 t | Euro VI D/E | DPF+SCR | VOC |  | 0.04 | 0.5 | 5 | 80 | -0.00039544 | 0.034817 | 1.5098 | -0.70445 | -0.010625 | 1.4708 | 6.2421e-12 | 0% | 0 | 70 | 0.039284
Heavy Duty Trucks | Diesel | Articulated 20 - 28 t | Euro VI D/E | DPF+SCR | VOC |  | 0.04 | 1 | 5 | 65 | -0.00046987 | 0.042873 | 1.4885 | -0.65231 | -0.009476 | 1.4386 | 9.5307e-11 | 0% | 0 | 65 | 0.042641
Heavy Duty Trucks | Diesel | Articulated 20 - 28 t | Euro VI D/E | DPF+SCR | VOC |  | 0.06 | 0 | 5 | 85 | -0.00038906 | 0.025453 | 1.4702 | -0.77103 | -0.012892 | 1.3822 | 2.3292e-13 | 0% | 0 | 70 | 0.039737
Heavy Duty Trucks | Diesel | Articulated 20 - 28 t | Euro VI D/E | DPF+SCR | VOC |  | 0.06 | 0.5 | 5 | 65 | -0.00060152 | 0.046398 | 1.6325 | -0.76579 | -0.012156 | 1.5445 | 4.675e-11 | 0% | 0 | 65 | 0.042726
Heavy Duty Trucks | Diesel | Articulated 20 - 28 t | Euro VI D/E | DPF+SCR | VOC |  | 0.06 | 1 | 5 | 50 | 0.0049993 | 0.18114 | -0.095472 | -1.5134 | 0.13552 | 0.26221 | -2.0483 | 0% | 0 | 50 | 0.061251
Heavy Duty Trucks | Diesel | Articulated 20 - 28 t | Euro VI D/E | DPF+SCR | PM Exhaust | Urban Peak | -0.06 | 0 | 5 | 70 | -0.0025114 | 0.202 | -1.176 | 2.6573 | 0.0021186 | -0.015991 | 0.045442 | 99.95% | 0 | 70 | 3.8681e-05
Heavy Duty Trucks | Diesel | Articulated 20 - 28 t | Euro VI D/E | DPF+SCR | PM Exhaust | Urban Peak | -0.06 | 0.5 | 5 | 75 | -0.0015138 | 0.12822 | -0.77884 | 2.4107 | 0.0015861 | -0.014545 | 0.051941 | 99.95% | 0 | 70 | 6.1762e-05
Heavy Duty Trucks | Diesel | Articulated 20 - 28 t | Euro VI D/E | DPF+SCR | PM Exhaust | Urban Peak | -0.06 | 1 | 5 | 80 | -0.0012399 | 0.10989 | -0.63423 | 2.3481 | 0.0014875 | -0.01456 | 0.056898 | 99.95% | 0 | 70 | 8.3013e-05
Heavy Duty Trucks | Diesel | Articulated 20 - 28 t | Euro VI D/E | DPF+SCR | PM Exhaust | Urban Peak | -0.04 | 0 | 5 | 85 | -0.0045552 | 0.45774 | -2.1464 | 4.0688 | 0.003444 | -0.01865 | 0.051887 | 99.95% | 0 | 70 | 0.00025251
Heavy Duty Trucks | Diesel | Articulated 20 - 28 t | Euro VI D/E | DPF+SCR | PM Exhaust | Urban Peak | -0.04 | 0.5 | 5 | 85 | -0.0029863 | 0.30035 | -1.4744 | 2.729 | 0.0021444 | -0.012485 | 0.03447 | 99.95% | 0 | 70 | 0.00026491
Heavy Duty Trucks | Diesel | Articulated 20 - 28 t | Euro VI D/E | DPF+SCR | PM Exhaust | Urban Peak | -0.04 | 1 | 5 | 85 | -0.0032225 | 0.33096 | -1.6458 | 3.0236 | 0.0022236 | -0.013474 | 0.037883 | 99.95% | 0 | 70 | 0.00029868
Heavy Duty Trucks | Diesel | Articulated 20 - 28 t | Euro VI D/E | DPF+SCR | PM Exhaust | Urban Peak | -0.02 | 0 | 5 | 85 | -0.00072959 | 0.47096 | -1.664 | 2.9242 | 0.0028231 | -0.00867 | 0.027813 | 99.95% | 0 | 70 | 0.0010828
Heavy Duty Trucks | Diesel | Articulated 20 - 28 t | Euro VI D/E | DPF+SCR | PM Exhaust | Urban Peak | -0.02 | 0.5 | 5 | 85 | -0.0027379 | 0.59635 | -2.3515 | 3.4918 | 0.0026775 | -0.0067404 | 0.019661 | 99.95% | 0 | 70 | 0.0010618
Heavy Duty Trucks | Diesel | Articulated 20 - 28 t | Euro VI D/E | DPF+SCR | PM Exhaust | Urban Peak | -0.02 | 1 | 5 | 85 | -0.0055815 | 0.82317 | -3.2124 | 1.8639 | 0.0025053 | 0.0052451 | -0.044871 | 99.95% | 0 | 70 | 0.0011111
Heavy Duty Trucks | Diesel | Articulated 20 - 28 t | Euro VI D/E | DPF+SCR | PM Exhaust | Urban Peak | 0 | 0 | 5 | 85 | 0.023319 | 0.35509 | 5.2558 | 8.078 | 0.0044485 | -0.01024 | 0.28049 | 99.95% | 0 | 70 | 0.0034955
Heavy Duty Trucks | Diesel | Articulated 20 - 28 t | Euro VI D/E | DPF+SCR | PM Exhaust | Urban Peak | 0 | 0.5 | 5 | 85 | 0.02666 | 0.79583 | -1.9008 | 6.1274 | 0.0046963 | -0.014285 | 0.084313 | 99.95% | 0 | 70 | 0.0043156
Heavy Duty Trucks | Diesel | Articulated 20 - 28 t | Euro VI D/E | DPF+SCR | PM Exhaust | Urban Peak | 0 | 1 | 5 | 85 | 0.032043 | 1.3839 | -3.961 | 5.9555 | 0.0052034 | -0.0035938 | 0.034246 | 99.95% | 0 | 70 | 0.0051108
Heavy Duty Trucks | Diesel | Articulated 20 - 28 t | Euro VI D/E | DPF+SCR | PM Exhaust | Urban Peak | 0.02 | 0 | 5 | 85 | 0.0032423 | 0.22541 | 13.866 | -4.7898 | 3.6529e-05 | 0.046535 | 0.20844 | 99.95% | 0 | 70 | 0.0064458
Heavy Duty Trucks | Diesel | Articulated 20 - 28 t | Euro VI D/E | DPF+SCR | PM Exhaust | Urban Peak | 0.02 | 0.5 | 5 | 85 | 0.08375 | -0.086929 | 8.7 | 8.3921 | 0.0051309 | -0.027075 | 0.32635 | 99.95% | 0 | 70 | 0.0090564
Heavy Duty Trucks | Diesel | Articulated 20 - 28 t | Euro VI D/E | DPF+SCR | PM Exhaust | Urban Peak | 0.02 | 1 | 5 | 85 | 0.33972 | 0.55041 | 6.3648 | 23.939 | 0.016684 | -0.084823 | 0.52251 | 99.95% | 0 | 70 | 0.011575
Heavy Duty Trucks | Diesel | Articulated 20 - 28 t | Euro VI D/E | DPF+SCR | PM Exhaust | Urban Peak | 0.04 | 0 | 5 | 85 | 0.0057322 | 0.38116 | 12.2424 | -4.0291 | 0.00014165 | 0.038403 | 0.17108 | 99.95% | 0 | 70 | 0.0097371
Heavy Duty Trucks | Diesel | Articulated 20 - 28 t | Euro VI D/E | DPF+SCR | PM Exhaust | Urban Peak | 0.04 | 0.5 | 5 | 80 | 0.14091 | -0.54403 | 14.634 | 7.8976 | 0.005267 | -0.025767 | 0.37026 | 99.95% | 0 | 70 | 0.014144
Heavy Duty Trucks | Diesel | Articulated 20 - 28 t | Euro VI D/E | DPF+SCR | PM Exhaust | Urban Peak | 0.04 | 1 | 5 | 65 | 0.7888 | 1.8707 | 4.4785 | 18.0141 | 0.023974 | -0.050318 | 0.33443 | 99.95% | 0 | 65 | 0.018175
Heavy Duty Trucks | Diesel | Articulated 20 - 28 t | Euro VI D/E | DPF+SCR | PM Exhaust | Urban Peak | 0.06 | 0 | 5 | 85 | 0.028063 | 0.36777 | 13.0888 | -1.8439 | 0.00099976 | 0.027217 | 0.20167 | 99.95% | 0 | 70 | 0.013006
Heavy Duty Trucks | Diesel | Articulated 20 - 28 t | Euro VI D/E | DPF+SCR | PM Exhaust | Urban Peak | 0.06 | 0.5 | 5 | 65 | 0.44361 | -0.88958 | 14.494 | 14.052 | 0.012518 | -0.052782 | 0.39364 | 99.95% | 0 | 65 | 0.018983
Heavy Duty Trucks | Diesel | Articulated 20 - 28 t | Euro VI D/E | DPF+SCR | PM Exhaust | Urban Peak | 0.06 | 1 | 5 | 50 | -0.0077396 | 0.38565 | 2.0211 | -1.5241 | -0.00016966 | 0.0090731 | 0.011243 | 99.95% | 0 | 50 | 0.024411
Heavy Duty Trucks | Diesel | Articulated 20 - 28 t | Euro VI D/E | DPF+SCR | PM Exhaust | Urban Off Peak | -0.06 | 0 | 5 | 70 | -0.0025114 | 0.202 | -1.176 | 2.6573 | 0.0021186 | -0.015991 | 0.045442 | 99.95% | 0 | 70 | 3.8681e-05
Heavy Duty Trucks | Diesel | Articulated 20 - 28 t | Euro VI D/E | DPF+SCR | PM Exhaust | Urban Off Peak | -0.06 | 0.5 | 5 | 75 | -0.0015138 | 0.12822 | -0.77884 | 2.4107 | 0.0015861 | -0.014545 | 0.051941 | 99.95% | 0 | 70 | 6.1762e-05
Heavy Duty Trucks | Diesel | Articulated 20 - 28 t | Euro VI D/E | DPF+SCR | PM Exhaust | Urban Off Peak | -0.06 | 1 | 5 | 80 | -0.0012399 | 0.10989 | -0.63423 | 2.3481 | 0.0014875 | -0.01456 | 0.056898 | 99.95% | 0 | 70 | 8.3013e-05
Heavy Duty Trucks | Diesel | Articulated 20 - 28 t | Euro VI D/E | DPF+SCR | PM Exhaust | Urban Off Peak | -0.04 | 0 | 5 | 85 | -0.0045552 | 0.45774 | -2.1464 | 4.0688 | 0.003444 | -0.01865 | 0.051887 | 99.95% | 0 | 70 | 0.00025251
Heavy Duty Trucks | Diesel | Articulated 20 - 28 t | Euro VI D/E | DPF+SCR | PM Exhaust | Urban Off Peak | -0.04 | 0.5 | 5 | 85 | -0.0029863 | 0.30035 | -1.4744 | 2.729 | 0.0021444 | -0.012485 | 0.03447 | 99.95% | 0 | 70 | 0.00026491
Heavy Duty Trucks | Diesel | Articulated 20 - 28 t | Euro VI D/E | DPF+SCR | PM Exhaust | Urban Off Peak | -0.04 | 1 | 5 | 85 | -0.0032225 | 0.33096 | -1.6458 | 3.0236 | 0.0022236 | -0.013474 | 0.037883 | 99.95% | 0 | 70 | 0.00029868
Heavy Duty Trucks | Diesel | Articulated 20 - 28 t | Euro VI D/E | DPF+SCR | PM Exhaust | Urban Off Peak | -0.02 | 0 | 5 | 85 | -0.00072959 | 0.47096 | -1.664 | 2.9242 | 0.0028231 | -0.00867 | 0.027813 | 99.95% | 0 | 70 | 0.0010828
Heavy Duty Trucks | Diesel | Articulated 20 - 28 t | Euro VI D/E | DPF+SCR | PM Exhaust | Urban Off Peak | -0.02 | 0.5 | 5 | 85 | -0.0027379 | 0.59635 | -2.3515 | 3.4918 | 0.0026775 | -0.0067404 | 0.019661 | 99.95% | 0 | 70 | 0.0010618
Heavy Duty Trucks | Diesel | Articulated 20 - 28 t | Euro VI D/E | DPF+SCR | PM Exhaust | Urban Off Peak | -0.02 | 1 | 5 | 85 | -0.0055815 | 0.82317 | -3.2124 | 1.8639 | 0.0025053 | 0.0052451 | -0.044871 | 99.95% | 0 | 70 | 0.0011111
Heavy Duty Trucks | Diesel | Articulated 20 - 28 t | Euro VI D/E | DPF+SCR | PM Exhaust | Urban Off Peak | 0 | 0 | 5 | 85 | 0.023319 | 0.35509 | 5.2558 | 8.078 | 0.0044485 | -0.01024 | 0.28049 | 99.95% | 0 | 70 | 0.0034955
Heavy Duty Trucks | Diesel | Articulated 20 - 28 t | Euro VI D/E | DPF+SCR | PM Exhaust | Urban Off Peak | 0 | 0.5 | 5 | 85 | 0.02666 | 0.79583 | -1.9008 | 6.1274 | 0.0046963 | -0.014285 | 0.084313 | 99.95% | 0 | 70 | 0.0043156
Heavy Duty Trucks | Diesel | Articulated 20 - 28 t | Euro VI D/E | DPF+SCR | PM Exhaust | Urban Off Peak | 0 | 1 | 5 | 85 | 0.032043 | 1.3839 | -3.961 | 5.9555 | 0.0052034 | -0.0035938 | 0.034246 | 99.95% | 0 | 70 | 0.0051108
Heavy Duty Trucks | Diesel | Articulated 20 - 28 t | Euro VI D/E | DPF+SCR | PM Exhaust | Urban Off Peak | 0.02 | 0 | 5 | 85 | 0.0032423 | 0.22541 | 13.866 | -4.7898 | 3.6529e-05 | 0.046535 | 0.20844 | 99.95% | 0 | 70 | 0.0064458
Heavy Duty Trucks | Diesel | Articulated 20 - 28 t | Euro VI D/E | DPF+SCR | PM Exhaust | Urban Off Peak | 0.02 | 0.5 | 5 | 85 | 0.08375 | -0.086929 | 8.7 | 8.3921 | 0.0051309 | -0.027075 | 0.32635 | 99.95% | 0 | 70 | 0.0090564
Heavy Duty Trucks | Diesel | Articulated 20 - 28 t | Euro VI D/E | DPF+SCR | PM Exhaust | Urban Off Peak | 0.02 | 1 | 5 | 85 | 0.33972 | 0.55041 | 6.3648 | 23.939 | 0.016684 | -0.084823 | 0.52251 | 99.95% | 0 | 70 | 0.011575
Heavy Duty Trucks | Diesel | Articulated 20 - 28 t | Euro VI D/E | DPF+SCR | PM Exhaust | Urban Off Peak | 0.04 | 0 | 5 | 85 | 0.0057322 | 0.38116 | 12.2424 | -4.0291 | 0.00014165 | 0.038403 | 0.17108 | 99.95% | 0 | 70 | 0.0097371
Heavy Duty Trucks | Diesel | Articulated 20 - 28 t | Euro VI D/E | DPF+SCR | PM Exhaust | Urban Off Peak | 0.04 | 0.5 | 5 | 80 | 0.14091 | -0.54403 | 14.634 | 7.8976 | 0.005267 | -0.025767 | 0.37026 | 99.95% | 0 | 70 | 0.014144
Heavy Duty Trucks | Diesel | Articulated 20 - 28 t | Euro VI D/E | DPF+SCR | PM Exhaust | Urban Off Peak | 0.04 | 1 | 5 | 65 | 0.7888 | 1.8707 | 4.4785 | 18.0141 | 0.023974 | -0.050318 | 0.33443 | 99.95% | 0 | 65 | 0.018175
Heavy Duty Trucks | Diesel | Articulated 20 - 28 t | Euro VI D/E | DPF+SCR | PM Exhaust | Urban Off Peak | 0.06 | 0 | 5 | 85 | 0.028063 | 0.36777 | 13.0888 | -1.8439 | 0.00099976 | 0.027217 | 0.20167 | 99.95% | 0 | 70 | 0.013006
Heavy Duty Trucks | Diesel | Articulated 20 - 28 t | Euro VI D/E | DPF+SCR | PM Exhaust | Urban Off Peak | 0.06 | 0.5 | 5 | 65 | 0.44361 | -0.88958 | 14.494 | 14.052 | 0.012518 | -0.052782 | 0.39364 | 99.95% | 0 | 65 | 0.018983
Heavy Duty Trucks | Diesel | Articulated 20 - 28 t | Euro VI D/E | DPF+SCR | PM Exhaust | Urban Off Peak | 0.06 | 1 | 5 | 50 | -0.0077396 | 0.38565 | 2.0211 | -1.5241 | -0.00016966 | 0.0090731 | 0.011243 | 99.95% | 0 | 50 | 0.024411
Heavy Duty Trucks | Diesel | Articulated 20 - 28 t | Euro VI D/E | DPF+SCR | PM Exhaust | Rural | -0.06 | 0 | 5 | 70 | -0.0025114 | 0.202 | -1.176 | 2.6573 | 0.0021186 | -0.015991 | 0.045442 | 99.97% | 0 | 70 | 2.3208e-05
Heavy Duty Trucks | Diesel | Articulated 20 - 28 t | Euro VI D/E | DPF+SCR | PM Exhaust | Rural | -0.06 | 0.5 | 5 | 75 | -0.0015138 | 0.12822 | -0.77884 | 2.4107 | 0.0015861 | -0.014545 | 0.051941 | 99.97% | 0 | 70 | 3.7057e-05
Heavy Duty Trucks | Diesel | Articulated 20 - 28 t | Euro VI D/E | DPF+SCR | PM Exhaust | Rural | -0.06 | 1 | 5 | 80 | -0.0012399 | 0.10989 | -0.63423 | 2.3481 | 0.0014875 | -0.01456 | 0.056898 | 99.97% | 0 | 70 | 4.9808e-05
Heavy Duty Trucks | Diesel | Articulated 20 - 28 t | Euro VI D/E | DPF+SCR | PM Exhaust | Rural | -0.04 | 0 | 5 | 85 | -0.0045552 | 0.45774 | -2.1464 | 4.0688 | 0.003444 | -0.01865 | 0.051887 | 99.97% | 0 | 70 | 0.00015151
Heavy Duty Trucks | Diesel | Articulated 20 - 28 t | Euro VI D/E | DPF+SCR | PM Exhaust | Rural | -0.04 | 0.5 | 5 | 85 | -0.0029863 | 0.30035 | -1.4744 | 2.729 | 0.0021444 | -0.012485 | 0.03447 | 99.97% | 0 | 70 | 0.00015894
Heavy Duty Trucks | Diesel | Articulated 20 - 28 t | Euro VI D/E | DPF+SCR | PM Exhaust | Rural | -0.04 | 1 | 5 | 85 | -0.0032225 | 0.33096 | -1.6458 | 3.0236 | 0.0022236 | -0.013474 | 0.037883 | 99.97% | 0 | 70 | 0.00017921
Heavy Duty Trucks | Diesel | Articulated 20 - 28 t | Euro VI D/E | DPF+SCR | PM Exhaust | Rural | -0.02 | 0 | 5 | 85 | -0.00072959 | 0.47096 | -1.664 | 2.9242 | 0.0028231 | -0.00867 | 0.027813 | 99.97% | 0 | 70 | 0.00064965
Heavy Duty Trucks | Diesel | Articulated 20 - 28 t | Euro VI D/E | DPF+SCR | PM Exhaust | Rural | -0.02 | 0.5 | 5 | 85 | -0.0027379 | 0.59635 | -2.3515 | 3.4918 | 0.0026775 | -0.0067404 | 0.019661 | 99.97% | 0 | 70 | 0.00063707
Heavy Duty Trucks | Diesel | Articulated 20 - 28 t | Euro VI D/E | DPF+SCR | PM Exhaust | Rural | -0.02 | 1 | 5 | 85 | -0.0055815 | 0.82317 | -3.2124 | 1.8639 | 0.0025053 | 0.0052451 | -0.044871 | 99.97% | 0 | 70 | 0.00066665
Heavy Duty Trucks | Diesel | Articulated 20 - 28 t | Euro VI D/E | DPF+SCR | PM Exhaust | Rural | 0 | 0 | 5 | 85 | 0.023319 | 0.35509 | 5.2558 | 8.078 | 0.0044485 | -0.01024 | 0.28049 | 99.97% | 0 | 70 | 0.0020973
Heavy Duty Trucks | Diesel | Articulated 20 - 28 t | Euro VI D/E | DPF+SCR | PM Exhaust | Rural | 0 | 0.5 | 5 | 85 | 0.02666 | 0.79583 | -1.9008 | 6.1274 | 0.0046963 | -0.014285 | 0.084313 | 99.97% | 0 | 70 | 0.0025894
Heavy Duty Trucks | Diesel | Articulated 20 - 28 t | Euro VI D/E | DPF+SCR | PM Exhaust | Rural | 0 | 1 | 5 | 85 | 0.032043 | 1.3839 | -3.961 | 5.9555 | 0.0052034 | -0.0035938 | 0.034246 | 99.97% | 0 | 70 | 0.0030665
Heavy Duty Trucks | Diesel | Articulated 20 - 28 t | Euro VI D/E | DPF+SCR | PM Exhaust | Rural | 0.02 | 0 | 5 | 85 | 0.0032423 | 0.22541 | 13.866 | -4.7898 | 3.6529e-05 | 0.046535 | 0.20844 | 99.97% | 0 | 70 | 0.0038675
Heavy Duty Trucks | Diesel | Articulated 20 - 28 t | Euro VI D/E | DPF+SCR | PM Exhaust | Rural | 0.02 | 0.5 | 5 | 85 | 0.08375 | -0.086929 | 8.7 | 8.3921 | 0.0051309 | -0.027075 | 0.32635 | 99.97% | 0 | 70 | 0.0054338
Heavy Duty Trucks | Diesel | Articulated 20 - 28 t | Euro VI D/E | DPF+SCR | PM Exhaust | Rural | 0.02 | 1 | 5 | 85 | 0.33972 | 0.55041 | 6.3648 | 23.939 | 0.016684 | -0.084823 | 0.52251 | 99.97% | 0 | 70 | 0.0069453
Heavy Duty Trucks | Diesel | Articulated 20 - 28 t | Euro VI D/E | DPF+SCR | PM Exhaust | Rural | 0.04 | 0 | 5 | 85 | 0.0057322 | 0.38116 | 12.2424 | -4.0291 | 0.00014165 | 0.038403 | 0.17108 | 99.97% | 0 | 70 | 0.0058422
Heavy Duty Trucks | Diesel | Articulated 20 - 28 t | Euro VI D/E | DPF+SCR | PM Exhaust | Rural | 0.04 | 0.5 | 5 | 80 | 0.14091 | -0.54403 | 14.634 | 7.8976 | 0.005267 | -0.025767 | 0.37026 | 99.97% | 0 | 70 | 0.0084863
Heavy Duty Trucks | Diesel | Articulated 20 - 28 t | Euro VI D/E | DPF+SCR | PM Exhaust | Rural | 0.04 | 1 | 5 | 65 | 0.7888 | 1.8707 | 4.4785 | 18.0141 | 0.023974 | -0.050318 | 0.33443 | 99.97% | 0 | 65 | 0.010905
Heavy Duty Trucks | Diesel | Articulated 20 - 28 t | Euro VI D/E | DPF+SCR | PM Exhaust | Rural | 0.06 | 0 | 5 | 85 | 0.028063 | 0.36777 | 13.0888 | -1.8439 | 0.00099976 | 0.027217 | 0.20167 | 99.97% | 0 | 70 | 0.0078035
Heavy Duty Trucks | Diesel | Articulated 20 - 28 t | Euro VI D/E | DPF+SCR | PM Exhaust | Rural | 0.06 | 0.5 | 5 | 65 | 0.44361 | -0.88958 | 14.494 | 14.052 | 0.012518 | -0.052782 | 0.39364 | 99.97% | 0 | 65 | 0.01139
Heavy Duty Trucks | Diesel | Articulated 20 - 28 t | Euro VI D/E | DPF+SCR | PM Exhaust | Rural | 0.06 | 1 | 5 | 50 | -0.0077396 | 0.38565 | 2.0211 | -1.5241 | -0.00016966 | 0.0090731 | 0.011243 | 99.97% | 0 | 50 | 0.014647
Heavy Duty Trucks | Diesel | Articulated 20 - 28 t | Euro VI D/E | DPF+SCR | PM Exhaust | Highway | -0.06 | 0 | 5 | 70 | -0.0025114 | 0.202 | -1.176 | 2.6573 | 0.0021186 | -0.015991 | 0.045442 | 99.97% | 0 | 70 | 2.3208e-05
Heavy Duty Trucks | Diesel | Articulated 20 - 28 t | Euro VI D/E | DPF+SCR | PM Exhaust | Highway | -0.06 | 0.5 | 5 | 75 | -0.0015138 | 0.12822 | -0.77884 | 2.4107 | 0.0015861 | -0.014545 | 0.051941 | 99.97% | 0 | 70 | 3.7057e-05
Heavy Duty Trucks | Diesel | Articulated 20 - 28 t | Euro VI D/E | DPF+SCR | PM Exhaust | Highway | -0.06 | 1 | 5 | 80 | -0.0012399 | 0.10989 | -0.63423 | 2.3481 | 0.0014875 | -0.01456 | 0.056898 | 99.97% | 0 | 70 | 4.9808e-05
Heavy Duty Trucks | Diesel | Articulated 20 - 28 t | Euro VI D/E | DPF+SCR | PM Exhaust | Highway | -0.04 | 0 | 5 | 85 | -0.0045552 | 0.45774 | -2.1464 | 4.0688 | 0.003444 | -0.01865 | 0.051887 | 99.97% | 0 | 70 | 0.00015151
Heavy Duty Trucks | Diesel | Articulated 20 - 28 t | Euro VI D/E | DPF+SCR | PM Exhaust | Highway | -0.04 | 0.5 | 5 | 85 | -0.0029863 | 0.30035 | -1.4744 | 2.729 | 0.0021444 | -0.012485 | 0.03447 | 99.97% | 0 | 70 | 0.00015894
Heavy Duty Trucks | Diesel | Articulated 20 - 28 t | Euro VI D/E | DPF+SCR | PM Exhaust | Highway | -0.04 | 1 | 5 | 85 | -0.0032225 | 0.33096 | -1.6458 | 3.0236 | 0.0022236 | -0.013474 | 0.037883 | 99.97% | 0 | 70 | 0.00017921
Heavy Duty Trucks | Diesel | Articulated 20 - 28 t | Euro VI D/E | DPF+SCR | PM Exhaust | Highway | -0.02 | 0 | 5 | 85 | -0.00072959 | 0.47096 | -1.664 | 2.9242 | 0.0028231 | -0.00867 | 0.027813 | 99.97% | 0 | 70 | 0.00064965
Heavy Duty Trucks | Diesel | Articulated 20 - 28 t | Euro VI D/E | DPF+SCR | PM Exhaust | Highway | -0.02 | 0.5 | 5 | 85 | -0.0027379 | 0.59635 | -2.3515 | 3.4918 | 0.0026775 | -0.0067404 | 0.019661 | 99.97% | 0 | 70 | 0.00063707
Heavy Duty Trucks | Diesel | Articulated 20 - 28 t | Euro VI D/E | DPF+SCR | PM Exhaust | Highway | -0.02 | 1 | 5 | 85 | -0.0055815 | 0.82317 | -3.2124 | 1.8639 | 0.0025053 | 0.0052451 | -0.044871 | 99.97% | 0 | 70 | 0.00066665
Heavy Duty Trucks | Diesel | Articulated 20 - 28 t | Euro VI D/E | DPF+SCR | PM Exhaust | Highway | 0 | 0 | 5 | 85 | 0.023319 | 0.35509 | 5.2558 | 8.078 | 0.0044485 | -0.01024 | 0.28049 | 99.97% | 0 | 70 | 0.0020973
Heavy Duty Trucks | Diesel | Articulated 20 - 28 t | Euro VI D/E | DPF+SCR | PM Exhaust | Highway | 0 | 0.5 | 5 | 85 | 0.02666 | 0.79583 | -1.9008 | 6.1274 | 0.0046963 | -0.014285 | 0.084313 | 99.97% | 0 | 70 | 0.0025894
Heavy Duty Trucks | Diesel | Articulated 20 - 28 t | Euro VI D/E | DPF+SCR | PM Exhaust | Highway | 0 | 1 | 5 | 85 | 0.032043 | 1.3839 | -3.961 | 5.9555 | 0.0052034 | -0.0035938 | 0.034246 | 99.97% | 0 | 70 | 0.0030665
Heavy Duty Trucks | Diesel | Articulated 20 - 28 t | Euro VI D/E | DPF+SCR | PM Exhaust | Highway | 0.02 | 0 | 5 | 85 | 0.0032423 | 0.22541 | 13.866 | -4.7898 | 3.6529e-05 | 0.046535 | 0.20844 | 99.97% | 0 | 70 | 0.0038675
Heavy Duty Trucks | Diesel | Articulated 20 - 28 t | Euro VI D/E | DPF+SCR | PM Exhaust | Highway | 0.02 | 0.5 | 5 | 85 | 0.08375 | -0.086929 | 8.7 | 8.3921 | 0.0051309 | -0.027075 | 0.32635 | 99.97% | 0 | 70 | 0.0054338
Heavy Duty Trucks | Diesel | Articulated 20 - 28 t | Euro VI D/E | DPF+SCR | PM Exhaust | Highway | 0.02 | 1 | 5 | 85 | 0.33972 | 0.55041 | 6.3648 | 23.939 | 0.016684 | -0.084823 | 0.52251 | 99.97% | 0 | 70 | 0.0069453
Heavy Duty Trucks | Diesel | Articulated 20 - 28 t | Euro VI D/E | DPF+SCR | PM Exhaust | Highway | 0.04 | 0 | 5 | 85 | 0.0057322 | 0.38116 | 12.2424 | -4.0291 | 0.00014165 | 0.038403 | 0.17108 | 99.97% | 0 | 70 | 0.0058422
Heavy Duty Trucks | Diesel | Articulated 20 - 28 t | Euro VI D/E | DPF+SCR | PM Exhaust | Highway | 0.04 | 0.5 | 5 | 80 | 0.14091 | -0.54403 | 14.634 | 7.8976 | 0.005267 | -0.025767 | 0.37026 | 99.97% | 0 | 70 | 0.0084863
Heavy Duty Trucks | Diesel | Articulated 20 - 28 t | Euro VI D/E | DPF+SCR | PM Exhaust | Highway | 0.04 | 1 | 5 | 65 | 0.7888 | 1.8707 | 4.4785 | 18.0141 | 0.023974 | -0.050318 | 0.33443 | 99.97% | 0 | 65 | 0.010905
Heavy Duty Trucks | Diesel | Articulated 20 - 28 t | Euro VI D/E | DPF+SCR | PM Exhaust | Highway | 0.06 | 0 | 5 | 85 | 0.028063 | 0.36777 | 13.0888 | -1.8439 | 0.00099976 | 0.027217 | 0.20167 | 99.97% | 0 | 70 | 0.0078035
Heavy Duty Trucks | Diesel | Articulated 20 - 28 t | Euro VI D/E | DPF+SCR | PM Exhaust | Highway | 0.06 | 0.5 | 5 | 65 | 0.44361 | -0.88958 | 14.494 | 14.052 | 0.012518 | -0.052782 | 0.39364 | 99.97% | 0 | 65 | 0.01139
Heavy Duty Trucks | Diesel | Articulated 20 - 28 t | Euro VI D/E | DPF+SCR | PM Exhaust | Highway | 0.06 | 1 | 5 | 50 | -0.0077396 | 0.38565 | 2.0211 | -1.5241 | -0.00016966 | 0.0090731 | 0.011243 | 99.97% | 0 | 50 | 0.014647
Heavy Duty Trucks | Diesel | Articulated 20 - 28 t | Euro VI D/E | DPF+SCR | EC |  | -0.06 | 0 | 5 | 70 | -0.0025114 | 0.202 | -1.176 | 2.6573 | 0.0021186 | -0.015991 | 0.045442 | 0% | 0 | 70 | 0.07485
Heavy Duty Trucks | Diesel | Articulated 20 - 28 t | Euro VI D/E | DPF+SCR | EC |  | -0.06 | 0.5 | 5 | 75 | -0.0015138 | 0.12822 | -0.77884 | 2.4107 | 0.0015861 | -0.014545 | 0.051941 | 0% | 0 | 70 | 0.11952
Heavy Duty Trucks | Diesel | Articulated 20 - 28 t | Euro VI D/E | DPF+SCR | EC |  | -0.06 | 1 | 5 | 80 | -0.0012399 | 0.10989 | -0.63423 | 2.3481 | 0.0014875 | -0.01456 | 0.056898 | 0% | 0 | 70 | 0.16064
Heavy Duty Trucks | Diesel | Articulated 20 - 28 t | Euro VI D/E | DPF+SCR | EC |  | -0.04 | 0 | 5 | 85 | -0.0045552 | 0.45774 | -2.1464 | 4.0688 | 0.003444 | -0.01865 | 0.051887 | 0% | 0 | 70 | 0.48864
Heavy Duty Trucks | Diesel | Articulated 20 - 28 t | Euro VI D/E | DPF+SCR | EC |  | -0.04 | 0.5 | 5 | 85 | -0.0029863 | 0.30035 | -1.4744 | 2.729 | 0.0021444 | -0.012485 | 0.03447 | 0% | 0 | 70 | 0.51262
Heavy Duty Trucks | Diesel | Articulated 20 - 28 t | Euro VI D/E | DPF+SCR | EC |  | -0.04 | 1 | 5 | 85 | -0.0032225 | 0.33096 | -1.6458 | 3.0236 | 0.0022236 | -0.013474 | 0.037883 | 0% | 0 | 70 | 0.57798
Heavy Duty Trucks | Diesel | Articulated 20 - 28 t | Euro VI D/E | DPF+SCR | EC |  | -0.02 | 0 | 5 | 85 | -0.00072959 | 0.47096 | -1.664 | 2.9242 | 0.0028231 | -0.00867 | 0.027813 | 0% | 0 | 70 | 2.0952
Heavy Duty Trucks | Diesel | Articulated 20 - 28 t | Euro VI D/E | DPF+SCR | EC |  | -0.02 | 0.5 | 5 | 85 | -0.0027379 | 0.59635 | -2.3515 | 3.4918 | 0.0026775 | -0.0067404 | 0.019661 | 0% | 0 | 70 | 2.0546
Heavy Duty Trucks | Diesel | Articulated 20 - 28 t | Euro VI D/E | DPF+SCR | EC |  | -0.02 | 1 | 5 | 85 | -0.0055815 | 0.82317 | -3.2124 | 1.8639 | 0.0025053 | 0.0052451 | -0.044871 | 0% | 0 | 70 | 2.15
Heavy Duty Trucks | Diesel | Articulated 20 - 28 t | Euro VI D/E | DPF+SCR | EC |  | 0 | 0 | 5 | 85 | 0.023319 | 0.35509 | 5.2558 | 8.078 | 0.0044485 | -0.01024 | 0.28049 | 0% | 0 | 70 | 6.764
Heavy Duty Trucks | Diesel | Articulated 20 - 28 t | Euro VI D/E | DPF+SCR | EC |  | 0 | 0.5 | 5 | 85 | 0.02666 | 0.79583 | -1.9008 | 6.1274 | 0.0046963 | -0.014285 | 0.084313 | 0% | 0 | 70 | 8.3511
Heavy Duty Trucks | Diesel | Articulated 20 - 28 t | Euro VI D/E | DPF+SCR | EC |  | 0 | 1 | 5 | 85 | 0.032043 | 1.3839 | -3.961 | 5.9555 | 0.0052034 | -0.0035938 | 0.034246 | 0% | 0 | 70 | 9.8898
Heavy Duty Trucks | Diesel | Articulated 20 - 28 t | Euro VI D/E | DPF+SCR | EC |  | 0.02 | 0 | 5 | 85 | 0.0032423 | 0.22541 | 13.866 | -4.7898 | 3.6529e-05 | 0.046535 | 0.20844 | 0% | 0 | 70 | 12.4732
Heavy Duty Trucks | Diesel | Articulated 20 - 28 t | Euro VI D/E | DPF+SCR | EC |  | 0.02 | 0.5 | 5 | 85 | 0.08375 | -0.086929 | 8.7 | 8.3921 | 0.0051309 | -0.027075 | 0.32635 | 0% | 0 | 70 | 17.5249
Heavy Duty Trucks | Diesel | Articulated 20 - 28 t | Euro VI D/E | DPF+SCR | EC |  | 0.02 | 1 | 5 | 85 | 0.33972 | 0.55041 | 6.3648 | 23.939 | 0.016684 | -0.084823 | 0.52251 | 0% | 0 | 70 | 22.3996
Heavy Duty Trucks | Diesel | Articulated 20 - 28 t | Euro VI D/E | DPF+SCR | EC |  | 0.04 | 0 | 5 | 85 | 0.0057322 | 0.38116 | 12.2424 | -4.0291 | 0.00014165 | 0.038403 | 0.17108 | 0% | 0 | 70 | 18.8421
Heavy Duty Trucks | Diesel | Articulated 20 - 28 t | Euro VI D/E | DPF+SCR | EC |  | 0.04 | 0.5 | 5 | 80 | 0.14091 | -0.54403 | 14.634 | 7.8976 | 0.005267 | -0.025767 | 0.37026 | 0% | 0 | 70 | 27.3697
Heavy Duty Trucks | Diesel | Articulated 20 - 28 t | Euro VI D/E | DPF+SCR | EC |  | 0.04 | 1 | 5 | 65 | 0.7888 | 1.8707 | 4.4785 | 18.0141 | 0.023974 | -0.050318 | 0.33443 | 0% | 0 | 65 | 35.1701
Heavy Duty Trucks | Diesel | Articulated 20 - 28 t | Euro VI D/E | DPF+SCR | EC |  | 0.06 | 0 | 5 | 85 | 0.028063 | 0.36777 | 13.0888 | -1.8439 | 0.00099976 | 0.027217 | 0.20167 | 0% | 0 | 70 | 25.1675
Heavy Duty Trucks | Diesel | Articulated 20 - 28 t | Euro VI D/E | DPF+SCR | EC |  | 0.06 | 0.5 | 5 | 65 | 0.44361 | -0.88958 | 14.494 | 14.052 | 0.012518 | -0.052782 | 0.39364 | 0% | 0 | 65 | 36.733
Heavy Duty Trucks | Diesel | Articulated 20 - 28 t | Euro VI D/E | DPF+SCR | EC |  | 0.06 | 1 | 5 | 50 | -0.0077396 | 0.38565 | 2.0211 | -1.5241 | -0.00016966 | 0.0090731 | 0.011243 | 0% | 0 | 50 | 47.2382
Heavy Duty Trucks | Diesel | Articulated 20 - 28 t | Euro VI D/E | DPF+SCR | CH4 | Urban Peak |  |  | 10 | 130 | 0 | 0 | 175 | 0 | 0 | 0 | 1000 | 97% | 0 | 70 | 0.00525
Heavy Duty Trucks | Diesel | Articulated 20 - 28 t | Euro VI D/E | DPF+SCR | CH4 | Urban Off Peak |  |  | 10 | 130 | 0 | 0 | 175 | 0 | 0 | 0 | 1000 | 97% | 0 | 70 | 0.00525
Heavy Duty Trucks | Diesel | Articulated 20 - 28 t | Euro VI D/E | DPF+SCR | CH4 | Rural |  |  | 10 | 130 | 0 | 0 | 80 | 0 | 0 | 0 | 1000 | 93% | 0 | 70 | 0.0056
Heavy Duty Trucks | Diesel | Articulated 20 - 28 t | Euro VI D/E | DPF+SCR | CH4 | Highway |  |  | 10 | 130 | 0 | 0 | 70 | 0 | 0 | 0 | 1000 | 94% | 0 | 70 | 0.0042
Heavy Duty Trucks | Diesel | Articulated 20 - 28 t | Euro VI D/E | DPF+SCR | NH3 | Urban Peak |  |  | 10 | 130 | 0 | 0 | 0.009 | 0 | 0 | 0 | 1 | 0% | 0 | 70 | 0.009
Heavy Duty Trucks | Diesel | Articulated 20 - 28 t | Euro VI D/E | DPF+SCR | NH3 | Urban Off Peak |  |  | 10 | 130 | 0 | 0 | 0.009 | 0 | 0 | 0 | 1 | 0% | 0 | 70 | 0.009
Heavy Duty Trucks | Diesel | Articulated 20 - 28 t | Euro VI D/E | DPF+SCR | NH3 | Rural |  |  | 10 | 130 | 0 | 0 | 0.009 | 0 | 0 | 0 | 1 | 0% | 0 | 70 | 0.009
Heavy Duty Trucks | Diesel | Articulated 20 - 28 t | Euro VI D/E | DPF+SCR | NH3 | Highway |  |  | 10 | 130 | 0 | 0 | 0.009 | 0 | 0 | 0 | 1 | 0% | 0 | 70 | 0.009
Heavy Duty Trucks | Diesel | Articulated 20 - 28 t | Euro VI D/E | DPF+SCR | N2O | Urban Peak |  |  | 1 | 130 | 0 | 0 | 0.037 | 0 | 0 | 0 | 1 | 0% | 0 | 70 | 0.037
Heavy Duty Trucks | Diesel | Articulated 20 - 28 t | Euro VI D/E | DPF+SCR | N2O | Urban Off Peak |  |  | 1 | 130 | 0 | 0 | 0.037 | 0 | 0 | 0 | 1 | 0% | 0 | 70 | 0.037
Heavy Duty Trucks | Diesel | Articulated 20 - 28 t | Euro VI D/E | DPF+SCR | N2O | Rural |  |  | 1 | 130 | 0 | 0 | 0.039 | 0 | 0 | 0 | 1 | 0% | 0 | 70 | 0.039
Heavy Duty Trucks | Diesel | Articulated 20 - 28 t | Euro VI D/E | DPF+SCR | N2O | Highway |  |  | 1 | 130 | 0 | 0 | 0.029 | 0 | 0 | 0 | 1 | 0% | 0 | 70 | 0.029
Heavy Duty Trucks | Diesel | Articulated 20 - 28 t | Euro VI D/E | DPF+SCR | SPN23 | Urban Peak | -0.06 | 0 | 5 | 70 | -0.0025114 | 0.202 | -1.176 | 2.6573 | 0.0021186 | -0.015991 | 0.045442 | -24360524589.5424 | 0 | 70 | 1823392611.286
Heavy Duty Trucks | Diesel | Articulated 20 - 28 t | Euro VI D/E | DPF+SCR | SPN23 | Urban Peak | -0.06 | 0.5 | 5 | 75 | -0.0015138 | 0.12822 | -0.77884 | 2.4107 | 0.0015861 | -0.014545 | 0.051941 | -24360524589.5424 | 0 | 70 | 2911462447.5698
Heavy Duty Trucks | Diesel | Articulated 20 - 28 t | Euro VI D/E | DPF+SCR | SPN23 | Urban Peak | -0.06 | 1 | 5 | 80 | -0.0012399 | 0.10989 | -0.63423 | 2.3481 | 0.0014875 | -0.01456 | 0.056898 | -24360524589.5424 | 0 | 70 | 3913194088.2209
Heavy Duty Trucks | Diesel | Articulated 20 - 28 t | Euro VI D/E | DPF+SCR | SPN23 | Urban Peak | -0.04 | 0 | 5 | 85 | -0.0045552 | 0.45774 | -2.1464 | 4.0688 | 0.003444 | -0.01865 | 0.051887 | -24360524589.5424 | 0 | 70 | 11903414404.2271
Heavy Duty Trucks | Diesel | Articulated 20 - 28 t | Euro VI D/E | DPF+SCR | SPN23 | Urban Peak | -0.04 | 0.5 | 5 | 85 | -0.0029863 | 0.30035 | -1.4744 | 2.729 | 0.0021444 | -0.012485 | 0.03447 | -24360524589.5424 | 0 | 70 | 12487641295.4049
Heavy Duty Trucks | Diesel | Articulated 20 - 28 t | Euro VI D/E | DPF+SCR | SPN23 | Urban Peak | -0.04 | 1 | 5 | 85 | -0.0032225 | 0.33096 | -1.6458 | 3.0236 | 0.0022236 | -0.013474 | 0.037883 | -24360524589.5424 | 0 | 70 | 14079860511.1712
Heavy Duty Trucks | Diesel | Articulated 20 - 28 t | Euro VI D/E | DPF+SCR | SPN23 | Urban Peak | -0.02 | 0 | 5 | 85 | -0.00072959 | 0.47096 | -1.664 | 2.9242 | 0.0028231 | -0.00867 | 0.027813 | -24360524589.5424 | 0 | 70 | 51040786830.7553
Heavy Duty Trucks | Diesel | Articulated 20 - 28 t | Euro VI D/E | DPF+SCR | SPN23 | Urban Peak | -0.02 | 0.5 | 5 | 85 | -0.0027379 | 0.59635 | -2.3515 | 3.4918 | 0.0026775 | -0.0067404 | 0.019661 | -24360524589.5424 | 0 | 70 | 50052313593.9841
Heavy Duty Trucks | Diesel | Articulated 20 - 28 t | Euro VI D/E | DPF+SCR | SPN23 | Urban Peak | -0.02 | 1 | 5 | 85 | -0.0055815 | 0.82317 | -3.2124 | 1.8639 | 0.0025053 | 0.0052451 | -0.044871 | -24360524589.5424 | 0 | 70 | 52376210155.6068
Heavy Duty Trucks | Diesel | Articulated 20 - 28 t | Euro VI D/E | DPF+SCR | SPN23 | Urban Peak | 0 | 0 | 5 | 85 | 0.023319 | 0.35509 | 5.2558 | 8.078 | 0.0044485 | -0.01024 | 0.28049 | -24360524589.5424 | 0 | 70 | 164775660728.551
Heavy Duty Trucks | Diesel | Articulated 20 - 28 t | Euro VI D/E | DPF+SCR | SPN23 | Urban Peak | 0 | 0.5 | 5 | 85 | 0.02666 | 0.79583 | -1.9008 | 6.1274 | 0.0046963 | -0.014285 | 0.084313 | -24360524589.5424 | 0 | 70 | 203437352337.041
Heavy Duty Trucks | Diesel | Articulated 20 - 28 t | Euro VI D/E | DPF+SCR | SPN23 | Urban Peak | 0 | 1 | 5 | 85 | 0.032043 | 1.3839 | -3.961 | 5.9555 | 0.0052034 | -0.0035938 | 0.034246 | -24360524589.5424 | 0 | 70 | 240921799597.21
Heavy Duty Trucks | Diesel | Articulated 20 - 28 t | Euro VI D/E | DPF+SCR | SPN23 | Urban Peak | 0.02 | 0 | 5 | 85 | 0.0032423 | 0.22541 | 13.866 | -4.7898 | 3.6529e-05 | 0.046535 | 0.20844 | -24360524589.5424 | 0 | 70 | 303853626192.416
Heavy Duty Trucks | Diesel | Articulated 20 - 28 t | Euro VI D/E | DPF+SCR | SPN23 | Urban Peak | 0.02 | 0.5 | 5 | 85 | 0.08375 | -0.086929 | 8.7 | 8.3921 | 0.0051309 | -0.027075 | 0.32635 | -24360524589.5424 | 0 | 70 | 426916275269.692
Heavy Duty Trucks | Diesel | Articulated 20 - 28 t | Euro VI D/E | DPF+SCR | SPN23 | Urban Peak | 0.02 | 1 | 5 | 85 | 0.33972 | 0.55041 | 6.3648 | 23.939 | 0.016684 | -0.084823 | 0.52251 | -24360524589.5424 | 0 | 70 | 545665638344.508
Heavy Duty Trucks | Diesel | Articulated 20 - 28 t | Euro VI D/E | DPF+SCR | SPN23 | Urban Peak | 0.04 | 0 | 5 | 85 | 0.0057322 | 0.38116 | 12.2424 | -4.0291 | 0.00014165 | 0.038403 | 0.17108 | -24360524589.5424 | 0 | 70 | 459003170646.397
Heavy Duty Trucks | Diesel | Articulated 20 - 28 t | Euro VI D/E | DPF+SCR | SPN23 | Urban Peak | 0.04 | 0.5 | 5 | 80 | 0.14091 | -0.54403 | 14.634 | 7.8976 | 0.005267 | -0.025767 | 0.37026 | -24360524589.5424 | 0 | 70 | 666739425039.001
Heavy Duty Trucks | Diesel | Articulated 20 - 28 t | Euro VI D/E | DPF+SCR | SPN23 | Urban Peak | 0.04 | 1 | 5 | 65 | 0.7888 | 1.8707 | 4.4785 | 18.0141 | 0.023974 | -0.050318 | 0.33443 | -24360524589.5424 | 0 | 65 | 856761377188.299
Heavy Duty Trucks | Diesel | Articulated 20 - 28 t | Euro VI D/E | DPF+SCR | SPN23 | Urban Peak | 0.06 | 0 | 5 | 85 | 0.028063 | 0.36777 | 13.0888 | -1.8439 | 0.00099976 | 0.027217 | 0.20167 | -24360524589.5424 | 0 | 70 | 613094003308.7581
Heavy Duty Trucks | Diesel | Articulated 20 - 28 t | Euro VI D/E | DPF+SCR | SPN23 | Urban Peak | 0.06 | 0.5 | 5 | 65 | 0.44361 | -0.88958 | 14.494 | 14.052 | 0.012518 | -0.052782 | 0.39364 | -24360524589.5424 | 0 | 65 | 894833980182.501
Heavy Duty Trucks | Diesel | Articulated 20 - 28 t | Euro VI D/E | DPF+SCR | SPN23 | Urban Peak | 0.06 | 1 | 5 | 50 | -0.0077396 | 0.38565 | 2.0211 | -1.5241 | -0.00016966 | 0.0090731 | 0.011243 | -24360524589.5424 | 0 | 50 | 1.1507e+12
Heavy Duty Trucks | Diesel | Articulated 20 - 28 t | Euro VI D/E | DPF+SCR | SPN23 | Urban Off Peak | -0.06 | 0 | 5 | 70 | -0.0025114 | 0.202 | -1.176 | 2.6573 | 0.0021186 | -0.015991 | 0.045442 | -24360524589.5424 | 0 | 70 | 1823392611.286
Heavy Duty Trucks | Diesel | Articulated 20 - 28 t | Euro VI D/E | DPF+SCR | SPN23 | Urban Off Peak | -0.06 | 0.5 | 5 | 75 | -0.0015138 | 0.12822 | -0.77884 | 2.4107 | 0.0015861 | -0.014545 | 0.051941 | -24360524589.5424 | 0 | 70 | 2911462447.5698
Heavy Duty Trucks | Diesel | Articulated 20 - 28 t | Euro VI D/E | DPF+SCR | SPN23 | Urban Off Peak | -0.06 | 1 | 5 | 80 | -0.0012399 | 0.10989 | -0.63423 | 2.3481 | 0.0014875 | -0.01456 | 0.056898 | -24360524589.5424 | 0 | 70 | 3913194088.2209
Heavy Duty Trucks | Diesel | Articulated 20 - 28 t | Euro VI D/E | DPF+SCR | SPN23 | Urban Off Peak | -0.04 | 0 | 5 | 85 | -0.0045552 | 0.45774 | -2.1464 | 4.0688 | 0.003444 | -0.01865 | 0.051887 | -24360524589.5424 | 0 | 70 | 11903414404.2271
Heavy Duty Trucks | Diesel | Articulated 20 - 28 t | Euro VI D/E | DPF+SCR | SPN23 | Urban Off Peak | -0.04 | 0.5 | 5 | 85 | -0.0029863 | 0.30035 | -1.4744 | 2.729 | 0.0021444 | -0.012485 | 0.03447 | -24360524589.5424 | 0 | 70 | 12487641295.4049
Heavy Duty Trucks | Diesel | Articulated 20 - 28 t | Euro VI D/E | DPF+SCR | SPN23 | Urban Off Peak | -0.04 | 1 | 5 | 85 | -0.0032225 | 0.33096 | -1.6458 | 3.0236 | 0.0022236 | -0.013474 | 0.037883 | -24360524589.5424 | 0 | 70 | 14079860511.1712
Heavy Duty Trucks | Diesel | Articulated 20 - 28 t | Euro VI D/E | DPF+SCR | SPN23 | Urban Off Peak | -0.02 | 0 | 5 | 85 | -0.00072959 | 0.47096 | -1.664 | 2.9242 | 0.0028231 | -0.00867 | 0.027813 | -24360524589.5424 | 0 | 70 | 51040786830.7553
Heavy Duty Trucks | Diesel | Articulated 20 - 28 t | Euro VI D/E | DPF+SCR | SPN23 | Urban Off Peak | -0.02 | 0.5 | 5 | 85 | -0.0027379 | 0.59635 | -2.3515 | 3.4918 | 0.0026775 | -0.0067404 | 0.019661 | -24360524589.5424 | 0 | 70 | 50052313593.9841
Heavy Duty Trucks | Diesel | Articulated 20 - 28 t | Euro VI D/E | DPF+SCR | SPN23 | Urban Off Peak | -0.02 | 1 | 5 | 85 | -0.0055815 | 0.82317 | -3.2124 | 1.8639 | 0.0025053 | 0.0052451 | -0.044871 | -24360524589.5424 | 0 | 70 | 52376210155.6068
Heavy Duty Trucks | Diesel | Articulated 20 - 28 t | Euro VI D/E | DPF+SCR | SPN23 | Urban Off Peak | 0 | 0 | 5 | 85 | 0.023319 | 0.35509 | 5.2558 | 8.078 | 0.0044485 | -0.01024 | 0.28049 | -24360524589.5424 | 0 | 70 | 164775660728.551
Heavy Duty Trucks | Diesel | Articulated 20 - 28 t | Euro VI D/E | DPF+SCR | SPN23 | Urban Off Peak | 0 | 0.5 | 5 | 85 | 0.02666 | 0.79583 | -1.9008 | 6.1274 | 0.0046963 | -0.014285 | 0.084313 | -24360524589.5424 | 0 | 70 | 203437352337.041
Heavy Duty Trucks | Diesel | Articulated 20 - 28 t | Euro VI D/E | DPF+SCR | SPN23 | Urban Off Peak | 0 | 1 | 5 | 85 | 0.032043 | 1.3839 | -3.961 | 5.9555 | 0.0052034 | -0.0035938 | 0.034246 | -24360524589.5424 | 0 | 70 | 240921799597.21
Heavy Duty Trucks | Diesel | Articulated 20 - 28 t | Euro VI D/E | DPF+SCR | SPN23 | Urban Off Peak | 0.02 | 0 | 5 | 85 | 0.0032423 | 0.22541 | 13.866 | -4.7898 | 3.6529e-05 | 0.046535 | 0.20844 | -24360524589.5424 | 0 | 70 | 303853626192.416
Heavy Duty Trucks | Diesel | Articulated 20 - 28 t | Euro VI D/E | DPF+SCR | SPN23 | Urban Off Peak | 0.02 | 0.5 | 5 | 85 | 0.08375 | -0.086929 | 8.7 | 8.3921 | 0.0051309 | -0.027075 | 0.32635 | -24360524589.5424 | 0 | 70 | 426916275269.692
Heavy Duty Trucks | Diesel | Articulated 20 - 28 t | Euro VI D/E | DPF+SCR | SPN23 | Urban Off Peak | 0.02 | 1 | 5 | 85 | 0.33972 | 0.55041 | 6.3648 | 23.939 | 0.016684 | -0.084823 | 0.52251 | -24360524589.5424 | 0 | 70 | 545665638344.508
Heavy Duty Trucks | Diesel | Articulated 20 - 28 t | Euro VI D/E | DPF+SCR | SPN23 | Urban Off Peak | 0.04 | 0 | 5 | 85 | 0.0057322 | 0.38116 | 12.2424 | -4.0291 | 0.00014165 | 0.038403 | 0.17108 | -24360524589.5424 | 0 | 70 | 459003170646.397
Heavy Duty Trucks | Diesel | Articulated 20 - 28 t | Euro VI D/E | DPF+SCR | SPN23 | Urban Off Peak | 0.04 | 0.5 | 5 | 80 | 0.14091 | -0.54403 | 14.634 | 7.8976 | 0.005267 | -0.025767 | 0.37026 | -24360524589.5424 | 0 | 70 | 666739425039.001
Heavy Duty Trucks | Diesel | Articulated 20 - 28 t | Euro VI D/E | DPF+SCR | SPN23 | Urban Off Peak | 0.04 | 1 | 5 | 65 | 0.7888 | 1.8707 | 4.4785 | 18.0141 | 0.023974 | -0.050318 | 0.33443 | -24360524589.5424 | 0 | 65 | 856761377188.299
Heavy Duty Trucks | Diesel | Articulated 20 - 28 t | Euro VI D/E | DPF+SCR | SPN23 | Urban Off Peak | 0.06 | 0 | 5 | 85 | 0.028063 | 0.36777 | 13.0888 | -1.8439 | 0.00099976 | 0.027217 | 0.20167 | -24360524589.5424 | 0 | 70 | 613094003308.7581
Heavy Duty Trucks | Diesel | Articulated 20 - 28 t | Euro VI D/E | DPF+SCR | SPN23 | Urban Off Peak | 0.06 | 0.5 | 5 | 65 | 0.44361 | -0.88958 | 14.494 | 14.052 | 0.012518 | -0.052782 | 0.39364 | -24360524589.5424 | 0 | 65 | 894833980182.501
Heavy Duty Trucks | Diesel | Articulated 20 - 28 t | Euro VI D/E | DPF+SCR | SPN23 | Urban Off Peak | 0.06 | 1 | 5 | 50 | -0.0077396 | 0.38565 | 2.0211 | -1.5241 | -0.00016966 | 0.0090731 | 0.011243 | -24360524589.5424 | 0 | 50 | 1.1507e+12
Heavy Duty Trucks | Diesel | Articulated 20 - 28 t | Euro VI D/E | DPF+SCR | SPN23 | Rural | -0.06 | 0 | 5 | 70 | -0.0025114 | 0.202 | -1.176 | 2.6573 | 0.0021186 | -0.015991 | 0.045442 | -8309214975.5567 | 0 | 70 | 621947246.5598
Heavy Duty Trucks | Diesel | Articulated 20 - 28 t | Euro VI D/E | DPF+SCR | SPN23 | Rural | -0.06 | 0.5 | 5 | 75 | -0.0015138 | 0.12822 | -0.77884 | 2.4107 | 0.0015861 | -0.014545 | 0.051941 | -8309214975.5567 | 0 | 70 | 993080722.9998
Heavy Duty Trucks | Diesel | Articulated 20 - 28 t | Euro VI D/E | DPF+SCR | SPN23 | Rural | -0.06 | 1 | 5 | 80 | -0.0012399 | 0.10989 | -0.63423 | 2.3481 | 0.0014875 | -0.01456 | 0.056898 | -8309214975.5567 | 0 | 70 | 1334764807.8417
Heavy Duty Trucks | Diesel | Articulated 20 - 28 t | Euro VI D/E | DPF+SCR | SPN23 | Rural | -0.04 | 0 | 5 | 85 | -0.0045552 | 0.45774 | -2.1464 | 4.0688 | 0.003444 | -0.01865 | 0.051887 | -8309214975.5567 | 0 | 70 | 4060176490.5409
Heavy Duty Trucks | Diesel | Articulated 20 - 28 t | Euro VI D/E | DPF+SCR | SPN23 | Rural | -0.04 | 0.5 | 5 | 85 | -0.0029863 | 0.30035 | -1.4744 | 2.729 | 0.0021444 | -0.012485 | 0.03447 | -8309214975.5567 | 0 | 70 | 4259452446.8463
Heavy Duty Trucks | Diesel | Articulated 20 - 28 t | Euro VI D/E | DPF+SCR | SPN23 | Rural | -0.04 | 1 | 5 | 85 | -0.0032225 | 0.33096 | -1.6458 | 3.0236 | 0.0022236 | -0.013474 | 0.037883 | -8309214975.5567 | 0 | 70 | 4802547966.1745
Heavy Duty Trucks | Diesel | Articulated 20 - 28 t | Euro VI D/E | DPF+SCR | SPN23 | Rural | -0.02 | 0 | 5 | 85 | -0.00072959 | 0.47096 | -1.664 | 2.9242 | 0.0028231 | -0.00867 | 0.027813 | -8309214975.5567 | 0 | 70 | 17409677233.0594
Heavy Duty Trucks | Diesel | Articulated 20 - 28 t | Euro VI D/E | DPF+SCR | SPN23 | Rural | -0.02 | 0.5 | 5 | 85 | -0.0027379 | 0.59635 | -2.3515 | 3.4918 | 0.0026775 | -0.0067404 | 0.019661 | -8309214975.5567 | 0 | 70 | 17072515502.7207
Heavy Duty Trucks | Diesel | Articulated 20 - 28 t | Euro VI D/E | DPF+SCR | SPN23 | Rural | -0.02 | 1 | 5 | 85 | -0.0055815 | 0.82317 | -3.2124 | 1.8639 | 0.0025053 | 0.0052451 | -0.044871 | -8309214975.5567 | 0 | 70 | 17865181360.2245
Heavy Duty Trucks | Diesel | Articulated 20 - 28 t | Euro VI D/E | DPF+SCR | SPN23 | Rural | 0 | 0 | 5 | 85 | 0.023319 | 0.35509 | 5.2558 | 8.078 | 0.0044485 | -0.01024 | 0.28049 | -8309214975.5567 | 0 | 70 | 56203895889.3871
Heavy Duty Trucks | Diesel | Articulated 20 - 28 t | Euro VI D/E | DPF+SCR | SPN23 | Rural | 0 | 0.5 | 5 | 85 | 0.02666 | 0.79583 | -1.9008 | 6.1274 | 0.0046963 | -0.014285 | 0.084313 | -8309214975.5567 | 0 | 70 | 69391145028.3895
Heavy Duty Trucks | Diesel | Articulated 20 - 28 t | Euro VI D/E | DPF+SCR | SPN23 | Rural | 0 | 1 | 5 | 85 | 0.032043 | 1.3839 | -3.961 | 5.9555 | 0.0052034 | -0.0035938 | 0.034246 | -8309214975.5567 | 0 | 70 | 82176843850.4529
Heavy Duty Trucks | Diesel | Articulated 20 - 28 t | Euro VI D/E | DPF+SCR | SPN23 | Rural | 0.02 | 0 | 5 | 85 | 0.0032423 | 0.22541 | 13.866 | -4.7898 | 3.6529e-05 | 0.046535 | 0.20844 | -8309214975.5567 | 0 | 70 | 103642476665.683
Heavy Duty Trucks | Diesel | Articulated 20 - 28 t | Euro VI D/E | DPF+SCR | SPN23 | Rural | 0.02 | 0.5 | 5 | 85 | 0.08375 | -0.086929 | 8.7 | 8.3921 | 0.0051309 | -0.027075 | 0.32635 | -8309214975.5567 | 0 | 70 | 145618338185.702
Heavy Duty Trucks | Diesel | Articulated 20 - 28 t | Euro VI D/E | DPF+SCR | SPN23 | Rural | 0.02 | 1 | 5 | 85 | 0.33972 | 0.55041 | 6.3648 | 23.939 | 0.016684 | -0.084823 | 0.52251 | -8309214975.5567 | 0 | 70 | 186122966173.102
Heavy Duty Trucks | Diesel | Articulated 20 - 28 t | Euro VI D/E | DPF+SCR | SPN23 | Rural | 0.04 | 0 | 5 | 85 | 0.0057322 | 0.38116 | 12.2424 | -4.0291 | 0.00014165 | 0.038403 | 0.17108 | -8309214975.5567 | 0 | 70 | 156562967502.874
Heavy Duty Trucks | Diesel | Articulated 20 - 28 t | Euro VI D/E | DPF+SCR | SPN23 | Rural | 0.04 | 0.5 | 5 | 80 | 0.14091 | -0.54403 | 14.634 | 7.8976 | 0.005267 | -0.025767 | 0.37026 | -8309214975.5567 | 0 | 70 | 227420439794.047
Heavy Duty Trucks | Diesel | Articulated 20 - 28 t | Euro VI D/E | DPF+SCR | SPN23 | Rural | 0.04 | 1 | 5 | 65 | 0.7888 | 1.8707 | 4.4785 | 18.0141 | 0.023974 | -0.050318 | 0.33443 | -8309214975.5567 | 0 | 65 | 292235679909.462
Heavy Duty Trucks | Diesel | Articulated 20 - 28 t | Euro VI D/E | DPF+SCR | SPN23 | Rural | 0.06 | 0 | 5 | 85 | 0.028063 | 0.36777 | 13.0888 | -1.8439 | 0.00099976 | 0.027217 | 0.20167 | -8309214975.5567 | 0 | 70 | 209122338699.882
Heavy Duty Trucks | Diesel | Articulated 20 - 28 t | Euro VI D/E | DPF+SCR | SPN23 | Rural | 0.06 | 0.5 | 5 | 65 | 0.44361 | -0.88958 | 14.494 | 14.052 | 0.012518 | -0.052782 | 0.39364 | -8309214975.5567 | 0 | 65 | 305221994790.331
Heavy Duty Trucks | Diesel | Articulated 20 - 28 t | Euro VI D/E | DPF+SCR | SPN23 | Rural | 0.06 | 1 | 5 | 50 | -0.0077396 | 0.38565 | 2.0211 | -1.5241 | -0.00016966 | 0.0090731 | 0.011243 | -8309214975.5567 | 0 | 50 | 392512655136.412
Heavy Duty Trucks | Diesel | Articulated 20 - 28 t | Euro VI D/E | DPF+SCR | SPN23 | Highway | -0.06 | 0 | 5 | 70 | -0.0025114 | 0.202 | -1.176 | 2.6573 | 0.0021186 | -0.015991 | 0.045442 | -6476845370.6721 | 0 | 70 | 484793829.1006
Heavy Duty Trucks | Diesel | Articulated 20 - 28 t | Euro VI D/E | DPF+SCR | SPN23 | Highway | -0.06 | 0.5 | 5 | 75 | -0.0015138 | 0.12822 | -0.77884 | 2.4107 | 0.0015861 | -0.014545 | 0.051941 | -6476845370.6721 | 0 | 70 | 774083990.197
Heavy Duty Trucks | Diesel | Articulated 20 - 28 t | Euro VI D/E | DPF+SCR | SPN23 | Highway | -0.06 | 1 | 5 | 80 | -0.0012399 | 0.10989 | -0.63423 | 2.3481 | 0.0014875 | -0.01456 | 0.056898 | -6476845370.6721 | 0 | 70 | 1040419015.7953
Heavy Duty Trucks | Diesel | Articulated 20 - 28 t | Euro VI D/E | DPF+SCR | SPN23 | Highway | -0.04 | 0 | 5 | 85 | -0.0045552 | 0.45774 | -2.1464 | 4.0688 | 0.003444 | -0.01865 | 0.051887 | -6476845370.6721 | 0 | 70 | 3164815856.2663
Heavy Duty Trucks | Diesel | Articulated 20 - 28 t | Euro VI D/E | DPF+SCR | SPN23 | Highway | -0.04 | 0.5 | 5 | 85 | -0.0029863 | 0.30035 | -1.4744 | 2.729 | 0.0021444 | -0.012485 | 0.03447 | -6476845370.6721 | 0 | 70 | 3320146962.6252
Heavy Duty Trucks | Diesel | Articulated 20 - 28 t | Euro VI D/E | DPF+SCR | SPN23 | Highway | -0.04 | 1 | 5 | 85 | -0.0032225 | 0.33096 | -1.6458 | 3.0236 | 0.0022236 | -0.013474 | 0.037883 | -6476845370.6721 | 0 | 70 | 3743477651.5844
Heavy Duty Trucks | Diesel | Articulated 20 - 28 t | Euro VI D/E | DPF+SCR | SPN23 | Highway | -0.02 | 0 | 5 | 85 | -0.00072959 | 0.47096 | -1.664 | 2.9242 | 0.0028231 | -0.00867 | 0.027813 | -6476845370.6721 | 0 | 70 | 13570450124.0349
Heavy Duty Trucks | Diesel | Articulated 20 - 28 t | Euro VI D/E | DPF+SCR | SPN23 | Highway | -0.02 | 0.5 | 5 | 85 | -0.0027379 | 0.59635 | -2.3515 | 3.4918 | 0.0026775 | -0.0067404 | 0.019661 | -6476845370.6721 | 0 | 70 | 13307640171.6134
Heavy Duty Trucks | Diesel | Articulated 20 - 28 t | Euro VI D/E | DPF+SCR | SPN23 | Highway | -0.02 | 1 | 5 | 85 | -0.0055815 | 0.82317 | -3.2124 | 1.8639 | 0.0025053 | 0.0052451 | -0.044871 | -6476845370.6721 | 0 | 70 | 13925505301.4651
Heavy Duty Trucks | Diesel | Articulated 20 - 28 t | Euro VI D/E | DPF+SCR | SPN23 | Highway | 0 | 0 | 5 | 85 | 0.023319 | 0.35509 | 5.2558 | 8.078 | 0.0044485 | -0.01024 | 0.28049 | -6476845370.6721 | 0 | 70 | 43809667217.4404
Heavy Duty Trucks | Diesel | Articulated 20 - 28 t | Euro VI D/E | DPF+SCR | SPN23 | Highway | 0 | 0.5 | 5 | 85 | 0.02666 | 0.79583 | -1.9008 | 6.1274 | 0.0046963 | -0.014285 | 0.084313 | -6476845370.6721 | 0 | 70 | 54088830025.481
Heavy Duty Trucks | Diesel | Articulated 20 - 28 t | Euro VI D/E | DPF+SCR | SPN23 | Highway | 0 | 1 | 5 | 85 | 0.032043 | 1.3839 | -3.961 | 5.9555 | 0.0052034 | -0.0035938 | 0.034246 | -6476845370.6721 | 0 | 70 | 64054993432.3631
Heavy Duty Trucks | Diesel | Articulated 20 - 28 t | Euro VI D/E | DPF+SCR | SPN23 | Highway | 0.02 | 0 | 5 | 85 | 0.0032423 | 0.22541 | 13.866 | -4.7898 | 3.6529e-05 | 0.046535 | 0.20844 | -6476845370.6721 | 0 | 70 | 80786969309.9384
Heavy Duty Trucks | Diesel | Articulated 20 - 28 t | Euro VI D/E | DPF+SCR | SPN23 | Highway | 0.02 | 0.5 | 5 | 85 | 0.08375 | -0.086929 | 8.7 | 8.3921 | 0.0051309 | -0.027075 | 0.32635 | -6476845370.6721 | 0 | 70 | 113506205143.28
Heavy Duty Trucks | Diesel | Articulated 20 - 28 t | Euro VI D/E | DPF+SCR | SPN23 | Highway | 0.02 | 1 | 5 | 85 | 0.33972 | 0.55041 | 6.3648 | 23.939 | 0.016684 | -0.084823 | 0.52251 | -6476845370.6721 | 0 | 70 | 145078647672.647
Heavy Duty Trucks | Diesel | Articulated 20 - 28 t | Euro VI D/E | DPF+SCR | SPN23 | Highway | 0.04 | 0 | 5 | 85 | 0.0057322 | 0.38116 | 12.2424 | -4.0291 | 0.00014165 | 0.038403 | 0.17108 | -6476845370.6721 | 0 | 70 | 122037296460.28
Heavy Duty Trucks | Diesel | Articulated 20 - 28 t | Euro VI D/E | DPF+SCR | SPN23 | Highway | 0.04 | 0.5 | 5 | 80 | 0.14091 | -0.54403 | 14.634 | 7.8976 | 0.005267 | -0.025767 | 0.37026 | -6476845370.6721 | 0 | 70 | 177269095463.229
Heavy Duty Trucks | Diesel | Articulated 20 - 28 t | Euro VI D/E | DPF+SCR | SPN23 | Highway | 0.04 | 1 | 5 | 65 | 0.7888 | 1.8707 | 4.4785 | 18.0141 | 0.023974 | -0.050318 | 0.33443 | -6476845370.6721 | 0 | 65 | 227791110977.3
Heavy Duty Trucks | Diesel | Articulated 20 - 28 t | Euro VI D/E | DPF+SCR | SPN23 | Highway | 0.06 | 0 | 5 | 85 | 0.028063 | 0.36777 | 13.0888 | -1.8439 | 0.00099976 | 0.027217 | 0.20167 | -6476845370.6721 | 0 | 70 | 163006139008.678
Heavy Duty Trucks | Diesel | Articulated 20 - 28 t | Euro VI D/E | DPF+SCR | SPN23 | Highway | 0.06 | 0.5 | 5 | 65 | 0.44361 | -0.88958 | 14.494 | 14.052 | 0.012518 | -0.052782 | 0.39364 | -6476845370.6721 | 0 | 65 | 237913650070.167
Heavy Duty Trucks | Diesel | Articulated 20 - 28 t | Euro VI D/E | DPF+SCR | SPN23 | Highway | 0.06 | 1 | 5 | 50 | -0.0077396 | 0.38565 | 2.0211 | -1.5241 | -0.00016966 | 0.0090731 | 0.011243 | -6476845370.6721 | 0 | 50 | 305954747941.365
Heavy Duty Trucks | Diesel | Articulated 20 - 28 t | Euro VII | DPF+SCR | CO |  | -0.06 | 0 | 5 | 75 | -0.0040812 | 0.33459 | -1.4385 | 2.2028 | 0.13422 | -0.7186 | 1.7106 | 95.2% | 0 | 70 | 0.00015888 | X
Heavy Duty Trucks | Diesel | Articulated 20 - 28 t | Euro VII | DPF+SCR | CO |  | -0.06 | 0.5 | 5 | 75 | -0.0029766 | 0.23883 | -0.98542 | 1.701 | 0.11064 | -0.64913 | 1.8115 | 95.2% | 0 | 70 | 0.0001128 | X
Heavy Duty Trucks | Diesel | Articulated 20 - 28 t | Euro VII | DPF+SCR | CO |  | -0.06 | 1 | 5 | 65 | -0.0042227 | 0.31004 | -1.4616 | 1.5945 | 0.11732 | -0.44514 | 0.16837 | 95.2% | 0 | 65 | 8.99e-05 | X
Heavy Duty Trucks | Diesel | Articulated 20 - 28 t | Euro VII | DPF+SCR | CO |  | -0.04 | 0 | 5 | 85 | -0.0032492 | 0.30578 | -1.3924 | 1.3799 | 0.076881 | -0.20995 | -0.15567 | 95.2% | 0 | 70 | 0.00054525 | X
Heavy Duty Trucks | Diesel | Articulated 20 - 28 t | Euro VII | DPF+SCR | CO |  | -0.04 | 0.5 | 5 | 85 | -0.0068005 | 0.60549 | -1.937 | 2.3086 | 0.16982 | -0.45206 | 1.1958 | 95.2% | 0 | 70 | 0.00042858 | X
Heavy Duty Trucks | Diesel | Articulated 20 - 28 t | Euro VII | DPF+SCR | CO |  | -0.04 | 1 | 5 | 80 | -0.0046727 | 0.41391 | -1.9245 | 2.0638 | 0.11323 | -0.36369 | -1.0917e-13 | 95.2% | 0 | 70 | 0.00037925 | X
Heavy Duty Trucks | Diesel | Articulated 20 - 28 t | Euro VII | DPF+SCR | CO |  | -0.02 | 0 | 5 | 85 | -0.00045238 | 0.36775 | -1.8045 | 1.832 | 0.090857 | -0.32287 | -1.8285e-09 | 95.2% | 0 | 70 | 0.0024702 | X
Heavy Duty Trucks | Diesel | Articulated 20 - 28 t | Euro VII | DPF+SCR | CO |  | -0.02 | 0.5 | 5 | 85 | -0.0043857 | 0.58246 | -2.4594 | 2.154 | 0.11054 | -0.16187 | -0.54645 | 95.2% | 0 | 70 | 0.001527 | X
Heavy Duty Trucks | Diesel | Articulated 20 - 28 t | Euro VII | DPF+SCR | CO |  | -0.02 | 1 | 5 | 85 | 9.8078e-05 | -0.025312 | 1.766 | -1.9602 | -0.0010808 | 0.30833 | 0.79055 | 95.2% | 0 | 70 | 0.0012557 | X
Heavy Duty Trucks | Diesel | Articulated 20 - 28 t | Euro VII | DPF+SCR | CO |  | 0 | 0 | 5 | 85 | -0.00018185 | -0.025814 | 4.0536 | -5.1598 | -0.0082619 | 0.7322 | 0.67479 | 95.2% | 0 | 70 | 0.0053754 | X
Heavy Duty Trucks | Diesel | Articulated 20 - 28 t | Euro VII | DPF+SCR | CO |  | 0 | 0.5 | 5 | 85 | -0.00011833 | -0.034657 | 4.268 | -4.766 | -0.0084509 | 0.74155 | 0.85141 | 95.2% | 0 | 70 | 0.00505 | X
Heavy Duty Trucks | Diesel | Articulated 20 - 28 t | Euro VII | DPF+SCR | CO |  | 0 | 1 | 5 | 85 | -0.00015831 | -0.017818 | 2.9124 | -3.8426 | -0.0065544 | 0.57583 | 6.6388e-13 | 95.2% | 0 | 70 | 0.0048902 | X
Heavy Duty Trucks | Diesel | Articulated 20 - 28 t | Euro VII | DPF+SCR | CO |  | 0.02 | 0 | 5 | 85 | -0.00031957 | 0.062543 | 2.1211 | -3.0163 | 0.0024513 | 0.43906 | -1.7967e-11 | 95.2% | 0 | 70 | 0.0054913 | X
Heavy Duty Trucks | Diesel | Articulated 20 - 28 t | Euro VII | DPF+SCR | CO |  | 0.02 | 0.5 | 5 | 85 | -0.00042691 | 0.076048 | 2.0046 | -2.5938 | 0.0056139 | 0.39758 | -8.7653e-11 | 95.2% | 0 | 70 | 0.0045097 | X
Heavy Duty Trucks | Diesel | Articulated 20 - 28 t | Euro VII | DPF+SCR | CO |  | 0.02 | 1 | 5 | 85 | 0.0020194 | 0.63821 | -2.3457 | 1.8589 | 0.10718 | -0.26701 | 7.8517e-13 | 95.2% | 0 | 70 | 0.0049518 | X
Heavy Duty Trucks | Diesel | Articulated 20 - 28 t | Euro VII | DPF+SCR | CO |  | 0.04 | 0 | 5 | 85 | -0.001095 | 0.1477 | 2.4137 | -3.3141 | 0.009644 | 0.49995 | -6.7359e-13 | 95.2% | 0 | 70 | 0.0042834 | X
Heavy Duty Trucks | Diesel | Articulated 20 - 28 t | Euro VII | DPF+SCR | CO |  | 0.04 | 0.5 | 5 | 80 | 0.0012276 | 0.38657 | -1.8616 | 1.8228 | 0.062137 | -0.24083 | 0.1043 | 95.2% | 0 | 70 | 0.0052117 | X
Heavy Duty Trucks | Diesel | Articulated 20 - 28 t | Euro VII | DPF+SCR | CO |  | 0.04 | 1 | 5 | 65 | 0.0028753 | 0.36681 | -1.6034 | 1.4237 | 0.063802 | -0.24938 | 0.16856 | 95.2% | 0 | 65 | 0.0065148 | X
Heavy Duty Trucks | Diesel | Articulated 20 - 28 t | Euro VII | DPF+SCR | CO |  | 0.06 | 0 | 8 | 85 | 9.4703e-05 | 0.26103 | -2.174 | 2.4354 | 0.036884 | -0.25895 | 1.7652e-13 | 95.2% | 0 | 70 | 0.0048994 | X
Heavy Duty Trucks | Diesel | Articulated 20 - 28 t | Euro VII | DPF+SCR | CO |  | 0.06 | 0.5 | 5 | 65 | 0.0029709 | 0.41113 | -1.7767 | 1.5668 | 0.069098 | -0.26795 | 0.18069 | 95.2% | 0 | 65 | 0.0065565 | X
Heavy Duty Trucks | Diesel | Articulated 20 - 28 t | Euro VII | DPF+SCR | CO |  | 0.06 | 1 | 5 | 50 | 0.010563 | 0.58767 | -2.3297 | -0.1769 | 0.1115 | -0.42065 | -0.031963 | 95.2% | 0 | 50 | 0.0099577 | X
Heavy Duty Trucks | Diesel | Articulated 20 - 28 t | Euro VII | DPF+SCR | NOx |  | -0.06 | 0 | 5 | 80 | 1.3468e-05 | -0.0068684 | 0.44834 | 2.0273 | 4.473e-05 | 0.0043658 | 0.08401 | 75.21% | 0 | 70 | 0.025455 | X
Heavy Duty Trucks | Diesel | Articulated 20 - 28 t | Euro VII | DPF+SCR | NOx |  | -0.06 | 0.5 | 5 | 80 | -3.6193e-05 | 0.00058786 | 0.16611 | 2.178 | 0.00010228 | 0.0011307 | 0.078984 | 75.21% | 0 | 70 | 0.022949 | X
Heavy Duty Trucks | Diesel | Articulated 20 - 28 t | Euro VII | DPF+SCR | NOx |  | -0.06 | 1 | 5 | 80 | -9.7519e-05 | 0.0084698 | -0.07151 | 3.3498 | 0.00023544 | -0.0041104 | 0.11559 | 75.21% | 0 | 70 | 0.023085 | X
Heavy Duty Trucks | Diesel | Articulated 20 - 28 t | Euro VII | DPF+SCR | NOx |  | -0.04 | 0 | 5 | 85 | -0.0036237 | 0.28021 | 3.4411 | -0.78576 | 0.0022867 | 0.10231 | -8.9545e-14 | 75.21% | 0 | 70 | 0.071392 | X
Heavy Duty Trucks | Diesel | Articulated 20 - 28 t | Euro VII | DPF+SCR | NOx |  | -0.04 | 0.5 | 5 | 80 | -0.0025398 | 0.18757 | 2.2325 | -7.1969 | 0.001311 | 0.089112 | -0.24556 | 75.21% | 0 | 70 | 0.056202 | X
Heavy Duty Trucks | Diesel | Articulated 20 - 28 t | Euro VII | DPF+SCR | NOx |  | -0.04 | 1 | 5 | 85 | -0.00016391 | 0.031638 | -0.6246 | 3.2891 | 0.00068253 | -0.015561 | 0.089672 | 75.21% | 0 | 70 | 0.088175 | X
Heavy Duty Trucks | Diesel | Articulated 20 - 28 t | Euro VII | DPF+SCR | NOx |  | -0.02 | 0 | 5 | 85 | 0.0042598 | 0.51092 | -2.9625 | 1.6953 | 0.013395 | -0.073129 | 0.035308 | 75.21% | 0 | 70 | 0.21988 | X
Heavy Duty Trucks | Diesel | Articulated 20 - 28 t | Euro VII | DPF+SCR | NOx |  | -0.02 | 0.5 | 5 | 85 | 2.0646e-05 | 0.10274 | -1.3873 | 4.8268 | 0.0027367 | -0.035505 | 0.12081 | 75.21% | 0 | 70 | 0.13412 | X
Heavy Duty Trucks | Diesel | Articulated 20 - 28 t | Euro VII | DPF+SCR | NOx |  | -0.02 | 1 | 5 | 85 | -0.00014146 | 0.08439 | -1.1522 | 4.2209 | 0.0027449 | -0.034276 | 0.11833 | 75.21% | 0 | 70 | 0.091508 | X
Heavy Duty Trucks | Diesel | Articulated 20 - 28 t | Euro VII | DPF+SCR | NOx |  | 0 | 0 | 5 | 85 | -0.0011067 | 0.16427 | -0.77845 | 1.8217 | 0.0058558 | -0.033697 | 0.066412 | 75.21% | 0 | 70 | 0.049995 | X
Heavy Duty Trucks | Diesel | Articulated 20 - 28 t | Euro VII | DPF+SCR | NOx |  | 0 | 0.5 | 5 | 85 | -0.00018205 | 0.068722 | -0.49958 | 1.9285 | 0.004735 | -0.03196 | 0.073719 | 75.21% | 0 | 70 | 0.040618 | X
Heavy Duty Trucks | Diesel | Articulated 20 - 28 t | Euro VII | DPF+SCR | NOx |  | 0 | 1 | 5 | 85 | 0.00028546 | 0.065854 | -0.47065 | 2.0949 | 0.0073725 | -0.045536 | 0.095514 | 75.21% | 0 | 70 | 0.04179 | X
Heavy Duty Trucks | Diesel | Articulated 20 - 28 t | Euro VII | DPF+SCR | NOx |  | 0.02 | 0 | 5 | 85 | 0.0010647 | 0.15205 | -0.48343 | 4.3326 | 0.016911 | -0.098803 | 0.2247 | 75.21% | 0 | 70 | 0.050251 | X
Heavy Duty Trucks | Diesel | Articulated 20 - 28 t | Euro VII | DPF+SCR | NOx |  | 0.02 | 0.5 | 5 | 85 | 0.00066217 | 0.05408 | -0.4243 | 1.8267 | 0.0065984 | -0.040181 | 0.082038 | 75.21% | 0 | 70 | 0.055548 | X
Heavy Duty Trucks | Diesel | Articulated 20 - 28 t | Euro VII | DPF+SCR | NOx |  | 0.02 | 1 | 5 | 85 | 0.00029215 | 0.12165 | -1.1141 | 3.3939 | 0.0097489 | -0.061921 | 0.12231 | 75.21% | 0 | 70 | 0.050556 | X
Heavy Duty Trucks | Diesel | Articulated 20 - 28 t | Euro VII | DPF+SCR | NOx |  | 0.04 | 0 | 5 | 85 | 0.0008845 | 0.069974 | -0.51976 | 2.6716 | 0.0084462 | -0.052334 | 0.11561 | 75.21% | 0 | 70 | 0.057338 | X
Heavy Duty Trucks | Diesel | Articulated 20 - 28 t | Euro VII | DPF+SCR | NOx |  | 0.04 | 0.5 | 5 | 80 | 0.00075316 | 0.091744 | -0.90196 | 2.9454 | 0.0078822 | -0.049321 | 0.10087 | 75.21% | 0 | 70 | 0.065041 | X
Heavy Duty Trucks | Diesel | Articulated 20 - 28 t | Euro VII | DPF+SCR | NOx |  | 0.04 | 1 | 5 | 65 | 0.011642 | -0.10958 | 1.5521 | -4.6736 | 0.024417 | -0.10819 | 0.084156 | 75.21% | 0 | 65 | 0.11222 | X
Heavy Duty Trucks | Diesel | Articulated 20 - 28 t | Euro VII | DPF+SCR | NOx |  | 0.06 | 0 | 5 | 85 | 0.0016832 | 0.12725 | -1.2103 | 4.7967 | 0.013519 | -0.083378 | 0.1778 | 75.21% | 0 | 70 | 0.065533 | X
Heavy Duty Trucks | Diesel | Articulated 20 - 28 t | Euro VII | DPF+SCR | NOx |  | 0.06 | 0.5 | 5 | 65 | 0.02012 | 0.05729 | -2.368 | 18.3795 | 0.041894 | -0.127 | 0.36144 | 75.21% | 0 | 65 | 0.12704 | X
Heavy Duty Trucks | Diesel | Articulated 20 - 28 t | Euro VII | DPF+SCR | NOx |  | 0.06 | 1 | 5 | 50 | 0.06982 | -0.16508 | 2.866 | 1.1824 | 0.12207 | -0.15496 | -0.08195 | 75.21% | 0 | 50 | 0.14108 | X
Heavy Duty Trucks | Diesel | Articulated 20 - 28 t | Euro VII | DPF+SCR | VOC |  | -0.06 | 0 | 5 | 70 | -0.0045847 | 0.34726 | -1.2906 | 0.59001 | 0.4651 | -1.5729 | -1.2918e-08 | 90% | 0 | 70 | 2.5884e-05 | X
Heavy Duty Trucks | Diesel | Articulated 20 - 28 t | Euro VII | DPF+SCR | VOC |  | -0.06 | 0.5 | 5 | 70 | -0.0095417 | 0.67023 | 0.12719 | 0.2345 | 1.0615 | 0.43115 | 0.68143 | 90% | 0 | 70 | 5.5925e-06 | X
Heavy Duty Trucks | Diesel | Articulated 20 - 28 t | Euro VII | DPF+SCR | VOC |  | -0.06 | 1 | 5 | 65 | -0.0094331 | 0.65759 | 0.15516 | 0.2323 | 1.0957 | 0.42453 | 0.63091 | 90% | 0 | 65 | 6.5419e-05 | X
Heavy Duty Trucks | Diesel | Articulated 20 - 28 t | Euro VII | DPF+SCR | VOC |  | -0.04 | 0 | 5 | 85 | -0.0086503 | 0.8058 | -0.13865 | 0.1716 | 0.99984 | 0.44876 | 0.61757 | 90% | 0 | 70 | 0.00028153 | X
Heavy Duty Trucks | Diesel | Articulated 20 - 28 t | Euro VII | DPF+SCR | VOC |  | -0.04 | 0.5 | 5 | 85 | -0.0088823 | 0.77291 | -0.14342 | 0.23209 | 1.0018 | 0.47065 | 0.60783 | 90% | 0 | 70 | 0.00021123 | X
Heavy Duty Trucks | Diesel | Articulated 20 - 28 t | Euro VII | DPF+SCR | VOC |  | -0.04 | 1 | 5 | 85 | -0.0017011 | 0.15363 | -0.77501 | 2.0513 | 0.20035 | -1.1381 | 3.6687 | 90% | 0 | 70 | 0.00018471 | X
Heavy Duty Trucks | Diesel | Articulated 20 - 28 t | Euro VII | DPF+SCR | VOC |  | -0.02 | 0 | 5 | 85 | 8.9051e-05 | -0.021927 | 1.3164 | 1.8712 | -0.014642 | 1.2987 | 4.0338 | 90% | 0 | 70 | 0.0010542 | X
Heavy Duty Trucks | Diesel | Articulated 20 - 28 t | Euro VII | DPF+SCR | VOC |  | -0.02 | 0.5 | 5 | 85 | -0.0019409 | 0.30022 | -0.92924 | 1.4217 | 0.30255 | -0.64698 | 1.2049 | 90% | 0 | 70 | 0.00073664 | X
Heavy Duty Trucks | Diesel | Articulated 20 - 28 t | Euro VII | DPF+SCR | VOC |  | -0.02 | 1 | 5 | 85 | -0.0023567 | 0.32468 | -0.57595 | 1.1818 | 0.32269 | -0.11947 | 1.1934 | 90% | 0 | 70 | 0.00067475 | X
Heavy Duty Trucks | Diesel | Articulated 20 - 28 t | Euro VII | DPF+SCR | VOC |  | 0 | 0 | 5 | 85 | 0.00073624 | 0.11696 | 1.7456 | -0.7284 | 0.093401 | 1.9775 | 5.7944e-09 | 90% | 0 | 70 | 0.0022698 | X
Heavy Duty Trucks | Diesel | Articulated 20 - 28 t | Euro VII | DPF+SCR | VOC |  | 0 | 0.5 | 5 | 85 | 0.00049897 | 0.082832 | 1.2704 | -0.45892 | 0.062733 | 1.4686 | 1.8413e-09 | 90% | 0 | 70 | 0.0023177 | X
Heavy Duty Trucks | Diesel | Articulated 20 - 28 t | Euro VII | DPF+SCR | VOC |  | 0 | 1 | 5 | 85 | 0.00054985 | 0.1063 | 1.521 | -0.44815 | 0.074 | 1.8205 | 4.9409e-08 | 90% | 0 | 70 | 0.0023773 | X
Heavy Duty Trucks | Diesel | Articulated 20 - 28 t | Euro VII | DPF+SCR | VOC |  | 0.02 | 0 | 5 | 85 | 0.00024966 | 0.054102 | 1.5319 | -0.72482 | 0.026251 | 1.5373 | 1.3176e-08 | 90% | 0 | 70 | 0.002765 | X
Heavy Duty Trucks | Diesel | Articulated 20 - 28 t | Euro VII | DPF+SCR | VOC |  | 0.02 | 0.5 | 5 | 85 | 0.014162 | 0.71617 | -2.2018 | 0.86088 | 0.74592 | -1.8428 | -1.8263e-09 | 90% | 0 | 70 | 0.0033278 | X
Heavy Duty Trucks | Diesel | Articulated 20 - 28 t | Euro VII | DPF+SCR | VOC |  | 0.02 | 1 | 5 | 85 | -0.00016789 | 0.067122 | 2.5867 | -1.0651 | -0.0013346 | 2.6396 | 4.7489e-08 | 90% | 0 | 70 | 0.0036173 | X
Heavy Duty Trucks | Diesel | Articulated 20 - 28 t | Euro VII | DPF+SCR | VOC |  | 0.04 | 0 | 5 | 85 | -0.00024797 | 0.023084 | 2.5966 | -1.4533 | -0.017486 | 2.3877 | 8.2638e-12 | 90% | 0 | 70 | 0.0036543 | X
Heavy Duty Trucks | Diesel | Articulated 20 - 28 t | Euro VII | DPF+SCR | VOC |  | 0.04 | 0.5 | 5 | 80 | -0.00039544 | 0.034817 | 1.5098 | -0.70445 | -0.010625 | 1.4708 | 6.2421e-12 | 90% | 0 | 70 | 0.0039284 | X
Heavy Duty Trucks | Diesel | Articulated 20 - 28 t | Euro VII | DPF+SCR | VOC |  | 0.04 | 1 | 5 | 65 | -0.00046987 | 0.042873 | 1.4885 | -0.65231 | -0.009476 | 1.4386 | 9.5307e-11 | 90% | 0 | 65 | 0.0042641 | X
Heavy Duty Trucks | Diesel | Articulated 20 - 28 t | Euro VII | DPF+SCR | VOC |  | 0.06 | 0 | 5 | 85 | -0.00038906 | 0.025453 | 1.4702 | -0.77103 | -0.012892 | 1.3822 | 2.3292e-13 | 90% | 0 | 70 | 0.0039737 | X
Heavy Duty Trucks | Diesel | Articulated 20 - 28 t | Euro VII | DPF+SCR | VOC |  | 0.06 | 0.5 | 5 | 65 | -0.00060152 | 0.046398 | 1.6325 | -0.76579 | -0.012156 | 1.5445 | 4.675e-11 | 90% | 0 | 65 | 0.0042726 | X
Heavy Duty Trucks | Diesel | Articulated 20 - 28 t | Euro VII | DPF+SCR | VOC |  | 0.06 | 1 | 5 | 50 | 0.0049993 | 0.18114 | -0.095472 | -1.5134 | 0.13552 | 0.26221 | -2.0483 | 90% | 0 | 50 | 0.0061251 | X
Heavy Duty Trucks | Diesel | Articulated 20 - 28 t | Euro VII | DPF+SCR | PM Exhaust | Urban Peak | -0.06 | 0 | 5 | 70 | -0.0025114 | 0.202 | -1.176 | 2.6573 | 0.0021186 | -0.015991 | 0.045442 | 99.98% | 0 | 70 | 1.6233e-05 | X
Heavy Duty Trucks | Diesel | Articulated 20 - 28 t | Euro VII | DPF+SCR | PM Exhaust | Urban Peak | -0.06 | 0.5 | 5 | 75 | -0.0015138 | 0.12822 | -0.77884 | 2.4107 | 0.0015861 | -0.014545 | 0.051941 | 99.98% | 0 | 70 | 2.592e-05 | X
Heavy Duty Trucks | Diesel | Articulated 20 - 28 t | Euro VII | DPF+SCR | PM Exhaust | Urban Peak | -0.06 | 1 | 5 | 80 | -0.0012399 | 0.10989 | -0.63423 | 2.3481 | 0.0014875 | -0.01456 | 0.056898 | 99.98% | 0 | 70 | 3.4838e-05 | X
Heavy Duty Trucks | Diesel | Articulated 20 - 28 t | Euro VII | DPF+SCR | PM Exhaust | Urban Peak | -0.04 | 0 | 5 | 85 | -0.0045552 | 0.45774 | -2.1464 | 4.0688 | 0.003444 | -0.01865 | 0.051887 | 99.98% | 0 | 70 | 0.00010597 | X
Heavy Duty Trucks | Diesel | Articulated 20 - 28 t | Euro VII | DPF+SCR | PM Exhaust | Urban Peak | -0.04 | 0.5 | 5 | 85 | -0.0029863 | 0.30035 | -1.4744 | 2.729 | 0.0021444 | -0.012485 | 0.03447 | 99.98% | 0 | 70 | 0.00011117 | X
Heavy Duty Trucks | Diesel | Articulated 20 - 28 t | Euro VII | DPF+SCR | PM Exhaust | Urban Peak | -0.04 | 1 | 5 | 85 | -0.0032225 | 0.33096 | -1.6458 | 3.0236 | 0.0022236 | -0.013474 | 0.037883 | 99.98% | 0 | 70 | 0.00012535 | X
Heavy Duty Trucks | Diesel | Articulated 20 - 28 t | Euro VII | DPF+SCR | PM Exhaust | Urban Peak | -0.02 | 0 | 5 | 85 | -0.00072959 | 0.47096 | -1.664 | 2.9242 | 0.0028231 | -0.00867 | 0.027813 | 99.98% | 0 | 70 | 0.0004544 | X
Heavy Duty Trucks | Diesel | Articulated 20 - 28 t | Euro VII | DPF+SCR | PM Exhaust | Urban Peak | -0.02 | 0.5 | 5 | 85 | -0.0027379 | 0.59635 | -2.3515 | 3.4918 | 0.0026775 | -0.0067404 | 0.019661 | 99.98% | 0 | 70 | 0.0004456 | X
Heavy Duty Trucks | Diesel | Articulated 20 - 28 t | Euro VII | DPF+SCR | PM Exhaust | Urban Peak | -0.02 | 1 | 5 | 85 | -0.0055815 | 0.82317 | -3.2124 | 1.8639 | 0.0025053 | 0.0052451 | -0.044871 | 99.98% | 0 | 70 | 0.00046629 | X
Heavy Duty Trucks | Diesel | Articulated 20 - 28 t | Euro VII | DPF+SCR | PM Exhaust | Urban Peak | 0 | 0 | 5 | 85 | 0.023319 | 0.35509 | 5.2558 | 8.078 | 0.0044485 | -0.01024 | 0.28049 | 99.98% | 0 | 70 | 0.001467 | X
Heavy Duty Trucks | Diesel | Articulated 20 - 28 t | Euro VII | DPF+SCR | PM Exhaust | Urban Peak | 0 | 0.5 | 5 | 85 | 0.02666 | 0.79583 | -1.9008 | 6.1274 | 0.0046963 | -0.014285 | 0.084313 | 99.98% | 0 | 70 | 0.0018111 | X
Heavy Duty Trucks | Diesel | Articulated 20 - 28 t | Euro VII | DPF+SCR | PM Exhaust | Urban Peak | 0 | 1 | 5 | 85 | 0.032043 | 1.3839 | -3.961 | 5.9555 | 0.0052034 | -0.0035938 | 0.034246 | 99.98% | 0 | 70 | 0.0021449 | X
Heavy Duty Trucks | Diesel | Articulated 20 - 28 t | Euro VII | DPF+SCR | PM Exhaust | Urban Peak | 0.02 | 0 | 5 | 85 | 0.0032423 | 0.22541 | 13.866 | -4.7898 | 3.6529e-05 | 0.046535 | 0.20844 | 99.98% | 0 | 70 | 0.0027051 | X
Heavy Duty Trucks | Diesel | Articulated 20 - 28 t | Euro VII | DPF+SCR | PM Exhaust | Urban Peak | 0.02 | 0.5 | 5 | 85 | 0.08375 | -0.086929 | 8.7 | 8.3921 | 0.0051309 | -0.027075 | 0.32635 | 99.98% | 0 | 70 | 0.0038007 | X
Heavy Duty Trucks | Diesel | Articulated 20 - 28 t | Euro VII | DPF+SCR | PM Exhaust | Urban Peak | 0.02 | 1 | 5 | 85 | 0.33972 | 0.55041 | 6.3648 | 23.939 | 0.016684 | -0.084823 | 0.52251 | 99.98% | 0 | 70 | 0.0048579 | X
Heavy Duty Trucks | Diesel | Articulated 20 - 28 t | Euro VII | DPF+SCR | PM Exhaust | Urban Peak | 0.04 | 0 | 5 | 85 | 0.0057322 | 0.38116 | 12.2424 | -4.0291 | 0.00014165 | 0.038403 | 0.17108 | 99.98% | 0 | 70 | 0.0040864 | X
Heavy Duty Trucks | Diesel | Articulated 20 - 28 t | Euro VII | DPF+SCR | PM Exhaust | Urban Peak | 0.04 | 0.5 | 5 | 80 | 0.14091 | -0.54403 | 14.634 | 7.8976 | 0.005267 | -0.025767 | 0.37026 | 99.98% | 0 | 70 | 0.0059358 | X
Heavy Duty Trucks | Diesel | Articulated 20 - 28 t | Euro VII | DPF+SCR | PM Exhaust | Urban Peak | 0.04 | 1 | 5 | 65 | 0.7888 | 1.8707 | 4.4785 | 18.0141 | 0.023974 | -0.050318 | 0.33443 | 99.98% | 0 | 65 | 0.0076275 | X
Heavy Duty Trucks | Diesel | Articulated 20 - 28 t | Euro VII | DPF+SCR | PM Exhaust | Urban Peak | 0.06 | 0 | 5 | 85 | 0.028063 | 0.36777 | 13.0888 | -1.8439 | 0.00099976 | 0.027217 | 0.20167 | 99.98% | 0 | 70 | 0.0054582 | X
Heavy Duty Trucks | Diesel | Articulated 20 - 28 t | Euro VII | DPF+SCR | PM Exhaust | Urban Peak | 0.06 | 0.5 | 5 | 65 | 0.44361 | -0.88958 | 14.494 | 14.052 | 0.012518 | -0.052782 | 0.39364 | 99.98% | 0 | 65 | 0.0079664 | X
Heavy Duty Trucks | Diesel | Articulated 20 - 28 t | Euro VII | DPF+SCR | PM Exhaust | Urban Peak | 0.06 | 1 | 5 | 50 | -0.0077396 | 0.38565 | 2.0211 | -1.5241 | -0.00016966 | 0.0090731 | 0.011243 | 99.98% | 0 | 50 | 0.010245 | X
Heavy Duty Trucks | Diesel | Articulated 20 - 28 t | Euro VII | DPF+SCR | PM Exhaust | Urban Off Peak | -0.06 | 0 | 5 | 70 | -0.0025114 | 0.202 | -1.176 | 2.6573 | 0.0021186 | -0.015991 | 0.045442 | 99.98% | 0 | 70 | 1.6233e-05 | X
Heavy Duty Trucks | Diesel | Articulated 20 - 28 t | Euro VII | DPF+SCR | PM Exhaust | Urban Off Peak | -0.06 | 0.5 | 5 | 75 | -0.0015138 | 0.12822 | -0.77884 | 2.4107 | 0.0015861 | -0.014545 | 0.051941 | 99.98% | 0 | 70 | 2.592e-05 | X
Heavy Duty Trucks | Diesel | Articulated 20 - 28 t | Euro VII | DPF+SCR | PM Exhaust | Urban Off Peak | -0.06 | 1 | 5 | 80 | -0.0012399 | 0.10989 | -0.63423 | 2.3481 | 0.0014875 | -0.01456 | 0.056898 | 99.98% | 0 | 70 | 3.4838e-05 | X
Heavy Duty Trucks | Diesel | Articulated 20 - 28 t | Euro VII | DPF+SCR | PM Exhaust | Urban Off Peak | -0.04 | 0 | 5 | 85 | -0.0045552 | 0.45774 | -2.1464 | 4.0688 | 0.003444 | -0.01865 | 0.051887 | 99.98% | 0 | 70 | 0.00010597 | X
Heavy Duty Trucks | Diesel | Articulated 20 - 28 t | Euro VII | DPF+SCR | PM Exhaust | Urban Off Peak | -0.04 | 0.5 | 5 | 85 | -0.0029863 | 0.30035 | -1.4744 | 2.729 | 0.0021444 | -0.012485 | 0.03447 | 99.98% | 0 | 70 | 0.00011117 | X
Heavy Duty Trucks | Diesel | Articulated 20 - 28 t | Euro VII | DPF+SCR | PM Exhaust | Urban Off Peak | -0.04 | 1 | 5 | 85 | -0.0032225 | 0.33096 | -1.6458 | 3.0236 | 0.0022236 | -0.013474 | 0.037883 | 99.98% | 0 | 70 | 0.00012535 | X
Heavy Duty Trucks | Diesel | Articulated 20 - 28 t | Euro VII | DPF+SCR | PM Exhaust | Urban Off Peak | -0.02 | 0 | 5 | 85 | -0.00072959 | 0.47096 | -1.664 | 2.9242 | 0.0028231 | -0.00867 | 0.027813 | 99.98% | 0 | 70 | 0.0004544 | X
Heavy Duty Trucks | Diesel | Articulated 20 - 28 t | Euro VII | DPF+SCR | PM Exhaust | Urban Off Peak | -0.02 | 0.5 | 5 | 85 | -0.0027379 | 0.59635 | -2.3515 | 3.4918 | 0.0026775 | -0.0067404 | 0.019661 | 99.98% | 0 | 70 | 0.0004456 | X
Heavy Duty Trucks | Diesel | Articulated 20 - 28 t | Euro VII | DPF+SCR | PM Exhaust | Urban Off Peak | -0.02 | 1 | 5 | 85 | -0.0055815 | 0.82317 | -3.2124 | 1.8639 | 0.0025053 | 0.0052451 | -0.044871 | 99.98% | 0 | 70 | 0.00046629 | X
Heavy Duty Trucks | Diesel | Articulated 20 - 28 t | Euro VII | DPF+SCR | PM Exhaust | Urban Off Peak | 0 | 0 | 5 | 85 | 0.023319 | 0.35509 | 5.2558 | 8.078 | 0.0044485 | -0.01024 | 0.28049 | 99.98% | 0 | 70 | 0.001467 | X
Heavy Duty Trucks | Diesel | Articulated 20 - 28 t | Euro VII | DPF+SCR | PM Exhaust | Urban Off Peak | 0 | 0.5 | 5 | 85 | 0.02666 | 0.79583 | -1.9008 | 6.1274 | 0.0046963 | -0.014285 | 0.084313 | 99.98% | 0 | 70 | 0.0018111 | X
Heavy Duty Trucks | Diesel | Articulated 20 - 28 t | Euro VII | DPF+SCR | PM Exhaust | Urban Off Peak | 0 | 1 | 5 | 85 | 0.032043 | 1.3839 | -3.961 | 5.9555 | 0.0052034 | -0.0035938 | 0.034246 | 99.98% | 0 | 70 | 0.0021449 | X
Heavy Duty Trucks | Diesel | Articulated 20 - 28 t | Euro VII | DPF+SCR | PM Exhaust | Urban Off Peak | 0.02 | 0 | 5 | 85 | 0.0032423 | 0.22541 | 13.866 | -4.7898 | 3.6529e-05 | 0.046535 | 0.20844 | 99.98% | 0 | 70 | 0.0027051 | X
Heavy Duty Trucks | Diesel | Articulated 20 - 28 t | Euro VII | DPF+SCR | PM Exhaust | Urban Off Peak | 0.02 | 0.5 | 5 | 85 | 0.08375 | -0.086929 | 8.7 | 8.3921 | 0.0051309 | -0.027075 | 0.32635 | 99.98% | 0 | 70 | 0.0038007 | X
Heavy Duty Trucks | Diesel | Articulated 20 - 28 t | Euro VII | DPF+SCR | PM Exhaust | Urban Off Peak | 0.02 | 1 | 5 | 85 | 0.33972 | 0.55041 | 6.3648 | 23.939 | 0.016684 | -0.084823 | 0.52251 | 99.98% | 0 | 70 | 0.0048579 | X
Heavy Duty Trucks | Diesel | Articulated 20 - 28 t | Euro VII | DPF+SCR | PM Exhaust | Urban Off Peak | 0.04 | 0 | 5 | 85 | 0.0057322 | 0.38116 | 12.2424 | -4.0291 | 0.00014165 | 0.038403 | 0.17108 | 99.98% | 0 | 70 | 0.0040864 | X
Heavy Duty Trucks | Diesel | Articulated 20 - 28 t | Euro VII | DPF+SCR | PM Exhaust | Urban Off Peak | 0.04 | 0.5 | 5 | 80 | 0.14091 | -0.54403 | 14.634 | 7.8976 | 0.005267 | -0.025767 | 0.37026 | 99.98% | 0 | 70 | 0.0059358 | X
Heavy Duty Trucks | Diesel | Articulated 20 - 28 t | Euro VII | DPF+SCR | PM Exhaust | Urban Off Peak | 0.04 | 1 | 5 | 65 | 0.7888 | 1.8707 | 4.4785 | 18.0141 | 0.023974 | -0.050318 | 0.33443 | 99.98% | 0 | 65 | 0.0076275 | X
Heavy Duty Trucks | Diesel | Articulated 20 - 28 t | Euro VII | DPF+SCR | PM Exhaust | Urban Off Peak | 0.06 | 0 | 5 | 85 | 0.028063 | 0.36777 | 13.0888 | -1.8439 | 0.00099976 | 0.027217 | 0.20167 | 99.98% | 0 | 70 | 0.0054582 | X
Heavy Duty Trucks | Diesel | Articulated 20 - 28 t | Euro VII | DPF+SCR | PM Exhaust | Urban Off Peak | 0.06 | 0.5 | 5 | 65 | 0.44361 | -0.88958 | 14.494 | 14.052 | 0.012518 | -0.052782 | 0.39364 | 99.98% | 0 | 65 | 0.0079664 | X
Heavy Duty Trucks | Diesel | Articulated 20 - 28 t | Euro VII | DPF+SCR | PM Exhaust | Urban Off Peak | 0.06 | 1 | 5 | 50 | -0.0077396 | 0.38565 | 2.0211 | -1.5241 | -0.00016966 | 0.0090731 | 0.011243 | 99.98% | 0 | 50 | 0.010245 | X
Heavy Duty Trucks | Diesel | Articulated 20 - 28 t | Euro VII | DPF+SCR | PM Exhaust | Rural | -0.06 | 0 | 5 | 70 | -0.0025114 | 0.202 | -1.176 | 2.6573 | 0.0021186 | -0.015991 | 0.045442 | 99.99% | 0 | 70 | 9.7399e-06 | X
Heavy Duty Trucks | Diesel | Articulated 20 - 28 t | Euro VII | DPF+SCR | PM Exhaust | Rural | -0.06 | 0.5 | 5 | 75 | -0.0015138 | 0.12822 | -0.77884 | 2.4107 | 0.0015861 | -0.014545 | 0.051941 | 99.99% | 0 | 70 | 1.5552e-05 | X
Heavy Duty Trucks | Diesel | Articulated 20 - 28 t | Euro VII | DPF+SCR | PM Exhaust | Rural | -0.06 | 1 | 5 | 80 | -0.0012399 | 0.10989 | -0.63423 | 2.3481 | 0.0014875 | -0.01456 | 0.056898 | 99.99% | 0 | 70 | 2.0903e-05 | X
Heavy Duty Trucks | Diesel | Articulated 20 - 28 t | Euro VII | DPF+SCR | PM Exhaust | Rural | -0.04 | 0 | 5 | 85 | -0.0045552 | 0.45774 | -2.1464 | 4.0688 | 0.003444 | -0.01865 | 0.051887 | 99.99% | 0 | 70 | 6.3584e-05 | X
Heavy Duty Trucks | Diesel | Articulated 20 - 28 t | Euro VII | DPF+SCR | PM Exhaust | Rural | -0.04 | 0.5 | 5 | 85 | -0.0029863 | 0.30035 | -1.4744 | 2.729 | 0.0021444 | -0.012485 | 0.03447 | 99.99% | 0 | 70 | 6.6704e-05 | X
Heavy Duty Trucks | Diesel | Articulated 20 - 28 t | Euro VII | DPF+SCR | PM Exhaust | Rural | -0.04 | 1 | 5 | 85 | -0.0032225 | 0.33096 | -1.6458 | 3.0236 | 0.0022236 | -0.013474 | 0.037883 | 99.99% | 0 | 70 | 7.5209e-05 | X
Heavy Duty Trucks | Diesel | Articulated 20 - 28 t | Euro VII | DPF+SCR | PM Exhaust | Rural | -0.02 | 0 | 5 | 85 | -0.00072959 | 0.47096 | -1.664 | 2.9242 | 0.0028231 | -0.00867 | 0.027813 | 99.99% | 0 | 70 | 0.00027264 | X
Heavy Duty Trucks | Diesel | Articulated 20 - 28 t | Euro VII | DPF+SCR | PM Exhaust | Rural | -0.02 | 0.5 | 5 | 85 | -0.0027379 | 0.59635 | -2.3515 | 3.4918 | 0.0026775 | -0.0067404 | 0.019661 | 99.99% | 0 | 70 | 0.00026736 | X
Heavy Duty Trucks | Diesel | Articulated 20 - 28 t | Euro VII | DPF+SCR | PM Exhaust | Rural | -0.02 | 1 | 5 | 85 | -0.0055815 | 0.82317 | -3.2124 | 1.8639 | 0.0025053 | 0.0052451 | -0.044871 | 99.99% | 0 | 70 | 0.00027977 | X
Heavy Duty Trucks | Diesel | Articulated 20 - 28 t | Euro VII | DPF+SCR | PM Exhaust | Rural | 0 | 0 | 5 | 85 | 0.023319 | 0.35509 | 5.2558 | 8.078 | 0.0044485 | -0.01024 | 0.28049 | 99.99% | 0 | 70 | 0.00088017 | X
Heavy Duty Trucks | Diesel | Articulated 20 - 28 t | Euro VII | DPF+SCR | PM Exhaust | Rural | 0 | 0.5 | 5 | 85 | 0.02666 | 0.79583 | -1.9008 | 6.1274 | 0.0046963 | -0.014285 | 0.084313 | 99.99% | 0 | 70 | 0.0010867 | X
Heavy Duty Trucks | Diesel | Articulated 20 - 28 t | Euro VII | DPF+SCR | PM Exhaust | Rural | 0 | 1 | 5 | 85 | 0.032043 | 1.3839 | -3.961 | 5.9555 | 0.0052034 | -0.0035938 | 0.034246 | 99.99% | 0 | 70 | 0.0012869 | X
Heavy Duty Trucks | Diesel | Articulated 20 - 28 t | Euro VII | DPF+SCR | PM Exhaust | Rural | 0.02 | 0 | 5 | 85 | 0.0032423 | 0.22541 | 13.866 | -4.7898 | 3.6529e-05 | 0.046535 | 0.20844 | 99.99% | 0 | 70 | 0.0016231 | X
Heavy Duty Trucks | Diesel | Articulated 20 - 28 t | Euro VII | DPF+SCR | PM Exhaust | Rural | 0.02 | 0.5 | 5 | 85 | 0.08375 | -0.086929 | 8.7 | 8.3921 | 0.0051309 | -0.027075 | 0.32635 | 99.99% | 0 | 70 | 0.0022804 | X
Heavy Duty Trucks | Diesel | Articulated 20 - 28 t | Euro VII | DPF+SCR | PM Exhaust | Rural | 0.02 | 1 | 5 | 85 | 0.33972 | 0.55041 | 6.3648 | 23.939 | 0.016684 | -0.084823 | 0.52251 | 99.99% | 0 | 70 | 0.0029147 | X
Heavy Duty Trucks | Diesel | Articulated 20 - 28 t | Euro VII | DPF+SCR | PM Exhaust | Rural | 0.04 | 0 | 5 | 85 | 0.0057322 | 0.38116 | 12.2424 | -4.0291 | 0.00014165 | 0.038403 | 0.17108 | 99.99% | 0 | 70 | 0.0024518 | X
Heavy Duty Trucks | Diesel | Articulated 20 - 28 t | Euro VII | DPF+SCR | PM Exhaust | Rural | 0.04 | 0.5 | 5 | 80 | 0.14091 | -0.54403 | 14.634 | 7.8976 | 0.005267 | -0.025767 | 0.37026 | 99.99% | 0 | 70 | 0.0035615 | X
Heavy Duty Trucks | Diesel | Articulated 20 - 28 t | Euro VII | DPF+SCR | PM Exhaust | Rural | 0.04 | 1 | 5 | 65 | 0.7888 | 1.8707 | 4.4785 | 18.0141 | 0.023974 | -0.050318 | 0.33443 | 99.99% | 0 | 65 | 0.0045765 | X
Heavy Duty Trucks | Diesel | Articulated 20 - 28 t | Euro VII | DPF+SCR | PM Exhaust | Rural | 0.06 | 0 | 5 | 85 | 0.028063 | 0.36777 | 13.0888 | -1.8439 | 0.00099976 | 0.027217 | 0.20167 | 99.99% | 0 | 70 | 0.0032749 | X
Heavy Duty Trucks | Diesel | Articulated 20 - 28 t | Euro VII | DPF+SCR | PM Exhaust | Rural | 0.06 | 0.5 | 5 | 65 | 0.44361 | -0.88958 | 14.494 | 14.052 | 0.012518 | -0.052782 | 0.39364 | 99.99% | 0 | 65 | 0.0047799 | X
Heavy Duty Trucks | Diesel | Articulated 20 - 28 t | Euro VII | DPF+SCR | PM Exhaust | Rural | 0.06 | 1 | 5 | 50 | -0.0077396 | 0.38565 | 2.0211 | -1.5241 | -0.00016966 | 0.0090731 | 0.011243 | 99.99% | 0 | 50 | 0.0061469 | X
Heavy Duty Trucks | Diesel | Articulated 20 - 28 t | Euro VII | DPF+SCR | PM Exhaust | Highway | -0.06 | 0 | 5 | 70 | -0.0025114 | 0.202 | -1.176 | 2.6573 | 0.0021186 | -0.015991 | 0.045442 | 99.99% | 0 | 70 | 9.7399e-06 | X
Heavy Duty Trucks | Diesel | Articulated 20 - 28 t | Euro VII | DPF+SCR | PM Exhaust | Highway | -0.06 | 0.5 | 5 | 75 | -0.0015138 | 0.12822 | -0.77884 | 2.4107 | 0.0015861 | -0.014545 | 0.051941 | 99.99% | 0 | 70 | 1.5552e-05 | X
Heavy Duty Trucks | Diesel | Articulated 20 - 28 t | Euro VII | DPF+SCR | PM Exhaust | Highway | -0.06 | 1 | 5 | 80 | -0.0012399 | 0.10989 | -0.63423 | 2.3481 | 0.0014875 | -0.01456 | 0.056898 | 99.99% | 0 | 70 | 2.0903e-05 | X
Heavy Duty Trucks | Diesel | Articulated 20 - 28 t | Euro VII | DPF+SCR | PM Exhaust | Highway | -0.04 | 0 | 5 | 85 | -0.0045552 | 0.45774 | -2.1464 | 4.0688 | 0.003444 | -0.01865 | 0.051887 | 99.99% | 0 | 70 | 6.3584e-05 | X
Heavy Duty Trucks | Diesel | Articulated 20 - 28 t | Euro VII | DPF+SCR | PM Exhaust | Highway | -0.04 | 0.5 | 5 | 85 | -0.0029863 | 0.30035 | -1.4744 | 2.729 | 0.0021444 | -0.012485 | 0.03447 | 99.99% | 0 | 70 | 6.6704e-05 | X
Heavy Duty Trucks | Diesel | Articulated 20 - 28 t | Euro VII | DPF+SCR | PM Exhaust | Highway | -0.04 | 1 | 5 | 85 | -0.0032225 | 0.33096 | -1.6458 | 3.0236 | 0.0022236 | -0.013474 | 0.037883 | 99.99% | 0 | 70 | 7.5209e-05 | X
Heavy Duty Trucks | Diesel | Articulated 20 - 28 t | Euro VII | DPF+SCR | PM Exhaust | Highway | -0.02 | 0 | 5 | 85 | -0.00072959 | 0.47096 | -1.664 | 2.9242 | 0.0028231 | -0.00867 | 0.027813 | 99.99% | 0 | 70 | 0.00027264 | X
Heavy Duty Trucks | Diesel | Articulated 20 - 28 t | Euro VII | DPF+SCR | PM Exhaust | Highway | -0.02 | 0.5 | 5 | 85 | -0.0027379 | 0.59635 | -2.3515 | 3.4918 | 0.0026775 | -0.0067404 | 0.019661 | 99.99% | 0 | 70 | 0.00026736 | X
Heavy Duty Trucks | Diesel | Articulated 20 - 28 t | Euro VII | DPF+SCR | PM Exhaust | Highway | -0.02 | 1 | 5 | 85 | -0.0055815 | 0.82317 | -3.2124 | 1.8639 | 0.0025053 | 0.0052451 | -0.044871 | 99.99% | 0 | 70 | 0.00027977 | X
Heavy Duty Trucks | Diesel | Articulated 20 - 28 t | Euro VII | DPF+SCR | PM Exhaust | Highway | 0 | 0 | 5 | 85 | 0.023319 | 0.35509 | 5.2558 | 8.078 | 0.0044485 | -0.01024 | 0.28049 | 99.99% | 0 | 70 | 0.00088017 | X
Heavy Duty Trucks | Diesel | Articulated 20 - 28 t | Euro VII | DPF+SCR | PM Exhaust | Highway | 0 | 0.5 | 5 | 85 | 0.02666 | 0.79583 | -1.9008 | 6.1274 | 0.0046963 | -0.014285 | 0.084313 | 99.99% | 0 | 70 | 0.0010867 | X
Heavy Duty Trucks | Diesel | Articulated 20 - 28 t | Euro VII | DPF+SCR | PM Exhaust | Highway | 0 | 1 | 5 | 85 | 0.032043 | 1.3839 | -3.961 | 5.9555 | 0.0052034 | -0.0035938 | 0.034246 | 99.99% | 0 | 70 | 0.0012869 | X
Heavy Duty Trucks | Diesel | Articulated 20 - 28 t | Euro VII | DPF+SCR | PM Exhaust | Highway | 0.02 | 0 | 5 | 85 | 0.0032423 | 0.22541 | 13.866 | -4.7898 | 3.6529e-05 | 0.046535 | 0.20844 | 99.99% | 0 | 70 | 0.0016231 | X
Heavy Duty Trucks | Diesel | Articulated 20 - 28 t | Euro VII | DPF+SCR | PM Exhaust | Highway | 0.02 | 0.5 | 5 | 85 | 0.08375 | -0.086929 | 8.7 | 8.3921 | 0.0051309 | -0.027075 | 0.32635 | 99.99% | 0 | 70 | 0.0022804 | X
Heavy Duty Trucks | Diesel | Articulated 20 - 28 t | Euro VII | DPF+SCR | PM Exhaust | Highway | 0.02 | 1 | 5 | 85 | 0.33972 | 0.55041 | 6.3648 | 23.939 | 0.016684 | -0.084823 | 0.52251 | 99.99% | 0 | 70 | 0.0029147 | X
Heavy Duty Trucks | Diesel | Articulated 20 - 28 t | Euro VII | DPF+SCR | PM Exhaust | Highway | 0.04 | 0 | 5 | 85 | 0.0057322 | 0.38116 | 12.2424 | -4.0291 | 0.00014165 | 0.038403 | 0.17108 | 99.99% | 0 | 70 | 0.0024518 | X
Heavy Duty Trucks | Diesel | Articulated 20 - 28 t | Euro VII | DPF+SCR | PM Exhaust | Highway | 0.04 | 0.5 | 5 | 80 | 0.14091 | -0.54403 | 14.634 | 7.8976 | 0.005267 | -0.025767 | 0.37026 | 99.99% | 0 | 70 | 0.0035615 | X
Heavy Duty Trucks | Diesel | Articulated 20 - 28 t | Euro VII | DPF+SCR | PM Exhaust | Highway | 0.04 | 1 | 5 | 65 | 0.7888 | 1.8707 | 4.4785 | 18.0141 | 0.023974 | -0.050318 | 0.33443 | 99.99% | 0 | 65 | 0.0045765 | X
Heavy Duty Trucks | Diesel | Articulated 20 - 28 t | Euro VII | DPF+SCR | PM Exhaust | Highway | 0.06 | 0 | 5 | 85 | 0.028063 | 0.36777 | 13.0888 | -1.8439 | 0.00099976 | 0.027217 | 0.20167 | 99.99% | 0 | 70 | 0.0032749 | X
Heavy Duty Trucks | Diesel | Articulated 20 - 28 t | Euro VII | DPF+SCR | PM Exhaust | Highway | 0.06 | 0.5 | 5 | 65 | 0.44361 | -0.88958 | 14.494 | 14.052 | 0.012518 | -0.052782 | 0.39364 | 99.99% | 0 | 65 | 0.0047799 | X
Heavy Duty Trucks | Diesel | Articulated 20 - 28 t | Euro VII | DPF+SCR | PM Exhaust | Highway | 0.06 | 1 | 5 | 50 | -0.0077396 | 0.38565 | 2.0211 | -1.5241 | -0.00016966 | 0.0090731 | 0.011243 | 99.99% | 0 | 50 | 0.0061469 | X
Heavy Duty Trucks | Diesel | Articulated 20 - 28 t | Euro VII | DPF+SCR | EC |  | -0.06 | 0 | 5 | 70 | -0.0025114 | 0.202 | -1.176 | 2.6573 | 0.0021186 | -0.015991 | 0.045442 | 0% | 0 | 70 | 0.07485 | X
Heavy Duty Trucks | Diesel | Articulated 20 - 28 t | Euro VII | DPF+SCR | EC |  | -0.06 | 0.5 | 5 | 75 | -0.0015138 | 0.12822 | -0.77884 | 2.4107 | 0.0015861 | -0.014545 | 0.051941 | 0% | 0 | 70 | 0.11952 | X
Heavy Duty Trucks | Diesel | Articulated 20 - 28 t | Euro VII | DPF+SCR | EC |  | -0.06 | 1 | 5 | 80 | -0.0012399 | 0.10989 | -0.63423 | 2.3481 | 0.0014875 | -0.01456 | 0.056898 | 0% | 0 | 70 | 0.16064 | X
Heavy Duty Trucks | Diesel | Articulated 20 - 28 t | Euro VII | DPF+SCR | EC |  | -0.04 | 0 | 5 | 85 | -0.0045552 | 0.45774 | -2.1464 | 4.0688 | 0.003444 | -0.01865 | 0.051887 | 0% | 0 | 70 | 0.48864 | X
Heavy Duty Trucks | Diesel | Articulated 20 - 28 t | Euro VII | DPF+SCR | EC |  | -0.04 | 0.5 | 5 | 85 | -0.0029863 | 0.30035 | -1.4744 | 2.729 | 0.0021444 | -0.012485 | 0.03447 | 0% | 0 | 70 | 0.51262 | X
Heavy Duty Trucks | Diesel | Articulated 20 - 28 t | Euro VII | DPF+SCR | EC |  | -0.04 | 1 | 5 | 85 | -0.0032225 | 0.33096 | -1.6458 | 3.0236 | 0.0022236 | -0.013474 | 0.037883 | 0% | 0 | 70 | 0.57798 | X
Heavy Duty Trucks | Diesel | Articulated 20 - 28 t | Euro VII | DPF+SCR | EC |  | -0.02 | 0 | 5 | 85 | -0.00072959 | 0.47096 | -1.664 | 2.9242 | 0.0028231 | -0.00867 | 0.027813 | 0% | 0 | 70 | 2.0952 | X
Heavy Duty Trucks | Diesel | Articulated 20 - 28 t | Euro VII | DPF+SCR | EC |  | -0.02 | 0.5 | 5 | 85 | -0.0027379 | 0.59635 | -2.3515 | 3.4918 | 0.0026775 | -0.0067404 | 0.019661 | 0% | 0 | 70 | 2.0546 | X
Heavy Duty Trucks | Diesel | Articulated 20 - 28 t | Euro VII | DPF+SCR | EC |  | -0.02 | 1 | 5 | 85 | -0.0055815 | 0.82317 | -3.2124 | 1.8639 | 0.0025053 | 0.0052451 | -0.044871 | 0% | 0 | 70 | 2.15 | X
Heavy Duty Trucks | Diesel | Articulated 20 - 28 t | Euro VII | DPF+SCR | EC |  | 0 | 0 | 5 | 85 | 0.023319 | 0.35509 | 5.2558 | 8.078 | 0.0044485 | -0.01024 | 0.28049 | 0% | 0 | 70 | 6.764 | X
Heavy Duty Trucks | Diesel | Articulated 20 - 28 t | Euro VII | DPF+SCR | EC |  | 0 | 0.5 | 5 | 85 | 0.02666 | 0.79583 | -1.9008 | 6.1274 | 0.0046963 | -0.014285 | 0.084313 | 0% | 0 | 70 | 8.3511 | X
Heavy Duty Trucks | Diesel | Articulated 20 - 28 t | Euro VII | DPF+SCR | EC |  | 0 | 1 | 5 | 85 | 0.032043 | 1.3839 | -3.961 | 5.9555 | 0.0052034 | -0.0035938 | 0.034246 | 0% | 0 | 70 | 9.8898 | X
Heavy Duty Trucks | Diesel | Articulated 20 - 28 t | Euro VII | DPF+SCR | EC |  | 0.02 | 0 | 5 | 85 | 0.0032423 | 0.22541 | 13.866 | -4.7898 | 3.6529e-05 | 0.046535 | 0.20844 | 0% | 0 | 70 | 12.4732 | X
Heavy Duty Trucks | Diesel | Articulated 20 - 28 t | Euro VII | DPF+SCR | EC |  | 0.02 | 0.5 | 5 | 85 | 0.08375 | -0.086929 | 8.7 | 8.3921 | 0.0051309 | -0.027075 | 0.32635 | 0% | 0 | 70 | 17.5249 | X
Heavy Duty Trucks | Diesel | Articulated 20 - 28 t | Euro VII | DPF+SCR | EC |  | 0.02 | 1 | 5 | 85 | 0.33972 | 0.55041 | 6.3648 | 23.939 | 0.016684 | -0.084823 | 0.52251 | 0% | 0 | 70 | 22.3996 | X
Heavy Duty Trucks | Diesel | Articulated 20 - 28 t | Euro VII | DPF+SCR | EC |  | 0.04 | 0 | 5 | 85 | 0.0057322 | 0.38116 | 12.2424 | -4.0291 | 0.00014165 | 0.038403 | 0.17108 | 0% | 0 | 70 | 18.8421 | X
Heavy Duty Trucks | Diesel | Articulated 20 - 28 t | Euro VII | DPF+SCR | EC |  | 0.04 | 0.5 | 5 | 80 | 0.14091 | -0.54403 | 14.634 | 7.8976 | 0.005267 | -0.025767 | 0.37026 | 0% | 0 | 70 | 27.3697 | X
Heavy Duty Trucks | Diesel | Articulated 20 - 28 t | Euro VII | DPF+SCR | EC |  | 0.04 | 1 | 5 | 65 | 0.7888 | 1.8707 | 4.4785 | 18.0141 | 0.023974 | -0.050318 | 0.33443 | 0% | 0 | 65 | 35.1701 | X
Heavy Duty Trucks | Diesel | Articulated 20 - 28 t | Euro VII | DPF+SCR | EC |  | 0.06 | 0 | 5 | 85 | 0.028063 | 0.36777 | 13.0888 | -1.8439 | 0.00099976 | 0.027217 | 0.20167 | 0% | 0 | 70 | 25.1675 | X
Heavy Duty Trucks | Diesel | Articulated 20 - 28 t | Euro VII | DPF+SCR | EC |  | 0.06 | 0.5 | 5 | 65 | 0.44361 | -0.88958 | 14.494 | 14.052 | 0.012518 | -0.052782 | 0.39364 | 0% | 0 | 65 | 36.733 | X
Heavy Duty Trucks | Diesel | Articulated 20 - 28 t | Euro VII | DPF+SCR | EC |  | 0.06 | 1 | 5 | 50 | -0.0077396 | 0.38565 | 2.0211 | -1.5241 | -0.00016966 | 0.0090731 | 0.011243 | 0% | 0 | 50 | 47.2382 | X
Heavy Duty Trucks | Diesel | Articulated 20 - 28 t | Euro VII | DPF+SCR | CH4 | Urban Peak |  |  | 10 | 130 | 0 | 0 | 175 | 0 | 0 | 0 | 1000 | 97.6% | 0 | 70 | 0.0042 | X
Heavy Duty Trucks | Diesel | Articulated 20 - 28 t | Euro VII | DPF+SCR | CH4 | Urban Off Peak |  |  | 10 | 130 | 0 | 0 | 175 | 0 | 0 | 0 | 1000 | 97.6% | 0 | 70 | 0.0042 | X
Heavy Duty Trucks | Diesel | Articulated 20 - 28 t | Euro VII | DPF+SCR | CH4 | Rural |  |  | 10 | 130 | 0 | 0 | 80 | 0 | 0 | 0 | 1000 | 94.4% | 0 | 70 | 0.00448 | X
Heavy Duty Trucks | Diesel | Articulated 20 - 28 t | Euro VII | DPF+SCR | CH4 | Highway |  |  | 10 | 130 | 0 | 0 | 70 | 0 | 0 | 0 | 1000 | 95.2% | 0 | 70 | 0.00336 | X
Heavy Duty Trucks | Diesel | Articulated 20 - 28 t | Euro VII | DPF+SCR | NH3 | Urban Peak |  |  | 10 | 130 | 0 | 0 | 0.009 | 0 | 0 | 0 | 1 | 70.86% | 0 | 70 | 0.0026229 | X
Heavy Duty Trucks | Diesel | Articulated 20 - 28 t | Euro VII | DPF+SCR | NH3 | Urban Off Peak |  |  | 10 | 130 | 0 | 0 | 0.009 | 0 | 0 | 0 | 1 | 70.86% | 0 | 70 | 0.0026229 | X
Heavy Duty Trucks | Diesel | Articulated 20 - 28 t | Euro VII | DPF+SCR | NH3 | Rural |  |  | 10 | 130 | 0 | 0 | 0.009 | 0 | 0 | 0 | 1 | 70.86% | 0 | 70 | 0.0026229 | X
Heavy Duty Trucks | Diesel | Articulated 20 - 28 t | Euro VII | DPF+SCR | NH3 | Highway |  |  | 10 | 130 | 0 | 0 | 0.009 | 0 | 0 | 0 | 1 | 70.86% | 0 | 70 | 0.0026229 | X
Heavy Duty Trucks | Diesel | Articulated 20 - 28 t | Euro VII | DPF+SCR | N2O | Urban Peak |  |  | 1 | 130 | 0 | 0 | 0.037 | 0 | 0 | 0 | 1 | 53.8% | 0 | 70 | 0.017094 | X
Heavy Duty Trucks | Diesel | Articulated 20 - 28 t | Euro VII | DPF+SCR | N2O | Urban Off Peak |  |  | 1 | 130 | 0 | 0 | 0.037 | 0 | 0 | 0 | 1 | 53.8% | 0 | 70 | 0.017094 | X
Heavy Duty Trucks | Diesel | Articulated 20 - 28 t | Euro VII | DPF+SCR | N2O | Rural |  |  | 1 | 130 | 0 | 0 | 0.039 | 0 | 0 | 0 | 1 | 53.8% | 0 | 70 | 0.018018 | X
Heavy Duty Trucks | Diesel | Articulated 20 - 28 t | Euro VII | DPF+SCR | N2O | Highway |  |  | 1 | 130 | 0 | 0 | 0.029 | 0 | 0 | 0 | 1 | 53.8% | 0 | 70 | 0.013398 | X
Heavy Duty Trucks | Diesel | Articulated 20 - 28 t | Euro VII | DPF+SCR | SPN23 | Urban Peak | -0.06 | 0 | 5 | 70 | -0.0025114 | 0.202 | -1.176 | 2.6573 | 0.0021186 | -0.015991 | 0.045442 | -10223433269.785 | 0 | 70 | 765227063.0971 | X
Heavy Duty Trucks | Diesel | Articulated 20 - 28 t | Euro VII | DPF+SCR | SPN23 | Urban Peak | -0.06 | 0.5 | 5 | 75 | -0.0015138 | 0.12822 | -0.77884 | 2.4107 | 0.0015861 | -0.014545 | 0.051941 | -10223433269.785 | 0 | 70 | 1221859650.1276 | X
Heavy Duty Trucks | Diesel | Articulated 20 - 28 t | Euro VII | DPF+SCR | SPN23 | Urban Peak | -0.06 | 1 | 5 | 80 | -0.0012399 | 0.10989 | -0.63423 | 2.3481 | 0.0014875 | -0.01456 | 0.056898 | -10223433269.785 | 0 | 70 | 1642258502.5976 | X
Heavy Duty Trucks | Diesel | Articulated 20 - 28 t | Euro VII | DPF+SCR | SPN23 | Urban Peak | -0.04 | 0 | 5 | 85 | -0.0045552 | 0.45774 | -2.1464 | 4.0688 | 0.003444 | -0.01865 | 0.051887 | -10223433269.785 | 0 | 70 | 4995531290.9543 | X
Heavy Duty Trucks | Diesel | Articulated 20 - 28 t | Euro VII | DPF+SCR | SPN23 | Urban Peak | -0.04 | 0.5 | 5 | 85 | -0.0029863 | 0.30035 | -1.4744 | 2.729 | 0.0021444 | -0.012485 | 0.03447 | -10223433269.785 | 0 | 70 | 5240715035.4486 | X
Heavy Duty Trucks | Diesel | Articulated 20 - 28 t | Euro VII | DPF+SCR | SPN23 | Urban Peak | -0.04 | 1 | 5 | 85 | -0.0032225 | 0.33096 | -1.6458 | 3.0236 | 0.0022236 | -0.013474 | 0.037883 | -10223433269.785 | 0 | 70 | 5908925066.9833 | X
Heavy Duty Trucks | Diesel | Articulated 20 - 28 t | Euro VII | DPF+SCR | SPN23 | Urban Peak | -0.02 | 0 | 5 | 85 | -0.00072959 | 0.47096 | -1.664 | 2.9242 | 0.0028231 | -0.00867 | 0.027813 | -10223433269.785 | 0 | 70 | 21420395784.7104 | X
Heavy Duty Trucks | Diesel | Articulated 20 - 28 t | Euro VII | DPF+SCR | SPN23 | Urban Peak | -0.02 | 0.5 | 5 | 85 | -0.0027379 | 0.59635 | -2.3515 | 3.4918 | 0.0026775 | -0.0067404 | 0.019661 | -10223433269.785 | 0 | 70 | 21005561114.8523 | X
Heavy Duty Trucks | Diesel | Articulated 20 - 28 t | Euro VII | DPF+SCR | SPN23 | Urban Peak | -0.02 | 1 | 5 | 85 | -0.0055815 | 0.82317 | -3.2124 | 1.8639 | 0.0025053 | 0.0052451 | -0.044871 | -10223433269.785 | 0 | 70 | 21980835737.435 | X
Heavy Duty Trucks | Diesel | Articulated 20 - 28 t | Euro VII | DPF+SCR | SPN23 | Urban Peak | 0 | 0 | 5 | 85 | 0.023319 | 0.35509 | 5.2558 | 8.078 | 0.0044485 | -0.01024 | 0.28049 | -10223433269.785 | 0 | 70 | 69151752699.1952 | X
Heavy Duty Trucks | Diesel | Articulated 20 - 28 t | Euro VII | DPF+SCR | SPN23 | Urban Peak | 0 | 0.5 | 5 | 85 | 0.02666 | 0.79583 | -1.9008 | 6.1274 | 0.0046963 | -0.014285 | 0.084313 | -10223433269.785 | 0 | 70 | 85376987210.299 | X
Heavy Duty Trucks | Diesel | Articulated 20 - 28 t | Euro VII | DPF+SCR | SPN23 | Urban Peak | 0 | 1 | 5 | 85 | 0.032043 | 1.3839 | -3.961 | 5.9555 | 0.0052034 | -0.0035938 | 0.034246 | -10223433269.785 | 0 | 70 | 101108165076.862 | X
Heavy Duty Trucks | Diesel | Articulated 20 - 28 t | Euro VII | DPF+SCR | SPN23 | Urban Peak | 0.02 | 0 | 5 | 85 | 0.0032423 | 0.22541 | 13.866 | -4.7898 | 3.6529e-05 | 0.046535 | 0.20844 | -10223433269.785 | 0 | 70 | 127518898861.079 | X
Heavy Duty Trucks | Diesel | Articulated 20 - 28 t | Euro VII | DPF+SCR | SPN23 | Urban Peak | 0.02 | 0.5 | 5 | 85 | 0.08375 | -0.086929 | 8.7 | 8.3921 | 0.0051309 | -0.027075 | 0.32635 | -10223433269.785 | 0 | 70 | 179164863064.002 | X
Heavy Duty Trucks | Diesel | Articulated 20 - 28 t | Euro VII | DPF+SCR | SPN23 | Urban Peak | 0.02 | 1 | 5 | 85 | 0.33972 | 0.55041 | 6.3648 | 23.939 | 0.016684 | -0.084823 | 0.52251 | -10223433269.785 | 0 | 70 | 229000661338.023 | X
Heavy Duty Trucks | Diesel | Articulated 20 - 28 t | Euro VII | DPF+SCR | SPN23 | Urban Peak | 0.04 | 0 | 5 | 85 | 0.0057322 | 0.38116 | 12.2424 | -4.0291 | 0.00014165 | 0.038403 | 0.17108 | -10223433269.785 | 0 | 70 | 192630838828.652 | X
Heavy Duty Trucks | Diesel | Articulated 20 - 28 t | Euro VII | DPF+SCR | SPN23 | Urban Peak | 0.04 | 0.5 | 5 | 80 | 0.14091 | -0.54403 | 14.634 | 7.8976 | 0.005267 | -0.025767 | 0.37026 | -10223433269.785 | 0 | 70 | 279811955426.204 | X
Heavy Duty Trucks | Diesel | Articulated 20 - 28 t | Euro VII | DPF+SCR | SPN23 | Urban Peak | 0.04 | 1 | 5 | 65 | 0.7888 | 1.8707 | 4.4785 | 18.0141 | 0.023974 | -0.050318 | 0.33443 | -10223433269.785 | 0 | 65 | 359558873049.516 | X
Heavy Duty Trucks | Diesel | Articulated 20 - 28 t | Euro VII | DPF+SCR | SPN23 | Urban Peak | 0.06 | 0 | 5 | 85 | 0.028063 | 0.36777 | 13.0888 | -1.8439 | 0.00099976 | 0.027217 | 0.20167 | -10223433269.785 | 0 | 70 | 257298466962.364 | X
Heavy Duty Trucks | Diesel | Articulated 20 - 28 t | Euro VII | DPF+SCR | SPN23 | Urban Peak | 0.06 | 0.5 | 5 | 65 | 0.44361 | -0.88958 | 14.494 | 14.052 | 0.012518 | -0.052782 | 0.39364 | -10223433269.785 | 0 | 65 | 375536883486.427 | X
Heavy Duty Trucks | Diesel | Articulated 20 - 28 t | Euro VII | DPF+SCR | SPN23 | Urban Peak | 0.06 | 1 | 5 | 50 | -0.0077396 | 0.38565 | 2.0211 | -1.5241 | -0.00016966 | 0.0090731 | 0.011243 | -10223433269.785 | 0 | 50 | 482936950006.397 | X
Heavy Duty Trucks | Diesel | Articulated 20 - 28 t | Euro VII | DPF+SCR | SPN23 | Urban Off Peak | -0.06 | 0 | 5 | 70 | -0.0025114 | 0.202 | -1.176 | 2.6573 | 0.0021186 | -0.015991 | 0.045442 | -10223433269.785 | 0 | 70 | 765227063.0971 | X
Heavy Duty Trucks | Diesel | Articulated 20 - 28 t | Euro VII | DPF+SCR | SPN23 | Urban Off Peak | -0.06 | 0.5 | 5 | 75 | -0.0015138 | 0.12822 | -0.77884 | 2.4107 | 0.0015861 | -0.014545 | 0.051941 | -10223433269.785 | 0 | 70 | 1221859650.1276 | X
Heavy Duty Trucks | Diesel | Articulated 20 - 28 t | Euro VII | DPF+SCR | SPN23 | Urban Off Peak | -0.06 | 1 | 5 | 80 | -0.0012399 | 0.10989 | -0.63423 | 2.3481 | 0.0014875 | -0.01456 | 0.056898 | -10223433269.785 | 0 | 70 | 1642258502.5976 | X
Heavy Duty Trucks | Diesel | Articulated 20 - 28 t | Euro VII | DPF+SCR | SPN23 | Urban Off Peak | -0.04 | 0 | 5 | 85 | -0.0045552 | 0.45774 | -2.1464 | 4.0688 | 0.003444 | -0.01865 | 0.051887 | -10223433269.785 | 0 | 70 | 4995531290.9543 | X
Heavy Duty Trucks | Diesel | Articulated 20 - 28 t | Euro VII | DPF+SCR | SPN23 | Urban Off Peak | -0.04 | 0.5 | 5 | 85 | -0.0029863 | 0.30035 | -1.4744 | 2.729 | 0.0021444 | -0.012485 | 0.03447 | -10223433269.785 | 0 | 70 | 5240715035.4486 | X
Heavy Duty Trucks | Diesel | Articulated 20 - 28 t | Euro VII | DPF+SCR | SPN23 | Urban Off Peak | -0.04 | 1 | 5 | 85 | -0.0032225 | 0.33096 | -1.6458 | 3.0236 | 0.0022236 | -0.013474 | 0.037883 | -10223433269.785 | 0 | 70 | 5908925066.9833 | X
Heavy Duty Trucks | Diesel | Articulated 20 - 28 t | Euro VII | DPF+SCR | SPN23 | Urban Off Peak | -0.02 | 0 | 5 | 85 | -0.00072959 | 0.47096 | -1.664 | 2.9242 | 0.0028231 | -0.00867 | 0.027813 | -10223433269.785 | 0 | 70 | 21420395784.7104 | X
Heavy Duty Trucks | Diesel | Articulated 20 - 28 t | Euro VII | DPF+SCR | SPN23 | Urban Off Peak | -0.02 | 0.5 | 5 | 85 | -0.0027379 | 0.59635 | -2.3515 | 3.4918 | 0.0026775 | -0.0067404 | 0.019661 | -10223433269.785 | 0 | 70 | 21005561114.8523 | X
Heavy Duty Trucks | Diesel | Articulated 20 - 28 t | Euro VII | DPF+SCR | SPN23 | Urban Off Peak | -0.02 | 1 | 5 | 85 | -0.0055815 | 0.82317 | -3.2124 | 1.8639 | 0.0025053 | 0.0052451 | -0.044871 | -10223433269.785 | 0 | 70 | 21980835737.435 | X
Heavy Duty Trucks | Diesel | Articulated 20 - 28 t | Euro VII | DPF+SCR | SPN23 | Urban Off Peak | 0 | 0 | 5 | 85 | 0.023319 | 0.35509 | 5.2558 | 8.078 | 0.0044485 | -0.01024 | 0.28049 | -10223433269.785 | 0 | 70 | 69151752699.1952 | X
Heavy Duty Trucks | Diesel | Articulated 20 - 28 t | Euro VII | DPF+SCR | SPN23 | Urban Off Peak | 0 | 0.5 | 5 | 85 | 0.02666 | 0.79583 | -1.9008 | 6.1274 | 0.0046963 | -0.014285 | 0.084313 | -10223433269.785 | 0 | 70 | 85376987210.299 | X
Heavy Duty Trucks | Diesel | Articulated 20 - 28 t | Euro VII | DPF+SCR | SPN23 | Urban Off Peak | 0 | 1 | 5 | 85 | 0.032043 | 1.3839 | -3.961 | 5.9555 | 0.0052034 | -0.0035938 | 0.034246 | -10223433269.785 | 0 | 70 | 101108165076.862 | X
Heavy Duty Trucks | Diesel | Articulated 20 - 28 t | Euro VII | DPF+SCR | SPN23 | Urban Off Peak | 0.02 | 0 | 5 | 85 | 0.0032423 | 0.22541 | 13.866 | -4.7898 | 3.6529e-05 | 0.046535 | 0.20844 | -10223433269.785 | 0 | 70 | 127518898861.079 | X
Heavy Duty Trucks | Diesel | Articulated 20 - 28 t | Euro VII | DPF+SCR | SPN23 | Urban Off Peak | 0.02 | 0.5 | 5 | 85 | 0.08375 | -0.086929 | 8.7 | 8.3921 | 0.0051309 | -0.027075 | 0.32635 | -10223433269.785 | 0 | 70 | 179164863064.002 | X
Heavy Duty Trucks | Diesel | Articulated 20 - 28 t | Euro VII | DPF+SCR | SPN23 | Urban Off Peak | 0.02 | 1 | 5 | 85 | 0.33972 | 0.55041 | 6.3648 | 23.939 | 0.016684 | -0.084823 | 0.52251 | -10223433269.785 | 0 | 70 | 229000661338.023 | X
Heavy Duty Trucks | Diesel | Articulated 20 - 28 t | Euro VII | DPF+SCR | SPN23 | Urban Off Peak | 0.04 | 0 | 5 | 85 | 0.0057322 | 0.38116 | 12.2424 | -4.0291 | 0.00014165 | 0.038403 | 0.17108 | -10223433269.785 | 0 | 70 | 192630838828.652 | X
Heavy Duty Trucks | Diesel | Articulated 20 - 28 t | Euro VII | DPF+SCR | SPN23 | Urban Off Peak | 0.04 | 0.5 | 5 | 80 | 0.14091 | -0.54403 | 14.634 | 7.8976 | 0.005267 | -0.025767 | 0.37026 | -10223433269.785 | 0 | 70 | 279811955426.204 | X
Heavy Duty Trucks | Diesel | Articulated 20 - 28 t | Euro VII | DPF+SCR | SPN23 | Urban Off Peak | 0.04 | 1 | 5 | 65 | 0.7888 | 1.8707 | 4.4785 | 18.0141 | 0.023974 | -0.050318 | 0.33443 | -10223433269.785 | 0 | 65 | 359558873049.516 | X
Heavy Duty Trucks | Diesel | Articulated 20 - 28 t | Euro VII | DPF+SCR | SPN23 | Urban Off Peak | 0.06 | 0 | 5 | 85 | 0.028063 | 0.36777 | 13.0888 | -1.8439 | 0.00099976 | 0.027217 | 0.20167 | -10223433269.785 | 0 | 70 | 257298466962.364 | X
Heavy Duty Trucks | Diesel | Articulated 20 - 28 t | Euro VII | DPF+SCR | SPN23 | Urban Off Peak | 0.06 | 0.5 | 5 | 65 | 0.44361 | -0.88958 | 14.494 | 14.052 | 0.012518 | -0.052782 | 0.39364 | -10223433269.785 | 0 | 65 | 375536883486.427 | X
Heavy Duty Trucks | Diesel | Articulated 20 - 28 t | Euro VII | DPF+SCR | SPN23 | Urban Off Peak | 0.06 | 1 | 5 | 50 | -0.0077396 | 0.38565 | 2.0211 | -1.5241 | -0.00016966 | 0.0090731 | 0.011243 | -10223433269.785 | 0 | 50 | 482936950006.397 | X
Heavy Duty Trucks | Diesel | Articulated 20 - 28 t | Euro VII | DPF+SCR | SPN23 | Rural | -0.06 | 0 | 5 | 70 | -0.0025114 | 0.202 | -1.176 | 2.6573 | 0.0021186 | -0.015991 | 0.045442 | -3487145956.3746 | 0 | 70 | 261013926.4251 | X
Heavy Duty Trucks | Diesel | Articulated 20 - 28 t | Euro VII | DPF+SCR | SPN23 | Rural | -0.06 | 0.5 | 5 | 75 | -0.0015138 | 0.12822 | -0.77884 | 2.4107 | 0.0015861 | -0.014545 | 0.051941 | -3487145956.3746 | 0 | 70 | 416768303.4228 | X
Heavy Duty Trucks | Diesel | Articulated 20 - 28 t | Euro VII | DPF+SCR | SPN23 | Rural | -0.06 | 1 | 5 | 80 | -0.0012399 | 0.10989 | -0.63423 | 2.3481 | 0.0014875 | -0.01456 | 0.056898 | -3487145956.3746 | 0 | 70 | 560163591.4877 | X
Heavy Duty Trucks | Diesel | Articulated 20 - 28 t | Euro VII | DPF+SCR | SPN23 | Rural | -0.04 | 0 | 5 | 85 | -0.0045552 | 0.45774 | -2.1464 | 4.0688 | 0.003444 | -0.01865 | 0.051887 | -3487145956.3746 | 0 | 70 | 1703942920.6205 | X
Heavy Duty Trucks | Diesel | Articulated 20 - 28 t | Euro VII | DPF+SCR | SPN23 | Rural | -0.04 | 0.5 | 5 | 85 | -0.0029863 | 0.30035 | -1.4744 | 2.729 | 0.0021444 | -0.012485 | 0.03447 | -3487145956.3746 | 0 | 70 | 1787573485.8896 | X
Heavy Duty Trucks | Diesel | Articulated 20 - 28 t | Euro VII | DPF+SCR | SPN23 | Rural | -0.04 | 1 | 5 | 85 | -0.0032225 | 0.33096 | -1.6458 | 3.0236 | 0.0022236 | -0.013474 | 0.037883 | -3487145956.3746 | 0 | 70 | 2015495539.9027 | X
Heavy Duty Trucks | Diesel | Articulated 20 - 28 t | Euro VII | DPF+SCR | SPN23 | Rural | -0.02 | 0 | 5 | 85 | -0.00072959 | 0.47096 | -1.664 | 2.9242 | 0.0028231 | -0.00867 | 0.027813 | -3487145956.3746 | 0 | 70 | 7306356346.9888 | X
Heavy Duty Trucks | Diesel | Articulated 20 - 28 t | Euro VII | DPF+SCR | SPN23 | Rural | -0.02 | 0.5 | 5 | 85 | -0.0027379 | 0.59635 | -2.3515 | 3.4918 | 0.0026775 | -0.0067404 | 0.019661 | -3487145956.3746 | 0 | 70 | 7164858965.0762 | X
Heavy Duty Trucks | Diesel | Articulated 20 - 28 t | Euro VII | DPF+SCR | SPN23 | Rural | -0.02 | 1 | 5 | 85 | -0.0055815 | 0.82317 | -3.2124 | 1.8639 | 0.0025053 | 0.0052451 | -0.044871 | -3487145956.3746 | 0 | 70 | 7497518734.7827 | X
Heavy Duty Trucks | Diesel | Articulated 20 - 28 t | Euro VII | DPF+SCR | SPN23 | Rural | 0 | 0 | 5 | 85 | 0.023319 | 0.35509 | 5.2558 | 8.078 | 0.0044485 | -0.01024 | 0.28049 | -3487145956.3746 | 0 | 70 | 23587208766.6936 | X
Heavy Duty Trucks | Diesel | Articulated 20 - 28 t | Euro VII | DPF+SCR | SPN23 | Rural | 0 | 0.5 | 5 | 85 | 0.02666 | 0.79583 | -1.9008 | 6.1274 | 0.0046963 | -0.014285 | 0.084313 | -3487145956.3746 | 0 | 70 | 29121529716.8323 | X
Heavy Duty Trucks | Diesel | Articulated 20 - 28 t | Euro VII | DPF+SCR | SPN23 | Rural | 0 | 1 | 5 | 85 | 0.032043 | 1.3839 | -3.961 | 5.9555 | 0.0052034 | -0.0035938 | 0.034246 | -3487145956.3746 | 0 | 70 | 34487331189.6983 | X
Heavy Duty Trucks | Diesel | Articulated 20 - 28 t | Euro VII | DPF+SCR | SPN23 | Rural | 0.02 | 0 | 5 | 85 | 0.0032423 | 0.22541 | 13.866 | -4.7898 | 3.6529e-05 | 0.046535 | 0.20844 | -3487145956.3746 | 0 | 70 | 43495859059.6963 | X
Heavy Duty Trucks | Diesel | Articulated 20 - 28 t | Euro VII | DPF+SCR | SPN23 | Rural | 0.02 | 0.5 | 5 | 85 | 0.08375 | -0.086929 | 8.7 | 8.3921 | 0.0051309 | -0.027075 | 0.32635 | -3487145956.3746 | 0 | 70 | 61111958320.5571 | X
Heavy Duty Trucks | Diesel | Articulated 20 - 28 t | Euro VII | DPF+SCR | SPN23 | Rural | 0.02 | 1 | 5 | 85 | 0.33972 | 0.55041 | 6.3648 | 23.939 | 0.016684 | -0.084823 | 0.52251 | -3487145956.3746 | 0 | 70 | 78110621869.3675 | X
Heavy Duty Trucks | Diesel | Articulated 20 - 28 t | Euro VII | DPF+SCR | SPN23 | Rural | 0.04 | 0 | 5 | 85 | 0.0057322 | 0.38116 | 12.2424 | -4.0291 | 0.00014165 | 0.038403 | 0.17108 | -3487145956.3746 | 0 | 70 | 65705114230.7142 | X
Heavy Duty Trucks | Diesel | Articulated 20 - 28 t | Euro VII | DPF+SCR | SPN23 | Rural | 0.04 | 0.5 | 5 | 80 | 0.14091 | -0.54403 | 14.634 | 7.8976 | 0.005267 | -0.025767 | 0.37026 | -3487145956.3746 | 0 | 70 | 95442020634.8789 | X
Heavy Duty Trucks | Diesel | Articulated 20 - 28 t | Euro VII | DPF+SCR | SPN23 | Rural | 0.04 | 1 | 5 | 65 | 0.7888 | 1.8707 | 4.4785 | 18.0141 | 0.023974 | -0.050318 | 0.33443 | -3487145956.3746 | 0 | 65 | 122643170584.955 | X
Heavy Duty Trucks | Diesel | Articulated 20 - 28 t | Euro VII | DPF+SCR | SPN23 | Rural | 0.06 | 0 | 5 | 85 | 0.028063 | 0.36777 | 13.0888 | -1.8439 | 0.00099976 | 0.027217 | 0.20167 | -3487145956.3746 | 0 | 70 | 87762817552.7375 | X
Heavy Duty Trucks | Diesel | Articulated 20 - 28 t | Euro VII | DPF+SCR | SPN23 | Rural | 0.06 | 0.5 | 5 | 65 | 0.44361 | -0.88958 | 14.494 | 14.052 | 0.012518 | -0.052782 | 0.39364 | -3487145956.3746 | 0 | 65 | 128093165026.762 | X
Heavy Duty Trucks | Diesel | Articulated 20 - 28 t | Euro VII | DPF+SCR | SPN23 | Rural | 0.06 | 1 | 5 | 50 | -0.0077396 | 0.38565 | 2.0211 | -1.5241 | -0.00016966 | 0.0090731 | 0.011243 | -3487145956.3746 | 0 | 50 | 164726622483.478 | X
Heavy Duty Trucks | Diesel | Articulated 20 - 28 t | Euro VII | DPF+SCR | SPN23 | Highway | -0.06 | 0 | 5 | 70 | -0.0025114 | 0.202 | -1.176 | 2.6573 | 0.0021186 | -0.015991 | 0.045442 | -2718151499.2427 | 0 | 70 | 203454459.4258 | X
Heavy Duty Trucks | Diesel | Articulated 20 - 28 t | Euro VII | DPF+SCR | SPN23 | Highway | -0.06 | 0.5 | 5 | 75 | -0.0015138 | 0.12822 | -0.77884 | 2.4107 | 0.0015861 | -0.014545 | 0.051941 | -2718151499.2427 | 0 | 70 | 324861477.8532 | X
Heavy Duty Trucks | Diesel | Articulated 20 - 28 t | Euro VII | DPF+SCR | SPN23 | Highway | -0.06 | 1 | 5 | 80 | -0.0012399 | 0.10989 | -0.63423 | 2.3481 | 0.0014875 | -0.01456 | 0.056898 | -2718151499.2427 | 0 | 70 | 436634865.6452 | X
Heavy Duty Trucks | Diesel | Articulated 20 - 28 t | Euro VII | DPF+SCR | SPN23 | Highway | -0.04 | 0 | 5 | 85 | -0.0045552 | 0.45774 | -2.1464 | 4.0688 | 0.003444 | -0.01865 | 0.051887 | -2718151499.2427 | 0 | 70 | 1328185015.0888 | X
Heavy Duty Trucks | Diesel | Articulated 20 - 28 t | Euro VII | DPF+SCR | SPN23 | Highway | -0.04 | 0.5 | 5 | 85 | -0.0029863 | 0.30035 | -1.4744 | 2.729 | 0.0021444 | -0.012485 | 0.03447 | -2718151499.2427 | 0 | 70 | 1393373151.528 | X
Heavy Duty Trucks | Diesel | Articulated 20 - 28 t | Euro VII | DPF+SCR | SPN23 | Highway | -0.04 | 1 | 5 | 85 | -0.0032225 | 0.33096 | -1.6458 | 3.0236 | 0.0022236 | -0.013474 | 0.037883 | -2718151499.2427 | 0 | 70 | 1571033243.9436 | X
Heavy Duty Trucks | Diesel | Articulated 20 - 28 t | Euro VII | DPF+SCR | SPN23 | Highway | -0.02 | 0 | 5 | 85 | -0.00072959 | 0.47096 | -1.664 | 2.9242 | 0.0028231 | -0.00867 | 0.027813 | -2718151499.2427 | 0 | 70 | 5695139724.1852 | X
Heavy Duty Trucks | Diesel | Articulated 20 - 28 t | Euro VII | DPF+SCR | SPN23 | Highway | -0.02 | 0.5 | 5 | 85 | -0.0027379 | 0.59635 | -2.3515 | 3.4918 | 0.0026775 | -0.0067404 | 0.019661 | -2718151499.2427 | 0 | 70 | 5584845711.3656 | X
Heavy Duty Trucks | Diesel | Articulated 20 - 28 t | Euro VII | DPF+SCR | SPN23 | Highway | -0.02 | 1 | 5 | 85 | -0.0055815 | 0.82317 | -3.2124 | 1.8639 | 0.0025053 | 0.0052451 | -0.044871 | -2718151499.2427 | 0 | 70 | 5844146487.1722 | X
Heavy Duty Trucks | Diesel | Articulated 20 - 28 t | Euro VII | DPF+SCR | SPN23 | Highway | 0 | 0 | 5 | 85 | 0.023319 | 0.35509 | 5.2558 | 8.078 | 0.0044485 | -0.01024 | 0.28049 | -2718151499.2427 | 0 | 70 | 18385696406.0078 | X
Heavy Duty Trucks | Diesel | Articulated 20 - 28 t | Euro VII | DPF+SCR | SPN23 | Highway | 0 | 0.5 | 5 | 85 | 0.02666 | 0.79583 | -1.9008 | 6.1274 | 0.0046963 | -0.014285 | 0.084313 | -2718151499.2427 | 0 | 70 | 22699574568.0707 | X
Heavy Duty Trucks | Diesel | Articulated 20 - 28 t | Euro VII | DPF+SCR | SPN23 | Highway | 0 | 1 | 5 | 85 | 0.032043 | 1.3839 | -3.961 | 5.9555 | 0.0052034 | -0.0035938 | 0.034246 | -2718151499.2427 | 0 | 70 | 26882095604.4015 | X
Heavy Duty Trucks | Diesel | Articulated 20 - 28 t | Euro VII | DPF+SCR | SPN23 | Highway | 0.02 | 0 | 5 | 85 | 0.0032423 | 0.22541 | 13.866 | -4.7898 | 3.6529e-05 | 0.046535 | 0.20844 | -2718151499.2427 | 0 | 70 | 33904039579.2528 | X
Heavy Duty Trucks | Diesel | Articulated 20 - 28 t | Euro VII | DPF+SCR | SPN23 | Highway | 0.02 | 0.5 | 5 | 85 | 0.08375 | -0.086929 | 8.7 | 8.3921 | 0.0051309 | -0.027075 | 0.32635 | -2718151499.2427 | 0 | 70 | 47635391010.9503 | X
Heavy Duty Trucks | Diesel | Articulated 20 - 28 t | Euro VII | DPF+SCR | SPN23 | Highway | 0.02 | 1 | 5 | 85 | 0.33972 | 0.55041 | 6.3648 | 23.939 | 0.016684 | -0.084823 | 0.52251 | -2718151499.2427 | 0 | 70 | 60885465252.783 | X
Heavy Duty Trucks | Diesel | Articulated 20 - 28 t | Euro VII | DPF+SCR | SPN23 | Highway | 0.04 | 0 | 5 | 85 | 0.0057322 | 0.38116 | 12.2424 | -4.0291 | 0.00014165 | 0.038403 | 0.17108 | -2718151499.2427 | 0 | 70 | 51215652284.9699 | X
Heavy Duty Trucks | Diesel | Articulated 20 - 28 t | Euro VII | DPF+SCR | SPN23 | Highway | 0.04 | 0.5 | 5 | 80 | 0.14091 | -0.54403 | 14.634 | 7.8976 | 0.005267 | -0.025767 | 0.37026 | -2718151499.2427 | 0 | 70 | 74394899079.6503 | X
Heavy Duty Trucks | Diesel | Articulated 20 - 28 t | Euro VII | DPF+SCR | SPN23 | Highway | 0.04 | 1 | 5 | 65 | 0.7888 | 1.8707 | 4.4785 | 18.0141 | 0.023974 | -0.050318 | 0.33443 | -2718151499.2427 | 0 | 65 | 95597581000.3095 | X
Heavy Duty Trucks | Diesel | Articulated 20 - 28 t | Euro VII | DPF+SCR | SPN23 | Highway | 0.06 | 0 | 5 | 85 | 0.028063 | 0.36777 | 13.0888 | -1.8439 | 0.00099976 | 0.027217 | 0.20167 | -2718151499.2427 | 0 | 70 | 68409133747.9043 | X
Heavy Duty Trucks | Diesel | Articulated 20 - 28 t | Euro VII | DPF+SCR | SPN23 | Highway | 0.06 | 0.5 | 5 | 65 | 0.44361 | -0.88958 | 14.494 | 14.052 | 0.012518 | -0.052782 | 0.39364 | -2718151499.2427 | 0 | 65 | 99845728554.0372 | X
Heavy Duty Trucks | Diesel | Articulated 20 - 28 t | Euro VII | DPF+SCR | SPN23 | Highway | 0.06 | 1 | 5 | 50 | -0.0077396 | 0.38565 | 2.0211 | -1.5241 | -0.00016966 | 0.0090731 | 0.011243 | -2718151499.2427 | 0 | 50 | 128400681103.262 | X
Heavy Duty Trucks | Diesel | Articulated 28 - 34 t | Conventional |  | CO |  | -0.06 | 0 | 12 | 86 | -2.7911e-06 | 0.00062284 | 1.6796 | -6.1083 | 0.0010376 | 0.0098272 | 0.065667 | 0% | 0 | 70 | 0.27788
Heavy Duty Trucks | Diesel | Articulated 28 - 34 t | Conventional |  | CO |  | -0.06 | 0.5 | 12 | 86 | 4.6427e-06 | -0.0021654 | 1.8064 | -7.1878 | 0.0010724 | 0.0080474 | 0.094717 | 0% | 0 | 70 | 0.26636
Heavy Duty Trucks | Diesel | Articulated 28 - 34 t | Conventional |  | CO |  | -0.06 | 1 | 12 | 86 | 4.9196e-06 | -0.0023123 | 1.8254 | -7.3978 | 0.0010573 | 0.0078658 | 0.098264 | 0% | 0 | 70 | 0.27136
Heavy Duty Trucks | Diesel | Articulated 28 - 34 t | Conventional |  | CO |  | -0.04 | 0 | 12 | 86 | -1.3314e-05 | 0.0053739 | 1.5103 | -5.2303 | 0.00076313 | 0.010605 | 0.032118 | 0% | 0 | 70 | 0.38693
Heavy Duty Trucks | Diesel | Articulated 28 - 34 t | Conventional |  | CO |  | -0.04 | 0.5 | 12 | 86 | -6.2086e-06 | 0.0015103 | 1.9292 | -7.7774 | 0.00088887 | 0.0093008 | 0.078969 | 0% | 0 | 70 | 0.37231
Heavy Duty Trucks | Diesel | Articulated 28 - 34 t | Conventional |  | CO |  | -0.04 | 1 | 12 | 86 | 2.2985e-06 | -0.0018824 | 2.1527 | -9.3131 | 0.00090194 | 0.0072206 | 0.10015 | 0% | 0 | 70 | 0.37794
Heavy Duty Trucks | Diesel | Articulated 28 - 34 t | Conventional |  | CO |  | -0.02 | 0 | 12 | 86 | 0.00044308 | -0.020002 | 1.3829 | 7.6333 | 0.00039756 | 0.0042368 | 0.27174 | 0% | 0 | 70 | 0.89925
Heavy Duty Trucks | Diesel | Articulated 28 - 34 t | Conventional |  | CO |  | -0.02 | 0.5 | 12 | 86 | 0.00035137 | -0.028373 | 2.5916 | 8.5636 | 0.00033316 | 0.016143 | 0.36391 | 0% | 0 | 70 | 0.7835
Heavy Duty Trucks | Diesel | Articulated 28 - 34 t | Conventional |  | CO |  | -0.02 | 1 | 12 | 86 | 9.7562e-05 | 0.013591 | -0.46 | 12.1327 | 0.00046715 | -0.016746 | 0.27287 | 0% | 0 | 70 | 0.82232
Heavy Duty Trucks | Diesel | Articulated 28 - 34 t | Conventional |  | CO |  | 0 | 0 | 12 | 86 | 0.00062353 | -0.0011575 | 1.8187 | 9.0799 | 0.00037094 | 0.015824 | 0.23579 | 0% | 0 | 70 | 1.5573
Heavy Duty Trucks | Diesel | Articulated 28 - 34 t | Conventional |  | CO |  | 0 | 0.5 | 12 | 86 | 0.0011759 | -0.040802 | 2.0846 | 6.8886 | 0.00056103 | -0.0052093 | 0.39128 | 0% | 0 | 70 | 1.8333
Heavy Duty Trucks | Diesel | Articulated 28 - 34 t | Conventional |  | CO |  | 0 | 1 | 12 | 86 | 0.00097327 | -0.046467 | 1.489 | 4.639 | 0.00040921 | -0.012053 | 0.32727 | 0% | 0 | 70 | 2.0632
Heavy Duty Trucks | Diesel | Articulated 28 - 34 t | Conventional |  | CO |  | 0.02 | 0 | 12 | 86 | 0.001244 | -0.0036264 | 3.468 | 14.1734 | 0.00060674 | 0.023446 | 0.44152 | 0% | 0 | 70 | 1.8815
Heavy Duty Trucks | Diesel | Articulated 28 - 34 t | Conventional |  | CO |  | 0.02 | 0.5 | 12 | 86 | 0.0010399 | 0.01139 | -0.69455 | 14.496 | 0.00079733 | -0.024078 | 0.30215 | 0% | 0 | 70 | 2.1418
Heavy Duty Trucks | Diesel | Articulated 28 - 34 t | Conventional |  | CO |  | 0.02 | 1 | 12 | 74 | 0.00054642 | 0.030731 | 0.4541 | 7.4307 | 0.00054994 | -0.0073778 | 0.22987 | 0% | 0 | 70 | 2.2378
Heavy Duty Trucks | Diesel | Articulated 28 - 34 t | Conventional |  | CO |  | 0.04 | 0 | 12 | 86 | 0.00010196 | 0.043183 | 0.32968 | -6.9334 | 0.00024901 | 0.011651 | -0.13074 | 0% | 0 | 70 | 1.9701
Heavy Duty Trucks | Diesel | Articulated 28 - 34 t | Conventional |  | CO |  | 0.04 | 0.5 | 12 | 65 | -0.001654 | 0.49503 | 9.0279 | 8.0545 | 0.0015517 | 0.11314 | 0.68415 | 0% | 0 | 65 | 2.3531
Heavy Duty Trucks | Diesel | Articulated 28 - 34 t | Conventional |  | CO |  | 0.04 | 1 | 12 | 51 | -0.00081151 | 0.26378 | 5.7017 | 6.377 | 0.00069435 | 0.055792 | 0.38925 | 0% | 0 | 51 | 3.4061
Heavy Duty Trucks | Diesel | Articulated 28 - 34 t | Conventional |  | CO |  | 0.06 | 0 | 12 | 73 | 0.0018188 | 0.39617 | 4.4644 | -16.6898 | 0.0018755 | 0.12523 | -0.55981 | 0% | 0 | 70 | 2.3493
Heavy Duty Trucks | Diesel | Articulated 28 - 34 t | Conventional |  | CO |  | 0.06 | 0.5 | 12 | 49 | -0.00024539 | 0.43132 | 11.4576 | 16.3438 | 0.0010837 | 0.112 | 0.8902 | 0% | 0 | 49 | 3.6009
Heavy Duty Trucks | Diesel | Articulated 28 - 34 t | Conventional |  | CO |  | 0.06 | 1 | 11 | 36 | -0.0013475 | 0.29951 | 4.5839 | 3.6464 | 0.00080453 | 0.046018 | 0.23299 | 0% | 0 | 36 | 4.6793
Heavy Duty Trucks | Diesel | Articulated 28 - 34 t | Conventional |  | NOx |  | -0.06 | 0 | 12 | 86 | 2.0353e-05 | -0.0054995 | 0.41381 | 3.0164 | 3.1397e-05 | 0.0027969 | 0.037645 | 0% | 0 | 70 | 0.44325
Heavy Duty Trucks | Diesel | Articulated 28 - 34 t | Conventional |  | NOx |  | -0.06 | 0.5 | 12 | 86 | -0.00027593 | 0.016726 | 3.2356 | -1.4868 | 0.0012319 | 0.003965 | 0.21995 | 0% | 0 | 70 | 0.46423
Heavy Duty Trucks | Diesel | Articulated 28 - 34 t | Conventional |  | NOx |  | -0.06 | 1 | 12 | 86 | -0.00022602 | 0.012854 | 3.1047 | -0.32366 | 0.001171 | 0.00034898 | 0.27883 | 0% | 0 | 70 | 0.47879
Heavy Duty Trucks | Diesel | Articulated 28 - 34 t | Conventional |  | NOx |  | -0.04 | 0 | 12 | 86 | 6.5728e-05 | -0.01838 | 1.4621 | 6.7051 | 4.3001e-05 | 0.0062571 | 0.095718 | 0% | 0 | 70 | 0.79709
Heavy Duty Trucks | Diesel | Articulated 28 - 34 t | Conventional |  | NOx |  | -0.04 | 0.5 | 12 | 86 | -0.00077475 | 0.041239 | 4.0929 | -2.5189 | 0.0005346 | 0.017552 | 0.13335 | 0% | 0 | 70 | 0.79049
Heavy Duty Trucks | Diesel | Articulated 28 - 34 t | Conventional |  | NOx |  | -0.04 | 1 | 12 | 86 | -0.00087755 | 0.042573 | 4.9543 | -2.5917 | 0.00060424 | 0.014777 | 0.23057 | 0% | 0 | 70 | 0.85129
Heavy Duty Trucks | Diesel | Articulated 28 - 34 t | Conventional |  | NOx |  | -0.02 | 0 | 12 | 86 | -0.00055031 | 0.11997 | 5.7551 | 8.5929 | 0.00049065 | 0.030439 | 0.13615 | 0% | 0 | 70 | 2.4789
Heavy Duty Trucks | Diesel | Articulated 28 - 34 t | Conventional |  | NOx |  | -0.02 | 0.5 | 12 | 86 | 2.2454e-05 | -0.012252 | 0.96983 | -6.6567 | -3.6758e-05 | 0.0035675 | -0.018777 | 0% | 0 | 70 | 2.5008
Heavy Duty Trucks | Diesel | Articulated 28 - 34 t | Conventional |  | NOx |  | -0.02 | 1 | 12 | 86 | 3.9085e-05 | -0.017422 | 1.2932 | -6.7048 | -3.6375e-05 | 0.0034802 | -0.0036145 | 0% | 0 | 70 | 2.7422
Heavy Duty Trucks | Diesel | Articulated 28 - 34 t | Conventional |  | NOx |  | 0 | 0 | 12 | 86 | -5.1711e-05 | 0.066883 | 5.7774 | 23.1396 | -6.4877e-05 | 0.020634 | 0.22688 | 0% | 0 | 70 | 7.7855
Heavy Duty Trucks | Diesel | Articulated 28 - 34 t | Conventional |  | NOx |  | 0 | 0.5 | 12 | 86 | 0.0069654 | 0.9747 | 11.6689 | 6.5212 | 0.0014844 | 0.059683 | 0.18923 | 0% | 0 | 70 | 9.8039
Heavy Duty Trucks | Diesel | Articulated 28 - 34 t | Conventional |  | NOx |  | 0 | 1 | 12 | 86 | 0.00072357 | 0.42619 | 12.5411 | -11.2598 | 0.00031786 | 0.030803 | 0.22247 | 0% | 0 | 70 | 11.6253
Heavy Duty Trucks | Diesel | Articulated 28 - 34 t | Conventional |  | NOx |  | 0.02 | 0 | 12 | 86 | 0.00022887 | 0.096759 | 5.3721 | 16.2809 | -4.508e-05 | 0.013526 | 0.18 | 0% | 0 | 70 | 14.901
Heavy Duty Trucks | Diesel | Articulated 28 - 34 t | Conventional |  | NOx |  | 0.02 | 0.5 | 12 | 86 | -4.6974e-06 | 0.080599 | 3.578 | 6.6731 | -1.6963e-05 | 0.0059435 | 0.092821 | 0% | 0 | 70 | 21.8258
Heavy Duty Trucks | Diesel | Articulated 28 - 34 t | Conventional |  | NOx |  | 0.02 | 1 | 12 | 74 | -0.00064032 | 0.11623 | 5.0327 | 6.0674 | -3.1171e-05 | 0.0058516 | 0.10754 | 0% | 0 | 70 | 27.7647
Heavy Duty Trucks | Diesel | Articulated 28 - 34 t | Conventional |  | NOx |  | 0.04 | 0 | 12 | 86 | 0.00016838 | 0.10294 | 4.3817 | 8.3642 | -2.3486e-05 | 0.0077837 | 0.12374 | 0% | 0 | 70 | 22.641
Heavy Duty Trucks | Diesel | Articulated 28 - 34 t | Conventional |  | NOx |  | 0.04 | 0.5 | 12 | 65 | 0.015247 | 1.8431 | 2.7156 | -4.6137 | 0.0004935 | 0.054982 | -0.10003 | 0% | 0 | 65 | 33.6165
Heavy Duty Trucks | Diesel | Articulated 28 - 34 t | Conventional |  | NOx |  | 0.04 | 1 | 12 | 51 | -0.0042816 | 0.26812 | -1.4618 | -8.7219 | -9.9587e-05 | 0.006608 | -0.05737 | 0% | 0 | 51 | 43.9165
Heavy Duty Trucks | Diesel | Articulated 28 - 34 t | Conventional |  | NOx |  | 0.06 | 0 | 12 | 73 | 0.0010816 | 0.1507 | 1.9592 | 10.9103 | 3.024e-05 | 0.0055813 | 0.060177 | 0% | 0 | 70 | 29.9876
Heavy Duty Trucks | Diesel | Articulated 28 - 34 t | Conventional |  | NOx |  | 0.06 | 0.5 | 12 | 49 | 0.013948 | -0.35882 | 1.9081 | 7.5871 | 0.00031853 | -0.0090197 | 0.066908 | 0% | 0 | 49 | 46.1067
Heavy Duty Trucks | Diesel | Articulated 28 - 34 t | Conventional |  | NOx |  | 0.06 | 1 | 11 | 36 | -0.0096758 | 0.36361 | 0.93815 | 4.3787 | -0.00015506 | 0.0060103 | 0.010814 | 0% | 0 | 36 | 61.3845
Heavy Duty Trucks | Diesel | Articulated 28 - 34 t | Conventional |  | VOC |  | -0.06 | 0 | 12 | 86 | 6.3173e-05 | -0.0078152 | 0.95514 | 2.456 | 0.00038095 | 0.038104 | 0.21914 | 0% | 0 | 70 | 0.15836
Heavy Duty Trucks | Diesel | Articulated 28 - 34 t | Conventional |  | VOC |  | -0.06 | 0.5 | 12 | 86 | 0.0001119 | -0.010861 | 1.1578 | 2.5343 | 0.00063466 | 0.041435 | 0.31556 | 0% | 0 | 70 | 0.15524
Heavy Duty Trucks | Diesel | Articulated 28 - 34 t | Conventional |  | VOC |  | -0.06 | 1 | 12 | 86 | 0.0001526 | -0.013359 | 1.4636 | 2.3449 | 0.00090082 | 0.053222 | 0.36693 | 0% | 0 | 70 | 0.15396
Heavy Duty Trucks | Diesel | Articulated 28 - 34 t | Conventional |  | VOC |  | -0.04 | 0 | 12 | 86 | -7.8193e-16 | 2.0456e-13 | 2.6455 | 1.9628e-10 | 0.0014924 | 0.099305 | 0.17664 | 0% | 0 | 70 | 0.18319
Heavy Duty Trucks | Diesel | Articulated 28 - 34 t | Conventional |  | VOC |  | -0.04 | 0.5 | 12 | 86 | 5.1178e-05 | -0.0084548 | 1.1416 | 1.9361 | 0.00032884 | 0.04449 | 0.18287 | 0% | 0 | 70 | 0.16872
Heavy Duty Trucks | Diesel | Articulated 28 - 34 t | Conventional |  | VOC |  | -0.04 | 1 | 12 | 86 | 5.1469e-05 | -0.0078867 | 1.1009 | 1.9755 | 0.00034586 | 0.045505 | 0.17607 | 0% | 0 | 70 | 0.164
Heavy Duty Trucks | Diesel | Articulated 28 - 34 t | Conventional |  | VOC |  | -0.02 | 0 | 12 | 86 | 9.8419e-06 | 0.0026095 | 0.35629 | 2.6164 | 0.00013791 | 0.01747 | 0.088568 | 0% | 0 | 70 | 0.31429
Heavy Duty Trucks | Diesel | Articulated 28 - 34 t | Conventional |  | VOC |  | -0.02 | 0.5 | 12 | 86 | 1.0181e-17 | -4.2724e-15 | 1.8333 | 2.6613e-12 | 0.00038609 | 0.084188 | -0.054904 | 0% | 0 | 70 | 0.23717
Heavy Duty Trucks | Diesel | Articulated 28 - 34 t | Conventional |  | VOC |  | -0.02 | 1 | 12 | 86 | 7.9783e-16 | -3.3892e-13 | 1.9873 | 1.1324e-10 | 0.00049041 | 0.096783 | -0.087779 | 0% | 0 | 70 | 0.21862
Heavy Duty Trucks | Diesel | Articulated 28 - 34 t | Conventional |  | VOC |  | 0 | 0 | 12 | 86 | 0.00027692 | 0.22733 | 2.5921 | -4.3674 | 0.0062911 | 0.1872 | -0.79681 | 0% | 0 | 70 | 0.45904
Heavy Duty Trucks | Diesel | Articulated 28 - 34 t | Conventional |  | VOC |  | 0 | 0.5 | 12 | 86 | 0.00011419 | 0.08937 | 1.8817 | -6.3722 | 0.0025742 | 0.12017 | -0.60935 | 0% | 0 | 70 | 0.42153
Heavy Duty Trucks | Diesel | Articulated 28 - 34 t | Conventional |  | VOC |  | 0 | 1 | 12 | 86 | 0.00012161 | 0.085907 | 1.6868 | -6.2739 | 0.0024791 | 0.11777 | -0.61665 | 0% | 0 | 70 | 0.41499
Heavy Duty Trucks | Diesel | Articulated 28 - 34 t | Conventional |  | VOC |  | 0.02 | 0 | 12 | 86 | -1.0538e-05 | 0.012126 | 0.60616 | 2.3447 | 0.00038987 | 0.022219 | 0.10625 | 0% | 0 | 70 | 0.40227
Heavy Duty Trucks | Diesel | Articulated 28 - 34 t | Conventional |  | VOC |  | 0.02 | 0.5 | 12 | 86 | 1.8207e-17 | -5.2274e-15 | 3.2085 | -1.1344e-11 | -0.00067315 | 0.14783 | -0.13288 | 0% | 0 | 70 | 0.46386
Heavy Duty Trucks | Diesel | Articulated 28 - 34 t | Conventional |  | VOC |  | 0.02 | 1 | 12 | 74 | 0.00013473 | 0.074313 | 1.1894 | -5.2293 | 0.0018302 | 0.084058 | -0.43328 | 0% | 0 | 70 | 0.48386
Heavy Duty Trucks | Diesel | Articulated 28 - 34 t | Conventional |  | VOC |  | 0.04 | 0 | 12 | 86 | 0.00031636 | -6.7441e-05 | 1.6412 | 2.7127 | 0.00069483 | 0.049318 | 0.15536 | 0% | 0 | 70 | 0.45995
Heavy Duty Trucks | Diesel | Articulated 28 - 34 t | Conventional |  | VOC |  | 0.04 | 0.5 | 12 | 65 | 0.00025925 | 0.13951 | 2.1899 | -8.7826 | 0.0033652 | 0.14388 | -0.7075 | 0% | 0 | 65 | 0.53444
Heavy Duty Trucks | Diesel | Articulated 28 - 34 t | Conventional |  | VOC |  | 0.04 | 1 | 12 | 51 | 0.00073405 | 0.1657 | 2.1033 | -4.3386 | 0.0033568 | 0.17489 | -0.76901 | 0% | 0 | 51 | 0.73325
Heavy Duty Trucks | Diesel | Articulated 28 - 34 t | Conventional |  | VOC |  | 0.06 | 0 | 12 | 73 | 3.0868e-05 | 0.0030827 | 0.7606 | 6.402 | -6.564e-05 | 0.035613 | 0.17903 | 0% | 0 | 70 | 0.51871
Heavy Duty Trucks | Diesel | Articulated 28 - 34 t | Conventional |  | VOC |  | 0.06 | 0.5 | 12 | 49 | 0.00079042 | 0.16766 | 2.0435 | -3.9942 | 0.0034114 | 0.17399 | -0.79007 | 0% | 0 | 49 | 0.75819
Heavy Duty Trucks | Diesel | Articulated 28 - 34 t | Conventional |  | VOC |  | 0.06 | 1 | 11 | 36 | 0.0010468 | 0.14362 | 1.3622 | 3.6667 | 0.0025661 | 0.13601 | -0.35195 | 0% | 0 | 36 | 1.0154
Heavy Duty Trucks | Diesel | Articulated 28 - 34 t | Conventional |  | PM Exhaust |  | -0.06 | 0 | 12 | 86 | -3.1775e-05 | 0.03077 | 2.1348 | -5.7074 | 0.0055402 | 0.1644 | -0.028215 | 0% | 0 | 70 | 0.10489
Heavy Duty Trucks | Diesel | Articulated 28 - 34 t | Conventional |  | PM Exhaust |  | -0.06 | 0.5 | 12 | 86 | -2.4427e-05 | 0.019305 | 1.544 | -4.5601 | 0.0038078 | 0.10529 | 0.10738 | 0% | 0 | 70 | 0.10371
Heavy Duty Trucks | Diesel | Articulated 28 - 34 t | Conventional |  | PM Exhaust |  | -0.06 | 1 | 12 | 86 | -2.2181e-05 | 0.016397 | 1.382 | -4.254 | 0.0033153 | 0.08894 | 0.13113 | 0% | 0 | 70 | 0.10443
Heavy Duty Trucks | Diesel | Articulated 28 - 34 t | Conventional |  | PM Exhaust |  | -0.04 | 0 | 12 | 86 | -3.5667e-05 | 0.037388 | 2.469 | -3.0881 | 0.0059521 | 0.1734 | 0.34573 | 0% | 0 | 70 | 0.11686
Heavy Duty Trucks | Diesel | Articulated 28 - 34 t | Conventional |  | PM Exhaust |  | -0.04 | 0.5 | 12 | 86 | -2.5256e-05 | 0.018321 | 1.559 | -4.9204 | 0.0033325 | 0.08907 | 0.16484 | 0% | 0 | 70 | 0.11648
Heavy Duty Trucks | Diesel | Articulated 28 - 34 t | Conventional |  | PM Exhaust |  | -0.04 | 1 | 12 | 86 | -3.4227e-05 | 0.02012 | 2.0954 | -7.446 | 0.0041308 | 0.096777 | 0.31809 | 0% | 0 | 70 | 0.11816
Heavy Duty Trucks | Diesel | Articulated 28 - 34 t | Conventional |  | PM Exhaust |  | -0.02 | 0 | 12 | 86 | 0.00030913 | -0.007435 | 1.7486 | 2.4995 | 0.0018576 | 0.0813 | 0.93463 | 0% | 0 | 70 | 0.17667
Heavy Duty Trucks | Diesel | Articulated 28 - 34 t | Conventional |  | PM Exhaust |  | -0.02 | 0.5 | 12 | 86 | 0.00018745 | -0.010228 | 2.2229 | 2.0879 | 0.0013032 | 0.097537 | 1.1824 | 0% | 0 | 70 | 0.17055
Heavy Duty Trucks | Diesel | Articulated 28 - 34 t | Conventional |  | PM Exhaust |  | -0.02 | 1 | 12 | 86 | -5.8005e-05 | 0.049303 | 4.0305 | -2.0739 | 0.0055371 | 0.16536 | 1.8711 | 0% | 0 | 70 | 0.17664
Heavy Duty Trucks | Diesel | Articulated 28 - 34 t | Conventional |  | PM Exhaust |  | 0 | 0 | 12 | 86 | 3.5571e-17 | 1.0821e-15 | 2.4434 | 3.7703e-12 | -0.0011295 | 0.19695 | 0.31071 | 0% | 0 | 70 | 0.28534
Heavy Duty Trucks | Diesel | Articulated 28 - 34 t | Conventional |  | PM Exhaust |  | 0 | 0.5 | 12 | 86 | 0.00026261 | -0.0084736 | 0.078996 | 4.6269 | 0.0008784 | -0.037115 | 0.7104 | 0% | 0 | 70 | 0.34709
Heavy Duty Trucks | Diesel | Articulated 28 - 34 t | Conventional |  | PM Exhaust |  | 0 | 1 | 12 | 86 | 0.00053644 | -0.014012 | 0.27925 | 7.3093 | 0.001633 | -0.057966 | 1.1763 | 0% | 0 | 70 | 0.39674
Heavy Duty Trucks | Diesel | Articulated 28 - 34 t | Conventional |  | PM Exhaust |  | 0.02 | 0 | 12 | 86 | 9.0651e-06 | 0.0051378 | 0.51708 | 2.7403 | -0.00011199 | 0.036419 | 0.34517 | 0% | 0 | 70 | 0.40937
Heavy Duty Trucks | Diesel | Articulated 28 - 34 t | Conventional |  | PM Exhaust |  | 0.02 | 0.5 | 12 | 86 | 0.00017061 | 0.008873 | 1.2952 | 2.28 | 0.00028672 | 0.045622 | 0.79267 | 0% | 0 | 70 | 0.51657
Heavy Duty Trucks | Diesel | Articulated 28 - 34 t | Conventional |  | PM Exhaust |  | 0.02 | 1 | 12 | 74 | 0.0028424 | 0.11479 | -2.0672 | 11.4604 | 0.0080363 | -0.099987 | 0.55555 | 0% | 0 | 70 | 0.60909
Heavy Duty Trucks | Diesel | Articulated 28 - 34 t | Conventional |  | PM Exhaust |  | 0.04 | 0 | 12 | 86 | 0.00049768 | 0.11066 | 0.25596 | -6.0902 | 0.0023067 | 0.14962 | -1.1401 | 0% | 0 | 70 | 0.50173
Heavy Duty Trucks | Diesel | Articulated 28 - 34 t | Conventional |  | PM Exhaust |  | 0.04 | 0.5 | 12 | 65 | 0.00017188 | 0.071117 | 1.7327 | 2.1529 | 0.00077752 | 0.092711 | 0.88531 | 0% | 0 | 65 | 0.69775
Heavy Duty Trucks | Diesel | Articulated 28 - 34 t | Conventional |  | PM Exhaust |  | 0.04 | 1 | 12 | 51 | 0.00018858 | 0.012052 | 2.4204 | 1.7073 | 8.8598e-05 | 0.042732 | 1.1782 | 0% | 0 | 51 | 0.99192
Heavy Duty Trucks | Diesel | Articulated 28 - 34 t | Conventional |  | PM Exhaust |  | 0.06 | 0 | 12 | 73 | 2.3288e-05 | 0.011877 | 0.76214 | 2.7632 | -0.00015075 | 0.041477 | 0.43664 | 0% | 0 | 70 | 0.67162
Heavy Duty Trucks | Diesel | Articulated 28 - 34 t | Conventional |  | PM Exhaust |  | 0.06 | 0.5 | 12 | 49 | -0.0005559 | 0.0097028 | 1.2669 | 1.9068 | -0.00076232 | 0.032427 | 0.67574 | 0% | 0 | 49 | 1.0281
Heavy Duty Trucks | Diesel | Articulated 28 - 34 t | Conventional |  | PM Exhaust |  | 0.06 | 1 | 11 | 36 | 0.0012913 | -0.10543 | 3.7938 | -0.024853 | 4.8256e-05 | -0.0099834 | 1.511 | 0% | 0 | 36 | 1.3764
Heavy Duty Trucks | Diesel | Articulated 28 - 34 t | Conventional |  | EC |  | -0.06 | 0 | 12 | 86 | 9.4955e-05 | -0.027322 | 4.9405 | -17.262 | 0.0011459 | 0.0011386 | 0.10561 | 0% | 0 | 70 | 0.55976
Heavy Duty Trucks | Diesel | Articulated 28 - 34 t | Conventional |  | EC |  | -0.06 | 0.5 | 12 | 86 | 0.00010768 | -0.030201 | 4.7735 | -18.2413 | 0.0011032 | 5.0193e-05 | 0.11709 | 0% | 0 | 70 | 0.52957
Heavy Duty Trucks | Diesel | Articulated 28 - 34 t | Conventional |  | EC |  | -0.06 | 1 | 12 | 86 | 0.00010155 | -0.02844 | 4.3248 | -17.697 | 0.00096844 | -0.00023382 | 0.11261 | 0% | 0 | 70 | 0.53263
Heavy Duty Trucks | Diesel | Articulated 28 - 34 t | Conventional |  | EC |  | -0.04 | 0 | 12 | 86 | 0.0003682 | -0.098046 | 7.2973 | 38.7111 | 0.00023244 | 0.022971 | 0.34646 | 0% | 0 | 70 | 0.90236
Heavy Duty Trucks | Diesel | Articulated 28 - 34 t | Conventional |  | EC |  | -0.04 | 0.5 | 12 | 86 | 7.0408e-05 | -0.017594 | 1.2129 | 4.63 | 3.8171e-05 | 0.0029555 | 0.057903 | 0% | 0 | 70 | 0.86863
Heavy Duty Trucks | Diesel | Articulated 28 - 34 t | Conventional |  | EC |  | -0.04 | 1 | 12 | 86 | 0.000107 | -0.026013 | 1.7376 | 4.7587 | 5.0597e-05 | 0.0033516 | 0.08136 | 0% | 0 | 70 | 0.90256
Heavy Duty Trucks | Diesel | Articulated 28 - 34 t | Conventional |  | EC |  | -0.02 | 0 | 12 | 86 | -5.0923e-05 | 0.070493 | 4.1589 | -9.6871 | 0.000405 | 0.013905 | 0.0018876 | 0% | 0 | 70 | 2.9414
Heavy Duty Trucks | Diesel | Articulated 28 - 34 t | Conventional |  | EC |  | -0.02 | 0.5 | 12 | 86 | 4.9533e-05 | -0.014996 | 1.3322 | 5.2993 | -2.9263e-06 | 0.0027662 | 0.049431 | 0% | 0 | 70 | 2.6272
Heavy Duty Trucks | Diesel | Articulated 28 - 34 t | Conventional |  | EC |  | -0.02 | 1 | 12 | 86 | 7.1056e-05 | -0.022881 | 1.5845 | -12.0387 | -4.3398e-05 | 0.004218 | -0.028597 | 0% | 0 | 70 | 2.9448
Heavy Duty Trucks | Diesel | Articulated 28 - 34 t | Conventional |  | EC |  | 0 | 0 | 12 | 86 | 7.1161e-07 | 0.019966 | 2.1044 | 7.8628 | -2.4529e-05 | 0.0072131 | 0.043403 | 0% | 0 | 70 | 8.4502
Heavy Duty Trucks | Diesel | Articulated 28 - 34 t | Conventional |  | EC |  | 0 | 0.5 | 12 | 86 | -0.00067691 | 0.032247 | 4.4684 | 4.1381 | -0.00011939 | 0.012409 | 0.056647 | 0% | 0 | 70 | 10.1911
Heavy Duty Trucks | Diesel | Articulated 28 - 34 t | Conventional |  | EC |  | 0 | 1 | 12 | 86 | 0.00065126 | 0.22208 | 6.4209 | 12.9292 | 0.00018544 | 0.015654 | 0.12049 | 0% | 0 | 70 | 11.9259
Heavy Duty Trucks | Diesel | Articulated 28 - 34 t | Conventional |  | EC |  | 0.02 | 0 | 12 | 86 | 0.00015725 | 0.062927 | 4.7303 | 20.6664 | -3.7165e-05 | 0.011104 | 0.12158 | 0% | 0 | 70 | 14.232
Heavy Duty Trucks | Diesel | Articulated 28 - 34 t | Conventional |  | EC |  | 0.02 | 0.5 | 12 | 86 | 0.00018294 | 0.12271 | 7.157 | 22.1021 | -3.8835e-05 | 0.0121 | 0.15466 | 0% | 0 | 70 | 20.9005
Heavy Duty Trucks | Diesel | Articulated 28 - 34 t | Conventional |  | EC |  | 0.02 | 1 | 12 | 74 | 0.0049516 | -0.11795 | 0.48725 | 14.6049 | 0.00021004 | -0.0067858 | 0.074919 | 0% | 0 | 70 | 26.5489
Heavy Duty Trucks | Diesel | Articulated 28 - 34 t | Conventional |  | EC |  | 0.04 | 0 | 12 | 86 | 0.00034681 | 0.086179 | 5.3546 | 20.3988 | -3.5306e-05 | 0.0096594 | 0.12419 | 0% | 0 | 70 | 21.3244
Heavy Duty Trucks | Diesel | Articulated 28 - 34 t | Conventional |  | EC |  | 0.04 | 0.5 | 12 | 65 | -0.00061421 | 0.40549 | 15.7083 | 24.0994 | -6.9959e-05 | 0.019622 | 0.27576 | 0% | 0 | 65 | 31.7299
Heavy Duty Trucks | Diesel | Articulated 28 - 34 t | Conventional |  | EC |  | 0.04 | 1 | 12 | 51 | 0.25332 | -0.40476 | -16.0219 | 0.50676 | 0.006669 | -0.055176 | -0.019513 | 0% | 0 | 51 | 42.8751
Heavy Duty Trucks | Diesel | Articulated 28 - 34 t | Conventional |  | EC |  | 0.06 | 0 | 12 | 73 | 0.0006572 | 0.21367 | 10.2419 | 27.1798 | -5.8508e-05 | 0.015429 | 0.19851 | 0% | 0 | 70 | 29.0436
Heavy Duty Trucks | Diesel | Articulated 28 - 34 t | Conventional |  | EC |  | 0.06 | 0.5 | 12 | 49 | 0.03742 | 3.9346 | 7.4686 | -7.0994 | 0.00096507 | 0.090752 | -0.15292 | 0% | 0 | 49 | 43.8604
Heavy Duty Trucks | Diesel | Articulated 28 - 34 t | Conventional |  | EC |  | 0.06 | 1 | 11 | 36 | 0.037503 | -0.69675 | 33.7044 | 16.4866 | 0.00055129 | -0.0050245 | 0.43291 | 0% | 0 | 36 | 59.6825
Heavy Duty Trucks | Diesel | Articulated 28 - 34 t | Conventional |  | CH4 | Urban Peak |  |  | 10 | 130 | 0 | 0 | 175 | 0 | 0 | 0 | 1000 | 0% | 0 | 70 | 0.175
Heavy Duty Trucks | Diesel | Articulated 28 - 34 t | Conventional |  | CH4 | Urban Off Peak |  |  | 10 | 130 | 0 | 0 | 175 | 0 | 0 | 0 | 1000 | 0% | 0 | 70 | 0.175
Heavy Duty Trucks | Diesel | Articulated 28 - 34 t | Conventional |  | CH4 | Rural |  |  | 10 | 130 | 0 | 0 | 80 | 0 | 0 | 0 | 1000 | 0% | 0 | 70 | 0.08
Heavy Duty Trucks | Diesel | Articulated 28 - 34 t | Conventional |  | CH4 | Highway |  |  | 10 | 130 | 0 | 0 | 70 | 0 | 0 | 0 | 1000 | 0% | 0 | 70 | 0.07
Heavy Duty Trucks | Diesel | Articulated 28 - 34 t | Conventional |  | NH3 | Urban Peak |  |  | 10 | 130 | 0 | 0 | 0.0029 | 0 | 0 | 0 | 1 | 0% | 0 | 70 | 0.0029
Heavy Duty Trucks | Diesel | Articulated 28 - 34 t | Conventional |  | NH3 | Urban Off Peak |  |  | 10 | 130 | 0 | 0 | 0.0029 | 0 | 0 | 0 | 1 | 0% | 0 | 70 | 0.0029
Heavy Duty Trucks | Diesel | Articulated 28 - 34 t | Conventional |  | NH3 | Rural |  |  | 10 | 130 | 0 | 0 | 0.0029 | 0 | 0 | 0 | 1 | 0% | 0 | 70 | 0.0029
Heavy Duty Trucks | Diesel | Articulated 28 - 34 t | Conventional |  | NH3 | Highway |  |  | 10 | 130 | 0 | 0 | 0.0029 | 0 | 0 | 0 | 1 | 0% | 0 | 70 | 0.0029
Heavy Duty Trucks | Diesel | Articulated 28 - 34 t | Conventional |  | N2O | Urban Peak |  |  | 10 | 130 | 0 | 0 | 0.03 | 0 | 0 | 0 | 1 | 0% | 0 | 70 | 0.03
Heavy Duty Trucks | Diesel | Articulated 28 - 34 t | Conventional |  | N2O | Urban Off Peak |  |  | 10 | 130 | 0 | 0 | 0.03 | 0 | 0 | 0 | 1 | 0% | 0 | 70 | 0.03
Heavy Duty Trucks | Diesel | Articulated 28 - 34 t | Conventional |  | N2O | Rural |  |  | 10 | 130 | 0 | 0 | 0.03 | 0 | 0 | 0 | 1 | 0% | 0 | 70 | 0.03
Heavy Duty Trucks | Diesel | Articulated 28 - 34 t | Conventional |  | N2O | Highway |  |  | 10 | 130 | 0 | 0 | 0.03 | 0 | 0 | 0 | 1 | 0% | 0 | 70 | 0.03
Heavy Duty Trucks | Diesel | Articulated 28 - 34 t | Conventional |  | SPN23 | Urban Peak | -0.06 | 0 | 12 | 86 | 9.4955e-05 | -0.027322 | 4.9405 | -17.262 | 0.0011459 | 0.0011386 | 0.10561 | -100161202212551 | 0 | 70 | 5.6066e+13
Heavy Duty Trucks | Diesel | Articulated 28 - 34 t | Conventional |  | SPN23 | Urban Peak | -0.06 | 0.5 | 12 | 86 | 0.00010768 | -0.030201 | 4.7735 | -18.2413 | 0.0011032 | 5.0193e-05 | 0.11709 | -100161202212551 | 0 | 70 | 5.3042e+13
Heavy Duty Trucks | Diesel | Articulated 28 - 34 t | Conventional |  | SPN23 | Urban Peak | -0.06 | 1 | 12 | 86 | 0.00010155 | -0.02844 | 4.3248 | -17.697 | 0.00096844 | -0.00023382 | 0.11261 | -100161202212551 | 0 | 70 | 5.3348e+13
Heavy Duty Trucks | Diesel | Articulated 28 - 34 t | Conventional |  | SPN23 | Urban Peak | -0.04 | 0 | 12 | 86 | 0.0003682 | -0.098046 | 7.2973 | 38.7111 | 0.00023244 | 0.022971 | 0.34646 | -100161202212551 | 0 | 70 | 9.0381e+13
Heavy Duty Trucks | Diesel | Articulated 28 - 34 t | Conventional |  | SPN23 | Urban Peak | -0.04 | 0.5 | 12 | 86 | 7.0408e-05 | -0.017594 | 1.2129 | 4.63 | 3.8171e-05 | 0.0029555 | 0.057903 | -100161202212551 | 0 | 70 | 8.7004e+13
Heavy Duty Trucks | Diesel | Articulated 28 - 34 t | Conventional |  | SPN23 | Urban Peak | -0.04 | 1 | 12 | 86 | 0.000107 | -0.026013 | 1.7376 | 4.7587 | 5.0597e-05 | 0.0033516 | 0.08136 | -100161202212551 | 0 | 70 | 9.0402e+13
Heavy Duty Trucks | Diesel | Articulated 28 - 34 t | Conventional |  | SPN23 | Urban Peak | -0.02 | 0 | 12 | 86 | -5.0923e-05 | 0.070493 | 4.1589 | -9.6871 | 0.000405 | 0.013905 | 0.0018876 | -100161202212551 | 0 | 70 | 294610404862327
Heavy Duty Trucks | Diesel | Articulated 28 - 34 t | Conventional |  | SPN23 | Urban Peak | -0.02 | 0.5 | 12 | 86 | 4.9533e-05 | -0.014996 | 1.3322 | 5.2993 | -2.9263e-06 | 0.0027662 | 0.049431 | -100161202212551 | 0 | 70 | 263144204299249
Heavy Duty Trucks | Diesel | Articulated 28 - 34 t | Conventional |  | SPN23 | Urban Peak | -0.02 | 1 | 12 | 86 | 7.1056e-05 | -0.022881 | 1.5845 | -12.0387 | -4.3398e-05 | 0.004218 | -0.028597 | -100161202212551 | 0 | 70 | 294957335243843
Heavy Duty Trucks | Diesel | Articulated 28 - 34 t | Conventional |  | SPN23 | Urban Peak | 0 | 0 | 12 | 86 | 7.1161e-07 | 0.019966 | 2.1044 | 7.8628 | -2.4529e-05 | 0.0072131 | 0.043403 | -100161202212551 | 0 | 70 | 846385508495362
Heavy Duty Trucks | Diesel | Articulated 28 - 34 t | Conventional |  | SPN23 | Urban Peak | 0 | 0.5 | 12 | 86 | -0.00067691 | 0.032247 | 4.4684 | 4.1381 | -0.00011939 | 0.012409 | 0.056647 | -100161202212551 | 0 | 70 | 1020750010140460
Heavy Duty Trucks | Diesel | Articulated 28 - 34 t | Conventional |  | SPN23 | Urban Peak | 0 | 1 | 12 | 86 | 0.00065126 | 0.22208 | 6.4209 | 12.9292 | 0.00018544 | 0.015654 | 0.12049 | -100161202212551 | 0 | 70 | 1194511438362890
Heavy Duty Trucks | Diesel | Articulated 28 - 34 t | Conventional |  | SPN23 | Urban Peak | 0.02 | 0 | 12 | 86 | 0.00015725 | 0.062927 | 4.7303 | 20.6664 | -3.7165e-05 | 0.011104 | 0.12158 | -100161202212551 | 0 | 70 | 1425494639108560
Heavy Duty Trucks | Diesel | Articulated 28 - 34 t | Conventional |  | SPN23 | Urban Peak | 0.02 | 0.5 | 12 | 86 | 0.00018294 | 0.12271 | 7.157 | 22.1021 | -3.8835e-05 | 0.0121 | 0.15466 | -100161202212551 | 0 | 70 | 2093423124379640
Heavy Duty Trucks | Diesel | Articulated 28 - 34 t | Conventional |  | SPN23 | Urban Peak | 0.02 | 1 | 12 | 74 | 0.0049516 | -0.11795 | 0.48725 | 14.6049 | 0.00021004 | -0.0067858 | 0.074919 | -100161202212551 | 0 | 70 | 2659169453258240
Heavy Duty Trucks | Diesel | Articulated 28 - 34 t | Conventional |  | SPN23 | Urban Peak | 0.04 | 0 | 12 | 86 | 0.00034681 | 0.086179 | 5.3546 | 20.3988 | -3.5306e-05 | 0.0096594 | 0.12419 | -100161202212551 | 0 | 70 | 2135880356295270
Heavy Duty Trucks | Diesel | Articulated 28 - 34 t | Conventional |  | SPN23 | Urban Peak | 0.04 | 0.5 | 12 | 65 | -0.00061421 | 0.40549 | 15.7083 | 24.0994 | -6.9959e-05 | 0.019622 | 0.27576 | -100161202212551 | 0 | 65 | 3178106428766580
Heavy Duty Trucks | Diesel | Articulated 28 - 34 t | Conventional |  | SPN23 | Urban Peak | 0.04 | 1 | 12 | 51 | 0.25332 | -0.40476 | -16.0219 | 0.50676 | 0.006669 | -0.055176 | -0.019513 | -100161202212551 | 0 | 51 | 4294417453841610
Heavy Duty Trucks | Diesel | Articulated 28 - 34 t | Conventional |  | SPN23 | Urban Peak | 0.06 | 0 | 12 | 73 | 0.0006572 | 0.21367 | 10.2419 | 27.1798 | -5.8508e-05 | 0.015429 | 0.19851 | -100161202212551 | 0 | 70 | 2909043437071360
Heavy Duty Trucks | Diesel | Articulated 28 - 34 t | Conventional |  | SPN23 | Urban Peak | 0.06 | 0.5 | 12 | 49 | 0.03742 | 3.9346 | 7.4686 | -7.0994 | 0.00096507 | 0.090752 | -0.15292 | -100161202212551 | 0 | 49 | 4393107852646640
Heavy Duty Trucks | Diesel | Articulated 28 - 34 t | Conventional |  | SPN23 | Urban Peak | 0.06 | 1 | 11 | 36 | 0.037503 | -0.69675 | 33.7044 | 16.4866 | 0.00055129 | -0.0050245 | 0.43291 | -100161202212551 | 0 | 36 | 5977871166197040
Heavy Duty Trucks | Diesel | Articulated 28 - 34 t | Conventional |  | SPN23 | Urban Off Peak | -0.06 | 0 | 12 | 86 | 9.4955e-05 | -0.027322 | 4.9405 | -17.262 | 0.0011459 | 0.0011386 | 0.10561 | -100161202212551 | 0 | 70 | 5.6066e+13
Heavy Duty Trucks | Diesel | Articulated 28 - 34 t | Conventional |  | SPN23 | Urban Off Peak | -0.06 | 0.5 | 12 | 86 | 0.00010768 | -0.030201 | 4.7735 | -18.2413 | 0.0011032 | 5.0193e-05 | 0.11709 | -100161202212551 | 0 | 70 | 5.3042e+13
Heavy Duty Trucks | Diesel | Articulated 28 - 34 t | Conventional |  | SPN23 | Urban Off Peak | -0.06 | 1 | 12 | 86 | 0.00010155 | -0.02844 | 4.3248 | -17.697 | 0.00096844 | -0.00023382 | 0.11261 | -100161202212551 | 0 | 70 | 5.3348e+13
Heavy Duty Trucks | Diesel | Articulated 28 - 34 t | Conventional |  | SPN23 | Urban Off Peak | -0.04 | 0 | 12 | 86 | 0.0003682 | -0.098046 | 7.2973 | 38.7111 | 0.00023244 | 0.022971 | 0.34646 | -100161202212551 | 0 | 70 | 9.0381e+13
Heavy Duty Trucks | Diesel | Articulated 28 - 34 t | Conventional |  | SPN23 | Urban Off Peak | -0.04 | 0.5 | 12 | 86 | 7.0408e-05 | -0.017594 | 1.2129 | 4.63 | 3.8171e-05 | 0.0029555 | 0.057903 | -100161202212551 | 0 | 70 | 8.7004e+13
Heavy Duty Trucks | Diesel | Articulated 28 - 34 t | Conventional |  | SPN23 | Urban Off Peak | -0.04 | 1 | 12 | 86 | 0.000107 | -0.026013 | 1.7376 | 4.7587 | 5.0597e-05 | 0.0033516 | 0.08136 | -100161202212551 | 0 | 70 | 9.0402e+13
Heavy Duty Trucks | Diesel | Articulated 28 - 34 t | Conventional |  | SPN23 | Urban Off Peak | -0.02 | 0 | 12 | 86 | -5.0923e-05 | 0.070493 | 4.1589 | -9.6871 | 0.000405 | 0.013905 | 0.0018876 | -100161202212551 | 0 | 70 | 294610404862327
Heavy Duty Trucks | Diesel | Articulated 28 - 34 t | Conventional |  | SPN23 | Urban Off Peak | -0.02 | 0.5 | 12 | 86 | 4.9533e-05 | -0.014996 | 1.3322 | 5.2993 | -2.9263e-06 | 0.0027662 | 0.049431 | -100161202212551 | 0 | 70 | 263144204299249
Heavy Duty Trucks | Diesel | Articulated 28 - 34 t | Conventional |  | SPN23 | Urban Off Peak | -0.02 | 1 | 12 | 86 | 7.1056e-05 | -0.022881 | 1.5845 | -12.0387 | -4.3398e-05 | 0.004218 | -0.028597 | -100161202212551 | 0 | 70 | 294957335243843
Heavy Duty Trucks | Diesel | Articulated 28 - 34 t | Conventional |  | SPN23 | Urban Off Peak | 0 | 0 | 12 | 86 | 7.1161e-07 | 0.019966 | 2.1044 | 7.8628 | -2.4529e-05 | 0.0072131 | 0.043403 | -100161202212551 | 0 | 70 | 846385508495362
Heavy Duty Trucks | Diesel | Articulated 28 - 34 t | Conventional |  | SPN23 | Urban Off Peak | 0 | 0.5 | 12 | 86 | -0.00067691 | 0.032247 | 4.4684 | 4.1381 | -0.00011939 | 0.012409 | 0.056647 | -100161202212551 | 0 | 70 | 1020750010140460
Heavy Duty Trucks | Diesel | Articulated 28 - 34 t | Conventional |  | SPN23 | Urban Off Peak | 0 | 1 | 12 | 86 | 0.00065126 | 0.22208 | 6.4209 | 12.9292 | 0.00018544 | 0.015654 | 0.12049 | -100161202212551 | 0 | 70 | 1194511438362890
Heavy Duty Trucks | Diesel | Articulated 28 - 34 t | Conventional |  | SPN23 | Urban Off Peak | 0.02 | 0 | 12 | 86 | 0.00015725 | 0.062927 | 4.7303 | 20.6664 | -3.7165e-05 | 0.011104 | 0.12158 | -100161202212551 | 0 | 70 | 1425494639108560
Heavy Duty Trucks | Diesel | Articulated 28 - 34 t | Conventional |  | SPN23 | Urban Off Peak | 0.02 | 0.5 | 12 | 86 | 0.00018294 | 0.12271 | 7.157 | 22.1021 | -3.8835e-05 | 0.0121 | 0.15466 | -100161202212551 | 0 | 70 | 2093423124379640
Heavy Duty Trucks | Diesel | Articulated 28 - 34 t | Conventional |  | SPN23 | Urban Off Peak | 0.02 | 1 | 12 | 74 | 0.0049516 | -0.11795 | 0.48725 | 14.6049 | 0.00021004 | -0.0067858 | 0.074919 | -100161202212551 | 0 | 70 | 2659169453258240
Heavy Duty Trucks | Diesel | Articulated 28 - 34 t | Conventional |  | SPN23 | Urban Off Peak | 0.04 | 0 | 12 | 86 | 0.00034681 | 0.086179 | 5.3546 | 20.3988 | -3.5306e-05 | 0.0096594 | 0.12419 | -100161202212551 | 0 | 70 | 2135880356295270
Heavy Duty Trucks | Diesel | Articulated 28 - 34 t | Conventional |  | SPN23 | Urban Off Peak | 0.04 | 0.5 | 12 | 65 | -0.00061421 | 0.40549 | 15.7083 | 24.0994 | -6.9959e-05 | 0.019622 | 0.27576 | -100161202212551 | 0 | 65 | 3178106428766580
Heavy Duty Trucks | Diesel | Articulated 28 - 34 t | Conventional |  | SPN23 | Urban Off Peak | 0.04 | 1 | 12 | 51 | 0.25332 | -0.40476 | -16.0219 | 0.50676 | 0.006669 | -0.055176 | -0.019513 | -100161202212551 | 0 | 51 | 4294417453841610
Heavy Duty Trucks | Diesel | Articulated 28 - 34 t | Conventional |  | SPN23 | Urban Off Peak | 0.06 | 0 | 12 | 73 | 0.0006572 | 0.21367 | 10.2419 | 27.1798 | -5.8508e-05 | 0.015429 | 0.19851 | -100161202212551 | 0 | 70 | 2909043437071360
Heavy Duty Trucks | Diesel | Articulated 28 - 34 t | Conventional |  | SPN23 | Urban Off Peak | 0.06 | 0.5 | 12 | 49 | 0.03742 | 3.9346 | 7.4686 | -7.0994 | 0.00096507 | 0.090752 | -0.15292 | -100161202212551 | 0 | 49 | 4393107852646640
Heavy Duty Trucks | Diesel | Articulated 28 - 34 t | Conventional |  | SPN23 | Urban Off Peak | 0.06 | 1 | 11 | 36 | 0.037503 | -0.69675 | 33.7044 | 16.4866 | 0.00055129 | -0.0050245 | 0.43291 | -100161202212551 | 0 | 36 | 5977871166197040
Heavy Duty Trucks | Diesel | Articulated 28 - 34 t | Conventional |  | SPN23 | Rural | -0.06 | 0 | 12 | 86 | 9.4955e-05 | -0.027322 | 4.9405 | -17.262 | 0.0011459 | 0.0011386 | 0.10561 | -4.3327e+13 | 0 | 70 | 2.4253e+13
Heavy Duty Trucks | Diesel | Articulated 28 - 34 t | Conventional |  | SPN23 | Rural | -0.06 | 0.5 | 12 | 86 | 0.00010768 | -0.030201 | 4.7735 | -18.2413 | 0.0011032 | 5.0193e-05 | 0.11709 | -4.3327e+13 | 0 | 70 | 2.2945e+13
Heavy Duty Trucks | Diesel | Articulated 28 - 34 t | Conventional |  | SPN23 | Rural | -0.06 | 1 | 12 | 86 | 0.00010155 | -0.02844 | 4.3248 | -17.697 | 0.00096844 | -0.00023382 | 0.11261 | -4.3327e+13 | 0 | 70 | 2.3077e+13
Heavy Duty Trucks | Diesel | Articulated 28 - 34 t | Conventional |  | SPN23 | Rural | -0.04 | 0 | 12 | 86 | 0.0003682 | -0.098046 | 7.2973 | 38.7111 | 0.00023244 | 0.022971 | 0.34646 | -4.3327e+13 | 0 | 70 | 3.9097e+13
Heavy Duty Trucks | Diesel | Articulated 28 - 34 t | Conventional |  | SPN23 | Rural | -0.04 | 0.5 | 12 | 86 | 7.0408e-05 | -0.017594 | 1.2129 | 4.63 | 3.8171e-05 | 0.0029555 | 0.057903 | -4.3327e+13 | 0 | 70 | 3.7636e+13
Heavy Duty Trucks | Diesel | Articulated 28 - 34 t | Conventional |  | SPN23 | Rural | -0.04 | 1 | 12 | 86 | 0.000107 | -0.026013 | 1.7376 | 4.7587 | 5.0597e-05 | 0.0033516 | 0.08136 | -4.3327e+13 | 0 | 70 | 3.9106e+13
Heavy Duty Trucks | Diesel | Articulated 28 - 34 t | Conventional |  | SPN23 | Rural | -0.02 | 0 | 12 | 86 | -5.0923e-05 | 0.070493 | 4.1589 | -9.6871 | 0.000405 | 0.013905 | 0.0018876 | -4.3327e+13 | 0 | 70 | 127441053880514
Heavy Duty Trucks | Diesel | Articulated 28 - 34 t | Conventional |  | SPN23 | Rural | -0.02 | 0.5 | 12 | 86 | 4.9533e-05 | -0.014996 | 1.3322 | 5.2993 | -2.9263e-06 | 0.0027662 | 0.049431 | -4.3327e+13 | 0 | 70 | 113829566658098
Heavy Duty Trucks | Diesel | Articulated 28 - 34 t | Conventional |  | SPN23 | Rural | -0.02 | 1 | 12 | 86 | 7.1056e-05 | -0.022881 | 1.5845 | -12.0387 | -4.3398e-05 | 0.004218 | -0.028597 | -4.3327e+13 | 0 | 70 | 127591127240836
Heavy Duty Trucks | Diesel | Articulated 28 - 34 t | Conventional |  | SPN23 | Rural | 0 | 0 | 12 | 86 | 7.1161e-07 | 0.019966 | 2.1044 | 7.8628 | -2.4529e-05 | 0.0072131 | 0.043403 | -4.3327e+13 | 0 | 70 | 366125090667620
Heavy Duty Trucks | Diesel | Articulated 28 - 34 t | Conventional |  | SPN23 | Rural | 0 | 0.5 | 12 | 86 | -0.00067691 | 0.032247 | 4.4684 | 4.1381 | -0.00011939 | 0.012409 | 0.056647 | -4.3327e+13 | 0 | 70 | 441550790107482
Heavy Duty Trucks | Diesel | Articulated 28 - 34 t | Conventional |  | SPN23 | Rural | 0 | 1 | 12 | 86 | 0.00065126 | 0.22208 | 6.4209 | 12.9292 | 0.00018544 | 0.015654 | 0.12049 | -4.3327e+13 | 0 | 70 | 516715615147515
Heavy Duty Trucks | Diesel | Articulated 28 - 34 t | Conventional |  | SPN23 | Rural | 0.02 | 0 | 12 | 86 | 0.00015725 | 0.062927 | 4.7303 | 20.6664 | -3.7165e-05 | 0.011104 | 0.12158 | -4.3327e+13 | 0 | 70 | 616633140278637
Heavy Duty Trucks | Diesel | Articulated 28 - 34 t | Conventional |  | SPN23 | Rural | 0.02 | 0.5 | 12 | 86 | 0.00018294 | 0.12271 | 7.157 | 22.1021 | -3.8835e-05 | 0.0121 | 0.15466 | -4.3327e+13 | 0 | 70 | 905562209567756
Heavy Duty Trucks | Diesel | Articulated 28 - 34 t | Conventional |  | SPN23 | Rural | 0.02 | 1 | 12 | 74 | 0.0049516 | -0.11795 | 0.48725 | 14.6049 | 0.00021004 | -0.0067858 | 0.074919 | -4.3327e+13 | 0 | 70 | 1150289847123570
Heavy Duty Trucks | Diesel | Articulated 28 - 34 t | Conventional |  | SPN23 | Rural | 0.04 | 0 | 12 | 86 | 0.00034681 | 0.086179 | 5.3546 | 20.3988 | -3.5306e-05 | 0.0096594 | 0.12419 | -4.3327e+13 | 0 | 70 | 923928140610504
Heavy Duty Trucks | Diesel | Articulated 28 - 34 t | Conventional |  | SPN23 | Rural | 0.04 | 0.5 | 12 | 65 | -0.00061421 | 0.40549 | 15.7083 | 24.0994 | -6.9959e-05 | 0.019622 | 0.27576 | -4.3327e+13 | 0 | 65 | 1374768935318900
Heavy Duty Trucks | Diesel | Articulated 28 - 34 t | Conventional |  | SPN23 | Rural | 0.04 | 1 | 12 | 51 | 0.25332 | -0.40476 | -16.0219 | 0.50676 | 0.006669 | -0.055176 | -0.019513 | -4.3327e+13 | 0 | 51 | 1857657017837500
Heavy Duty Trucks | Diesel | Articulated 28 - 34 t | Conventional |  | SPN23 | Rural | 0.06 | 0 | 12 | 73 | 0.0006572 | 0.21367 | 10.2419 | 27.1798 | -5.8508e-05 | 0.015429 | 0.19851 | -4.3327e+13 | 0 | 70 | 1258379050046830
Heavy Duty Trucks | Diesel | Articulated 28 - 34 t | Conventional |  | SPN23 | Rural | 0.06 | 0.5 | 12 | 49 | 0.03742 | 3.9346 | 7.4686 | -7.0994 | 0.00096507 | 0.090752 | -0.15292 | -4.3327e+13 | 0 | 49 | 1900348003030230
Heavy Duty Trucks | Diesel | Articulated 28 - 34 t | Conventional |  | SPN23 | Rural | 0.06 | 1 | 11 | 36 | 0.037503 | -0.69675 | 33.7044 | 16.4866 | 0.00055129 | -0.0050245 | 0.43291 | -4.3327e+13 | 0 | 36 | 2585876767448500
Heavy Duty Trucks | Diesel | Articulated 28 - 34 t | Conventional |  | SPN23 | Highway | -0.06 | 0 | 12 | 86 | 9.4955e-05 | -0.027322 | 4.9405 | -17.262 | 0.0011459 | 0.0011386 | 0.10561 | -4.4792e+13 | 0 | 70 | 2.5073e+13
Heavy Duty Trucks | Diesel | Articulated 28 - 34 t | Conventional |  | SPN23 | Highway | -0.06 | 0.5 | 12 | 86 | 0.00010768 | -0.030201 | 4.7735 | -18.2413 | 0.0011032 | 5.0193e-05 | 0.11709 | -4.4792e+13 | 0 | 70 | 2.3721e+13
Heavy Duty Trucks | Diesel | Articulated 28 - 34 t | Conventional |  | SPN23 | Highway | -0.06 | 1 | 12 | 86 | 0.00010155 | -0.02844 | 4.3248 | -17.697 | 0.00096844 | -0.00023382 | 0.11261 | -4.4792e+13 | 0 | 70 | 2.3858e+13
Heavy Duty Trucks | Diesel | Articulated 28 - 34 t | Conventional |  | SPN23 | Highway | -0.04 | 0 | 12 | 86 | 0.0003682 | -0.098046 | 7.2973 | 38.7111 | 0.00023244 | 0.022971 | 0.34646 | -4.4792e+13 | 0 | 70 | 4.0419e+13
Heavy Duty Trucks | Diesel | Articulated 28 - 34 t | Conventional |  | SPN23 | Highway | -0.04 | 0.5 | 12 | 86 | 7.0408e-05 | -0.017594 | 1.2129 | 4.63 | 3.8171e-05 | 0.0029555 | 0.057903 | -4.4792e+13 | 0 | 70 | 3.8908e+13
Heavy Duty Trucks | Diesel | Articulated 28 - 34 t | Conventional |  | SPN23 | Highway | -0.04 | 1 | 12 | 86 | 0.000107 | -0.026013 | 1.7376 | 4.7587 | 5.0597e-05 | 0.0033516 | 0.08136 | -4.4792e+13 | 0 | 70 | 4.0428e+13
Heavy Duty Trucks | Diesel | Articulated 28 - 34 t | Conventional |  | SPN23 | Highway | -0.02 | 0 | 12 | 86 | -5.0923e-05 | 0.070493 | 4.1589 | -9.6871 | 0.000405 | 0.013905 | 0.0018876 | -4.4792e+13 | 0 | 70 | 131750740699782
Heavy Duty Trucks | Diesel | Articulated 28 - 34 t | Conventional |  | SPN23 | Highway | -0.02 | 0.5 | 12 | 86 | 4.9533e-05 | -0.014996 | 1.3322 | 5.2993 | -2.9263e-06 | 0.0027662 | 0.049431 | -4.4792e+13 | 0 | 70 | 117678952457508
Heavy Duty Trucks | Diesel | Articulated 28 - 34 t | Conventional |  | SPN23 | Highway | -0.02 | 1 | 12 | 86 | 7.1056e-05 | -0.022881 | 1.5845 | -12.0387 | -4.3398e-05 | 0.004218 | -0.028597 | -4.4792e+13 | 0 | 70 | 131905889105886
Heavy Duty Trucks | Diesel | Articulated 28 - 34 t | Conventional |  | SPN23 | Highway | 0 | 0 | 12 | 86 | 7.1161e-07 | 0.019966 | 2.1044 | 7.8628 | -2.4529e-05 | 0.0072131 | 0.043403 | -4.4792e+13 | 0 | 70 | 378506379345073
Heavy Duty Trucks | Diesel | Articulated 28 - 34 t | Conventional |  | SPN23 | Highway | 0 | 0.5 | 12 | 86 | -0.00067691 | 0.032247 | 4.4684 | 4.1381 | -0.00011939 | 0.012409 | 0.056647 | -4.4792e+13 | 0 | 70 | 456482757179473
Heavy Duty Trucks | Diesel | Articulated 28 - 34 t | Conventional |  | SPN23 | Highway | 0 | 1 | 12 | 86 | 0.00065126 | 0.22208 | 6.4209 | 12.9292 | 0.00018544 | 0.015654 | 0.12049 | -4.4792e+13 | 0 | 70 | 534189438598465
Heavy Duty Trucks | Diesel | Articulated 28 - 34 t | Conventional |  | SPN23 | Highway | 0.02 | 0 | 12 | 86 | 0.00015725 | 0.062927 | 4.7303 | 20.6664 | -3.7165e-05 | 0.011104 | 0.12158 | -4.4792e+13 | 0 | 70 | 637485884634269
Heavy Duty Trucks | Diesel | Articulated 28 - 34 t | Conventional |  | SPN23 | Highway | 0.02 | 0.5 | 12 | 86 | 0.00018294 | 0.12271 | 7.157 | 22.1021 | -3.8835e-05 | 0.0121 | 0.15466 | -4.4792e+13 | 0 | 70 | 936185697052883
Heavy Duty Trucks | Diesel | Articulated 28 - 34 t | Conventional |  | SPN23 | Highway | 0.02 | 1 | 12 | 74 | 0.0049516 | -0.11795 | 0.48725 | 14.6049 | 0.00021004 | -0.0067858 | 0.074919 | -4.4792e+13 | 0 | 70 | 1189189313516360
Heavy Duty Trucks | Diesel | Articulated 28 - 34 t | Conventional |  | SPN23 | Highway | 0.04 | 0 | 12 | 86 | 0.00034681 | 0.086179 | 5.3546 | 20.3988 | -3.5306e-05 | 0.0096594 | 0.12419 | -4.4792e+13 | 0 | 70 | 955172710615967
Heavy Duty Trucks | Diesel | Articulated 28 - 34 t | Conventional |  | SPN23 | Highway | 0.04 | 0.5 | 12 | 65 | -0.00061421 | 0.40549 | 15.7083 | 24.0994 | -6.9959e-05 | 0.019622 | 0.27576 | -4.4792e+13 | 0 | 65 | 1421259633407740
Heavy Duty Trucks | Diesel | Articulated 28 - 34 t | Conventional |  | SPN23 | Highway | 0.04 | 1 | 12 | 51 | 0.25332 | -0.40476 | -16.0219 | 0.50676 | 0.006669 | -0.055176 | -0.019513 | -4.4792e+13 | 0 | 51 | 1920477590335280
Heavy Duty Trucks | Diesel | Articulated 28 - 34 t | Conventional |  | SPN23 | Highway | 0.06 | 0 | 12 | 73 | 0.0006572 | 0.21367 | 10.2419 | 27.1798 | -5.8508e-05 | 0.015429 | 0.19851 | -4.4792e+13 | 0 | 70 | 1300933779786540
Heavy Duty Trucks | Diesel | Articulated 28 - 34 t | Conventional |  | SPN23 | Highway | 0.06 | 0.5 | 12 | 49 | 0.03742 | 3.9346 | 7.4686 | -7.0994 | 0.00096507 | 0.090752 | -0.15292 | -4.4792e+13 | 0 | 49 | 1964612260828660
Heavy Duty Trucks | Diesel | Articulated 28 - 34 t | Conventional |  | SPN23 | Highway | 0.06 | 1 | 11 | 36 | 0.037503 | -0.69675 | 33.7044 | 16.4866 | 0.00055129 | -0.0050245 | 0.43291 | -4.4792e+13 | 0 | 36 | 2673323619789920
Heavy Duty Trucks | Diesel | Articulated 28 - 34 t | Euro I |  | CO |  | -0.06 | 0 | 12 | 86 | -6.7798e-07 | -7.2667e-05 | 1.2509 | -4.6379 | 0.0010511 | 0.0093949 | 0.072475 | 0% | 0 | 70 | 0.20003
Heavy Duty Trucks | Diesel | Articulated 28 - 34 t | Euro I |  | CO |  | -0.06 | 0.5 | 12 | 86 | 6.8764e-06 | -0.0027264 | 1.2492 | -5.2659 | 0.0009767 | 0.0059843 | 0.10248 | 0% | 0 | 70 | 0.19158
Heavy Duty Trucks | Diesel | Articulated 28 - 34 t | Euro I |  | CO |  | -0.06 | 1 | 12 | 86 | 9.0763e-06 | -0.0034946 | 1.3707 | -5.9367 | 0.0010208 | 0.0056942 | 0.11519 | 0% | 0 | 70 | 0.19685
Heavy Duty Trucks | Diesel | Articulated 28 - 34 t | Euro I |  | CO |  | -0.04 | 0 | 12 | 86 | 4.8705e-05 | -0.012177 | 1.119 | 2.3779 | 0.00013273 | 0.017048 | 0.15813 | 0% | 0 | 70 | 0.2694
Heavy Duty Trucks | Diesel | Articulated 28 - 34 t | Euro I |  | CO |  | -0.04 | 0.5 | 12 | 86 | 0.00012638 | -0.038011 | 4.1344 | 1.9511 | 0.0010529 | 0.033948 | 0.72753 | 0% | 0 | 70 | 0.25665
Heavy Duty Trucks | Diesel | Articulated 28 - 34 t | Euro I |  | CO |  | -0.04 | 1 | 12 | 86 | -0.00035964 | 0.018485 | 4.9311 | -1.0124 | 0.0030624 | 0.0047475 | 1.0737 | 0% | 0 | 70 | 0.27104
Heavy Duty Trucks | Diesel | Articulated 28 - 34 t | Euro I |  | CO |  | -0.02 | 0 | 12 | 86 | 0.00038747 | -0.01723 | 1.2472 | 5.4271 | 0.00044041 | 0.0050085 | 0.30747 | 0% | 0 | 70 | 0.71632
Heavy Duty Trucks | Diesel | Articulated 28 - 34 t | Euro I |  | CO |  | -0.02 | 0.5 | 12 | 86 | 8.7789e-05 | 0.004854 | -0.23775 | 6.3646 | 0.00033174 | -0.012657 | 0.20293 | 0% | 0 | 70 | 0.66117
Heavy Duty Trucks | Diesel | Articulated 28 - 34 t | Euro I |  | CO |  | -0.02 | 1 | 12 | 86 | 0.0023225 | 1.6758 | -34.443 | 649.6041 | 0.044018 | -1.2648 | 18.8359 | 0% | 0 | 70 | 0.70913
Heavy Duty Trucks | Diesel | Articulated 28 - 34 t | Euro I |  | CO |  | 0 | 0 | 12 | 86 | 3.3028e-16 | 2.5441e-15 | 3.0424 | 6.8536e-11 | -0.00037973 | 0.059928 | 0.063624 | 0% | 0 | 70 | 1.2688
Heavy Duty Trucks | Diesel | Articulated 28 - 34 t | Euro I |  | CO |  | 0 | 0.5 | 12 | 86 | 0.0013942 | -0.053657 | 2.1819 | 5.8228 | 0.00076382 | -0.01465 | 0.57999 | 0% | 0 | 70 | 1.6198
Heavy Duty Trucks | Diesel | Articulated 28 - 34 t | Euro I |  | CO |  | 0 | 1 | 12 | 86 | 0.0018686 | -0.1056 | 2.0307 | 9.9065 | 0.00087058 | -0.043164 | 0.78664 | 0% | 0 | 70 | 1.9379
Heavy Duty Trucks | Diesel | Articulated 28 - 34 t | Euro I |  | CO |  | 0.02 | 0 | 12 | 86 | 0.00033345 | 0.051701 | 6.1736 | 12.9934 | -0.00045902 | 0.13134 | 0.24749 | 0% | 0 | 70 | 1.6147
Heavy Duty Trucks | Diesel | Articulated 28 - 34 t | Euro I |  | CO |  | 0.02 | 0.5 | 12 | 86 | 0.0041542 | -0.084224 | -0.36252 | 35.4525 | 0.002268 | -0.083545 | 1.1087 | 0% | 0 | 70 | 2.2912
Heavy Duty Trucks | Diesel | Articulated 28 - 34 t | Euro I |  | CO |  | 0.02 | 1 | 12 | 76 | 0.003568 | -0.22021 | 6.6218 | 9.5809 | 0.0011303 | -0.051462 | 1.364 | 0% | 0 | 70 | 2.6746
Heavy Duty Trucks | Diesel | Articulated 28 - 34 t | Euro I |  | CO |  | 0.04 | 0 | 12 | 86 | 0.0098449 | 0.2807 | 4.117 | 13.1324 | 0.0053831 | 0.097921 | 0.12022 | 0% | 0 | 70 | 2.1646
Heavy Duty Trucks | Diesel | Articulated 28 - 34 t | Euro I |  | CO |  | 0.04 | 0.5 | 12 | 67 | -0.0010856 | 0.42193 | 8.2119 | 5.0341 | 0.00073746 | 0.10267 | 1.0437 | 0% | 0 | 67 | 2.8205
Heavy Duty Trucks | Diesel | Articulated 28 - 34 t | Euro I |  | CO |  | 0.04 | 1 | 12 | 52 | -0.0064156 | 0.64285 | 8.9155 | 1.2886 | 0.0005285 | 0.10618 | 0.8657 | 0% | 0 | 52 | 3.2012
Heavy Duty Trucks | Diesel | Articulated 28 - 34 t | Euro I |  | CO |  | 0.06 | 0 | 12 | 73 | 0.0012907 | 0.25347 | 0.73157 | -15.049 | 0.0010146 | 0.075227 | -0.52317 | 0% | 0 | 70 | 2.5306
Heavy Duty Trucks | Diesel | Articulated 28 - 34 t | Euro I |  | CO |  | 0.06 | 0.5 | 12 | 51 | -0.0026193 | 0.083442 | 5.9994 | -12.5899 | -0.00080139 | 0.053796 | 0.31038 | 0% | 0 | 51 | 3.2956
Heavy Duty Trucks | Diesel | Articulated 28 - 34 t | Euro I |  | CO |  | 0.06 | 1 | 11 | 37 | -0.01224 | 0.60011 | -2.7606 | -25.8777 | -0.0019628 | 0.10679 | -0.9364 | 0% | 0 | 37 | 6.0612
Heavy Duty Trucks | Diesel | Articulated 28 - 34 t | Euro I |  | NOx |  | -0.06 | 0 | 12 | 86 | 1.5938e-05 | -0.0046318 | 0.38054 | 3.2914 | 3.5599e-05 | 0.0036857 | 0.044119 | 0% | 0 | 70 | 0.3807
Heavy Duty Trucks | Diesel | Articulated 28 - 34 t | Euro I |  | NOx |  | -0.06 | 0.5 | 12 | 86 | -0.00021949 | 0.016189 | 2.5368 | -1.6663 | 0.0012129 | 0.0066881 | 0.17686 | 0% | 0 | 70 | 0.3902
Heavy Duty Trucks | Diesel | Articulated 28 - 34 t | Euro I |  | NOx |  | -0.06 | 1 | 12 | 86 | -0.00021141 | 0.015292 | 2.7523 | -1.2469 | 0.0012978 | 0.0050865 | 0.24215 | 0% | 0 | 70 | 0.39799
Heavy Duty Trucks | Diesel | Articulated 28 - 34 t | Euro I |  | NOx |  | -0.04 | 0 | 12 | 86 | -0.00077022 | 0.047908 | 3.8617 | -1.278 | 0.00068689 | 0.03094 | 0.05411 | 0% | 0 | 70 | 0.61281
Heavy Duty Trucks | Diesel | Articulated 28 - 34 t | Euro I |  | NOx |  | -0.04 | 0.5 | 12 | 86 | -0.00090054 | 0.051386 | 4.6347 | -2.7066 | 0.00079754 | 0.029165 | 0.15791 | 0% | 0 | 70 | 0.61899
Heavy Duty Trucks | Diesel | Articulated 28 - 34 t | Euro I |  | NOx |  | -0.04 | 1 | 12 | 86 | -0.00061901 | 0.032708 | 3.276 | -1.7493 | 0.00051667 | 0.016461 | 0.16013 | 0% | 0 | 70 | 0.6523
Heavy Duty Trucks | Diesel | Articulated 28 - 34 t | Euro I |  | NOx |  | -0.02 | 0 | 12 | 86 | -0.00028755 | 0.065282 | 3.5749 | 4.5225 | 0.00038039 | 0.024418 | 0.099523 | 0% | 0 | 70 | 1.8516
Heavy Duty Trucks | Diesel | Articulated 28 - 34 t | Euro I |  | NOx |  | -0.02 | 0.5 | 12 | 86 | -0.00059953 | 0.040054 | 3.2615 | 5.3658 | 0.00013025 | 0.01612 | 0.15547 | 0% | 0 | 70 | 1.6671
Heavy Duty Trucks | Diesel | Articulated 28 - 34 t | Euro I |  | NOx |  | -0.02 | 1 | 12 | 86 | 6.8765e-05 | -0.026243 | 1.8779 | -10.6855 | -7.5041e-05 | 0.0071817 | -0.018086 | 0% | 0 | 70 | 1.9258
Heavy Duty Trucks | Diesel | Articulated 28 - 34 t | Euro I |  | NOx |  | 0 | 0 | 12 | 86 | 0.0016796 | 0.033123 | 4.9706 | 12.5285 | 0.0002785 | 0.016501 | 0.24838 | 0% | 0 | 70 | 5.6712
Heavy Duty Trucks | Diesel | Articulated 28 - 34 t | Euro I |  | NOx |  | 0 | 0.5 | 12 | 86 | 0.012981 | 1.1991 | -3.2852 | -41.5982 | 0.0036592 | 0.047058 | -0.51376 | 0% | 0 | 70 | 6.9369
Heavy Duty Trucks | Diesel | Articulated 28 - 34 t | Euro I |  | NOx |  | 0 | 1 | 12 | 86 | 0.0006265 | 0.36368 | 10.6298 | -3.782 | 0.00039899 | 0.037983 | 0.26278 | 0% | 0 | 70 | 8.0185
Heavy Duty Trucks | Diesel | Articulated 28 - 34 t | Euro I |  | NOx |  | 0.02 | 0 | 12 | 86 | 0.00022068 | 0.25708 | 14.1229 | 38.826 | -0.00014555 | 0.046968 | 0.62964 | 0% | 0 | 70 | 10.5346
Heavy Duty Trucks | Diesel | Articulated 28 - 34 t | Euro I |  | NOx |  | 0.02 | 0.5 | 12 | 86 | 0.0065658 | 0.76142 | 12.1009 | 25.7357 | 0.0005705 | 0.051795 | 0.36495 | 0% | 0 | 70 | 14.4326
Heavy Duty Trucks | Diesel | Articulated 28 - 34 t | Euro I |  | NOx |  | 0.02 | 1 | 12 | 76 | -0.00045772 | 0.072644 | 3.6111 | 5.2127 | -3.4449e-05 | 0.00596 | 0.10793 | 0% | 0 | 70 | 18.3193
Heavy Duty Trucks | Diesel | Articulated 28 - 34 t | Euro I |  | NOx |  | 0.04 | 0 | 12 | 86 | 0.003063 | 0.95591 | 8.2422 | 30.3632 | 0.00023443 | 0.066445 | 0.20366 | 0% | 0 | 70 | 15.091
Heavy Duty Trucks | Diesel | Articulated 28 - 34 t | Euro I |  | NOx |  | 0.04 | 0.5 | 12 | 67 | 0.0086231 | 1.0977 | 1.8261 | -7.1778 | 0.00044696 | 0.048476 | -0.12312 | 0% | 0 | 67 | 22.2118
Heavy Duty Trucks | Diesel | Articulated 28 - 34 t | Euro I |  | NOx |  | 0.04 | 1 | 12 | 52 | -0.0032592 | 0.20015 | -0.80749 | -9.1528 | -0.00011881 | 0.0078974 | -0.06799 | 0% | 0 | 52 | 28.5638
Heavy Duty Trucks | Diesel | Articulated 28 - 34 t | Euro I |  | NOx |  | 0.06 | 0 | 12 | 73 | 0.012403 | 1.6322 | 3.9486 | -3.0194 | 0.00070462 | 0.083378 | -0.15878 | 0% | 0 | 70 | 19.5973
Heavy Duty Trucks | Diesel | Articulated 28 - 34 t | Euro I |  | NOx |  | 0.06 | 0.5 | 12 | 51 | 0.029775 | -0.034856 | -2.9716 | -7.0511 | 0.0010821 | -0.0064072 | -0.07062 | 0% | 0 | 51 | 30.0181
Heavy Duty Trucks | Diesel | Articulated 28 - 34 t | Euro I |  | NOx |  | 0.06 | 1 | 11 | 37 | -0.0017295 | 0.037092 | 1.2786 | 7.0328 | -3.7699e-05 | 0.00059615 | 0.041088 | 0% | 0 | 37 | 41.0346
Heavy Duty Trucks | Diesel | Articulated 28 - 34 t | Euro I |  | VOC |  | -0.06 | 0 | 12 | 86 | 1.3556e-05 | -0.0058055 | 0.78787 | 6.313 | 0.00017474 | 0.051219 | 0.44782 | 0% | 0 | 70 | 0.11005
Heavy Duty Trucks | Diesel | Articulated 28 - 34 t | Euro I |  | VOC |  | -0.06 | 0.5 | 12 | 86 | 5.3195e-05 | -0.015503 | 2.6068 | -1.167 | 0.0010477 | 0.16052 | 0.10815 | 0% | 0 | 70 | 0.10714
Heavy Duty Trucks | Diesel | Articulated 28 - 34 t | Euro I |  | VOC |  | -0.06 | 1 | 12 | 86 | 1.5367e-05 | -0.0055243 | 2.2686 | -5.0474 | 0.0016607 | 0.13953 | -0.1674 | 0% | 0 | 70 | 0.10628
Heavy Duty Trucks | Diesel | Articulated 28 - 34 t | Euro I |  | VOC |  | -0.04 | 0 | 12 | 86 | 1.4533e-05 | -0.0057338 | 0.71526 | 5.169 | 8.8378e-05 | 0.037653 | 0.35022 | 0% | 0 | 70 | 0.13424
Heavy Duty Trucks | Diesel | Articulated 28 - 34 t | Euro I |  | VOC |  | -0.04 | 0.5 | 12 | 86 | -0.0003003 | 0.030459 | 2.018 | -2.1335 | 0.0027776 | 0.11484 | -0.029679 | 0% | 0 | 70 | 0.12249
Heavy Duty Trucks | Diesel | Articulated 28 - 34 t | Euro I |  | VOC |  | -0.04 | 1 | 12 | 86 | 1.142e-05 | -0.0042934 | 0.50417 | 3.5101 | 6.5713e-05 | 0.028462 | 0.27687 | 0% | 0 | 70 | 0.11953
Heavy Duty Trucks | Diesel | Articulated 28 - 34 t | Euro I |  | VOC |  | -0.02 | 0 | 12 | 86 | 5.7065e-05 | 0.29214 | 0.91157 | -3.8134 | 0.015861 | 0.080426 | -0.57576 | 0% | 0 | 70 | 0.26079
Heavy Duty Trucks | Diesel | Articulated 28 - 34 t | Euro I |  | VOC |  | -0.02 | 0.5 | 12 | 86 | 3.9977e-06 | -0.0018732 | 0.28849 | 2.1945 | -2.2579e-05 | 0.01498 | 0.13382 | 0% | 0 | 70 | 0.19435
Heavy Duty Trucks | Diesel | Articulated 28 - 34 t | Euro I |  | VOC |  | -0.02 | 1 | 12 | 86 | -0.00027403 | 0.039587 | 2.4374 | 0.82022 | 0.0025919 | 0.12844 | 0.18921 | 0% | 0 | 70 | 0.17721
Heavy Duty Trucks | Diesel | Articulated 28 - 34 t | Euro I |  | VOC |  | 0 | 0 | 12 | 86 | 0.00020294 | 0.12266 | 0.5218 | -4.3795 | 0.0039107 | 0.085042 | -0.61324 | 0% | 0 | 70 | 0.40974
Heavy Duty Trucks | Diesel | Articulated 28 - 34 t | Euro I |  | VOC |  | 0 | 0.5 | 12 | 86 | 0.00028284 | 0.19768 | 2.164 | -8.4663 | 0.0061036 | 0.20175 | -0.99531 | 0% | 0 | 70 | 0.40122
Heavy Duty Trucks | Diesel | Articulated 28 - 34 t | Euro I |  | VOC |  | 0 | 1 | 12 | 86 | 0.00037941 | 0.23436 | 2.5115 | -7.7236 | 0.0068683 | 0.24835 | -1.135 | 0% | 0 | 70 | 0.4141
Heavy Duty Trucks | Diesel | Articulated 28 - 34 t | Euro I |  | VOC |  | 0.02 | 0 | 12 | 86 | 0.00011728 | 0.077988 | 0.551 | -4.9228 | 0.0022376 | 0.058094 | -0.41772 | 0% | 0 | 70 | 0.4458
Heavy Duty Trucks | Diesel | Articulated 28 - 34 t | Euro I |  | VOC |  | 0.02 | 0.5 | 12 | 86 | 5.7412e-18 | 5.8591e-17 | 2.7171 | 3.7189e-13 | -0.00079171 | 0.12225 | 0.14293 | 0% | 0 | 70 | 0.56356
Heavy Duty Trucks | Diesel | Articulated 28 - 34 t | Euro I |  | VOC |  | 0.02 | 1 | 12 | 76 | 0.00075898 | 0.19075 | 2.3746 | -9.6372 | 0.0033286 | 0.22224 | -0.99879 | 0% | 0 | 70 | 0.62551
Heavy Duty Trucks | Diesel | Articulated 28 - 34 t | Euro I |  | VOC |  | 0.04 | 0 | 12 | 86 | 2.4488e-05 | 0.0041409 | 0.65048 | 4.281 | -9.5936e-05 | 0.032237 | 0.17783 | 0% | 0 | 70 | 0.57092
Heavy Duty Trucks | Diesel | Articulated 28 - 34 t | Euro I |  | VOC |  | 0.04 | 0.5 | 12 | 67 | -9.6171e-06 | 0.01021 | 1.1607 | 5.4546 | -0.00015602 | 0.044694 | 0.3721 | 0% | 0 | 67 | 0.70624
Heavy Duty Trucks | Diesel | Articulated 28 - 34 t | Euro I |  | VOC |  | 0.04 | 1 | 12 | 52 | 0.0020297 | 0.046321 | 2.0368 | 3.9393 | 0.0019325 | 0.07852 | 0.32331 | 0% | 0 | 52 | 1.0392
Heavy Duty Trucks | Diesel | Articulated 28 - 34 t | Euro I |  | VOC |  | 0.06 | 0 | 12 | 73 | 5.0927e-05 | 0.0079852 | 0.96693 | 4.3012 | -0.00016828 | 0.046572 | 0.18987 | 0% | 0 | 70 | 0.69966
Heavy Duty Trucks | Diesel | Articulated 28 - 34 t | Euro I |  | VOC |  | 0.06 | 0.5 | 12 | 51 | 0.0025231 | 0.30814 | 2.3396 | 5.9757 | 0.003627 | 0.29754 | -0.79871 | 0% | 0 | 51 | 1.0388
Heavy Duty Trucks | Diesel | Articulated 28 - 34 t | Euro I |  | VOC |  | 0.06 | 1 | 11 | 37 | 0.00095087 | 0.19266 | 1.5288 | -5.0011 | 0.0028296 | 0.13074 | -0.40728 | 0% | 0 | 37 | 1.1831
Heavy Duty Trucks | Diesel | Articulated 28 - 34 t | Euro I |  | PM Exhaust |  | -0.06 | 0 | 12 | 86 | 9.7149e-06 | -0.0043995 | 0.66123 | 4.9557 | 0.00010548 | 0.076349 | 0.66224 | 0% | 0 | 70 | 0.072301
Heavy Duty Trucks | Diesel | Articulated 28 - 34 t | Euro I |  | PM Exhaust |  | -0.06 | 0.5 | 12 | 86 | 1.0351e-05 | -0.0037818 | 0.43244 | 2.8195 | 4.949e-06 | 0.045667 | 0.48573 | 0% | 0 | 70 | 0.069798
Heavy Duty Trucks | Diesel | Articulated 28 - 34 t | Euro I |  | PM Exhaust |  | -0.06 | 1 | 12 | 86 | 1.0546e-05 | -0.0037849 | 0.42244 | 2.6972 | -7.1678e-06 | 0.043948 | 0.4821 | 0% | 0 | 70 | 0.070303
Heavy Duty Trucks | Diesel | Articulated 28 - 34 t | Euro I |  | PM Exhaust |  | -0.04 | 0 | 12 | 86 | 6.1453e-06 | -0.0025161 | 0.3349 | 2.3873 | -7.4596e-07 | 0.033126 | 0.31386 | 0% | 0 | 70 | 0.084816
Heavy Duty Trucks | Diesel | Articulated 28 - 34 t | Euro I |  | PM Exhaust |  | -0.04 | 0.5 | 12 | 86 | 1.0847e-05 | -0.0034984 | 0.33839 | 1.7588 | -8.7115e-06 | 0.026232 | 0.36128 | 0% | 0 | 70 | 0.079716
Heavy Duty Trucks | Diesel | Articulated 28 - 34 t | Euro I |  | PM Exhaust |  | -0.04 | 1 | 12 | 86 | 1.7931e-05 | -0.0054556 | 0.48879 | 2.0292 | 2.3882e-05 | 0.031118 | 0.51739 | 0% | 0 | 70 | 0.079549
Heavy Duty Trucks | Diesel | Articulated 28 - 34 t | Euro I |  | PM Exhaust |  | -0.02 | 0 | 12 | 86 | 8.193e-06 | 0.0010382 | 0.3018 | 2.5865 | -3.3873e-05 | 0.038282 | 0.22114 | 0% | 0 | 70 | 0.16511
Heavy Duty Trucks | Diesel | Articulated 28 - 34 t | Euro I |  | PM Exhaust |  | -0.02 | 0.5 | 12 | 86 | -0.00030704 | 0.086627 | -0.39298 | -6.6347 | 0.0062125 | 0.021791 | -1.0905 | 0% | 0 | 70 | 0.13187
Heavy Duty Trucks | Diesel | Articulated 28 - 34 t | Euro I |  | PM Exhaust |  | -0.02 | 1 | 12 | 86 | -7.912e-06 | 0.0051917 | 1.927 | -0.094967 | 0.0017297 | 0.098058 | 1.1504 | 0% | 0 | 70 | 0.13646
Heavy Duty Trucks | Diesel | Articulated 28 - 34 t | Euro I |  | PM Exhaust |  | 0 | 0 | 12 | 86 | 3.4063e-16 | -3.1838e-15 | 2.8014 | 1.6861e-10 | -0.0014131 | 0.28622 | 0.16266 | 0% | 0 | 70 | 0.21104
Heavy Duty Trucks | Diesel | Articulated 28 - 34 t | Euro I |  | PM Exhaust |  | 0 | 0.5 | 12 | 86 | 0.00013278 | -0.0044866 | 0.034513 | 2.6795 | 0.00057173 | -0.02506 | 0.48606 | 0% | 0 | 70 | 0.26696
Heavy Duty Trucks | Diesel | Articulated 28 - 34 t | Euro I |  | PM Exhaust |  | 0 | 1 | 12 | 86 | 0.00024939 | -0.0084272 | 0.18785 | 3.462 | 0.00086977 | -0.032336 | 0.71768 | 0% | 0 | 70 | 0.3201
Heavy Duty Trucks | Diesel | Articulated 28 - 34 t | Euro I |  | PM Exhaust |  | 0.02 | 0 | 12 | 86 | 2.7397e-05 | -0.0018198 | 0.31524 | 2.7527 | -8.0679e-05 | 0.017395 | 0.43514 | 0% | 0 | 70 | 0.28743
Heavy Duty Trucks | Diesel | Articulated 28 - 34 t | Euro I |  | PM Exhaust |  | 0.02 | 0.5 | 12 | 86 | 3.762e-18 | -2.2111e-17 | 2.3887 | 1.1201e-14 | -0.00096285 | 0.12874 | 1.2237 | 0% | 0 | 70 | 0.43295
Heavy Duty Trucks | Diesel | Articulated 28 - 34 t | Euro I |  | PM Exhaust |  | 0.02 | 1 | 12 | 76 | 0.0017595 | 0.00128 | 0.11443 | 6.6398 | 0.0042921 | -0.082921 | 1.2786 | 0% | 0 | 70 | 0.54044
Heavy Duty Trucks | Diesel | Articulated 28 - 34 t | Euro I |  | PM Exhaust |  | 0.04 | 0 | 12 | 86 | 2.7077e-05 | 0.0037165 | 0.36121 | 3.5025 | -0.00012206 | 0.029895 | 0.45104 | 0% | 0 | 70 | 0.41328
Heavy Duty Trucks | Diesel | Articulated 28 - 34 t | Euro I |  | PM Exhaust |  | 0.04 | 0.5 | 12 | 67 | 0.00081573 | 0.0057326 | 1.6484 | 1.2871 | 0.0011816 | 0.033223 | 1.3615 | 0% | 0 | 67 | 0.64259
Heavy Duty Trucks | Diesel | Articulated 28 - 34 t | Euro I |  | PM Exhaust |  | 0.04 | 1 | 12 | 52 | 0.0011767 | -0.036709 | 3.0595 | 0.58113 | 0.0012084 | -0.01166 | 2.2106 | 0% | 0 | 52 | 0.89158
Heavy Duty Trucks | Diesel | Articulated 28 - 34 t | Euro I |  | PM Exhaust |  | 0.06 | 0 | 12 | 73 | 0.00011801 | 0.017277 | 1.1237 | 5.3275 | -0.00038194 | 0.084688 | 1.0248 | 0% | 0 | 70 | 0.58792
Heavy Duty Trucks | Diesel | Articulated 28 - 34 t | Euro I |  | PM Exhaust |  | 0.06 | 0.5 | 12 | 51 | 0.00066935 | 0.14137 | 2.5799 | 2.8123 | 0.0010781 | 0.15408 | 1.9721 | 0% | 0 | 51 | 0.91702
Heavy Duty Trucks | Diesel | Articulated 28 - 34 t | Euro I |  | PM Exhaust |  | 0.06 | 1 | 11 | 37 | -0.0018975 | 0.076347 | 2.3492 | -1.0982 | -0.0014903 | 0.083438 | 1.1034 | 0% | 0 | 37 | 1.1843
Heavy Duty Trucks | Diesel | Articulated 28 - 34 t | Euro I |  | EC |  | -0.06 | 0 | 12 | 86 | 6.4565e-05 | -0.019065 | 3.7657 | -13.4897 | 0.00098313 | 0.0016612 | 0.089659 | 0% | 0 | 70 | 0.5086
Heavy Duty Trucks | Diesel | Articulated 28 - 34 t | Euro I |  | EC |  | -0.06 | 0.5 | 12 | 86 | 8.4034e-05 | -0.02434 | 4.2373 | -16.606 | 0.0010804 | 0.00097209 | 0.11419 | 0% | 0 | 70 | 0.4945
Heavy Duty Trucks | Diesel | Articulated 28 - 34 t | Euro I |  | EC |  | -0.06 | 1 | 12 | 86 | 8.0024e-05 | -0.023143 | 3.8294 | -16.1044 | 0.00093059 | 0.00049145 | 0.10971 | 0% | 0 | 70 | 0.50413
Heavy Duty Trucks | Diesel | Articulated 28 - 34 t | Euro I |  | EC |  | -0.04 | 0 | 12 | 86 | 0.00030823 | -0.082342 | 6.1606 | 30.8901 | 0.00021434 | 0.022199 | 0.34159 | 0% | 0 | 70 | 0.79718
Heavy Duty Trucks | Diesel | Articulated 28 - 34 t | Euro I |  | EC |  | -0.04 | 0.5 | 12 | 86 | 0.00058339 | -0.14597 | 10.0925 | 34.0178 | 0.00033588 | 0.026607 | 0.55363 | 0% | 0 | 70 | 0.79251
Heavy Duty Trucks | Diesel | Articulated 28 - 34 t | Euro I |  | EC |  | -0.04 | 1 | 12 | 86 | 0.00101 | -0.24515 | 16.3596 | 36.7039 | 0.00050397 | 0.032392 | 0.86861 | 0% | 0 | 70 | 0.83359
Heavy Duty Trucks | Diesel | Articulated 28 - 34 t | Euro I |  | EC |  | -0.02 | 0 | 12 | 86 | -5.131e-05 | 0.066589 | 4.019 | -9.7573 | 0.00044798 | 0.015258 | 0.008805 | 0% | 0 | 70 | 2.5335
Heavy Duty Trucks | Diesel | Articulated 28 - 34 t | Euro I |  | EC |  | -0.02 | 0.5 | 12 | 86 | -0.00066426 | 0.12551 | -2.3813 | 13.0378 | 0.00038786 | -0.007745 | 0.044072 | 0% | 0 | 70 | 2.3784
Heavy Duty Trucks | Diesel | Articulated 28 - 34 t | Euro I |  | EC |  | -0.02 | 1 | 12 | 86 | 8.8379e-05 | -0.02817 | 1.9323 | -13.4733 | -5.7002e-05 | 0.0054774 | -0.030402 | 0% | 0 | 70 | 2.7258
Heavy Duty Trucks | Diesel | Articulated 28 - 34 t | Euro I |  | EC |  | 0 | 0 | 12 | 86 | 2.3299e-05 | 0.016021 | 1.716 | 9.1232 | -1.9834e-05 | 0.0065176 | 0.058224 | 0% | 0 | 70 | 7.3859
Heavy Duty Trucks | Diesel | Articulated 28 - 34 t | Euro I |  | EC |  | 0 | 0.5 | 12 | 86 | 0.00011823 | 0.016571 | 1.4683 | 8.6105 | 1.5581e-05 | 0.0032053 | 0.061056 | 0% | 0 | 70 | 9.2065
Heavy Duty Trucks | Diesel | Articulated 28 - 34 t | Euro I |  | EC |  | 0 | 1 | 12 | 86 | 0.0013138 | 0.0086544 | -0.45822 | 11.2683 | 0.00018224 | -0.0047792 | 0.059906 | 0% | 0 | 70 | 10.9102
Heavy Duty Trucks | Diesel | Articulated 28 - 34 t | Euro I |  | EC |  | 0.02 | 0 | 12 | 86 | 0.00033319 | 0.14988 | 10.1967 | 39.427 | -8.9568e-05 | 0.02692 | 0.31276 | 0% | 0 | 70 | 13.0155
Heavy Duty Trucks | Diesel | Articulated 28 - 34 t | Euro I |  | EC |  | 0.02 | 0.5 | 12 | 86 | 3.5959e-05 | 0.075257 | 4.0919 | 10.833 | -2.287e-05 | 0.0074792 | 0.10157 | 0% | 0 | 70 | 18.8889
Heavy Duty Trucks | Diesel | Articulated 28 - 34 t | Euro I |  | EC |  | 0.02 | 1 | 12 | 76 | 0.013803 | -0.29276 | 1.9493 | 37.788 | 0.00065263 | -0.019312 | 0.23227 | 0% | 0 | 70 | 23.8805
Heavy Duty Trucks | Diesel | Articulated 28 - 34 t | Euro I |  | EC |  | 0.04 | 0 | 12 | 86 | 0.00013762 | 0.056437 | 3.0605 | 9.003 | -2.0132e-05 | 0.0060336 | 0.081804 | 0% | 0 | 70 | 19.2697
Heavy Duty Trucks | Diesel | Articulated 28 - 34 t | Euro I |  | EC |  | 0.04 | 0.5 | 12 | 67 | -0.00039895 | 0.1883 | 7.2032 | 10.0908 | -3.5069e-05 | 0.009718 | 0.14496 | 0% | 0 | 67 | 28.4646
Heavy Duty Trucks | Diesel | Articulated 28 - 34 t | Euro I |  | EC |  | 0.04 | 1 | 12 | 52 | 0.019371 | 0.28365 | -3.0723 | -12.3204 | 0.00058553 | 0.0030545 | -0.079279 | 0% | 0 | 52 | 38.3806
Heavy Duty Trucks | Diesel | Articulated 28 - 34 t | Euro I |  | EC |  | 0.06 | 0 | 12 | 73 | 0.00011753 | 0.094361 | 3.9859 | 8.0035 | -2.2054e-05 | 0.0065283 | 0.089703 | 0% | 0 | 70 | 25.7201
Heavy Duty Trucks | Diesel | Articulated 28 - 34 t | Euro I |  | EC |  | 0.06 | 0.5 | 12 | 51 | 0.030414 | -0.83965 | 4.9699 | 34.9281 | 0.00083368 | -0.026331 | 0.24021 | 0% | 0 | 51 | 39.3528
Heavy Duty Trucks | Diesel | Articulated 28 - 34 t | Euro I |  | EC |  | 0.06 | 1 | 11 | 37 | -0.03105 | 1.0959 | 8.8634 | -14.821 | -0.00066947 | 0.027704 | 0.019462 | 0% | 0 | 37 | 50.813
Heavy Duty Trucks | Diesel | Articulated 28 - 34 t | Euro I |  | CH4 | Urban Peak |  |  | 10 | 130 | 0 | 0 | 175 | 0 | 0 | 0 | 1000 | 0% | 0 | 70 | 0.175
Heavy Duty Trucks | Diesel | Articulated 28 - 34 t | Euro I |  | CH4 | Urban Off Peak |  |  | 10 | 130 | 0 | 0 | 175 | 0 | 0 | 0 | 1000 | 0% | 0 | 70 | 0.175
Heavy Duty Trucks | Diesel | Articulated 28 - 34 t | Euro I |  | CH4 | Rural |  |  | 10 | 130 | 0 | 0 | 80 | 0 | 0 | 0 | 1000 | 0% | 0 | 70 | 0.08
Heavy Duty Trucks | Diesel | Articulated 28 - 34 t | Euro I |  | CH4 | Highway |  |  | 10 | 130 | 0 | 0 | 70 | 0 | 0 | 0 | 1000 | 0% | 0 | 70 | 0.07
Heavy Duty Trucks | Diesel | Articulated 28 - 34 t | Euro I |  | NH3 | Urban Peak |  |  | 10 | 130 | 0 | 0 | 0.0029 | 0 | 0 | 0 | 1 | 0% | 0 | 70 | 0.0029
Heavy Duty Trucks | Diesel | Articulated 28 - 34 t | Euro I |  | NH3 | Urban Off Peak |  |  | 10 | 130 | 0 | 0 | 0.0029 | 0 | 0 | 0 | 1 | 0% | 0 | 70 | 0.0029
Heavy Duty Trucks | Diesel | Articulated 28 - 34 t | Euro I |  | NH3 | Rural |  |  | 10 | 130 | 0 | 0 | 0.0029 | 0 | 0 | 0 | 1 | 0% | 0 | 70 | 0.0029
Heavy Duty Trucks | Diesel | Articulated 28 - 34 t | Euro I |  | NH3 | Highway |  |  | 10 | 130 | 0 | 0 | 0.0029 | 0 | 0 | 0 | 1 | 0% | 0 | 70 | 0.0029
Heavy Duty Trucks | Diesel | Articulated 28 - 34 t | Euro I |  | N2O | Urban Peak |  |  | 10 | 130 | 0 | 0 | 0.017 | 0 | 0 | 0 | 1 | 0% | 0 | 70 | 0.017
Heavy Duty Trucks | Diesel | Articulated 28 - 34 t | Euro I |  | N2O | Urban Off Peak |  |  | 10 | 130 | 0 | 0 | 0.017 | 0 | 0 | 0 | 1 | 0% | 0 | 70 | 0.017
Heavy Duty Trucks | Diesel | Articulated 28 - 34 t | Euro I |  | N2O | Rural |  |  | 10 | 130 | 0 | 0 | 0.014 | 0 | 0 | 0 | 1 | 0% | 0 | 70 | 0.014
Heavy Duty Trucks | Diesel | Articulated 28 - 34 t | Euro I |  | N2O | Highway |  |  | 10 | 130 | 0 | 0 | 0.01 | 0 | 0 | 0 | 1 | 0% | 0 | 70 | 0.01
Heavy Duty Trucks | Diesel | Articulated 28 - 34 t | Euro I |  | SPN23 | Urban Peak | -0.06 | 0 | 12 | 86 | 6.4565e-05 | -0.019065 | 3.7657 | -13.4897 | 0.00098313 | 0.0016612 | 0.089659 | -100161202212551 | 0 | 70 | 50941802139228
Heavy Duty Trucks | Diesel | Articulated 28 - 34 t | Euro I |  | SPN23 | Urban Peak | -0.06 | 0.5 | 12 | 86 | 8.4034e-05 | -0.02434 | 4.2373 | -16.606 | 0.0010804 | 0.00097209 | 0.11419 | -100161202212551 | 0 | 70 | 4.953e+13
Heavy Duty Trucks | Diesel | Articulated 28 - 34 t | Euro I |  | SPN23 | Urban Peak | -0.06 | 1 | 12 | 86 | 8.0024e-05 | -0.023143 | 3.8294 | -16.1044 | 0.00093059 | 0.00049145 | 0.10971 | -100161202212551 | 0 | 70 | 5.0495e+13
Heavy Duty Trucks | Diesel | Articulated 28 - 34 t | Euro I |  | SPN23 | Urban Peak | -0.04 | 0 | 12 | 86 | 0.00030823 | -0.082342 | 6.1606 | 30.8901 | 0.00021434 | 0.022199 | 0.34159 | -100161202212551 | 0 | 70 | 79846111826263
Heavy Duty Trucks | Diesel | Articulated 28 - 34 t | Euro I |  | SPN23 | Urban Peak | -0.04 | 0.5 | 12 | 86 | 0.00058339 | -0.14597 | 10.0925 | 34.0178 | 0.00033588 | 0.026607 | 0.55363 | -100161202212551 | 0 | 70 | 7.9379e+13
Heavy Duty Trucks | Diesel | Articulated 28 - 34 t | Euro I |  | SPN23 | Urban Peak | -0.04 | 1 | 12 | 86 | 0.00101 | -0.24515 | 16.3596 | 36.7039 | 0.00050397 | 0.032392 | 0.86861 | -100161202212551 | 0 | 70 | 8.3493e+13
Heavy Duty Trucks | Diesel | Articulated 28 - 34 t | Euro I |  | SPN23 | Urban Peak | -0.02 | 0 | 12 | 86 | -5.131e-05 | 0.066589 | 4.019 | -9.7573 | 0.00044798 | 0.015258 | 0.008805 | -100161202212551 | 0 | 70 | 253755578019511
Heavy Duty Trucks | Diesel | Articulated 28 - 34 t | Euro I |  | SPN23 | Urban Peak | -0.02 | 0.5 | 12 | 86 | -0.00066426 | 0.12551 | -2.3813 | 13.0378 | 0.00038786 | -0.007745 | 0.044072 | -100161202212551 | 0 | 70 | 238223083547257
Heavy Duty Trucks | Diesel | Articulated 28 - 34 t | Euro I |  | SPN23 | Urban Peak | -0.02 | 1 | 12 | 86 | 8.8379e-05 | -0.02817 | 1.9323 | -13.4733 | -5.7002e-05 | 0.0054774 | -0.030402 | -100161202212551 | 0 | 70 | 273021288051310
Heavy Duty Trucks | Diesel | Articulated 28 - 34 t | Euro I |  | SPN23 | Urban Peak | 0 | 0 | 12 | 86 | 2.3299e-05 | 0.016021 | 1.716 | 9.1232 | -1.9834e-05 | 0.0065176 | 0.058224 | -100161202212551 | 0 | 70 | 739782975069842
Heavy Duty Trucks | Diesel | Articulated 28 - 34 t | Euro I |  | SPN23 | Urban Peak | 0 | 0.5 | 12 | 86 | 0.00011823 | 0.016571 | 1.4683 | 8.6105 | 1.5581e-05 | 0.0032053 | 0.061056 | -100161202212551 | 0 | 70 | 922130191504952
Heavy Duty Trucks | Diesel | Articulated 28 - 34 t | Euro I |  | SPN23 | Urban Peak | 0 | 1 | 12 | 86 | 0.0013138 | 0.0086544 | -0.45822 | 11.2683 | 0.00018224 | -0.0047792 | 0.059906 | -100161202212551 | 0 | 70 | 1092774917015660
Heavy Duty Trucks | Diesel | Articulated 28 - 34 t | Euro I |  | SPN23 | Urban Peak | 0.02 | 0 | 12 | 86 | 0.00033319 | 0.14988 | 10.1967 | 39.427 | -8.9568e-05 | 0.02692 | 0.31276 | -100161202212551 | 0 | 70 | 1303646679671100
Heavy Duty Trucks | Diesel | Articulated 28 - 34 t | Euro I |  | SPN23 | Urban Peak | 0.02 | 0.5 | 12 | 86 | 3.5959e-05 | 0.075257 | 4.0919 | 10.833 | -2.287e-05 | 0.0074792 | 0.10157 | -100161202212551 | 0 | 70 | 1891935131476070
Heavy Duty Trucks | Diesel | Articulated 28 - 34 t | Euro I |  | SPN23 | Urban Peak | 0.02 | 1 | 12 | 76 | 0.013803 | -0.29276 | 1.9493 | 37.788 | 0.00065263 | -0.019312 | 0.23227 | -100161202212551 | 0 | 70 | 2391902571934300
Heavy Duty Trucks | Diesel | Articulated 28 - 34 t | Euro I |  | SPN23 | Urban Peak | 0.04 | 0 | 12 | 86 | 0.00013762 | 0.056437 | 3.0605 | 9.003 | -2.0132e-05 | 0.0060336 | 0.081804 | -100161202212551 | 0 | 70 | 1930079993687100
Heavy Duty Trucks | Diesel | Articulated 28 - 34 t | Euro I |  | SPN23 | Urban Peak | 0.04 | 0.5 | 12 | 67 | -0.00039895 | 0.1883 | 7.2032 | 10.0908 | -3.5069e-05 | 0.009718 | 0.14496 | -100161202212551 | 0 | 67 | 2851051201191520
Heavy Duty Trucks | Diesel | Articulated 28 - 34 t | Euro I |  | SPN23 | Urban Peak | 0.04 | 1 | 12 | 52 | 0.019371 | 0.28365 | -3.0723 | -12.3204 | 0.00058553 | 0.0030545 | -0.079279 | -100161202212551 | 0 | 52 | 3844250064192820
Heavy Duty Trucks | Diesel | Articulated 28 - 34 t | Euro I |  | SPN23 | Urban Peak | 0.06 | 0 | 12 | 73 | 0.00011753 | 0.094361 | 3.9859 | 8.0035 | -2.2054e-05 | 0.0065283 | 0.089703 | -100161202212551 | 0 | 70 | 2576152605560030
Heavy Duty Trucks | Diesel | Articulated 28 - 34 t | Euro I |  | SPN23 | Urban Peak | 0.06 | 0.5 | 12 | 51 | 0.030414 | -0.83965 | 4.9699 | 34.9281 | 0.00083368 | -0.026331 | 0.24021 | -100161202212551 | 0 | 51 | 3941621047933400
Heavy Duty Trucks | Diesel | Articulated 28 - 34 t | Euro I |  | SPN23 | Urban Peak | 0.06 | 1 | 11 | 37 | -0.03105 | 1.0959 | 8.8634 | -14.821 | -0.00066947 | 0.027704 | 0.019462 | -100161202212551 | 0 | 37 | 5089491109725900
Heavy Duty Trucks | Diesel | Articulated 28 - 34 t | Euro I |  | SPN23 | Urban Off Peak | -0.06 | 0 | 12 | 86 | 6.4565e-05 | -0.019065 | 3.7657 | -13.4897 | 0.00098313 | 0.0016612 | 0.089659 | -100161202212551 | 0 | 70 | 50941802139228
Heavy Duty Trucks | Diesel | Articulated 28 - 34 t | Euro I |  | SPN23 | Urban Off Peak | -0.06 | 0.5 | 12 | 86 | 8.4034e-05 | -0.02434 | 4.2373 | -16.606 | 0.0010804 | 0.00097209 | 0.11419 | -100161202212551 | 0 | 70 | 4.953e+13
Heavy Duty Trucks | Diesel | Articulated 28 - 34 t | Euro I |  | SPN23 | Urban Off Peak | -0.06 | 1 | 12 | 86 | 8.0024e-05 | -0.023143 | 3.8294 | -16.1044 | 0.00093059 | 0.00049145 | 0.10971 | -100161202212551 | 0 | 70 | 5.0495e+13
Heavy Duty Trucks | Diesel | Articulated 28 - 34 t | Euro I |  | SPN23 | Urban Off Peak | -0.04 | 0 | 12 | 86 | 0.00030823 | -0.082342 | 6.1606 | 30.8901 | 0.00021434 | 0.022199 | 0.34159 | -100161202212551 | 0 | 70 | 79846111826263
Heavy Duty Trucks | Diesel | Articulated 28 - 34 t | Euro I |  | SPN23 | Urban Off Peak | -0.04 | 0.5 | 12 | 86 | 0.00058339 | -0.14597 | 10.0925 | 34.0178 | 0.00033588 | 0.026607 | 0.55363 | -100161202212551 | 0 | 70 | 7.9379e+13
Heavy Duty Trucks | Diesel | Articulated 28 - 34 t | Euro I |  | SPN23 | Urban Off Peak | -0.04 | 1 | 12 | 86 | 0.00101 | -0.24515 | 16.3596 | 36.7039 | 0.00050397 | 0.032392 | 0.86861 | -100161202212551 | 0 | 70 | 8.3493e+13
Heavy Duty Trucks | Diesel | Articulated 28 - 34 t | Euro I |  | SPN23 | Urban Off Peak | -0.02 | 0 | 12 | 86 | -5.131e-05 | 0.066589 | 4.019 | -9.7573 | 0.00044798 | 0.015258 | 0.008805 | -100161202212551 | 0 | 70 | 253755578019511
Heavy Duty Trucks | Diesel | Articulated 28 - 34 t | Euro I |  | SPN23 | Urban Off Peak | -0.02 | 0.5 | 12 | 86 | -0.00066426 | 0.12551 | -2.3813 | 13.0378 | 0.00038786 | -0.007745 | 0.044072 | -100161202212551 | 0 | 70 | 238223083547257
Heavy Duty Trucks | Diesel | Articulated 28 - 34 t | Euro I |  | SPN23 | Urban Off Peak | -0.02 | 1 | 12 | 86 | 8.8379e-05 | -0.02817 | 1.9323 | -13.4733 | -5.7002e-05 | 0.0054774 | -0.030402 | -100161202212551 | 0 | 70 | 273021288051310
Heavy Duty Trucks | Diesel | Articulated 28 - 34 t | Euro I |  | SPN23 | Urban Off Peak | 0 | 0 | 12 | 86 | 2.3299e-05 | 0.016021 | 1.716 | 9.1232 | -1.9834e-05 | 0.0065176 | 0.058224 | -100161202212551 | 0 | 70 | 739782975069842
Heavy Duty Trucks | Diesel | Articulated 28 - 34 t | Euro I |  | SPN23 | Urban Off Peak | 0 | 0.5 | 12 | 86 | 0.00011823 | 0.016571 | 1.4683 | 8.6105 | 1.5581e-05 | 0.0032053 | 0.061056 | -100161202212551 | 0 | 70 | 922130191504952
Heavy Duty Trucks | Diesel | Articulated 28 - 34 t | Euro I |  | SPN23 | Urban Off Peak | 0 | 1 | 12 | 86 | 0.0013138 | 0.0086544 | -0.45822 | 11.2683 | 0.00018224 | -0.0047792 | 0.059906 | -100161202212551 | 0 | 70 | 1092774917015660
Heavy Duty Trucks | Diesel | Articulated 28 - 34 t | Euro I |  | SPN23 | Urban Off Peak | 0.02 | 0 | 12 | 86 | 0.00033319 | 0.14988 | 10.1967 | 39.427 | -8.9568e-05 | 0.02692 | 0.31276 | -100161202212551 | 0 | 70 | 1303646679671100
Heavy Duty Trucks | Diesel | Articulated 28 - 34 t | Euro I |  | SPN23 | Urban Off Peak | 0.02 | 0.5 | 12 | 86 | 3.5959e-05 | 0.075257 | 4.0919 | 10.833 | -2.287e-05 | 0.0074792 | 0.10157 | -100161202212551 | 0 | 70 | 1891935131476070
Heavy Duty Trucks | Diesel | Articulated 28 - 34 t | Euro I |  | SPN23 | Urban Off Peak | 0.02 | 1 | 12 | 76 | 0.013803 | -0.29276 | 1.9493 | 37.788 | 0.00065263 | -0.019312 | 0.23227 | -100161202212551 | 0 | 70 | 2391902571934300
Heavy Duty Trucks | Diesel | Articulated 28 - 34 t | Euro I |  | SPN23 | Urban Off Peak | 0.04 | 0 | 12 | 86 | 0.00013762 | 0.056437 | 3.0605 | 9.003 | -2.0132e-05 | 0.0060336 | 0.081804 | -100161202212551 | 0 | 70 | 1930079993687100
Heavy Duty Trucks | Diesel | Articulated 28 - 34 t | Euro I |  | SPN23 | Urban Off Peak | 0.04 | 0.5 | 12 | 67 | -0.00039895 | 0.1883 | 7.2032 | 10.0908 | -3.5069e-05 | 0.009718 | 0.14496 | -100161202212551 | 0 | 67 | 2851051201191520
Heavy Duty Trucks | Diesel | Articulated 28 - 34 t | Euro I |  | SPN23 | Urban Off Peak | 0.04 | 1 | 12 | 52 | 0.019371 | 0.28365 | -3.0723 | -12.3204 | 0.00058553 | 0.0030545 | -0.079279 | -100161202212551 | 0 | 52 | 3844250064192820
Heavy Duty Trucks | Diesel | Articulated 28 - 34 t | Euro I |  | SPN23 | Urban Off Peak | 0.06 | 0 | 12 | 73 | 0.00011753 | 0.094361 | 3.9859 | 8.0035 | -2.2054e-05 | 0.0065283 | 0.089703 | -100161202212551 | 0 | 70 | 2576152605560030
Heavy Duty Trucks | Diesel | Articulated 28 - 34 t | Euro I |  | SPN23 | Urban Off Peak | 0.06 | 0.5 | 12 | 51 | 0.030414 | -0.83965 | 4.9699 | 34.9281 | 0.00083368 | -0.026331 | 0.24021 | -100161202212551 | 0 | 51 | 3941621047933400
Heavy Duty Trucks | Diesel | Articulated 28 - 34 t | Euro I |  | SPN23 | Urban Off Peak | 0.06 | 1 | 11 | 37 | -0.03105 | 1.0959 | 8.8634 | -14.821 | -0.00066947 | 0.027704 | 0.019462 | -100161202212551 | 0 | 37 | 5089491109725900
Heavy Duty Trucks | Diesel | Articulated 28 - 34 t | Euro I |  | SPN23 | Rural | -0.06 | 0 | 12 | 86 | 6.4565e-05 | -0.019065 | 3.7657 | -13.4897 | 0.00098313 | 0.0016612 | 0.089659 | -4.3327e+13 | 0 | 70 | 2.2036e+13
Heavy Duty Trucks | Diesel | Articulated 28 - 34 t | Euro I |  | SPN23 | Rural | -0.06 | 0.5 | 12 | 86 | 8.4034e-05 | -0.02434 | 4.2373 | -16.606 | 0.0010804 | 0.00097209 | 0.11419 | -4.3327e+13 | 0 | 70 | 21425390791355
Heavy Duty Trucks | Diesel | Articulated 28 - 34 t | Euro I |  | SPN23 | Rural | -0.06 | 1 | 12 | 86 | 8.0024e-05 | -0.023143 | 3.8294 | -16.1044 | 0.00093059 | 0.00049145 | 0.10971 | -4.3327e+13 | 0 | 70 | 2.1843e+13
Heavy Duty Trucks | Diesel | Articulated 28 - 34 t | Euro I |  | SPN23 | Rural | -0.04 | 0 | 12 | 86 | 0.00030823 | -0.082342 | 6.1606 | 30.8901 | 0.00021434 | 0.022199 | 0.34159 | -4.3327e+13 | 0 | 70 | 3.4539e+13
Heavy Duty Trucks | Diesel | Articulated 28 - 34 t | Euro I |  | SPN23 | Rural | -0.04 | 0.5 | 12 | 86 | 0.00058339 | -0.14597 | 10.0925 | 34.0178 | 0.00033588 | 0.026607 | 0.55363 | -4.3327e+13 | 0 | 70 | 3.4337e+13
Heavy Duty Trucks | Diesel | Articulated 28 - 34 t | Euro I |  | SPN23 | Rural | -0.04 | 1 | 12 | 86 | 0.00101 | -0.24515 | 16.3596 | 36.7039 | 0.00050397 | 0.032392 | 0.86861 | -4.3327e+13 | 0 | 70 | 3.6117e+13
Heavy Duty Trucks | Diesel | Articulated 28 - 34 t | Euro I |  | SPN23 | Rural | -0.02 | 0 | 12 | 86 | -5.131e-05 | 0.066589 | 4.019 | -9.7573 | 0.00044798 | 0.015258 | 0.008805 | -4.3327e+13 | 0 | 70 | 109768282983683
Heavy Duty Trucks | Diesel | Articulated 28 - 34 t | Euro I |  | SPN23 | Rural | -0.02 | 0.5 | 12 | 86 | -0.00066426 | 0.12551 | -2.3813 | 13.0378 | 0.00038786 | -0.007745 | 0.044072 | -4.3327e+13 | 0 | 70 | 103049316401826
Heavy Duty Trucks | Diesel | Articulated 28 - 34 t | Euro I |  | SPN23 | Rural | -0.02 | 1 | 12 | 86 | 8.8379e-05 | -0.02817 | 1.9323 | -13.4733 | -5.7002e-05 | 0.0054774 | -0.030402 | -4.3327e+13 | 0 | 70 | 118102144753963
Heavy Duty Trucks | Diesel | Articulated 28 - 34 t | Euro I |  | SPN23 | Rural | 0 | 0 | 12 | 86 | 2.3299e-05 | 0.016021 | 1.716 | 9.1232 | -1.9834e-05 | 0.0065176 | 0.058224 | -4.3327e+13 | 0 | 70 | 320011514969472
Heavy Duty Trucks | Diesel | Articulated 28 - 34 t | Euro I |  | SPN23 | Rural | 0 | 0.5 | 12 | 86 | 0.00011823 | 0.016571 | 1.4683 | 8.6105 | 1.5581e-05 | 0.0032053 | 0.061056 | -4.3327e+13 | 0 | 70 | 398890336121522
Heavy Duty Trucks | Diesel | Articulated 28 - 34 t | Euro I |  | SPN23 | Rural | 0 | 1 | 12 | 86 | 0.0013138 | 0.0086544 | -0.45822 | 11.2683 | 0.00018224 | -0.0047792 | 0.059906 | -4.3327e+13 | 0 | 70 | 472706953930379
Heavy Duty Trucks | Diesel | Articulated 28 - 34 t | Euro I |  | SPN23 | Rural | 0.02 | 0 | 12 | 86 | 0.00033319 | 0.14988 | 10.1967 | 39.427 | -8.9568e-05 | 0.02692 | 0.31276 | -4.3327e+13 | 0 | 70 | 563924776596927
Heavy Duty Trucks | Diesel | Articulated 28 - 34 t | Euro I |  | SPN23 | Rural | 0.02 | 0.5 | 12 | 86 | 3.5959e-05 | 0.075257 | 4.0919 | 10.833 | -2.287e-05 | 0.0074792 | 0.10157 | -4.3327e+13 | 0 | 70 | 818403569763774
Heavy Duty Trucks | Diesel | Articulated 28 - 34 t | Euro I |  | SPN23 | Rural | 0.02 | 1 | 12 | 76 | 0.013803 | -0.29276 | 1.9493 | 37.788 | 0.00065263 | -0.019312 | 0.23227 | -4.3327e+13 | 0 | 70 | 1034676914039290
Heavy Duty Trucks | Diesel | Articulated 28 - 34 t | Euro I |  | SPN23 | Rural | 0.04 | 0 | 12 | 86 | 0.00013762 | 0.056437 | 3.0605 | 9.003 | -2.0132e-05 | 0.0060336 | 0.081804 | -4.3327e+13 | 0 | 70 | 834904078096369
Heavy Duty Trucks | Diesel | Articulated 28 - 34 t | Euro I |  | SPN23 | Rural | 0.04 | 0.5 | 12 | 67 | -0.00039895 | 0.1883 | 7.2032 | 10.0908 | -3.5069e-05 | 0.009718 | 0.14496 | -4.3327e+13 | 0 | 67 | 1233293066879100
Heavy Duty Trucks | Diesel | Articulated 28 - 34 t | Euro I |  | SPN23 | Rural | 0.04 | 1 | 12 | 52 | 0.019371 | 0.28365 | -3.0723 | -12.3204 | 0.00058553 | 0.0030545 | -0.079279 | -4.3327e+13 | 0 | 52 | 1662925923440850
Heavy Duty Trucks | Diesel | Articulated 28 - 34 t | Euro I |  | SPN23 | Rural | 0.06 | 0 | 12 | 73 | 0.00011753 | 0.094361 | 3.9859 | 8.0035 | -2.2054e-05 | 0.0065283 | 0.089703 | -4.3327e+13 | 0 | 70 | 1114378846066290
Heavy Duty Trucks | Diesel | Articulated 28 - 34 t | Euro I |  | SPN23 | Rural | 0.06 | 0.5 | 12 | 51 | 0.030414 | -0.83965 | 4.9699 | 34.9281 | 0.00083368 | -0.026331 | 0.24021 | -4.3327e+13 | 0 | 51 | 1705046162850180
Heavy Duty Trucks | Diesel | Articulated 28 - 34 t | Euro I |  | SPN23 | Rural | 0.06 | 1 | 11 | 37 | -0.03105 | 1.0959 | 8.8634 | -14.821 | -0.00066947 | 0.027704 | 0.019462 | -4.3327e+13 | 0 | 37 | 2201585891177450
Heavy Duty Trucks | Diesel | Articulated 28 - 34 t | Euro I |  | SPN23 | Highway | -0.06 | 0 | 12 | 86 | 6.4565e-05 | -0.019065 | 3.7657 | -13.4897 | 0.00098313 | 0.0016612 | 0.089659 | -4.4792e+13 | 0 | 70 | 2.2781e+13
Heavy Duty Trucks | Diesel | Articulated 28 - 34 t | Euro I |  | SPN23 | Highway | -0.06 | 0.5 | 12 | 86 | 8.4034e-05 | -0.02434 | 4.2373 | -16.606 | 0.0010804 | 0.00097209 | 0.11419 | -4.4792e+13 | 0 | 70 | 2.215e+13
Heavy Duty Trucks | Diesel | Articulated 28 - 34 t | Euro I |  | SPN23 | Highway | -0.06 | 1 | 12 | 86 | 8.0024e-05 | -0.023143 | 3.8294 | -16.1044 | 0.00093059 | 0.00049145 | 0.10971 | -4.4792e+13 | 0 | 70 | 2.2581e+13
Heavy Duty Trucks | Diesel | Articulated 28 - 34 t | Euro I |  | SPN23 | Highway | -0.04 | 0 | 12 | 86 | 0.00030823 | -0.082342 | 6.1606 | 30.8901 | 0.00021434 | 0.022199 | 0.34159 | -4.4792e+13 | 0 | 70 | 3.5707e+13
Heavy Duty Trucks | Diesel | Articulated 28 - 34 t | Euro I |  | SPN23 | Highway | -0.04 | 0.5 | 12 | 86 | 0.00058339 | -0.14597 | 10.0925 | 34.0178 | 0.00033588 | 0.026607 | 0.55363 | -4.4792e+13 | 0 | 70 | 3.5499e+13
Heavy Duty Trucks | Diesel | Articulated 28 - 34 t | Euro I |  | SPN23 | Highway | -0.04 | 1 | 12 | 86 | 0.00101 | -0.24515 | 16.3596 | 36.7039 | 0.00050397 | 0.032392 | 0.86861 | -4.4792e+13 | 0 | 70 | 3.7338e+13
Heavy Duty Trucks | Diesel | Articulated 28 - 34 t | Euro I |  | SPN23 | Highway | -0.02 | 0 | 12 | 86 | -5.131e-05 | 0.066589 | 4.019 | -9.7573 | 0.00044798 | 0.015258 | 0.008805 | -4.4792e+13 | 0 | 70 | 113480327948346
Heavy Duty Trucks | Diesel | Articulated 28 - 34 t | Euro I |  | SPN23 | Highway | -0.02 | 0.5 | 12 | 86 | -0.00066426 | 0.12551 | -2.3813 | 13.0378 | 0.00038786 | -0.007745 | 0.044072 | -4.4792e+13 | 0 | 70 | 106534145404009
Heavy Duty Trucks | Diesel | Articulated 28 - 34 t | Euro I |  | SPN23 | Highway | -0.02 | 1 | 12 | 86 | 8.8379e-05 | -0.02817 | 1.9323 | -13.4733 | -5.7002e-05 | 0.0054774 | -0.030402 | -4.4792e+13 | 0 | 70 | 122096016752626
Heavy Duty Trucks | Diesel | Articulated 28 - 34 t | Euro I |  | SPN23 | Highway | 0 | 0 | 12 | 86 | 2.3299e-05 | 0.016021 | 1.716 | 9.1232 | -1.9834e-05 | 0.0065176 | 0.058224 | -4.4792e+13 | 0 | 70 | 330833376262073
Heavy Duty Trucks | Diesel | Articulated 28 - 34 t | Euro I |  | SPN23 | Highway | 0 | 0.5 | 12 | 86 | 0.00011823 | 0.016571 | 1.4683 | 8.6105 | 1.5581e-05 | 0.0032053 | 0.061056 | -4.4792e+13 | 0 | 70 | 412379650369724
Heavy Duty Trucks | Diesel | Articulated 28 - 34 t | Euro I |  | SPN23 | Highway | 0 | 1 | 12 | 86 | 0.0013138 | 0.0086544 | -0.45822 | 11.2683 | 0.00018224 | -0.0047792 | 0.059906 | -4.4792e+13 | 0 | 70 | 488692532099248
Heavy Duty Trucks | Diesel | Articulated 28 - 34 t | Euro I |  | SPN23 | Highway | 0.02 | 0 | 12 | 86 | 0.00033319 | 0.14988 | 10.1967 | 39.427 | -8.9568e-05 | 0.02692 | 0.31276 | -4.4792e+13 | 0 | 70 | 582995076965261
Heavy Duty Trucks | Diesel | Articulated 28 - 34 t | Euro I |  | SPN23 | Highway | 0.02 | 0.5 | 12 | 86 | 3.5959e-05 | 0.075257 | 4.0919 | 10.833 | -2.287e-05 | 0.0074792 | 0.10157 | -4.4792e+13 | 0 | 70 | 846079604840820
Heavy Duty Trucks | Diesel | Articulated 28 - 34 t | Euro I |  | SPN23 | Highway | 0.02 | 1 | 12 | 76 | 0.013803 | -0.29276 | 1.9493 | 37.788 | 0.00065263 | -0.019312 | 0.23227 | -4.4792e+13 | 0 | 70 | 1069666686352510
Heavy Duty Trucks | Diesel | Articulated 28 - 34 t | Euro I |  | SPN23 | Highway | 0.04 | 0 | 12 | 86 | 0.00013762 | 0.056437 | 3.0605 | 9.003 | -2.0132e-05 | 0.0060336 | 0.081804 | -4.4792e+13 | 0 | 70 | 863138112508063
Heavy Duty Trucks | Diesel | Articulated 28 - 34 t | Euro I |  | SPN23 | Highway | 0.04 | 0.5 | 12 | 67 | -0.00039895 | 0.1883 | 7.2032 | 10.0908 | -3.5069e-05 | 0.009718 | 0.14496 | -4.4792e+13 | 0 | 67 | 1274999461426080
Heavy Duty Trucks | Diesel | Articulated 28 - 34 t | Euro I |  | SPN23 | Highway | 0.04 | 1 | 12 | 52 | 0.019371 | 0.28365 | -3.0723 | -12.3204 | 0.00058553 | 0.0030545 | -0.079279 | -4.4792e+13 | 0 | 52 | 1719161255113410
Heavy Duty Trucks | Diesel | Articulated 28 - 34 t | Euro I |  | SPN23 | Highway | 0.06 | 0 | 12 | 73 | 0.00011753 | 0.094361 | 3.9859 | 8.0035 | -2.2054e-05 | 0.0065283 | 0.089703 | -4.4792e+13 | 0 | 70 | 1152063906557600
Heavy Duty Trucks | Diesel | Articulated 28 - 34 t | Euro I |  | SPN23 | Highway | 0.06 | 0.5 | 12 | 51 | 0.030414 | -0.83965 | 4.9699 | 34.9281 | 0.00083368 | -0.026331 | 0.24021 | -4.4792e+13 | 0 | 51 | 1762705878856360
Heavy Duty Trucks | Diesel | Articulated 28 - 34 t | Euro I |  | SPN23 | Highway | 0.06 | 1 | 11 | 37 | -0.03105 | 1.0959 | 8.8634 | -14.821 | -0.00066947 | 0.027704 | 0.019462 | -4.4792e+13 | 0 | 37 | 2276037140659340
Heavy Duty Trucks | Diesel | Articulated 28 - 34 t | Euro II |  | CO |  | -0.06 | 0 | 12 | 86 | -5.3923e-07 | -0.00012314 | 0.8802 | -3.5035 | 0.00099161 | 0.0089962 | 0.085393 | 0% | 0 | 70 | 0.14691
Heavy Duty Trucks | Diesel | Articulated 28 - 34 t | Euro II |  | CO |  | -0.06 | 0.5 | 12 | 86 | 7.3145e-06 | -0.0029272 | 1.1181 | -5.07 | 0.0011099 | 0.0059575 | 0.14055 | 0% | 0 | 70 | 0.14619
Heavy Duty Trucks | Diesel | Articulated 28 - 34 t | Euro II |  | CO |  | -0.06 | 1 | 12 | 86 | 1.4575e-05 | -0.0052566 | 1.3826 | -6.6224 | 0.001231 | 0.0041978 | 0.17903 | 0% | 0 | 70 | 0.15242
Heavy Duty Trucks | Diesel | Articulated 28 - 34 t | Euro II |  | CO |  | -0.04 | 0 | 12 | 86 | -5.8992e-06 | 0.0019117 | 0.99889 | -3.9412 | 0.00087781 | 0.010635 | 0.07223 | 0% | 0 | 70 | 0.20467
Heavy Duty Trucks | Diesel | Articulated 28 - 34 t | Euro II |  | CO |  | -0.04 | 0.5 | 12 | 86 | 1.9791e-06 | -0.0019277 | 1.4366 | -7.0268 | 0.0010221 | 0.0066624 | 0.16037 | 0% | 0 | 70 | 0.21491
Heavy Duty Trucks | Diesel | Articulated 28 - 34 t | Euro II |  | CO |  | -0.04 | 1 | 12 | 86 | 1.4528e-05 | -0.0066027 | 2.0254 | -10.749 | 0.0012104 | 0.0034429 | 0.22994 | 0% | 0 | 70 | 0.23132
Heavy Duty Trucks | Diesel | Articulated 28 - 34 t | Euro II |  | CO |  | -0.02 | 0 | 12 | 86 | 0.00044813 | -0.022671 | 1.3209 | 4.372 | 0.00068419 | 6.3004e-05 | 0.50453 | 0% | 0 | 70 | 0.51591
Heavy Duty Trucks | Diesel | Articulated 28 - 34 t | Euro II |  | CO |  | -0.02 | 0.5 | 12 | 86 | 0.00012391 | -0.0017914 | 0.12735 | 4.383 | 0.0003622 | -0.011505 | 0.26992 | 0% | 0 | 70 | 0.54202
Heavy Duty Trucks | Diesel | Articulated 28 - 34 t | Euro II |  | CO |  | -0.02 | 1 | 12 | 86 | 0.00068913 | -0.054759 | 2.0112 | 5.5217 | 0.00079835 | -0.029309 | 0.85927 | 0% | 0 | 70 | 0.60072
Heavy Duty Trucks | Diesel | Articulated 28 - 34 t | Euro II |  | CO |  | 0 | 0 | 12 | 86 | 0.0012313 | -0.031036 | 1.8353 | 6.9763 | 0.0010601 | -0.0053195 | 0.68832 | 0% | 0 | 70 | 1.0518
Heavy Duty Trucks | Diesel | Articulated 28 - 34 t | Euro II |  | CO |  | 0 | 0.5 | 12 | 86 | 0.00084067 | -0.064217 | 2.3733 | 5.214 | 0.00028046 | -0.0090821 | 0.72266 | 0% | 0 | 70 | 1.418
Heavy Duty Trucks | Diesel | Articulated 28 - 34 t | Euro II |  | CO |  | 0 | 1 | 12 | 86 | 0.0010201 | -0.056439 | 0.94281 | 5.5526 | 0.00057002 | -0.029151 | 0.49635 | 0% | 0 | 70 | 1.6573
Heavy Duty Trucks | Diesel | Articulated 28 - 34 t | Euro II |  | CO |  | 0.02 | 0 | 12 | 86 | 0.00012791 | 0.0063045 | 1.2165 | 5.2873 | -3.6044e-05 | 0.020227 | 0.29288 | 0% | 0 | 70 | 1.5403
Heavy Duty Trucks | Diesel | Articulated 28 - 34 t | Euro II |  | CO |  | 0.02 | 0.5 | 12 | 86 | 0.0019155 | 0.092513 | -1.9645 | 8.1311 | 0.0019411 | -0.025314 | 0.048892 | 0% | 0 | 70 | 1.7993
Heavy Duty Trucks | Diesel | Articulated 28 - 34 t | Euro II |  | CO |  | 0.02 | 1 | 12 | 80 | 0.0010532 | -0.082473 | 3.9664 | 2.9386 | 0.00048103 | -0.017616 | 0.85537 | 0% | 0 | 70 | 1.7157
Heavy Duty Trucks | Diesel | Articulated 28 - 34 t | Euro II |  | CO |  | 0.04 | 0 | 12 | 86 | -0.0002023 | 0.15926 | 4.8393 | 6.2794 | 0.00051015 | 0.080595 | 0.9252 | 0% | 0 | 70 | 1.6639
Heavy Duty Trucks | Diesel | Articulated 28 - 34 t | Euro II |  | CO |  | 0.04 | 0.5 | 12 | 71 | 0.00069693 | -0.08469 | 7.801 | 3.0683 | 0.00027916 | 0.0064201 | 1.4416 | 0% | 0 | 70 | 1.636
Heavy Duty Trucks | Diesel | Articulated 28 - 34 t | Euro II |  | CO |  | 0.04 | 1 | 12 | 54 | 0.001185 | -0.16362 | 7.0041 | -0.027288 | 1.1647e-05 | -0.0036668 | 0.97591 | 0% | 0 | 54 | 1.9998
Heavy Duty Trucks | Diesel | Articulated 28 - 34 t | Euro II |  | CO |  | 0.06 | 0 | 12 | 79 | -0.0030742 | 0.88082 | 7.0352 | -1.9168 | 0.0031403 | 0.24216 | 0.72095 | 0% | 0 | 70 | 1.6214
Heavy Duty Trucks | Diesel | Articulated 28 - 34 t | Euro II |  | CO |  | 0.06 | 0.5 | 12 | 52 | -0.0042833 | 0.83272 | -3.5932 | -9.1328 | 0.0027398 | 0.11453 | -0.81753 | 0% | 0 | 52 | 2.2277
Heavy Duty Trucks | Diesel | Articulated 28 - 34 t | Euro II |  | CO |  | 0.06 | 1 | 12 | 41 | -0.012786 | 1.4301 | -2.0745 | -9.3601 | 0.0031338 | 0.17064 | -0.57597 | 0% | 0 | 41 | 2.9805
Heavy Duty Trucks | Diesel | Articulated 28 - 34 t | Euro II |  | NOx |  | -0.06 | 0 | 12 | 86 | 2.2666e-05 | -0.0068742 | 0.5969 | 5.098 | 4.7326e-05 | 0.0055672 | 0.063041 | 0% | 0 | 70 | 0.4376
Heavy Duty Trucks | Diesel | Articulated 28 - 34 t | Euro II |  | NOx |  | -0.06 | 0.5 | 12 | 86 | 9.3476e-07 | -0.00076363 | 2.0156 | -7.2778 | 0.00071086 | 0.0059245 | 0.046169 | 0% | 0 | 70 | 0.47229
Heavy Duty Trucks | Diesel | Articulated 28 - 34 t | Euro II |  | NOx |  | -0.06 | 1 | 12 | 86 | -0.00019709 | 0.016366 | 2.6524 | -1.4658 | 0.0011317 | 0.0061304 | 0.20177 | 0% | 0 | 70 | 0.45519
Heavy Duty Trucks | Diesel | Articulated 28 - 34 t | Euro II |  | NOx |  | -0.04 | 0 | 12 | 86 | -0.00077642 | 0.049842 | 3.9821 | -1.0831 | 0.00064638 | 0.029568 | 0.060178 | 0% | 0 | 70 | 0.68926
Heavy Duty Trucks | Diesel | Articulated 28 - 34 t | Euro II |  | NOx |  | -0.04 | 0.5 | 12 | 86 | -0.0007729 | 0.045243 | 3.9652 | -1.9995 | 0.000611 | 0.024223 | 0.11887 | 0% | 0 | 70 | 0.68973
Heavy Duty Trucks | Diesel | Articulated 28 - 34 t | Euro II |  | NOx |  | -0.04 | 1 | 12 | 86 | -0.00062946 | 0.034342 | 3.3985 | -1.8893 | 0.00050386 | 0.016124 | 0.14789 | 0% | 0 | 70 | 0.71848
Heavy Duty Trucks | Diesel | Articulated 28 - 34 t | Euro II |  | NOx |  | -0.02 | 0 | 12 | 86 | -0.00072124 | 0.15228 | 8.6127 | 12.2814 | 0.00079756 | 0.054061 | 0.23974 | 0% | 0 | 70 | 2.0062
Heavy Duty Trucks | Diesel | Articulated 28 - 34 t | Euro II |  | NOx |  | -0.02 | 0.5 | 12 | 86 | -0.00145 | 0.099173 | 8.0002 | 14.0083 | 0.00031255 | 0.037349 | 0.3465 | 0% | 0 | 70 | 1.7891
Heavy Duty Trucks | Diesel | Articulated 28 - 34 t | Euro II |  | NOx |  | -0.02 | 1 | 12 | 86 | 7.7776e-05 | -0.028827 | 2.0554 | -12.6528 | -8.0108e-05 | 0.0076941 | -0.02876 | 0% | 0 | 70 | 2.0277
Heavy Duty Trucks | Diesel | Articulated 28 - 34 t | Euro II |  | NOx |  | 0 | 0 | 12 | 86 | -4.4751e-05 | 0.043251 | 4.0105 | 16.7314 | -5.6393e-05 | 0.017828 | 0.19196 | 0% | 0 | 70 | 6.0656
Heavy Duty Trucks | Diesel | Articulated 28 - 34 t | Euro II |  | NOx |  | 0 | 0.5 | 12 | 86 | 0.0051024 | 0.48332 | -1.3727 | -17.6707 | 0.0014043 | 0.017046 | -0.19777 | 0% | 0 | 70 | 7.2631
Heavy Duty Trucks | Diesel | Articulated 28 - 34 t | Euro II |  | NOx |  | 0 | 1 | 12 | 86 | 0.00082059 | 0.45805 | 13.5316 | 6.4466 | 0.00048416 | 0.047161 | 0.33773 | 0% | 0 | 70 | 8.269
Heavy Duty Trucks | Diesel | Articulated 28 - 34 t | Euro II |  | NOx |  | 0.02 | 0 | 12 | 86 | -1.8117e-05 | 0.12209 | 6.9093 | 18.5107 | -6.4079e-05 | 0.020996 | 0.28308 | 0% | 0 | 70 | 10.864
Heavy Duty Trucks | Diesel | Articulated 28 - 34 t | Euro II |  | NOx |  | 0.02 | 0.5 | 12 | 86 | 0.0030947 | 0.5706 | 11.0268 | 33.8284 | 0.00028877 | 0.0401 | 0.35039 | 0% | 0 | 70 | 14.5694
Heavy Duty Trucks | Diesel | Articulated 28 - 34 t | Euro II |  | NOx |  | 0.02 | 1 | 12 | 80 | 0.0014826 | 0.20275 | 3.4827 | 6.8395 | 0.00010874 | 0.010909 | 0.083057 | 0% | 0 | 70 | 18.1495
Heavy Duty Trucks | Diesel | Articulated 28 - 34 t | Euro II |  | NOx |  | 0.04 | 0 | 12 | 86 | 0.012514 | 2.7424 | 21.2435 | 51.0121 | 0.0010264 | 0.18217 | 0.22363 | 0% | 0 | 70 | 15.2881
Heavy Duty Trucks | Diesel | Articulated 28 - 34 t | Euro II |  | NOx |  | 0.04 | 0.5 | 12 | 71 | 0.0072055 | 0.8947 | -5.3935 | -44.9686 | 0.00046677 | 0.035068 | -0.40411 | 0% | 0 | 70 | 21.186
Heavy Duty Trucks | Diesel | Articulated 28 - 34 t | Euro II |  | NOx |  | 0.04 | 1 | 12 | 54 | 0.006198 | -0.18051 | 0.8661 | 10.5873 | 0.00023342 | -0.0080279 | 0.074975 | 0% | 0 | 54 | 29.1437
Heavy Duty Trucks | Diesel | Articulated 28 - 34 t | Euro II |  | NOx |  | 0.06 | 0 | 12 | 79 | 0.0064536 | 0.92581 | 2.3914 | -6.8513 | 0.00039396 | 0.046299 | -0.12305 | 0% | 0 | 70 | 19.5556
Heavy Duty Trucks | Diesel | Articulated 28 - 34 t | Euro II |  | NOx |  | 0.06 | 0.5 | 12 | 52 | 0.0014286 | -0.065398 | 0.57875 | 5.1708 | 5.2851e-05 | -0.0027009 | 0.035834 | 0% | 0 | 52 | 29.7836
Heavy Duty Trucks | Diesel | Articulated 28 - 34 t | Euro II |  | NOx |  | 0.06 | 1 | 12 | 41 | -0.012264 | 0.49113 | 2.3635 | 1.9677 | -0.00033676 | 0.014918 | 0.0051104 | 0% | 0 | 41 | 38.1447
Heavy Duty Trucks | Diesel | Articulated 28 - 34 t | Euro II |  | VOC |  | -0.06 | 0 | 12 | 86 | 5.3256e-06 | -0.0031236 | 0.62484 | 5.023 | 0.00012355 | 0.059563 | 0.47919 | 0% | 0 | 70 | 0.095936
Heavy Duty Trucks | Diesel | Articulated 28 - 34 t | Euro II |  | VOC |  | -0.06 | 0.5 | 12 | 86 | 3.234e-06 | -0.0020428 | 0.44649 | 3.5807 | 8.4936e-05 | 0.045133 | 0.35928 | 0% | 0 | 70 | 0.094156
Heavy Duty Trucks | Diesel | Articulated 28 - 34 t | Euro II |  | VOC |  | -0.06 | 1 | 12 | 86 | -2.4846e-05 | 0.019823 | 2.0195 | -2.2709 | 0.0047824 | 0.15518 | 0.16395 | 0% | 0 | 70 | 0.094396
Heavy Duty Trucks | Diesel | Articulated 28 - 34 t | Euro II |  | VOC |  | -0.04 | 0 | 12 | 86 | 4.9824e-06 | -0.0020918 | 0.28735 | 2.0768 | 1.446e-05 | 0.021973 | 0.20185 | 0% | 0 | 70 | 0.10769
Heavy Duty Trucks | Diesel | Articulated 28 - 34 t | Euro II |  | VOC |  | -0.04 | 0.5 | 12 | 86 | 4.2602e-06 | -0.0018664 | 0.27035 | 1.9929 | 2.1313e-05 | 0.022117 | 0.19665 | 0% | 0 | 70 | 0.10223
Heavy Duty Trucks | Diesel | Articulated 28 - 34 t | Euro II |  | VOC |  | -0.04 | 1 | 12 | 86 | 7.3431e-06 | -0.0034149 | 0.5334 | 4.0077 | 4.9027e-05 | 0.045985 | 0.39575 | 0% | 0 | 70 | 0.10055
Heavy Duty Trucks | Diesel | Articulated 28 - 34 t | Euro II |  | VOC |  | -0.02 | 0 | 12 | 86 | 6.9779e-06 | 0.0056727 | 0.50145 | 2.9372 | 0.00048303 | 0.041103 | 0.21018 | 0% | 0 | 70 | 0.1787
Heavy Duty Trucks | Diesel | Articulated 28 - 34 t | Euro II |  | VOC |  | -0.02 | 0.5 | 12 | 86 | 3.1706e-06 | -0.0016317 | 0.27404 | 2.1346 | -3.9168e-05 | 0.020953 | 0.18169 | 0% | 0 | 70 | 0.14133
Heavy Duty Trucks | Diesel | Articulated 28 - 34 t | Euro II |  | VOC |  | -0.02 | 1 | 12 | 86 | 5.4303e-06 | -0.0022838 | 0.29863 | 2.215 | -5.0947e-05 | 0.021951 | 0.21207 | 0% | 0 | 70 | 0.13143
Heavy Duty Trucks | Diesel | Articulated 28 - 34 t | Euro II |  | VOC |  | 0 | 0 | 12 | 86 | 0.00013879 | 0.096786 | 1.85 | -8.1117 | 0.0042113 | 0.20283 | -1.0126 | 0% | 0 | 70 | 0.27171
Heavy Duty Trucks | Diesel | Articulated 28 - 34 t | Euro II |  | VOC |  | 0 | 0.5 | 12 | 86 | 0.00011438 | 0.085202 | 1.7005 | -7.2769 | 0.0038547 | 0.1837 | -0.894 | 0% | 0 | 70 | 0.26323
Heavy Duty Trucks | Diesel | Articulated 28 - 34 t | Euro II |  | VOC |  | 0 | 1 | 12 | 86 | 0.0001159 | 0.081711 | 1.5538 | -7.2955 | 0.003605 | 0.17291 | -0.87093 | 0% | 0 | 70 | 0.26775
Heavy Duty Trucks | Diesel | Articulated 28 - 34 t | Euro II |  | VOC |  | 0.02 | 0 | 12 | 86 | 0.00011369 | 0.095068 | 0.88889 | -8.0346 | 0.0042684 | 0.11053 | -0.82157 | 0% | 0 | 70 | 0.28695
Heavy Duty Trucks | Diesel | Articulated 28 - 34 t | Euro II |  | VOC |  | 0.02 | 0.5 | 12 | 86 | 3.2991e-17 | 5.1455e-16 | 5.5157 | -2.4146e-12 | -0.0022496 | 0.37704 | 0.30275 | 0% | 0 | 70 | 0.35194
Heavy Duty Trucks | Diesel | Articulated 28 - 34 t | Euro II |  | VOC |  | 0.02 | 1 | 12 | 80 | 7.7796e-06 | 0.0047439 | 0.60735 | 3.6123 | -0.00011371 | 0.039121 | 0.32554 | 0% | 0 | 70 | 0.41053
Heavy Duty Trucks | Diesel | Articulated 28 - 34 t | Euro II |  | VOC |  | 0.04 | 0 | 12 | 86 | -6.8281e-09 | 3.2496e-07 | 6.8204 | 0.96108 | -0.0028439 | 0.47225 | 0.0656 | 0% | 0 | 70 | 0.35616
Heavy Duty Trucks | Diesel | Articulated 28 - 34 t | Euro II |  | VOC |  | 0.04 | 0.5 | 12 | 71 | 6.238e-06 | 0.0012109 | 0.15104 | 3.9172 | -2.8543e-05 | 0.0071266 | 0.29394 | 0% | 0 | 70 | 0.49366
Heavy Duty Trucks | Diesel | Articulated 28 - 34 t | Euro II |  | VOC |  | 0.04 | 1 | 12 | 54 | 0.00076483 | 0.17936 | 1.4426 | 2.601 | 0.0037066 | 0.22672 | -0.38571 | 0% | 0 | 54 | 0.59149
Heavy Duty Trucks | Diesel | Articulated 28 - 34 t | Euro II |  | VOC |  | 0.06 | 0 | 12 | 79 | 2.9814e-05 | 0.0054703 | 0.74961 | 3.9179 | -0.00016812 | 0.052732 | 0.25545 | 0% | 0 | 70 | 0.42735
Heavy Duty Trucks | Diesel | Articulated 28 - 34 t | Euro II |  | VOC |  | 0.06 | 0.5 | 12 | 52 | 0.00062893 | 0.13377 | 1.0662 | 5.0781 | 0.0026637 | 0.17447 | -0.1868 | 0% | 0 | 52 | 0.61041
Heavy Duty Trucks | Diesel | Articulated 28 - 34 t | Euro II |  | VOC |  | 0.06 | 1 | 12 | 41 | 0.01237 | 0.66694 | 1.4367 | -3.4721 | 0.018293 | 0.70115 | -3.7341 | 0% | 0 | 41 | 0.88748
Heavy Duty Trucks | Diesel | Articulated 28 - 34 t | Euro II |  | PM Exhaust |  | -0.06 | 0 | 12 | 86 | -3.1495e-05 | 0.031728 | 1.9627 | -6.2556 | 0.015668 | 0.49434 | 1.5986 | 0% | 0 | 70 | 0.034875
Heavy Duty Trucks | Diesel | Articulated 28 - 34 t | Euro II |  | PM Exhaust |  | -0.06 | 0.5 | 12 | 86 | -2.994e-05 | 0.016702 | 1.4816 | -6.1957 | 0.010314 | 0.23363 | 1.5992 | 0% | 0 | 70 | 0.035269
Heavy Duty Trucks | Diesel | Articulated 28 - 34 t | Euro II |  | PM Exhaust |  | -0.06 | 1 | 12 | 86 | -2.6252e-05 | 0.011555 | 1.3689 | -6.2022 | 0.0085459 | 0.15794 | 1.4552 | 0% | 0 | 70 | 0.036049
Heavy Duty Trucks | Diesel | Articulated 28 - 34 t | Euro II |  | PM Exhaust |  | -0.04 | 0 | 12 | 86 | -1.9642e-05 | 0.017758 | 1.191 | -3.8579 | 0.00857 | 0.26008 | 0.81151 | 0% | 0 | 70 | 0.037416
Heavy Duty Trucks | Diesel | Articulated 28 - 34 t | Euro II |  | PM Exhaust |  | -0.04 | 0.5 | 12 | 86 | -3.3365e-05 | 0.013666 | 1.5003 | -7.3109 | 0.0087045 | 0.14513 | 1.8035 | 0% | 0 | 70 | 0.040081
Heavy Duty Trucks | Diesel | Articulated 28 - 34 t | Euro II |  | PM Exhaust |  | -0.04 | 1 | 12 | 86 | -1.547e-05 | 0.004062 | 0.87747 | -4.7717 | 0.0041669 | 0.040351 | 0.99704 | 0% | 0 | 70 | 0.041991
Heavy Duty Trucks | Diesel | Articulated 28 - 34 t | Euro II |  | PM Exhaust |  | -0.02 | 0 | 12 | 86 | 0.0004797 | -0.0095362 | 0.34504 | 12.0969 | 0.012055 | -0.40221 | 8.9346 | 0% | 0 | 70 | 0.05523
Heavy Duty Trucks | Diesel | Articulated 28 - 34 t | Euro II |  | PM Exhaust |  | -0.02 | 0.5 | 12 | 86 | 0.00012972 | -0.008543 | 0.58229 | 1.7441 | 0.0018564 | -0.030643 | 2.5208 | 0% | 0 | 70 | 0.068075
Heavy Duty Trucks | Diesel | Articulated 28 - 34 t | Euro II |  | PM Exhaust |  | -0.02 | 1 | 12 | 86 | -4.8584e-05 | 0.021213 | 1.4448 | -7.6701 | 0.0056071 | 0.085192 | 1.4756 | 0% | 0 | 70 | 0.073956
Heavy Duty Trucks | Diesel | Articulated 28 - 34 t | Euro II |  | PM Exhaust |  | 0 | 0 | 12 | 86 | 0.00027182 | -0.022119 | 0.82197 | 1.3755 | 0.00088954 | -0.025545 | 2.8815 | 0% | 0 | 70 | 0.11467
Heavy Duty Trucks | Diesel | Articulated 28 - 34 t | Euro II |  | PM Exhaust |  | 0 | 0.5 | 12 | 86 | 0.00026474 | -0.026447 | 1.252 | 0.21184 | 0.0001925 | 0.0081138 | 2.9135 | 0% | 0 | 70 | 0.15842
Heavy Duty Trucks | Diesel | Articulated 28 - 34 t | Euro II |  | PM Exhaust |  | 0 | 1 | 12 | 86 | 0.00016062 | -0.018084 | 0.90347 | 0.027928 | 3.3112e-05 | 0.0049049 | 1.6827 | 0% | 0 | 70 | 0.19424
Heavy Duty Trucks | Diesel | Articulated 28 - 34 t | Euro II |  | PM Exhaust |  | 0.02 | 0 | 12 | 86 | 0.00011055 | 0.005436 | 1.0207 | 3.6519 | -0.00032939 | 0.14229 | 2.6911 | 0% | 0 | 70 | 0.18075
Heavy Duty Trucks | Diesel | Articulated 28 - 34 t | Euro II |  | PM Exhaust |  | 0.02 | 0.5 | 12 | 86 | 0.00022385 | -0.014823 | 1.0514 | 0.53125 | 0.00053346 | -0.0010819 | 2.2437 | 0% | 0 | 70 | 0.23385
Heavy Duty Trucks | Diesel | Articulated 28 - 34 t | Euro II |  | PM Exhaust |  | 0.02 | 1 | 12 | 80 | -1.6413e-05 | -0.00067077 | 1.318 | -4.7177 | -0.00024332 | 0.068578 | 1.047 | 0% | 0 | 70 | 0.24128
Heavy Duty Trucks | Diesel | Articulated 28 - 34 t | Euro II |  | PM Exhaust |  | 0.04 | 0 | 12 | 86 | 0.00044513 | 0.071856 | -0.42927 | -4.6335 | 0.0037823 | 0.22178 | -2.9136 | 0% | 0 | 70 | 0.21563
Heavy Duty Trucks | Diesel | Articulated 28 - 34 t | Euro II |  | PM Exhaust |  | 0.04 | 0.5 | 12 | 71 | 0.00023071 | -0.032272 | 1.5118 | -0.34591 | 0.00019419 | -0.032748 | 2.714 | 0% | 0 | 70 | 0.27549
Heavy Duty Trucks | Diesel | Articulated 28 - 34 t | Euro II |  | PM Exhaust |  | 0.04 | 1 | 12 | 54 | 0.00057392 | -0.063011 | 2.1998 | -2.2321 | 0.00072846 | -0.069237 | 2.9697 | 0% | 0 | 54 | 0.31688
Heavy Duty Trucks | Diesel | Articulated 28 - 34 t | Euro II |  | PM Exhaust |  | 0.06 | 0 | 12 | 79 | 1.6642e-05 | 0.065102 | 1.8153 | 1.9741 | 0.0013188 | 0.25169 | 3.1336 | 0% | 0 | 70 | 0.23819
Heavy Duty Trucks | Diesel | Articulated 28 - 34 t | Euro II |  | PM Exhaust |  | 0.06 | 0.5 | 12 | 52 | 0.0003559 | -0.039253 | 1.4732 | -0.52015 | 0.00037029 | -0.040959 | 2.2086 | 0% | 0 | 52 | 0.35595
Heavy Duty Trucks | Diesel | Articulated 28 - 34 t | Euro II |  | PM Exhaust |  | 0.06 | 1 | 12 | 41 | 0.00062721 | -0.057918 | 1.9046 | -0.60388 | 0.00054316 | -0.048193 | 2.1787 | 0% | 0 | 41 | 0.51046
Heavy Duty Trucks | Diesel | Articulated 28 - 34 t | Euro II |  | EC |  | -0.06 | 0 | 12 | 86 | 8.1751e-05 | -0.02649 | 7.6764 | -28.053 | 0.0022488 | 0.0089788 | 0.18708 | 0% | 0 | 70 | 0.49193
Heavy Duty Trucks | Diesel | Articulated 28 - 34 t | Euro II |  | EC |  | -0.06 | 0.5 | 12 | 86 | 0.00011378 | -0.036248 | 8.7474 | -35.0679 | 0.002453 | 0.0079031 | 0.24724 | 0% | 0 | 70 | 0.4888
Heavy Duty Trucks | Diesel | Articulated 28 - 34 t | Euro II |  | EC |  | -0.06 | 1 | 12 | 86 | 0.00013507 | -0.043224 | 9.784 | -41.8549 | 0.0025942 | 0.0074522 | 0.29721 | 0% | 0 | 70 | 0.50421
Heavy Duty Trucks | Diesel | Articulated 28 - 34 t | Euro II |  | EC |  | -0.04 | 0 | 12 | 86 | 0.00060641 | -0.16494 | 12.6573 | 56.1307 | 0.00041136 | 0.050833 | 0.81519 | 0% | 0 | 70 | 0.76453
Heavy Duty Trucks | Diesel | Articulated 28 - 34 t | Euro II |  | EC |  | -0.04 | 0.5 | 12 | 86 | 0.001854 | -0.47099 | 33.233 | 94.2135 | 0.0010623 | 0.093454 | 2.087 | 0% | 0 | 70 | 0.77303
Heavy Duty Trucks | Diesel | Articulated 28 - 34 t | Euro II |  | EC |  | -0.04 | 1 | 12 | 86 | 0.0012328 | -0.30356 | 20.6329 | 36.5139 | 0.0006234 | 0.0422 | 1.2382 | 0% | 0 | 70 | 0.82056
Heavy Duty Trucks | Diesel | Articulated 28 - 34 t | Euro II |  | EC |  | -0.02 | 0 | 12 | 86 | -5.3257e-05 | 0.067544 | 4.0423 | -10.5354 | 0.00048294 | 0.016558 | 0.024529 | 0% | 0 | 70 | 2.3546
Heavy Duty Trucks | Diesel | Articulated 28 - 34 t | Euro II |  | EC |  | -0.02 | 0.5 | 12 | 86 | -0.0031616 | 0.51409 | -3.8207 | -0.099423 | 0.0015699 | -0.0046263 | -0.042628 | 0% | 0 | 70 | 2.2757
Heavy Duty Trucks | Diesel | Articulated 28 - 34 t | Euro II |  | EC |  | -0.02 | 1 | 12 | 86 | 5.0168e-05 | -0.017082 | 1.1922 | -7.4702 | -3.6354e-05 | 0.0034684 | -0.013501 | 0% | 0 | 70 | 2.65
Heavy Duty Trucks | Diesel | Articulated 28 - 34 t | Euro II |  | EC |  | 0 | 0 | 12 | 86 | 1.2624e-05 | 0.012292 | 1.1859 | 5.7952 | -1.457e-05 | 0.0047747 | 0.046809 | 0% | 0 | 70 | 7.0757
Heavy Duty Trucks | Diesel | Articulated 28 - 34 t | Euro II |  | EC |  | 0 | 0.5 | 12 | 86 | 0.00076253 | -0.015505 | 0.13718 | 7.3431 | 0.000106 | -0.003669 | 0.060508 | 0% | 0 | 70 | 8.9556
Heavy Duty Trucks | Diesel | Articulated 28 - 34 t | Euro II |  | EC |  | 0 | 1 | 12 | 86 | 0.0018051 | 0.028321 | -0.80237 | 12.5514 | 0.00026688 | -0.0059299 | 0.066535 | 0% | 0 | 70 | 10.6389
Heavy Duty Trucks | Diesel | Articulated 28 - 34 t | Euro II |  | EC |  | 0.02 | 0 | 12 | 86 | 0.00012363 | 0.066855 | 4.1256 | 13.9447 | -3.7312e-05 | 0.011416 | 0.14107 | 0% | 0 | 70 | 12.6894
Heavy Duty Trucks | Diesel | Articulated 28 - 34 t | Euro II |  | EC |  | 0.02 | 0.5 | 12 | 86 | 2.6925e-05 | 0.10885 | 5.4583 | 12.6775 | -3.0822e-05 | 0.010322 | 0.14826 | 0% | 0 | 70 | 18.6047
Heavy Duty Trucks | Diesel | Articulated 28 - 34 t | Euro II |  | EC |  | 0.02 | 1 | 12 | 80 | 0.0070265 | -0.23378 | 6.0435 | 21.3234 | 0.00029939 | -0.0098827 | 0.24406 | 0% | 0 | 70 | 23.9504
Heavy Duty Trucks | Diesel | Articulated 28 - 34 t | Euro II |  | EC |  | 0.04 | 0 | 12 | 86 | 0.00019209 | 0.092001 | 4.5599 | 11.5372 | -3.0124e-05 | 0.0093303 | 0.13407 | 0% | 0 | 70 | 18.9281
Heavy Duty Trucks | Diesel | Articulated 28 - 34 t | Euro II |  | EC |  | 0.04 | 0.5 | 12 | 71 | -5.3616e-05 | 0.26931 | 9.7137 | 13.5393 | -4.3027e-05 | 0.013918 | 0.21114 | 0% | 0 | 70 | 29.2398
Heavy Duty Trucks | Diesel | Articulated 28 - 34 t | Euro II |  | EC |  | 0.04 | 1 | 12 | 54 | -0.01511 | 0.67634 | 13.7215 | -19.4997 | -0.00046003 | 0.025175 | 0.13929 | 0% | 0 | 54 | 37.0066
Heavy Duty Trucks | Diesel | Articulated 28 - 34 t | Euro II |  | EC |  | 0.06 | 0 | 12 | 79 | 0.00030059 | 0.25929 | 10.442 | 18.4145 | -5.2943e-05 | 0.017132 | 0.2612 | 0% | 0 | 70 | 25.2514
Heavy Duty Trucks | Diesel | Articulated 28 - 34 t | Euro II |  | EC |  | 0.06 | 0.5 | 12 | 52 | 0.0033993 | 0.54184 | 20.8836 | 20.4747 | 7.9904e-05 | 0.017337 | 0.40825 | 0% | 0 | 52 | 38.4346
Heavy Duty Trucks | Diesel | Articulated 28 - 34 t | Euro II |  | EC |  | 0.06 | 1 | 12 | 41 | -0.13401 | 5.626 | 14.9537 | -3.3571 | -0.002633 | 0.11781 | -0.018955 | 0% | 0 | 41 | 52.6602
Heavy Duty Trucks | Diesel | Articulated 28 - 34 t | Euro II |  | CH4 | Urban Peak |  |  | 10 | 130 | 0 | 0 | 175 | 0 | 0 | 0 | 1000 | 36% | 0 | 70 | 0.112
Heavy Duty Trucks | Diesel | Articulated 28 - 34 t | Euro II |  | CH4 | Urban Off Peak |  |  | 10 | 130 | 0 | 0 | 175 | 0 | 0 | 0 | 1000 | 36% | 0 | 70 | 0.112
Heavy Duty Trucks | Diesel | Articulated 28 - 34 t | Euro II |  | CH4 | Rural |  |  | 10 | 130 | 0 | 0 | 80 | 0 | 0 | 0 | 1000 | 13% | 0 | 70 | 0.0696
Heavy Duty Trucks | Diesel | Articulated 28 - 34 t | Euro II |  | CH4 | Highway |  |  | 10 | 130 | 0 | 0 | 70 | 0 | 0 | 0 | 1000 | 7% | 0 | 70 | 0.0651
Heavy Duty Trucks | Diesel | Articulated 28 - 34 t | Euro II |  | NH3 | Urban Peak |  |  | 10 | 130 | 0 | 0 | 0.0029 | 0 | 0 | 0 | 1 | 0% | 0 | 70 | 0.0029
Heavy Duty Trucks | Diesel | Articulated 28 - 34 t | Euro II |  | NH3 | Urban Off Peak |  |  | 10 | 130 | 0 | 0 | 0.0029 | 0 | 0 | 0 | 1 | 0% | 0 | 70 | 0.0029
Heavy Duty Trucks | Diesel | Articulated 28 - 34 t | Euro II |  | NH3 | Rural |  |  | 10 | 130 | 0 | 0 | 0.0029 | 0 | 0 | 0 | 1 | 0% | 0 | 70 | 0.0029
Heavy Duty Trucks | Diesel | Articulated 28 - 34 t | Euro II |  | NH3 | Highway |  |  | 10 | 130 | 0 | 0 | 0.0029 | 0 | 0 | 0 | 1 | 0% | 0 | 70 | 0.0029
Heavy Duty Trucks | Diesel | Articulated 28 - 34 t | Euro II |  | N2O | Urban Peak |  |  | 10 | 130 | 0 | 0 | 0.017 | 0 | 0 | 0 | 1 | 0% | 0 | 70 | 0.017
Heavy Duty Trucks | Diesel | Articulated 28 - 34 t | Euro II |  | N2O | Urban Off Peak |  |  | 10 | 130 | 0 | 0 | 0.017 | 0 | 0 | 0 | 1 | 0% | 0 | 70 | 0.017
Heavy Duty Trucks | Diesel | Articulated 28 - 34 t | Euro II |  | N2O | Rural |  |  | 10 | 130 | 0 | 0 | 0.014 | 0 | 0 | 0 | 1 | 0% | 0 | 70 | 0.014
Heavy Duty Trucks | Diesel | Articulated 28 - 34 t | Euro II |  | N2O | Highway |  |  | 10 | 130 | 0 | 0 | 0.01 | 0 | 0 | 0 | 1 | 0% | 0 | 70 | 0.01
Heavy Duty Trucks | Diesel | Articulated 28 - 34 t | Euro II |  | SPN23 | Urban Peak | -0.06 | 0 | 12 | 86 | 8.1751e-05 | -0.02649 | 7.6764 | -28.053 | 0.0022488 | 0.0089788 | 0.18708 | -6.9912e+13 | 0 | 70 | 3.4392e+13
Heavy Duty Trucks | Diesel | Articulated 28 - 34 t | Euro II |  | SPN23 | Urban Peak | -0.06 | 0.5 | 12 | 86 | 0.00011378 | -0.036248 | 8.7474 | -35.0679 | 0.002453 | 0.0079031 | 0.24724 | -6.9912e+13 | 0 | 70 | 3.4173e+13
Heavy Duty Trucks | Diesel | Articulated 28 - 34 t | Euro II |  | SPN23 | Urban Peak | -0.06 | 1 | 12 | 86 | 0.00013507 | -0.043224 | 9.784 | -41.8549 | 0.0025942 | 0.0074522 | 0.29721 | -6.9912e+13 | 0 | 70 | 3.5251e+13
Heavy Duty Trucks | Diesel | Articulated 28 - 34 t | Euro II |  | SPN23 | Urban Peak | -0.04 | 0 | 12 | 86 | 0.00060641 | -0.16494 | 12.6573 | 56.1307 | 0.00041136 | 0.050833 | 0.81519 | -6.9912e+13 | 0 | 70 | 5.345e+13
Heavy Duty Trucks | Diesel | Articulated 28 - 34 t | Euro II |  | SPN23 | Urban Peak | -0.04 | 0.5 | 12 | 86 | 0.001854 | -0.47099 | 33.233 | 94.2135 | 0.0010623 | 0.093454 | 2.087 | -6.9912e+13 | 0 | 70 | 5.4045e+13
Heavy Duty Trucks | Diesel | Articulated 28 - 34 t | Euro II |  | SPN23 | Urban Peak | -0.04 | 1 | 12 | 86 | 0.0012328 | -0.30356 | 20.6329 | 36.5139 | 0.0006234 | 0.0422 | 1.2382 | -6.9912e+13 | 0 | 70 | 5.7367e+13
Heavy Duty Trucks | Diesel | Articulated 28 - 34 t | Euro II |  | SPN23 | Urban Peak | -0.02 | 0 | 12 | 86 | -5.3257e-05 | 0.067544 | 4.0423 | -10.5354 | 0.00048294 | 0.016558 | 0.024529 | -6.9912e+13 | 0 | 70 | 164619038453823
Heavy Duty Trucks | Diesel | Articulated 28 - 34 t | Euro II |  | SPN23 | Urban Peak | -0.02 | 0.5 | 12 | 86 | -0.0031616 | 0.51409 | -3.8207 | -0.099423 | 0.0015699 | -0.0046263 | -0.042628 | -6.9912e+13 | 0 | 70 | 159098036436257
Heavy Duty Trucks | Diesel | Articulated 28 - 34 t | Euro II |  | SPN23 | Urban Peak | -0.02 | 1 | 12 | 86 | 5.0168e-05 | -0.017082 | 1.1922 | -7.4702 | -3.6354e-05 | 0.0034684 | -0.013501 | -6.9912e+13 | 0 | 70 | 185270580025382
Heavy Duty Trucks | Diesel | Articulated 28 - 34 t | Euro II |  | SPN23 | Urban Peak | 0 | 0 | 12 | 86 | 1.2624e-05 | 0.012292 | 1.1859 | 5.7952 | -1.457e-05 | 0.0047747 | 0.046809 | -6.9912e+13 | 0 | 70 | 494676548971740
Heavy Duty Trucks | Diesel | Articulated 28 - 34 t | Euro II |  | SPN23 | Urban Peak | 0 | 0.5 | 12 | 86 | 0.00076253 | -0.015505 | 0.13718 | 7.3431 | 0.000106 | -0.003669 | 0.060508 | -6.9912e+13 | 0 | 70 | 626108387646898
Heavy Duty Trucks | Diesel | Articulated 28 - 34 t | Euro II |  | SPN23 | Urban Peak | 0 | 1 | 12 | 86 | 0.0018051 | 0.028321 | -0.80237 | 12.5514 | 0.00026688 | -0.0059299 | 0.066535 | -6.9912e+13 | 0 | 70 | 743789397422256
Heavy Duty Trucks | Diesel | Articulated 28 - 34 t | Euro II |  | SPN23 | Urban Peak | 0.02 | 0 | 12 | 86 | 0.00012363 | 0.066855 | 4.1256 | 13.9447 | -3.7312e-05 | 0.011416 | 0.14107 | -6.9912e+13 | 0 | 70 | 887146486473674
Heavy Duty Trucks | Diesel | Articulated 28 - 34 t | Euro II |  | SPN23 | Urban Peak | 0.02 | 0.5 | 12 | 86 | 2.6925e-05 | 0.10885 | 5.4583 | 12.6775 | -3.0822e-05 | 0.010322 | 0.14826 | -6.9912e+13 | 0 | 70 | 1300695702351670
Heavy Duty Trucks | Diesel | Articulated 28 - 34 t | Euro II |  | SPN23 | Urban Peak | 0.02 | 1 | 12 | 80 | 0.0070265 | -0.23378 | 6.0435 | 21.3234 | 0.00029939 | -0.0098827 | 0.24406 | -6.9912e+13 | 0 | 70 | 1674427201484630
Heavy Duty Trucks | Diesel | Articulated 28 - 34 t | Euro II |  | SPN23 | Urban Peak | 0.04 | 0 | 12 | 86 | 0.00019209 | 0.092001 | 4.5599 | 11.5372 | -3.0124e-05 | 0.0093303 | 0.13407 | -6.9912e+13 | 0 | 70 | 1323308978053530
Heavy Duty Trucks | Diesel | Articulated 28 - 34 t | Euro II |  | SPN23 | Urban Peak | 0.04 | 0.5 | 12 | 71 | -5.3616e-05 | 0.26931 | 9.7137 | 13.5393 | -4.3027e-05 | 0.013918 | 0.21114 | -6.9912e+13 | 0 | 70 | 2044221326643210
Heavy Duty Trucks | Diesel | Articulated 28 - 34 t | Euro II |  | SPN23 | Urban Peak | 0.04 | 1 | 12 | 54 | -0.01511 | 0.67634 | 13.7215 | -19.4997 | -0.00046003 | 0.025175 | 0.13929 | -6.9912e+13 | 0 | 54 | 2587221917591590
Heavy Duty Trucks | Diesel | Articulated 28 - 34 t | Euro II |  | SPN23 | Urban Peak | 0.06 | 0 | 12 | 79 | 0.00030059 | 0.25929 | 10.442 | 18.4145 | -5.2943e-05 | 0.017132 | 0.2612 | -6.9912e+13 | 0 | 70 | 1765386291393990
Heavy Duty Trucks | Diesel | Articulated 28 - 34 t | Euro II |  | SPN23 | Urban Peak | 0.06 | 0.5 | 12 | 52 | 0.0033993 | 0.54184 | 20.8836 | 20.4747 | 7.9904e-05 | 0.017337 | 0.40825 | -6.9912e+13 | 0 | 52 | 2687053022038580
Heavy Duty Trucks | Diesel | Articulated 28 - 34 t | Euro II |  | SPN23 | Urban Peak | 0.06 | 1 | 12 | 41 | -0.13401 | 5.626 | 14.9537 | -3.3571 | -0.002633 | 0.11781 | -0.018955 | -6.9912e+13 | 0 | 41 | 3681602725237750
Heavy Duty Trucks | Diesel | Articulated 28 - 34 t | Euro II |  | SPN23 | Urban Off Peak | -0.06 | 0 | 12 | 86 | 8.1751e-05 | -0.02649 | 7.6764 | -28.053 | 0.0022488 | 0.0089788 | 0.18708 | -6.9912e+13 | 0 | 70 | 3.4392e+13
Heavy Duty Trucks | Diesel | Articulated 28 - 34 t | Euro II |  | SPN23 | Urban Off Peak | -0.06 | 0.5 | 12 | 86 | 0.00011378 | -0.036248 | 8.7474 | -35.0679 | 0.002453 | 0.0079031 | 0.24724 | -6.9912e+13 | 0 | 70 | 3.4173e+13
Heavy Duty Trucks | Diesel | Articulated 28 - 34 t | Euro II |  | SPN23 | Urban Off Peak | -0.06 | 1 | 12 | 86 | 0.00013507 | -0.043224 | 9.784 | -41.8549 | 0.0025942 | 0.0074522 | 0.29721 | -6.9912e+13 | 0 | 70 | 3.5251e+13
Heavy Duty Trucks | Diesel | Articulated 28 - 34 t | Euro II |  | SPN23 | Urban Off Peak | -0.04 | 0 | 12 | 86 | 0.00060641 | -0.16494 | 12.6573 | 56.1307 | 0.00041136 | 0.050833 | 0.81519 | -6.9912e+13 | 0 | 70 | 5.345e+13
Heavy Duty Trucks | Diesel | Articulated 28 - 34 t | Euro II |  | SPN23 | Urban Off Peak | -0.04 | 0.5 | 12 | 86 | 0.001854 | -0.47099 | 33.233 | 94.2135 | 0.0010623 | 0.093454 | 2.087 | -6.9912e+13 | 0 | 70 | 5.4045e+13
Heavy Duty Trucks | Diesel | Articulated 28 - 34 t | Euro II |  | SPN23 | Urban Off Peak | -0.04 | 1 | 12 | 86 | 0.0012328 | -0.30356 | 20.6329 | 36.5139 | 0.0006234 | 0.0422 | 1.2382 | -6.9912e+13 | 0 | 70 | 5.7367e+13
Heavy Duty Trucks | Diesel | Articulated 28 - 34 t | Euro II |  | SPN23 | Urban Off Peak | -0.02 | 0 | 12 | 86 | -5.3257e-05 | 0.067544 | 4.0423 | -10.5354 | 0.00048294 | 0.016558 | 0.024529 | -6.9912e+13 | 0 | 70 | 164619038453823
Heavy Duty Trucks | Diesel | Articulated 28 - 34 t | Euro II |  | SPN23 | Urban Off Peak | -0.02 | 0.5 | 12 | 86 | -0.0031616 | 0.51409 | -3.8207 | -0.099423 | 0.0015699 | -0.0046263 | -0.042628 | -6.9912e+13 | 0 | 70 | 159098036436257
Heavy Duty Trucks | Diesel | Articulated 28 - 34 t | Euro II |  | SPN23 | Urban Off Peak | -0.02 | 1 | 12 | 86 | 5.0168e-05 | -0.017082 | 1.1922 | -7.4702 | -3.6354e-05 | 0.0034684 | -0.013501 | -6.9912e+13 | 0 | 70 | 185270580025382
Heavy Duty Trucks | Diesel | Articulated 28 - 34 t | Euro II |  | SPN23 | Urban Off Peak | 0 | 0 | 12 | 86 | 1.2624e-05 | 0.012292 | 1.1859 | 5.7952 | -1.457e-05 | 0.0047747 | 0.046809 | -6.9912e+13 | 0 | 70 | 494676548971740
Heavy Duty Trucks | Diesel | Articulated 28 - 34 t | Euro II |  | SPN23 | Urban Off Peak | 0 | 0.5 | 12 | 86 | 0.00076253 | -0.015505 | 0.13718 | 7.3431 | 0.000106 | -0.003669 | 0.060508 | -6.9912e+13 | 0 | 70 | 626108387646898
Heavy Duty Trucks | Diesel | Articulated 28 - 34 t | Euro II |  | SPN23 | Urban Off Peak | 0 | 1 | 12 | 86 | 0.0018051 | 0.028321 | -0.80237 | 12.5514 | 0.00026688 | -0.0059299 | 0.066535 | -6.9912e+13 | 0 | 70 | 743789397422256
Heavy Duty Trucks | Diesel | Articulated 28 - 34 t | Euro II |  | SPN23 | Urban Off Peak | 0.02 | 0 | 12 | 86 | 0.00012363 | 0.066855 | 4.1256 | 13.9447 | -3.7312e-05 | 0.011416 | 0.14107 | -6.9912e+13 | 0 | 70 | 887146486473674
Heavy Duty Trucks | Diesel | Articulated 28 - 34 t | Euro II |  | SPN23 | Urban Off Peak | 0.02 | 0.5 | 12 | 86 | 2.6925e-05 | 0.10885 | 5.4583 | 12.6775 | -3.0822e-05 | 0.010322 | 0.14826 | -6.9912e+13 | 0 | 70 | 1300695702351670
Heavy Duty Trucks | Diesel | Articulated 28 - 34 t | Euro II |  | SPN23 | Urban Off Peak | 0.02 | 1 | 12 | 80 | 0.0070265 | -0.23378 | 6.0435 | 21.3234 | 0.00029939 | -0.0098827 | 0.24406 | -6.9912e+13 | 0 | 70 | 1674427201484630
Heavy Duty Trucks | Diesel | Articulated 28 - 34 t | Euro II |  | SPN23 | Urban Off Peak | 0.04 | 0 | 12 | 86 | 0.00019209 | 0.092001 | 4.5599 | 11.5372 | -3.0124e-05 | 0.0093303 | 0.13407 | -6.9912e+13 | 0 | 70 | 1323308978053530
Heavy Duty Trucks | Diesel | Articulated 28 - 34 t | Euro II |  | SPN23 | Urban Off Peak | 0.04 | 0.5 | 12 | 71 | -5.3616e-05 | 0.26931 | 9.7137 | 13.5393 | -4.3027e-05 | 0.013918 | 0.21114 | -6.9912e+13 | 0 | 70 | 2044221326643210
Heavy Duty Trucks | Diesel | Articulated 28 - 34 t | Euro II |  | SPN23 | Urban Off Peak | 0.04 | 1 | 12 | 54 | -0.01511 | 0.67634 | 13.7215 | -19.4997 | -0.00046003 | 0.025175 | 0.13929 | -6.9912e+13 | 0 | 54 | 2587221917591590
Heavy Duty Trucks | Diesel | Articulated 28 - 34 t | Euro II |  | SPN23 | Urban Off Peak | 0.06 | 0 | 12 | 79 | 0.00030059 | 0.25929 | 10.442 | 18.4145 | -5.2943e-05 | 0.017132 | 0.2612 | -6.9912e+13 | 0 | 70 | 1765386291393990
Heavy Duty Trucks | Diesel | Articulated 28 - 34 t | Euro II |  | SPN23 | Urban Off Peak | 0.06 | 0.5 | 12 | 52 | 0.0033993 | 0.54184 | 20.8836 | 20.4747 | 7.9904e-05 | 0.017337 | 0.40825 | -6.9912e+13 | 0 | 52 | 2687053022038580
Heavy Duty Trucks | Diesel | Articulated 28 - 34 t | Euro II |  | SPN23 | Urban Off Peak | 0.06 | 1 | 12 | 41 | -0.13401 | 5.626 | 14.9537 | -3.3571 | -0.002633 | 0.11781 | -0.018955 | -6.9912e+13 | 0 | 41 | 3681602725237750
Heavy Duty Trucks | Diesel | Articulated 28 - 34 t | Euro II |  | SPN23 | Rural | -0.06 | 0 | 12 | 86 | 8.1751e-05 | -0.02649 | 7.6764 | -28.053 | 0.0022488 | 0.0089788 | 0.18708 | -3.0109e+13 | 0 | 70 | 1.4812e+13
Heavy Duty Trucks | Diesel | Articulated 28 - 34 t | Euro II |  | SPN23 | Rural | -0.06 | 0.5 | 12 | 86 | 0.00011378 | -0.036248 | 8.7474 | -35.0679 | 0.002453 | 0.0079031 | 0.24724 | -3.0109e+13 | 0 | 70 | 1.4717e+13
Heavy Duty Trucks | Diesel | Articulated 28 - 34 t | Euro II |  | SPN23 | Rural | -0.06 | 1 | 12 | 86 | 0.00013507 | -0.043224 | 9.784 | -41.8549 | 0.0025942 | 0.0074522 | 0.29721 | -3.0109e+13 | 0 | 70 | 1.5181e+13
Heavy Duty Trucks | Diesel | Articulated 28 - 34 t | Euro II |  | SPN23 | Rural | -0.04 | 0 | 12 | 86 | 0.00060641 | -0.16494 | 12.6573 | 56.1307 | 0.00041136 | 0.050833 | 0.81519 | -3.0109e+13 | 0 | 70 | 2.3019e+13
Heavy Duty Trucks | Diesel | Articulated 28 - 34 t | Euro II |  | SPN23 | Rural | -0.04 | 0.5 | 12 | 86 | 0.001854 | -0.47099 | 33.233 | 94.2135 | 0.0010623 | 0.093454 | 2.087 | -3.0109e+13 | 0 | 70 | 23275210792158
Heavy Duty Trucks | Diesel | Articulated 28 - 34 t | Euro II |  | SPN23 | Rural | -0.04 | 1 | 12 | 86 | 0.0012328 | -0.30356 | 20.6329 | 36.5139 | 0.0006234 | 0.0422 | 1.2382 | -3.0109e+13 | 0 | 70 | 2.4706e+13
Heavy Duty Trucks | Diesel | Articulated 28 - 34 t | Euro II |  | SPN23 | Rural | -0.02 | 0 | 12 | 86 | -5.3257e-05 | 0.067544 | 4.0423 | -10.5354 | 0.00048294 | 0.016558 | 0.024529 | -3.0109e+13 | 0 | 70 | 7.0896e+13
Heavy Duty Trucks | Diesel | Articulated 28 - 34 t | Euro II |  | SPN23 | Rural | -0.02 | 0.5 | 12 | 86 | -0.0031616 | 0.51409 | -3.8207 | -0.099423 | 0.0015699 | -0.0046263 | -0.042628 | -3.0109e+13 | 0 | 70 | 6.8518e+13
Heavy Duty Trucks | Diesel | Articulated 28 - 34 t | Euro II |  | SPN23 | Rural | -0.02 | 1 | 12 | 86 | 5.0168e-05 | -0.017082 | 1.1922 | -7.4702 | -3.6354e-05 | 0.0034684 | -0.013501 | -3.0109e+13 | 0 | 70 | 7.979e+13
Heavy Duty Trucks | Diesel | Articulated 28 - 34 t | Euro II |  | SPN23 | Rural | 0 | 0 | 12 | 86 | 1.2624e-05 | 0.012292 | 1.1859 | 5.7952 | -1.457e-05 | 0.0047747 | 0.046809 | -3.0109e+13 | 0 | 70 | 213040942807605
Heavy Duty Trucks | Diesel | Articulated 28 - 34 t | Euro II |  | SPN23 | Rural | 0 | 0.5 | 12 | 86 | 0.00076253 | -0.015505 | 0.13718 | 7.3431 | 0.000106 | -0.003669 | 0.060508 | -3.0109e+13 | 0 | 70 | 269644319063253
Heavy Duty Trucks | Diesel | Articulated 28 - 34 t | Euro II |  | SPN23 | Rural | 0 | 1 | 12 | 86 | 0.0018051 | 0.028321 | -0.80237 | 12.5514 | 0.00026688 | -0.0059299 | 0.066535 | -3.0109e+13 | 0 | 70 | 320325664935029
Heavy Duty Trucks | Diesel | Articulated 28 - 34 t | Euro II |  | SPN23 | Rural | 0.02 | 0 | 12 | 86 | 0.00012363 | 0.066855 | 4.1256 | 13.9447 | -3.7312e-05 | 0.011416 | 0.14107 | -3.0109e+13 | 0 | 70 | 382064854862572
Heavy Duty Trucks | Diesel | Articulated 28 - 34 t | Euro II |  | SPN23 | Rural | 0.02 | 0.5 | 12 | 86 | 2.6925e-05 | 0.10885 | 5.4583 | 12.6775 | -3.0822e-05 | 0.010322 | 0.14826 | -3.0109e+13 | 0 | 70 | 560166919800013
Heavy Duty Trucks | Diesel | Articulated 28 - 34 t | Euro II |  | SPN23 | Rural | 0.02 | 1 | 12 | 80 | 0.0070265 | -0.23378 | 6.0435 | 21.3234 | 0.00029939 | -0.0098827 | 0.24406 | -3.0109e+13 | 0 | 70 | 721120801882533
Heavy Duty Trucks | Diesel | Articulated 28 - 34 t | Euro II |  | SPN23 | Rural | 0.04 | 0 | 12 | 86 | 0.00019209 | 0.092001 | 4.5599 | 11.5372 | -3.0124e-05 | 0.0093303 | 0.13407 | -3.0109e+13 | 0 | 70 | 569905714949100
Heavy Duty Trucks | Diesel | Articulated 28 - 34 t | Euro II |  | SPN23 | Rural | 0.04 | 0.5 | 12 | 71 | -5.3616e-05 | 0.26931 | 9.7137 | 13.5393 | -4.3027e-05 | 0.013918 | 0.21114 | -3.0109e+13 | 0 | 70 | 880378986310836
Heavy Duty Trucks | Diesel | Articulated 28 - 34 t | Euro II |  | SPN23 | Rural | 0.04 | 1 | 12 | 54 | -0.01511 | 0.67634 | 13.7215 | -19.4997 | -0.00046003 | 0.025175 | 0.13929 | -3.0109e+13 | 0 | 54 | 1114231506874400
Heavy Duty Trucks | Diesel | Articulated 28 - 34 t | Euro II |  | SPN23 | Rural | 0.06 | 0 | 12 | 79 | 0.00030059 | 0.25929 | 10.442 | 18.4145 | -5.2943e-05 | 0.017132 | 0.2612 | -3.0109e+13 | 0 | 70 | 760293894505362
Heavy Duty Trucks | Diesel | Articulated 28 - 34 t | Euro II |  | SPN23 | Rural | 0.06 | 0.5 | 12 | 52 | 0.0033993 | 0.54184 | 20.8836 | 20.4747 | 7.9904e-05 | 0.017337 | 0.40825 | -3.0109e+13 | 0 | 52 | 1157225484771920
Heavy Duty Trucks | Diesel | Articulated 28 - 34 t | Euro II |  | SPN23 | Rural | 0.06 | 1 | 12 | 41 | -0.13401 | 5.626 | 14.9537 | -3.3571 | -0.002633 | 0.11781 | -0.018955 | -3.0109e+13 | 0 | 41 | 1585545377596840
Heavy Duty Trucks | Diesel | Articulated 28 - 34 t | Euro II |  | SPN23 | Highway | -0.06 | 0 | 12 | 86 | 8.1751e-05 | -0.02649 | 7.6764 | -28.053 | 0.0022488 | 0.0089788 | 0.18708 | -3.1366e+13 | 0 | 70 | 1.543e+13
Heavy Duty Trucks | Diesel | Articulated 28 - 34 t | Euro II |  | SPN23 | Highway | -0.06 | 0.5 | 12 | 86 | 0.00011378 | -0.036248 | 8.7474 | -35.0679 | 0.002453 | 0.0079031 | 0.24724 | -3.1366e+13 | 0 | 70 | 1.5332e+13
Heavy Duty Trucks | Diesel | Articulated 28 - 34 t | Euro II |  | SPN23 | Highway | -0.06 | 1 | 12 | 86 | 0.00013507 | -0.043224 | 9.784 | -41.8549 | 0.0025942 | 0.0074522 | 0.29721 | -3.1366e+13 | 0 | 70 | 1.5815e+13
Heavy Duty Trucks | Diesel | Articulated 28 - 34 t | Euro II |  | SPN23 | Highway | -0.04 | 0 | 12 | 86 | 0.00060641 | -0.16494 | 12.6573 | 56.1307 | 0.00041136 | 0.050833 | 0.81519 | -3.1366e+13 | 0 | 70 | 2.398e+13
Heavy Duty Trucks | Diesel | Articulated 28 - 34 t | Euro II |  | SPN23 | Highway | -0.04 | 0.5 | 12 | 86 | 0.001854 | -0.47099 | 33.233 | 94.2135 | 0.0010623 | 0.093454 | 2.087 | -3.1366e+13 | 0 | 70 | 2.4247e+13
Heavy Duty Trucks | Diesel | Articulated 28 - 34 t | Euro II |  | SPN23 | Highway | -0.04 | 1 | 12 | 86 | 0.0012328 | -0.30356 | 20.6329 | 36.5139 | 0.0006234 | 0.0422 | 1.2382 | -3.1366e+13 | 0 | 70 | 2.5738e+13
Heavy Duty Trucks | Diesel | Articulated 28 - 34 t | Euro II |  | SPN23 | Highway | -0.02 | 0 | 12 | 86 | -5.3257e-05 | 0.067544 | 4.0423 | -10.5354 | 0.00048294 | 0.016558 | 0.024529 | -3.1366e+13 | 0 | 70 | 7.3856e+13
Heavy Duty Trucks | Diesel | Articulated 28 - 34 t | Euro II |  | SPN23 | Highway | -0.02 | 0.5 | 12 | 86 | -0.0031616 | 0.51409 | -3.8207 | -0.099423 | 0.0015699 | -0.0046263 | -0.042628 | -3.1366e+13 | 0 | 70 | 7.1379e+13
Heavy Duty Trucks | Diesel | Articulated 28 - 34 t | Euro II |  | SPN23 | Highway | -0.02 | 1 | 12 | 86 | 5.0168e-05 | -0.017082 | 1.1922 | -7.4702 | -3.6354e-05 | 0.0034684 | -0.013501 | -3.1366e+13 | 0 | 70 | 8.3121e+13
Heavy Duty Trucks | Diesel | Articulated 28 - 34 t | Euro II |  | SPN23 | Highway | 0 | 0 | 12 | 86 | 1.2624e-05 | 0.012292 | 1.1859 | 5.7952 | -1.457e-05 | 0.0047747 | 0.046809 | -3.1366e+13 | 0 | 70 | 221935354505940
Heavy Duty Trucks | Diesel | Articulated 28 - 34 t | Euro II |  | SPN23 | Highway | 0 | 0.5 | 12 | 86 | 0.00076253 | -0.015505 | 0.13718 | 7.3431 | 0.000106 | -0.003669 | 0.060508 | -3.1366e+13 | 0 | 70 | 280901909056326
Heavy Duty Trucks | Diesel | Articulated 28 - 34 t | Euro II |  | SPN23 | Highway | 0 | 1 | 12 | 86 | 0.0018051 | 0.028321 | -0.80237 | 12.5514 | 0.00026688 | -0.0059299 | 0.066535 | -3.1366e+13 | 0 | 70 | 333699189779256
Heavy Duty Trucks | Diesel | Articulated 28 - 34 t | Euro II |  | SPN23 | Highway | 0.02 | 0 | 12 | 86 | 0.00012363 | 0.066855 | 4.1256 | 13.9447 | -3.7312e-05 | 0.011416 | 0.14107 | -3.1366e+13 | 0 | 70 | 398015977073298
Heavy Duty Trucks | Diesel | Articulated 28 - 34 t | Euro II |  | SPN23 | Highway | 0.02 | 0.5 | 12 | 86 | 2.6925e-05 | 0.10885 | 5.4583 | 12.6775 | -3.0822e-05 | 0.010322 | 0.14826 | -3.1366e+13 | 0 | 70 | 583553763374907
Heavy Duty Trucks | Diesel | Articulated 28 - 34 t | Euro II |  | SPN23 | Highway | 0.02 | 1 | 12 | 80 | 0.0070265 | -0.23378 | 6.0435 | 21.3234 | 0.00029939 | -0.0098827 | 0.24406 | -3.1366e+13 | 0 | 70 | 751227434023985
Heavy Duty Trucks | Diesel | Articulated 28 - 34 t | Euro II |  | SPN23 | Highway | 0.04 | 0 | 12 | 86 | 0.00019209 | 0.092001 | 4.5599 | 11.5372 | -3.0124e-05 | 0.0093303 | 0.13407 | -3.1366e+13 | 0 | 70 | 593699151042598
Heavy Duty Trucks | Diesel | Articulated 28 - 34 t | Euro II |  | SPN23 | Highway | 0.04 | 0.5 | 12 | 71 | -5.3616e-05 | 0.26931 | 9.7137 | 13.5393 | -4.3027e-05 | 0.013918 | 0.21114 | -3.1366e+13 | 0 | 70 | 917134612021162
Heavy Duty Trucks | Diesel | Articulated 28 - 34 t | Euro II |  | SPN23 | Highway | 0.04 | 1 | 12 | 54 | -0.01511 | 0.67634 | 13.7215 | -19.4997 | -0.00046003 | 0.025175 | 0.13929 | -3.1366e+13 | 0 | 54 | 1160750422998180
Heavy Duty Trucks | Diesel | Articulated 28 - 34 t | Euro II |  | SPN23 | Highway | 0.06 | 0 | 12 | 79 | 0.00030059 | 0.25929 | 10.442 | 18.4145 | -5.2943e-05 | 0.017132 | 0.2612 | -3.1366e+13 | 0 | 70 | 792035994499578
Heavy Duty Trucks | Diesel | Articulated 28 - 34 t | Euro II |  | SPN23 | Highway | 0.06 | 0.5 | 12 | 52 | 0.0033993 | 0.54184 | 20.8836 | 20.4747 | 7.9904e-05 | 0.017337 | 0.40825 | -3.1366e+13 | 0 | 52 | 1205539389853830
Heavy Duty Trucks | Diesel | Articulated 28 - 34 t | Euro II |  | SPN23 | Highway | 0.06 | 1 | 12 | 41 | -0.13401 | 5.626 | 14.9537 | -3.3571 | -0.002633 | 0.11781 | -0.018955 | -3.1366e+13 | 0 | 41 | 1651741542375710
Heavy Duty Trucks | Diesel | Articulated 28 - 34 t | Euro III |  | CO |  | -0.06 | 0 | 12 | 86 | 4.2686e-05 | -0.0087987 | 0.85572 | 2.8449 | 0.00010154 | 0.014013 | 0.14373 | 0% | 0 | 70 | 0.30182
Heavy Duty Trucks | Diesel | Articulated 28 - 34 t | Euro III |  | CO |  | -0.06 | 0.5 | 12 | 86 | -1.0975e-05 | 0.0044365 | 1.097 | -4.0907 | 0.00070838 | 0.010755 | 0.046739 | 0% | 0 | 70 | 0.30332
Heavy Duty Trucks | Diesel | Articulated 28 - 34 t | Euro III |  | CO |  | -0.06 | 1 | 12 | 86 | -1.0579e-05 | 0.0038587 | 1.2608 | -4.9413 | 0.00077859 | 0.010759 | 0.063329 | 0% | 0 | 70 | 0.3041
Heavy Duty Trucks | Diesel | Articulated 28 - 34 t | Euro III |  | CO |  | -0.04 | 0 | 12 | 86 | 1.1192e-05 | -0.0037955 | 0.3925 | 2.3287 | 6.8344e-06 | 0.0063568 | 0.074276 | 0% | 0 | 70 | 0.38883
Heavy Duty Trucks | Diesel | Articulated 28 - 34 t | Euro III |  | CO |  | -0.04 | 0.5 | 12 | 86 | 0.0002347 | -0.037754 | 2.7935 | 5.8842 | 0.00037602 | 0.019445 | 0.56585 | 0% | 0 | 70 | 0.36735
Heavy Duty Trucks | Diesel | Articulated 28 - 34 t | Euro III |  | CO |  | -0.04 | 1 | 12 | 86 | 0.00014903 | -0.023748 | 1.6021 | 2.6654 | 0.00022694 | 0.0068471 | 0.33405 | 0% | 0 | 70 | 0.36779
Heavy Duty Trucks | Diesel | Articulated 28 - 34 t | Euro III |  | CO |  | -0.02 | 0 | 12 | 86 | 0.00051538 | -0.01723 | 1.1502 | 6.7735 | 0.0004731 | 0.0020592 | 0.29708 | 0% | 0 | 70 | 0.92996
Heavy Duty Trucks | Diesel | Articulated 28 - 34 t | Euro III |  | CO |  | -0.02 | 0.5 | 12 | 86 | 0.00021129 | -0.00095404 | -0.098502 | 9.3114 | 0.00043604 | -0.016745 | 0.31455 | 0% | 0 | 70 | 0.78425
Heavy Duty Trucks | Diesel | Articulated 28 - 34 t | Euro III |  | CO |  | -0.02 | 1 | 12 | 86 | 0.00011869 | 0.0032395 | -0.031053 | 6.3864 | 0.00033372 | -0.010817 | 0.21284 | 0% | 0 | 70 | 0.79616
Heavy Duty Trucks | Diesel | Articulated 28 - 34 t | Euro III |  | CO |  | 0 | 0 | 12 | 86 | 0.00064826 | -0.022833 | 1.3345 | 4.6831 | 0.00045748 | -0.0015046 | 0.31773 | 0% | 0 | 70 | 1.2141
Heavy Duty Trucks | Diesel | Articulated 28 - 34 t | Euro III |  | CO |  | 0 | 0.5 | 12 | 86 | 0.0017903 | -0.07636 | 2.3589 | 9.0267 | 0.0010374 | -0.027665 | 0.73196 | 0% | 0 | 70 | 1.5251
Heavy Duty Trucks | Diesel | Articulated 28 - 34 t | Euro III |  | CO |  | 0 | 1 | 12 | 86 | 0.0013172 | -0.067021 | 1.4559 | 6.8545 | 0.00065944 | -0.027014 | 0.51909 | 0% | 0 | 70 | 1.7837
Heavy Duty Trucks | Diesel | Articulated 28 - 34 t | Euro III |  | CO |  | 0.02 | 0 | 12 | 86 | 0.00085485 | -0.020435 | 1.8448 | 5.7932 | 0.00052137 | 0.0040095 | 0.38606 | 0% | 0 | 70 | 1.4546
Heavy Duty Trucks | Diesel | Articulated 28 - 34 t | Euro III |  | CO |  | 0.02 | 0.5 | 12 | 86 | 0.00068587 | -0.01088 | 0.004398 | 8.7048 | 0.00050689 | -0.017801 | 0.28619 | 0% | 0 | 70 | 1.7901
Heavy Duty Trucks | Diesel | Articulated 28 - 34 t | Euro III |  | CO |  | 0.02 | 1 | 12 | 81 | 0.0016695 | -0.11541 | 4.8861 | 6.1147 | 0.0007424 | -0.024942 | 0.99074 | 0% | 0 | 70 | 1.7608
Heavy Duty Trucks | Diesel | Articulated 28 - 34 t | Euro III |  | CO |  | 0.04 | 0 | 12 | 86 | 0.00010107 | 0.035863 | 0.17623 | -5.4746 | 0.00025946 | 0.012574 | -0.15224 | 0% | 0 | 70 | 1.5524
Heavy Duty Trucks | Diesel | Articulated 28 - 34 t | Euro III |  | CO |  | 0.04 | 0.5 | 12 | 71 | 0.00038279 | -0.042333 | 4.7328 | 3.4587 | 0.00014023 | 0.01326 | 0.71478 | 0% | 0 | 70 | 1.5856
Heavy Duty Trucks | Diesel | Articulated 28 - 34 t | Euro III |  | CO |  | 0.04 | 1 | 12 | 56 | 0.0017272 | -0.22934 | 9.7157 | 3.287e-05 | 1.2753e-07 | 0.00038772 | 1.2032 | 0% | 0 | 56 | 1.868
Heavy Duty Trucks | Diesel | Articulated 28 - 34 t | Euro III |  | CO |  | 0.06 | 0 | 12 | 81 | -0.00011801 | 0.072317 | 2.4335 | 4.5444 | 0.00034306 | 0.036252 | 0.31331 | 0% | 0 | 70 | 1.5407
Heavy Duty Trucks | Diesel | Articulated 28 - 34 t | Euro III |  | CO |  | 0.06 | 0.5 | 12 | 54 | 0.0019091 | -0.41561 | 20.2289 | 20.9884 | -0.00095265 | 0.032571 | 2.9286 | 0% | 0 | 54 | 1.9595
Heavy Duty Trucks | Diesel | Articulated 28 - 34 t | Euro III |  | CO |  | 0.06 | 1 | 12 | 41 | 0.00077109 | -0.14397 | 7.1292 | 4.504 | -0.00020469 | 0.012292 | 0.77881 | 0% | 0 | 41 | 2.8043
Heavy Duty Trucks | Diesel | Articulated 28 - 34 t | Euro III |  | NOx |  | -0.06 | 0 | 12 | 86 | 0.00010162 | -0.01434 | 1.2218 | 4.087 | 0.00019087 | 0.0099083 | 0.066086 | 0% | 0 | 70 | 0.45682
Heavy Duty Trucks | Diesel | Articulated 28 - 34 t | Euro III |  | NOx |  | -0.06 | 0.5 | 12 | 86 | -4.2775e-06 | 0.0014222 | 1.3826 | -4.4659 | 0.00056684 | 0.0053968 | 0.021214 | 0% | 0 | 70 | 0.43993
Heavy Duty Trucks | Diesel | Articulated 28 - 34 t | Euro III |  | NOx |  | -0.06 | 1 | 12 | 86 | -3.4411e-06 | 0.00099636 | 1.5733 | -5.3759 | 0.00062484 | 0.005901 | 0.031092 | 0% | 0 | 70 | 0.44194
Heavy Duty Trucks | Diesel | Articulated 28 - 34 t | Euro III |  | NOx |  | -0.04 | 0 | 12 | 86 | 2.6642e-05 | -0.015133 | 1.7723 | 3.2278 | 4.9972e-05 | 0.014284 | 0.050329 | 0% | 0 | 70 | 0.68694
Heavy Duty Trucks | Diesel | Articulated 28 - 34 t | Euro III |  | NOx |  | -0.04 | 0.5 | 12 | 86 | 3.2822e-05 | -0.009716 | 0.83225 | 4.2914 | 2.6654e-05 | 0.0051498 | 0.06991 | 0% | 0 | 70 | 0.66714
Heavy Duty Trucks | Diesel | Articulated 28 - 34 t | Euro III |  | NOx |  | -0.04 | 1 | 12 | 86 | 5.9084e-05 | -0.016439 | 1.3018 | 5.0836 | 4.0101e-05 | 0.0063911 | 0.10905 | 0% | 0 | 70 | 0.68167
Heavy Duty Trucks | Diesel | Articulated 28 - 34 t | Euro III |  | NOx |  | -0.02 | 0 | 12 | 86 | 5.056e-05 | -0.0083451 | 1.8118 | 6.8535 | 1.0017e-05 | 0.011084 | 0.087613 | 0% | 0 | 70 | 1.724
Heavy Duty Trucks | Diesel | Articulated 28 - 34 t | Euro III |  | NOx |  | -0.02 | 0.5 | 12 | 86 | -0.00074032 | 0.06541 | 4.7684 | 8.7235 | 0.00030283 | 0.027835 | 0.19644 | 0% | 0 | 70 | 1.6105
Heavy Duty Trucks | Diesel | Articulated 28 - 34 t | Euro III |  | NOx |  | -0.02 | 1 | 12 | 86 | -0.00069282 | 0.048916 | 3.8851 | 6.1021 | 0.00017079 | 0.019056 | 0.16909 | 0% | 0 | 70 | 1.7101
Heavy Duty Trucks | Diesel | Articulated 28 - 34 t | Euro III |  | NOx |  | 0 | 0 | 12 | 86 | 0.0031406 | 0.31131 | 7.2939 | 4.316 | 0.0011117 | 0.055203 | 0.090148 | 0% | 0 | 70 | 4.737
Heavy Duty Trucks | Diesel | Articulated 28 - 34 t | Euro III |  | NOx |  | 0 | 0.5 | 12 | 86 | 0.0083565 | 0.84738 | 3.6262 | -16.2977 | 0.0030013 | 0.050286 | -0.1274 | 0% | 0 | 70 | 5.7271
Heavy Duty Trucks | Diesel | Articulated 28 - 34 t | Euro III |  | NOx |  | 0 | 1 | 12 | 86 | 0.00014778 | 0.1998 | 7.1682 | 15.0411 | 0.00023109 | 0.02821 | 0.26333 | 0% | 0 | 70 | 6.555
Heavy Duty Trucks | Diesel | Articulated 28 - 34 t | Euro III |  | NOx |  | 0.02 | 0 | 12 | 86 | 0.0037749 | 0.87784 | 12.5363 | 18.6563 | 0.00064448 | 0.11376 | 0.11703 | 0% | 0 | 70 | 8.2529
Heavy Duty Trucks | Diesel | Articulated 28 - 34 t | Euro III |  | NOx |  | 0.02 | 0.5 | 12 | 86 | 0.005504 | 1.1093 | -0.10093 | -34.7475 | 0.0010088 | 0.072982 | -0.46333 | 0% | 0 | 70 | 10.8482
Heavy Duty Trucks | Diesel | Articulated 28 - 34 t | Euro III |  | NOx |  | 0.02 | 1 | 12 | 81 | -0.00025674 | -0.014396 | 3.559 | 23.1291 | -3.08e-05 | 0.00072902 | 0.21803 | 0% | 0 | 70 | 13.7435
Heavy Duty Trucks | Diesel | Articulated 28 - 34 t | Euro III |  | NOx |  | 0.04 | 0 | 12 | 86 | 0.027325 | 4.5462 | -6.1985 | -22.6291 | 0.0042318 | 0.29321 | -1.5308 | 0% | 0 | 70 | 11.2159
Heavy Duty Trucks | Diesel | Articulated 28 - 34 t | Euro III |  | NOx |  | 0.04 | 0.5 | 12 | 71 | 0.24627 | 3.565 | 12.1326 | -59.0849 | 0.016233 | 0.12062 | -0.43335 | 0% | 0 | 70 | 16.7623
Heavy Duty Trucks | Diesel | Articulated 28 - 34 t | Euro III |  | NOx |  | 0.04 | 1 | 12 | 56 | 0.0064404 | -0.14741 | 0.2299 | 9.7323 | 0.00032047 | -0.0094566 | 0.073714 | 0% | 0 | 56 | 22.4825
Heavy Duty Trucks | Diesel | Articulated 28 - 34 t | Euro III |  | NOx |  | 0.06 | 0 | 12 | 81 | 0.037533 | 5.4591 | 23.0273 | 4.1533 | 0.0030182 | 0.37009 | -0.81242 | 0% | 0 | 70 | 14.7713
Heavy Duty Trucks | Diesel | Articulated 28 - 34 t | Euro III |  | NOx |  | 0.06 | 0.5 | 12 | 54 | 0.011146 | 1.2941 | 4.2569 | 7.9289 | 0.00051338 | 0.059177 | -0.079732 | 0% | 0 | 54 | 23.15
Heavy Duty Trucks | Diesel | Articulated 28 - 34 t | Euro III |  | NOx |  | 0.06 | 1 | 12 | 41 | -0.010177 | 0.3755 | 2.8962 | 0.3082 | -0.00038561 | 0.0167 | 0.0042664 | 0% | 0 | 41 | 29.2361
Heavy Duty Trucks | Diesel | Articulated 28 - 34 t | Euro III |  | VOC |  | -0.06 | 0 | 12 | 86 | -3.3045e-06 | 0.00011004 | 0.55359 | 4.1844 | 0.00036905 | 0.059978 | 0.35498 | 0% | 0 | 70 | 0.095079
Heavy Duty Trucks | Diesel | Articulated 28 - 34 t | Euro III |  | VOC |  | -0.06 | 0.5 | 12 | 86 | -2.1848e-05 | 0.023817 | 1.4495 | -6.0841 | 0.0047164 | 0.12779 | -0.5382 | 0% | 0 | 70 | 0.092733
Heavy Duty Trucks | Diesel | Articulated 28 - 34 t | Euro III |  | VOC |  | -0.06 | 1 | 12 | 86 | -2.1335e-05 | 0.026851 | 1.36 | -6.0726 | 0.0051142 | 0.12754 | -0.57276 | 0% | 0 | 70 | 0.091227
Heavy Duty Trucks | Diesel | Articulated 28 - 34 t | Euro III |  | VOC |  | -0.04 | 0 | 12 | 86 | 2.7448e-06 | -0.0019546 | 0.4695 | 4.3025 | 9.407e-05 | 0.041357 | 0.3621 | 0% | 0 | 70 | 0.10962
Heavy Duty Trucks | Diesel | Articulated 28 - 34 t | Euro III |  | VOC |  | -0.04 | 0.5 | 12 | 86 | 1.0263e-06 | -0.0014525 | 0.50325 | 3.765 | 0.00015489 | 0.049246 | 0.33349 | 0% | 0 | 70 | 0.10141
Heavy Duty Trucks | Diesel | Articulated 28 - 34 t | Euro III |  | VOC |  | -0.04 | 1 | 12 | 86 | -7.5473e-07 | -0.00099102 | 0.62064 | 4.6826 | 0.00025422 | 0.065119 | 0.42819 | 0% | 0 | 70 | 0.098596
Heavy Duty Trucks | Diesel | Articulated 28 - 34 t | Euro III |  | VOC |  | -0.02 | 0 | 12 | 86 | 0.00044522 | -0.0024264 | 3.257 | -2.924 | 0.0026084 | 0.21294 | -0.048187 | 0% | 0 | 70 | 0.18912
Heavy Duty Trucks | Diesel | Articulated 28 - 34 t | Euro III |  | VOC |  | -0.02 | 0.5 | 12 | 86 | -3.2113e-06 | 0.0018992 | 0.32014 | 2.0716 | 0.00024673 | 0.027987 | 0.15744 | 0% | 0 | 70 | 0.14041
Heavy Duty Trucks | Diesel | Articulated 28 - 34 t | Euro III |  | VOC |  | -0.02 | 1 | 12 | 86 | 2.9561e-07 | -0.00082324 | 0.49494 | 3.6651 | 7.1505e-05 | 0.044451 | 0.31784 | 0% | 0 | 70 | 0.12993
Heavy Duty Trucks | Diesel | Articulated 28 - 34 t | Euro III |  | VOC |  | 0 | 0 | 12 | 86 | 8.1664e-05 | 0.072506 | 1.6254 | -5.9539 | 0.0035593 | 0.16566 | -0.7451 | 0% | 0 | 70 | 0.24798
Heavy Duty Trucks | Diesel | Articulated 28 - 34 t | Euro III |  | VOC |  | 0 | 0.5 | 12 | 86 | 0.00010153 | 0.084142 | 1.8226 | -6.5757 | 0.0042753 | 0.20051 | -0.93318 | 0% | 0 | 70 | 0.23835
Heavy Duty Trucks | Diesel | Articulated 28 - 34 t | Euro III |  | VOC |  | 0 | 1 | 12 | 86 | 0.00016429 | 0.13399 | 1.5061 | -4.8795 | 0.0071523 | 0.21248 | -1.0152 | 0% | 0 | 70 | 0.23763
Heavy Duty Trucks | Diesel | Articulated 28 - 34 t | Euro III |  | VOC |  | 0.02 | 0 | 12 | 86 | 5.5701e-05 | 0.055406 | 1.2521 | -5.9578 | 0.0026179 | 0.11729 | -0.5692 | 0% | 0 | 70 | 0.25983
Heavy Duty Trucks | Diesel | Articulated 28 - 34 t | Euro III |  | VOC |  | 0.02 | 0.5 | 12 | 86 | 7.9106e-06 | 0.0025242 | 0.47483 | 2.8385 | -8.2411e-05 | 0.036853 | 0.21954 | 0% | 0 | 70 | 0.30509
Heavy Duty Trucks | Diesel | Articulated 28 - 34 t | Euro III |  | VOC |  | 0.02 | 1 | 12 | 81 | 4.0591e-06 | 0.0028164 | 0.42397 | 2.6674 | -8.1842e-05 | 0.030587 | 0.24694 | 0% | 0 | 70 | 0.34178
Heavy Duty Trucks | Diesel | Articulated 28 - 34 t | Euro III |  | VOC |  | 0.04 | 0 | 12 | 86 | -5.6229e-17 | -4.5214e-13 | 4.3037 | -7.61e-09 | -0.0017525 | 0.32179 | -0.087288 | 0% | 0 | 70 | 0.31073
Heavy Duty Trucks | Diesel | Articulated 28 - 34 t | Euro III |  | VOC |  | 0.04 | 0.5 | 12 | 71 | 9.7902e-05 | 0.034231 | 0.90378 | 3.1413 | 0.0007546 | 0.093111 | 0.10086 | 0% | 0 | 70 | 0.37073
Heavy Duty Trucks | Diesel | Articulated 28 - 34 t | Euro III |  | VOC |  | 0.04 | 1 | 12 | 56 | 0.00063987 | 0.15104 | 0.79999 | -7.415 | 0.0043472 | 0.2044 | -1.3762 | 0% | 0 | 56 | 0.46965
Heavy Duty Trucks | Diesel | Articulated 28 - 34 t | Euro III |  | VOC |  | 0.06 | 0 | 12 | 81 | 7.2714e-06 | 0.006383 | 0.27502 | 1.7446 | 5.8219e-05 | 0.026415 | 0.08411 | 0% | 0 | 70 | 0.35267
Heavy Duty Trucks | Diesel | Articulated 28 - 34 t | Euro III |  | VOC |  | 0.06 | 0.5 | 12 | 54 | 0.00042089 | 0.10448 | 0.63691 | -5.1035 | 0.0030293 | 0.13795 | -0.85161 | 0% | 0 | 54 | 0.48031
Heavy Duty Trucks | Diesel | Articulated 28 - 34 t | Euro III |  | VOC |  | 0.06 | 1 | 12 | 41 | 0.00070072 | 0.098432 | -0.19575 | -3.9506 | 0.001971 | 0.11135 | -1.0304 | 0% | 0 | 41 | 0.71864
Heavy Duty Trucks | Diesel | Articulated 28 - 34 t | Euro III |  | PM Exhaust |  | -0.06 | 0 | 12 | 86 | -0.00019396 | 0.10086 | 2.6091 | 4.2759 | 0.018285 | 0.60907 | 1.4791 | 0% | 0 | 70 | 0.065663
Heavy Duty Trucks | Diesel | Articulated 28 - 34 t | Euro III |  | PM Exhaust |  | -0.06 | 0.5 | 12 | 86 | -1.9878e-05 | 0.05917 | 3.072 | -1.4885 | 0.013651 | 0.58002 | 1.6689 | 0% | 0 | 70 | 0.064999
Heavy Duty Trucks | Diesel | Articulated 28 - 34 t | Euro III |  | PM Exhaust |  | -0.06 | 1 | 12 | 86 | -1.5094e-05 | 0.036145 | 1.8069 | -3.7785 | 0.00842 | 0.3297 | 0.45351 | 0% | 0 | 70 | 0.064965
Heavy Duty Trucks | Diesel | Articulated 28 - 34 t | Euro III |  | PM Exhaust |  | -0.04 | 0 | 12 | 86 | -0.0001104 | 0.064156 | 1.6603 | 2.6737 | 0.011471 | 0.35714 | 0.77779 | 0% | 0 | 70 | 0.068895
Heavy Duty Trucks | Diesel | Articulated 28 - 34 t | Euro III |  | PM Exhaust |  | -0.04 | 0.5 | 12 | 86 | -1.5778e-05 | 0.026496 | 2.0778 | -0.48845 | 0.0064581 | 0.33653 | 1.5921 | 0% | 0 | 70 | 0.067757
Heavy Duty Trucks | Diesel | Articulated 28 - 34 t | Euro III |  | PM Exhaust |  | -0.04 | 1 | 12 | 86 | -2.7074e-05 | 0.032527 | 1.8922 | -5.521 | 0.0079383 | 0.26665 | 0.70064 | 0% | 0 | 70 | 0.067925
Heavy Duty Trucks | Diesel | Articulated 28 - 34 t | Euro III |  | PM Exhaust |  | -0.02 | 0 | 12 | 86 | -1.561e-17 | -3.8005e-16 | 2.8538 | 6.1095e-12 | -0.0028194 | 0.62153 | -0.31488 | 0% | 0 | 70 | 0.097143
Heavy Duty Trucks | Diesel | Articulated 28 - 34 t | Euro III |  | PM Exhaust |  | -0.02 | 0.5 | 12 | 86 | 7.3514e-05 | 0.0025643 | 2.2378 | 2.779 | 0.0020338 | 0.30991 | 2.3351 | 0% | 0 | 70 | 0.082871
Heavy Duty Trucks | Diesel | Articulated 28 - 34 t | Euro III |  | PM Exhaust |  | -0.02 | 1 | 12 | 86 | 0.00015982 | -0.011111 | 2.0411 | 1.4789 | 0.0019851 | 0.17118 | 2.7893 | 0% | 0 | 70 | 0.084396
Heavy Duty Trucks | Diesel | Articulated 28 - 34 t | Euro III |  | PM Exhaust |  | 0 | 0 | 12 | 86 | 0.00043043 | -0.0036478 | 1.5272 | 2.6303 | 0.0040728 | 0.14409 | 1.8272 | 0% | 0 | 70 | 0.10727
Heavy Duty Trucks | Diesel | Articulated 28 - 34 t | Euro III |  | PM Exhaust |  | 0 | 0.5 | 12 | 86 | 0.00059258 | -0.011376 | 1.6456 | 3.1226 | 0.004349 | 0.093559 | 2.5964 | 0% | 0 | 70 | 0.12469
Heavy Duty Trucks | Diesel | Articulated 28 - 34 t | Euro III |  | PM Exhaust |  | 0 | 1 | 12 | 86 | 0.00020505 | -0.0094581 | 0.24372 | 3.0472 | 0.0013702 | -0.053485 | 1.4009 | 0% | 0 | 70 | 0.14412
Heavy Duty Trucks | Diesel | Articulated 28 - 34 t | Euro III |  | PM Exhaust |  | 0.02 | 0 | 12 | 86 | 4.422e-05 | 0.018436 | 0.67871 | 3.0745 | 0.00077223 | 0.1728 | 0.47576 | 0% | 0 | 70 | 0.13634
Heavy Duty Trucks | Diesel | Articulated 28 - 34 t | Euro III |  | PM Exhaust |  | 0.02 | 0.5 | 12 | 86 | 8.8795e-15 | -4.4557e-13 | 2.3042 | 4.6843e-10 | -0.00203 | 0.30413 | 1.8773 | 0% | 0 | 70 | 0.17431
Heavy Duty Trucks | Diesel | Articulated 28 - 34 t | Euro III |  | PM Exhaust |  | 0.02 | 1 | 12 | 81 | 0.00059565 | -0.023177 | 1.2174 | 3.6454 | 0.0028039 | -0.062431 | 3.2372 | 0% | 0 | 70 | 0.20353
Heavy Duty Trucks | Diesel | Articulated 28 - 34 t | Euro III |  | PM Exhaust |  | 0.04 | 0 | 12 | 86 | 0.00029569 | 0.073176 | 0.27231 | -4.574 | 0.004773 | 0.29523 | -2.4726 | 0% | 0 | 70 | 0.16301
Heavy Duty Trucks | Diesel | Articulated 28 - 34 t | Euro III |  | PM Exhaust |  | 0.04 | 0.5 | 12 | 71 | 0.00046786 | 0.088807 | 0.085537 | -4.2897 | 0.0044286 | 0.26562 | -1.9822 | 0% | 0 | 70 | 0.22273
Heavy Duty Trucks | Diesel | Articulated 28 - 34 t | Euro III |  | PM Exhaust |  | 0.04 | 1 | 12 | 56 | 0.00014929 | -0.018921 | 1.3297 | 0.0041837 | 3.1809e-05 | 0.0072593 | 2.0734 | 0% | 0 | 56 | 0.28623
Heavy Duty Trucks | Diesel | Articulated 28 - 34 t | Euro III |  | PM Exhaust |  | 0.06 | 0 | 12 | 81 | 1.7312e-05 | 0.0071972 | 0.58774 | 2.7561 | -0.00032064 | 0.094322 | 0.94006 | 0% | 0 | 70 | 0.20359
Heavy Duty Trucks | Diesel | Articulated 28 - 34 t | Euro III |  | PM Exhaust |  | 0.06 | 0.5 | 12 | 54 | -3.452e-05 | 0.10965 | 2.48 | 2.0542 | 0.0020456 | 0.33862 | 3.6519 | 0% | 0 | 54 | 0.29884
Heavy Duty Trucks | Diesel | Articulated 28 - 34 t | Euro III |  | PM Exhaust |  | 0.06 | 1 | 12 | 41 | 0.0028055 | 0.23851 | -1.1781 | -3.2228 | 0.0076243 | 0.42315 | -3.2076 | 0% | 0 | 41 | 0.49107
Heavy Duty Trucks | Diesel | Articulated 28 - 34 t | Euro III |  | EC |  | -0.06 | 0 | 12 | 86 | -5.4983e-05 | 0.020337 | 8.5866 | -29.8259 | 0.0019855 | 0.024047 | 0.090871 | 0% | 0 | 70 | 0.80975
Heavy Duty Trucks | Diesel | Articulated 28 - 34 t | Euro III |  | EC |  | -0.06 | 0.5 | 12 | 86 | -3.9412e-05 | 0.01224 | 8.9621 | -34.0501 | 0.0019887 | 0.022229 | 0.14192 | 0% | 0 | 70 | 0.79873
Heavy Duty Trucks | Diesel | Articulated 28 - 34 t | Euro III |  | EC |  | -0.06 | 1 | 12 | 86 | -3.6605e-05 | 0.0094926 | 10.1567 | -40.8696 | 0.0021514 | 0.022991 | 0.18985 | 0% | 0 | 70 | 0.815
Heavy Duty Trucks | Diesel | Articulated 28 - 34 t | Euro III |  | EC |  | -0.04 | 0 | 12 | 86 | 0.00036322 | -0.11061 | 9.8574 | 50.549 | 0.00016045 | 0.041468 | 0.55728 | 0% | 0 | 70 | 1.0872
Heavy Duty Trucks | Diesel | Articulated 28 - 34 t | Euro III |  | EC |  | -0.04 | 0.5 | 12 | 86 | 0.00071676 | -0.19979 | 15.8782 | 54.2232 | 0.00027488 | 0.04869 | 0.91155 | 0% | 0 | 70 | 1.0906
Heavy Duty Trucks | Diesel | Articulated 28 - 34 t | Euro III |  | EC |  | -0.04 | 1 | 12 | 86 | -5.3212e-05 | 0.0081626 | 13.9274 | -64.2768 | 0.0018229 | 0.017626 | 0.25009 | 0% | 0 | 70 | 1.2788
Heavy Duty Trucks | Diesel | Articulated 28 - 34 t | Euro III |  | EC |  | -0.02 | 0 | 12 | 86 | -3.1852e-05 | 0.061698 | 3.2707 | -7.0653 | 0.00035569 | 0.013475 | 0.014043 | 0% | 0 | 70 | 2.7156
Heavy Duty Trucks | Diesel | Articulated 28 - 34 t | Euro III |  | EC |  | -0.02 | 0.5 | 12 | 86 | 8.3204e-05 | -0.033944 | 2.5392 | -18.7705 | -9.2343e-05 | 0.008871 | -0.056271 | 0% | 0 | 70 | 2.697
Heavy Duty Trucks | Diesel | Articulated 28 - 34 t | Euro III |  | EC |  | -0.02 | 1 | 12 | 86 | 4.8308e-05 | -0.017486 | 1.2476 | -7.807 | -3.5853e-05 | 0.0034193 | -0.013077 | 0% | 0 | 70 | 2.9408
Heavy Duty Trucks | Diesel | Articulated 28 - 34 t | Euro III |  | EC |  | 0 | 0 | 12 | 86 | 1.1697e-05 | 0.016669 | 1.6959 | 8.4089 | -1.9235e-05 | 0.0063882 | 0.061618 | 0% | 0 | 70 | 7.3339
Heavy Duty Trucks | Diesel | Articulated 28 - 34 t | Euro III |  | EC |  | 0 | 0.5 | 12 | 86 | 0.00050694 | 0.044038 | 1.7035 | 9.5587 | 9.2425e-05 | 0.0040138 | 0.074992 | 0% | 0 | 70 | 9.1572
Heavy Duty Trucks | Diesel | Articulated 28 - 34 t | Euro III |  | EC |  | 0 | 1 | 12 | 86 | 0.0013251 | 0.014509 | -0.37854 | 10.2616 | 0.00018758 | -0.0044114 | 0.058222 | 0% | 0 | 70 | 10.8842
Heavy Duty Trucks | Diesel | Articulated 28 - 34 t | Euro III |  | EC |  | 0.02 | 0 | 12 | 86 | 0.00012516 | 0.065781 | 4.1742 | 14.6304 | -3.6289e-05 | 0.011067 | 0.13434 | 0% | 0 | 70 | 13.1303
Heavy Duty Trucks | Diesel | Articulated 28 - 34 t | Euro III |  | EC |  | 0.02 | 0.5 | 12 | 86 | 3.0391e-05 | 0.20131 | 10.3659 | 24.8783 | -5.6925e-05 | 0.018969 | 0.26859 | 0% | 0 | 70 | 18.9464
Heavy Duty Trucks | Diesel | Articulated 28 - 34 t | Euro III |  | EC |  | 0.02 | 1 | 12 | 81 | 0.0062223 | -0.21502 | 6.7238 | 20.1845 | 0.00025717 | -0.0081882 | 0.24347 | 0% | 0 | 70 | 24.1281
Heavy Duty Trucks | Diesel | Articulated 28 - 34 t | Euro III |  | EC |  | 0.04 | 0 | 12 | 86 | 0.00010276 | 0.059526 | 2.9815 | 7.5369 | -1.8522e-05 | 0.0058408 | 0.082979 | 0% | 0 | 70 | 19.3469
Heavy Duty Trucks | Diesel | Articulated 28 - 34 t | Euro III |  | EC |  | 0.04 | 0.5 | 12 | 71 | 0.0063089 | -0.23221 | 2.365 | 15.7593 | 0.00023206 | -0.0094734 | 0.12645 | 0% | 0 | 70 | 28.7276
Heavy Duty Trucks | Diesel | Articulated 28 - 34 t | Euro III |  | EC |  | 0.04 | 1 | 12 | 56 | -0.010169 | 0.44339 | 9.751 | -10.7605 | -0.00031264 | 0.016926 | 0.099844 | 0% | 0 | 56 | 37.1101
Heavy Duty Trucks | Diesel | Articulated 28 - 34 t | Euro III |  | EC |  | 0.06 | 0 | 12 | 81 | 9.7098e-05 | 0.12729 | 5.2631 | 9.4118 | -2.465e-05 | 0.0082201 | 0.12593 | 0% | 0 | 70 | 25.4644
Heavy Duty Trucks | Diesel | Articulated 28 - 34 t | Euro III |  | EC |  | 0.06 | 0.5 | 12 | 54 | 6.1457 | 1.1479 | 0.18113 | 0.6991 | 0.17417 | -0.85839 | 3.8052 | 0% | 0 | 54 | 38.6451
Heavy Duty Trucks | Diesel | Articulated 28 - 34 t | Euro III |  | EC |  | 0.06 | 1 | 12 | 41 | -0.075634 | 2.9714 | 14.0923 | -3.3599 | -0.0014959 | 0.063697 | 0.065567 | 0% | 0 | 41 | 53.5444
Heavy Duty Trucks | Diesel | Articulated 28 - 34 t | Euro III |  | CH4 | Urban Peak |  |  | 10 | 130 | 0 | 0 | 175 | 0 | 0 | 0 | 1000 | 44% | 0 | 70 | 0.098
Heavy Duty Trucks | Diesel | Articulated 28 - 34 t | Euro III |  | CH4 | Urban Off Peak |  |  | 10 | 130 | 0 | 0 | 175 | 0 | 0 | 0 | 1000 | 44% | 0 | 70 | 0.098
Heavy Duty Trucks | Diesel | Articulated 28 - 34 t | Euro III |  | CH4 | Rural |  |  | 10 | 130 | 0 | 0 | 80 | 0 | 0 | 0 | 1000 | 7% | 0 | 70 | 0.0744
Heavy Duty Trucks | Diesel | Articulated 28 - 34 t | Euro III |  | CH4 | Highway |  |  | 10 | 130 | 0 | 0 | 70 | 0 | 0 | 0 | 1000 | 9% | 0 | 70 | 0.0637
Heavy Duty Trucks | Diesel | Articulated 28 - 34 t | Euro III |  | NH3 | Urban Peak |  |  | 10 | 130 | 0 | 0 | 0.0029 | 0 | 0 | 0 | 1 | 0% | 0 | 70 | 0.0029
Heavy Duty Trucks | Diesel | Articulated 28 - 34 t | Euro III |  | NH3 | Urban Off Peak |  |  | 10 | 130 | 0 | 0 | 0.0029 | 0 | 0 | 0 | 1 | 0% | 0 | 70 | 0.0029
Heavy Duty Trucks | Diesel | Articulated 28 - 34 t | Euro III |  | NH3 | Rural |  |  | 10 | 130 | 0 | 0 | 0.0029 | 0 | 0 | 0 | 1 | 0% | 0 | 70 | 0.0029
Heavy Duty Trucks | Diesel | Articulated 28 - 34 t | Euro III |  | NH3 | Highway |  |  | 10 | 130 | 0 | 0 | 0.0029 | 0 | 0 | 0 | 1 | 0% | 0 | 70 | 0.0029
Heavy Duty Trucks | Diesel | Articulated 28 - 34 t | Euro III |  | N2O | Urban Peak |  |  | 10 | 130 | 0 | 0 | 0.008 | 0 | 0 | 0 | 1 | 0% | 0 | 70 | 0.008
Heavy Duty Trucks | Diesel | Articulated 28 - 34 t | Euro III |  | N2O | Urban Off Peak |  |  | 10 | 130 | 0 | 0 | 0.008 | 0 | 0 | 0 | 1 | 0% | 0 | 70 | 0.008
Heavy Duty Trucks | Diesel | Articulated 28 - 34 t | Euro III |  | N2O | Rural |  |  | 10 | 130 | 0 | 0 | 0.008 | 0 | 0 | 0 | 1 | 0% | 0 | 70 | 0.008
Heavy Duty Trucks | Diesel | Articulated 28 - 34 t | Euro III |  | N2O | Highway |  |  | 10 | 130 | 0 | 0 | 0.006 | 0 | 0 | 0 | 1 | 0% | 0 | 70 | 0.006
Heavy Duty Trucks | Diesel | Articulated 28 - 34 t | Euro III |  | SPN23 | Urban Peak | -0.06 | 0 | 12 | 86 | -5.4983e-05 | 0.020337 | 8.5866 | -29.8259 | 0.0019855 | 0.024047 | 0.090871 | -6.9912e+13 | 0 | 70 | 5.6612e+13
Heavy Duty Trucks | Diesel | Articulated 28 - 34 t | Euro III |  | SPN23 | Urban Peak | -0.06 | 0.5 | 12 | 86 | -3.9412e-05 | 0.01224 | 8.9621 | -34.0501 | 0.0019887 | 0.022229 | 0.14192 | -6.9912e+13 | 0 | 70 | 5.5841e+13
Heavy Duty Trucks | Diesel | Articulated 28 - 34 t | Euro III |  | SPN23 | Urban Peak | -0.06 | 1 | 12 | 86 | -3.6605e-05 | 0.0094926 | 10.1567 | -40.8696 | 0.0021514 | 0.022991 | 0.18985 | -6.9912e+13 | 0 | 70 | 56978614903042
Heavy Duty Trucks | Diesel | Articulated 28 - 34 t | Euro III |  | SPN23 | Urban Peak | -0.04 | 0 | 12 | 86 | 0.00036322 | -0.11061 | 9.8574 | 50.549 | 0.00016045 | 0.041468 | 0.55728 | -6.9912e+13 | 0 | 70 | 7.6005e+13
Heavy Duty Trucks | Diesel | Articulated 28 - 34 t | Euro III |  | SPN23 | Urban Peak | -0.04 | 0.5 | 12 | 86 | 0.00071676 | -0.19979 | 15.8782 | 54.2232 | 0.00027488 | 0.04869 | 0.91155 | -6.9912e+13 | 0 | 70 | 7.6243e+13
Heavy Duty Trucks | Diesel | Articulated 28 - 34 t | Euro III |  | SPN23 | Urban Peak | -0.04 | 1 | 12 | 86 | -5.3212e-05 | 0.0081626 | 13.9274 | -64.2768 | 0.0018229 | 0.017626 | 0.25009 | -6.9912e+13 | 0 | 70 | 8.9402e+13
Heavy Duty Trucks | Diesel | Articulated 28 - 34 t | Euro III |  | SPN23 | Urban Peak | -0.02 | 0 | 12 | 86 | -3.1852e-05 | 0.061698 | 3.2707 | -7.0653 | 0.00035569 | 0.013475 | 0.014043 | -6.9912e+13 | 0 | 70 | 189850945791520
Heavy Duty Trucks | Diesel | Articulated 28 - 34 t | Euro III |  | SPN23 | Urban Peak | -0.02 | 0.5 | 12 | 86 | 8.3204e-05 | -0.033944 | 2.5392 | -18.7705 | -9.2343e-05 | 0.008871 | -0.056271 | -6.9912e+13 | 0 | 70 | 188551252500617
Heavy Duty Trucks | Diesel | Articulated 28 - 34 t | Euro III |  | SPN23 | Urban Peak | -0.02 | 1 | 12 | 86 | 4.8308e-05 | -0.017486 | 1.2476 | -7.807 | -3.5853e-05 | 0.0034193 | -0.013077 | -6.9912e+13 | 0 | 70 | 205596853657451
Heavy Duty Trucks | Diesel | Articulated 28 - 34 t | Euro III |  | SPN23 | Urban Peak | 0 | 0 | 12 | 86 | 1.1697e-05 | 0.016669 | 1.6959 | 8.4089 | -1.9235e-05 | 0.0063882 | 0.061618 | -6.9912e+13 | 0 | 70 | 512731536881383
Heavy Duty Trucks | Diesel | Articulated 28 - 34 t | Euro III |  | SPN23 | Urban Peak | 0 | 0.5 | 12 | 86 | 0.00050694 | 0.044038 | 1.7035 | 9.5587 | 9.2425e-05 | 0.0040138 | 0.074992 | -6.9912e+13 | 0 | 70 | 640202568050992
Heavy Duty Trucks | Diesel | Articulated 28 - 34 t | Euro III |  | SPN23 | Urban Peak | 0 | 1 | 12 | 86 | 0.0013251 | 0.014509 | -0.37854 | 10.2616 | 0.00018758 | -0.0044114 | 0.058222 | -6.9912e+13 | 0 | 70 | 760939287375721
Heavy Duty Trucks | Diesel | Articulated 28 - 34 t | Euro III |  | SPN23 | Urban Peak | 0.02 | 0 | 12 | 86 | 0.00012516 | 0.065781 | 4.1742 | 14.6304 | -3.6289e-05 | 0.011067 | 0.13434 | -6.9912e+13 | 0 | 70 | 917972892779047
Heavy Duty Trucks | Diesel | Articulated 28 - 34 t | Euro III |  | SPN23 | Urban Peak | 0.02 | 0.5 | 12 | 86 | 3.0391e-05 | 0.20131 | 10.3659 | 24.8783 | -5.6925e-05 | 0.018969 | 0.26859 | -6.9912e+13 | 0 | 70 | 1324585622663550
Heavy Duty Trucks | Diesel | Articulated 28 - 34 t | Euro III |  | SPN23 | Urban Peak | 0.02 | 1 | 12 | 81 | 0.0062223 | -0.21502 | 6.7238 | 20.1845 | 0.00025717 | -0.0081882 | 0.24347 | -6.9912e+13 | 0 | 70 | 1686851888115130
Heavy Duty Trucks | Diesel | Articulated 28 - 34 t | Euro III |  | SPN23 | Urban Peak | 0.04 | 0 | 12 | 86 | 0.00010276 | 0.059526 | 2.9815 | 7.5369 | -1.8522e-05 | 0.0058408 | 0.082979 | -6.9912e+13 | 0 | 70 | 1352588672284060
Heavy Duty Trucks | Diesel | Articulated 28 - 34 t | Euro III |  | SPN23 | Urban Peak | 0.04 | 0.5 | 12 | 71 | 0.0063089 | -0.23221 | 2.365 | 15.7593 | 0.00023206 | -0.0094734 | 0.12645 | -6.9912e+13 | 0 | 70 | 2008414182271460
Heavy Duty Trucks | Diesel | Articulated 28 - 34 t | Euro III |  | SPN23 | Urban Peak | 0.04 | 1 | 12 | 56 | -0.010169 | 0.44339 | 9.751 | -10.7605 | -0.00031264 | 0.016926 | 0.099844 | -6.9912e+13 | 0 | 56 | 2594453144278270
Heavy Duty Trucks | Diesel | Articulated 28 - 34 t | Euro III |  | SPN23 | Urban Peak | 0.06 | 0 | 12 | 81 | 9.7098e-05 | 0.12729 | 5.2631 | 9.4118 | -2.465e-05 | 0.0082201 | 0.12593 | -6.9912e+13 | 0 | 70 | 1780276057937120
Heavy Duty Trucks | Diesel | Articulated 28 - 34 t | Euro III |  | SPN23 | Urban Peak | 0.06 | 0.5 | 12 | 54 | 6.1457 | 1.1479 | 0.18113 | 0.6991 | 0.17417 | -0.85839 | 3.8052 | -6.9912e+13 | 0 | 54 | 2701771435017010
Heavy Duty Trucks | Diesel | Articulated 28 - 34 t | Euro III |  | SPN23 | Urban Peak | 0.06 | 1 | 12 | 41 | -0.075634 | 2.9714 | 14.0923 | -3.3599 | -0.0014959 | 0.063697 | 0.065567 | -6.9912e+13 | 0 | 41 | 3743418713812690
Heavy Duty Trucks | Diesel | Articulated 28 - 34 t | Euro III |  | SPN23 | Urban Off Peak | -0.06 | 0 | 12 | 86 | -5.4983e-05 | 0.020337 | 8.5866 | -29.8259 | 0.0019855 | 0.024047 | 0.090871 | -6.9912e+13 | 0 | 70 | 5.6612e+13
Heavy Duty Trucks | Diesel | Articulated 28 - 34 t | Euro III |  | SPN23 | Urban Off Peak | -0.06 | 0.5 | 12 | 86 | -3.9412e-05 | 0.01224 | 8.9621 | -34.0501 | 0.0019887 | 0.022229 | 0.14192 | -6.9912e+13 | 0 | 70 | 5.5841e+13
Heavy Duty Trucks | Diesel | Articulated 28 - 34 t | Euro III |  | SPN23 | Urban Off Peak | -0.06 | 1 | 12 | 86 | -3.6605e-05 | 0.0094926 | 10.1567 | -40.8696 | 0.0021514 | 0.022991 | 0.18985 | -6.9912e+13 | 0 | 70 | 56978614903042
Heavy Duty Trucks | Diesel | Articulated 28 - 34 t | Euro III |  | SPN23 | Urban Off Peak | -0.04 | 0 | 12 | 86 | 0.00036322 | -0.11061 | 9.8574 | 50.549 | 0.00016045 | 0.041468 | 0.55728 | -6.9912e+13 | 0 | 70 | 7.6005e+13
Heavy Duty Trucks | Diesel | Articulated 28 - 34 t | Euro III |  | SPN23 | Urban Off Peak | -0.04 | 0.5 | 12 | 86 | 0.00071676 | -0.19979 | 15.8782 | 54.2232 | 0.00027488 | 0.04869 | 0.91155 | -6.9912e+13 | 0 | 70 | 7.6243e+13
Heavy Duty Trucks | Diesel | Articulated 28 - 34 t | Euro III |  | SPN23 | Urban Off Peak | -0.04 | 1 | 12 | 86 | -5.3212e-05 | 0.0081626 | 13.9274 | -64.2768 | 0.0018229 | 0.017626 | 0.25009 | -6.9912e+13 | 0 | 70 | 8.9402e+13
Heavy Duty Trucks | Diesel | Articulated 28 - 34 t | Euro III |  | SPN23 | Urban Off Peak | -0.02 | 0 | 12 | 86 | -3.1852e-05 | 0.061698 | 3.2707 | -7.0653 | 0.00035569 | 0.013475 | 0.014043 | -6.9912e+13 | 0 | 70 | 189850945791520
Heavy Duty Trucks | Diesel | Articulated 28 - 34 t | Euro III |  | SPN23 | Urban Off Peak | -0.02 | 0.5 | 12 | 86 | 8.3204e-05 | -0.033944 | 2.5392 | -18.7705 | -9.2343e-05 | 0.008871 | -0.056271 | -6.9912e+13 | 0 | 70 | 188551252500617
Heavy Duty Trucks | Diesel | Articulated 28 - 34 t | Euro III |  | SPN23 | Urban Off Peak | -0.02 | 1 | 12 | 86 | 4.8308e-05 | -0.017486 | 1.2476 | -7.807 | -3.5853e-05 | 0.0034193 | -0.013077 | -6.9912e+13 | 0 | 70 | 205596853657451
Heavy Duty Trucks | Diesel | Articulated 28 - 34 t | Euro III |  | SPN23 | Urban Off Peak | 0 | 0 | 12 | 86 | 1.1697e-05 | 0.016669 | 1.6959 | 8.4089 | -1.9235e-05 | 0.0063882 | 0.061618 | -6.9912e+13 | 0 | 70 | 512731536881383
Heavy Duty Trucks | Diesel | Articulated 28 - 34 t | Euro III |  | SPN23 | Urban Off Peak | 0 | 0.5 | 12 | 86 | 0.00050694 | 0.044038 | 1.7035 | 9.5587 | 9.2425e-05 | 0.0040138 | 0.074992 | -6.9912e+13 | 0 | 70 | 640202568050992
Heavy Duty Trucks | Diesel | Articulated 28 - 34 t | Euro III |  | SPN23 | Urban Off Peak | 0 | 1 | 12 | 86 | 0.0013251 | 0.014509 | -0.37854 | 10.2616 | 0.00018758 | -0.0044114 | 0.058222 | -6.9912e+13 | 0 | 70 | 760939287375721
Heavy Duty Trucks | Diesel | Articulated 28 - 34 t | Euro III |  | SPN23 | Urban Off Peak | 0.02 | 0 | 12 | 86 | 0.00012516 | 0.065781 | 4.1742 | 14.6304 | -3.6289e-05 | 0.011067 | 0.13434 | -6.9912e+13 | 0 | 70 | 917972892779047
Heavy Duty Trucks | Diesel | Articulated 28 - 34 t | Euro III |  | SPN23 | Urban Off Peak | 0.02 | 0.5 | 12 | 86 | 3.0391e-05 | 0.20131 | 10.3659 | 24.8783 | -5.6925e-05 | 0.018969 | 0.26859 | -6.9912e+13 | 0 | 70 | 1324585622663550
Heavy Duty Trucks | Diesel | Articulated 28 - 34 t | Euro III |  | SPN23 | Urban Off Peak | 0.02 | 1 | 12 | 81 | 0.0062223 | -0.21502 | 6.7238 | 20.1845 | 0.00025717 | -0.0081882 | 0.24347 | -6.9912e+13 | 0 | 70 | 1686851888115130
Heavy Duty Trucks | Diesel | Articulated 28 - 34 t | Euro III |  | SPN23 | Urban Off Peak | 0.04 | 0 | 12 | 86 | 0.00010276 | 0.059526 | 2.9815 | 7.5369 | -1.8522e-05 | 0.0058408 | 0.082979 | -6.9912e+13 | 0 | 70 | 1352588672284060
Heavy Duty Trucks | Diesel | Articulated 28 - 34 t | Euro III |  | SPN23 | Urban Off Peak | 0.04 | 0.5 | 12 | 71 | 0.0063089 | -0.23221 | 2.365 | 15.7593 | 0.00023206 | -0.0094734 | 0.12645 | -6.9912e+13 | 0 | 70 | 2008414182271460
Heavy Duty Trucks | Diesel | Articulated 28 - 34 t | Euro III |  | SPN23 | Urban Off Peak | 0.04 | 1 | 12 | 56 | -0.010169 | 0.44339 | 9.751 | -10.7605 | -0.00031264 | 0.016926 | 0.099844 | -6.9912e+13 | 0 | 56 | 2594453144278270
Heavy Duty Trucks | Diesel | Articulated 28 - 34 t | Euro III |  | SPN23 | Urban Off Peak | 0.06 | 0 | 12 | 81 | 9.7098e-05 | 0.12729 | 5.2631 | 9.4118 | -2.465e-05 | 0.0082201 | 0.12593 | -6.9912e+13 | 0 | 70 | 1780276057937120
Heavy Duty Trucks | Diesel | Articulated 28 - 34 t | Euro III |  | SPN23 | Urban Off Peak | 0.06 | 0.5 | 12 | 54 | 6.1457 | 1.1479 | 0.18113 | 0.6991 | 0.17417 | -0.85839 | 3.8052 | -6.9912e+13 | 0 | 54 | 2701771435017010
Heavy Duty Trucks | Diesel | Articulated 28 - 34 t | Euro III |  | SPN23 | Urban Off Peak | 0.06 | 1 | 12 | 41 | -0.075634 | 2.9714 | 14.0923 | -3.3599 | -0.0014959 | 0.063697 | 0.065567 | -6.9912e+13 | 0 | 41 | 3743418713812690
Heavy Duty Trucks | Diesel | Articulated 28 - 34 t | Euro III |  | SPN23 | Rural | -0.06 | 0 | 12 | 86 | -5.4983e-05 | 0.020337 | 8.5866 | -29.8259 | 0.0019855 | 0.024047 | 0.090871 | -3.0109e+13 | 0 | 70 | 2.4381e+13
Heavy Duty Trucks | Diesel | Articulated 28 - 34 t | Euro III |  | SPN23 | Rural | -0.06 | 0.5 | 12 | 86 | -3.9412e-05 | 0.01224 | 8.9621 | -34.0501 | 0.0019887 | 0.022229 | 0.14192 | -3.0109e+13 | 0 | 70 | 2.4049e+13
Heavy Duty Trucks | Diesel | Articulated 28 - 34 t | Euro III |  | SPN23 | Rural | -0.06 | 1 | 12 | 86 | -3.6605e-05 | 0.0094926 | 10.1567 | -40.8696 | 0.0021514 | 0.022991 | 0.18985 | -3.0109e+13 | 0 | 70 | 2.4539e+13
Heavy Duty Trucks | Diesel | Articulated 28 - 34 t | Euro III |  | SPN23 | Rural | -0.04 | 0 | 12 | 86 | 0.00036322 | -0.11061 | 9.8574 | 50.549 | 0.00016045 | 0.041468 | 0.55728 | -3.0109e+13 | 0 | 70 | 3.2733e+13
Heavy Duty Trucks | Diesel | Articulated 28 - 34 t | Euro III |  | SPN23 | Rural | -0.04 | 0.5 | 12 | 86 | 0.00071676 | -0.19979 | 15.8782 | 54.2232 | 0.00027488 | 0.04869 | 0.91155 | -3.0109e+13 | 0 | 70 | 3.2836e+13
Heavy Duty Trucks | Diesel | Articulated 28 - 34 t | Euro III |  | SPN23 | Rural | -0.04 | 1 | 12 | 86 | -5.3212e-05 | 0.0081626 | 13.9274 | -64.2768 | 0.0018229 | 0.017626 | 0.25009 | -3.0109e+13 | 0 | 70 | 3.8502e+13
Heavy Duty Trucks | Diesel | Articulated 28 - 34 t | Euro III |  | SPN23 | Rural | -0.02 | 0 | 12 | 86 | -3.1852e-05 | 0.061698 | 3.2707 | -7.0653 | 0.00035569 | 0.013475 | 0.014043 | -3.0109e+13 | 0 | 70 | 8.1763e+13
Heavy Duty Trucks | Diesel | Articulated 28 - 34 t | Euro III |  | SPN23 | Rural | -0.02 | 0.5 | 12 | 86 | 8.3204e-05 | -0.033944 | 2.5392 | -18.7705 | -9.2343e-05 | 0.008871 | -0.056271 | -3.0109e+13 | 0 | 70 | 8.1203e+13
Heavy Duty Trucks | Diesel | Articulated 28 - 34 t | Euro III |  | SPN23 | Rural | -0.02 | 1 | 12 | 86 | 4.8308e-05 | -0.017486 | 1.2476 | -7.807 | -3.5853e-05 | 0.0034193 | -0.013077 | -3.0109e+13 | 0 | 70 | 8.8544e+13
Heavy Duty Trucks | Diesel | Articulated 28 - 34 t | Euro III |  | SPN23 | Rural | 0 | 0 | 12 | 86 | 1.1697e-05 | 0.016669 | 1.6959 | 8.4089 | -1.9235e-05 | 0.0063882 | 0.061618 | -3.0109e+13 | 0 | 70 | 220816633114020
Heavy Duty Trucks | Diesel | Articulated 28 - 34 t | Euro III |  | SPN23 | Rural | 0 | 0.5 | 12 | 86 | 0.00050694 | 0.044038 | 1.7035 | 9.5587 | 9.2425e-05 | 0.0040138 | 0.074992 | -3.0109e+13 | 0 | 70 | 275714219663211
Heavy Duty Trucks | Diesel | Articulated 28 - 34 t | Euro III |  | SPN23 | Rural | 0 | 1 | 12 | 86 | 0.0013251 | 0.014509 | -0.37854 | 10.2616 | 0.00018758 | -0.0044114 | 0.058222 | -3.0109e+13 | 0 | 70 | 327711559278166
Heavy Duty Trucks | Diesel | Articulated 28 - 34 t | Euro III |  | SPN23 | Rural | 0.02 | 0 | 12 | 86 | 0.00012516 | 0.065781 | 4.1742 | 14.6304 | -3.6289e-05 | 0.011067 | 0.13434 | -3.0109e+13 | 0 | 70 | 395340775615876
Heavy Duty Trucks | Diesel | Articulated 28 - 34 t | Euro III |  | SPN23 | Rural | 0.02 | 0.5 | 12 | 86 | 3.0391e-05 | 0.20131 | 10.3659 | 24.8783 | -5.6925e-05 | 0.018969 | 0.26859 | -3.0109e+13 | 0 | 70 | 570455523853351
Heavy Duty Trucks | Diesel | Articulated 28 - 34 t | Euro III |  | SPN23 | Rural | 0.02 | 1 | 12 | 81 | 0.0062223 | -0.21502 | 6.7238 | 20.1845 | 0.00025717 | -0.0081882 | 0.24347 | -3.0109e+13 | 0 | 70 | 726471706345971
Heavy Duty Trucks | Diesel | Articulated 28 - 34 t | Euro III |  | SPN23 | Rural | 0.04 | 0 | 12 | 86 | 0.00010276 | 0.059526 | 2.9815 | 7.5369 | -1.8522e-05 | 0.0058408 | 0.082979 | -3.0109e+13 | 0 | 70 | 582515517610974
Heavy Duty Trucks | Diesel | Articulated 28 - 34 t | Euro III |  | SPN23 | Rural | 0.04 | 0.5 | 12 | 71 | 0.0063089 | -0.23221 | 2.365 | 15.7593 | 0.00023206 | -0.0094734 | 0.12645 | -3.0109e+13 | 0 | 70 | 864958025256461
Heavy Duty Trucks | Diesel | Articulated 28 - 34 t | Euro III |  | SPN23 | Rural | 0.04 | 1 | 12 | 56 | -0.010169 | 0.44339 | 9.751 | -10.7605 | -0.00031264 | 0.016926 | 0.099844 | -3.0109e+13 | 0 | 56 | 1117345758710660
Heavy Duty Trucks | Diesel | Articulated 28 - 34 t | Euro III |  | SPN23 | Rural | 0.06 | 0 | 12 | 81 | 9.7098e-05 | 0.12729 | 5.2631 | 9.4118 | -2.465e-05 | 0.0082201 | 0.12593 | -3.0109e+13 | 0 | 70 | 766706427925692
Heavy Duty Trucks | Diesel | Articulated 28 - 34 t | Euro III |  | SPN23 | Rural | 0.06 | 0.5 | 12 | 54 | 6.1457 | 1.1479 | 0.18113 | 0.6991 | 0.17417 | -0.85839 | 3.8052 | -3.0109e+13 | 0 | 54 | 1163564221839760
Heavy Duty Trucks | Diesel | Articulated 28 - 34 t | Euro III |  | SPN23 | Rural | 0.06 | 1 | 12 | 41 | -0.075634 | 2.9714 | 14.0923 | -3.3599 | -0.0014959 | 0.063697 | 0.065567 | -3.0109e+13 | 0 | 41 | 1612167493631980
Heavy Duty Trucks | Diesel | Articulated 28 - 34 t | Euro III |  | SPN23 | Highway | -0.06 | 0 | 12 | 86 | -5.4983e-05 | 0.020337 | 8.5866 | -29.8259 | 0.0019855 | 0.024047 | 0.090871 | -3.1366e+13 | 0 | 70 | 2.5399e+13
Heavy Duty Trucks | Diesel | Articulated 28 - 34 t | Euro III |  | SPN23 | Highway | -0.06 | 0.5 | 12 | 86 | -3.9412e-05 | 0.01224 | 8.9621 | -34.0501 | 0.0019887 | 0.022229 | 0.14192 | -3.1366e+13 | 0 | 70 | 2.5053e+13
Heavy Duty Trucks | Diesel | Articulated 28 - 34 t | Euro III |  | SPN23 | Highway | -0.06 | 1 | 12 | 86 | -3.6605e-05 | 0.0094926 | 10.1567 | -40.8696 | 0.0021514 | 0.022991 | 0.18985 | -3.1366e+13 | 0 | 70 | 2.5563e+13
Heavy Duty Trucks | Diesel | Articulated 28 - 34 t | Euro III |  | SPN23 | Highway | -0.04 | 0 | 12 | 86 | 0.00036322 | -0.11061 | 9.8574 | 50.549 | 0.00016045 | 0.041468 | 0.55728 | -3.1366e+13 | 0 | 70 | 3.41e+13
Heavy Duty Trucks | Diesel | Articulated 28 - 34 t | Euro III |  | SPN23 | Highway | -0.04 | 0.5 | 12 | 86 | 0.00071676 | -0.19979 | 15.8782 | 54.2232 | 0.00027488 | 0.04869 | 0.91155 | -3.1366e+13 | 0 | 70 | 3.4206e+13
Heavy Duty Trucks | Diesel | Articulated 28 - 34 t | Euro III |  | SPN23 | Highway | -0.04 | 1 | 12 | 86 | -5.3212e-05 | 0.0081626 | 13.9274 | -64.2768 | 0.0018229 | 0.017626 | 0.25009 | -3.1366e+13 | 0 | 70 | 4.011e+13
Heavy Duty Trucks | Diesel | Articulated 28 - 34 t | Euro III |  | SPN23 | Highway | -0.02 | 0 | 12 | 86 | -3.1852e-05 | 0.061698 | 3.2707 | -7.0653 | 0.00035569 | 0.013475 | 0.014043 | -3.1366e+13 | 0 | 70 | 8.5176e+13
Heavy Duty Trucks | Diesel | Articulated 28 - 34 t | Euro III |  | SPN23 | Highway | -0.02 | 0.5 | 12 | 86 | 8.3204e-05 | -0.033944 | 2.5392 | -18.7705 | -9.2343e-05 | 0.008871 | -0.056271 | -3.1366e+13 | 0 | 70 | 8.4593e+13
Heavy Duty Trucks | Diesel | Articulated 28 - 34 t | Euro III |  | SPN23 | Highway | -0.02 | 1 | 12 | 86 | 4.8308e-05 | -0.017486 | 1.2476 | -7.807 | -3.5853e-05 | 0.0034193 | -0.013077 | -3.1366e+13 | 0 | 70 | 9.224e+13
Heavy Duty Trucks | Diesel | Articulated 28 - 34 t | Euro III |  | SPN23 | Highway | 0 | 0 | 12 | 86 | 1.1697e-05 | 0.016669 | 1.6959 | 8.4089 | -1.9235e-05 | 0.0063882 | 0.061618 | -3.1366e+13 | 0 | 70 | 230035678142984
Heavy Duty Trucks | Diesel | Articulated 28 - 34 t | Euro III |  | SPN23 | Highway | 0 | 0.5 | 12 | 86 | 0.00050694 | 0.044038 | 1.7035 | 9.5587 | 9.2425e-05 | 0.0040138 | 0.074992 | -3.1366e+13 | 0 | 70 | 287225226648306
Heavy Duty Trucks | Diesel | Articulated 28 - 34 t | Euro III |  | SPN23 | Highway | 0 | 1 | 12 | 86 | 0.0013251 | 0.014509 | -0.37854 | 10.2616 | 0.00018758 | -0.0044114 | 0.058222 | -3.1366e+13 | 0 | 70 | 341393443558765
Heavy Duty Trucks | Diesel | Articulated 28 - 34 t | Euro III |  | SPN23 | Highway | 0.02 | 0 | 12 | 86 | 0.00012516 | 0.065781 | 4.1742 | 14.6304 | -3.6289e-05 | 0.011067 | 0.13434 | -3.1366e+13 | 0 | 70 | 411846164547816
Heavy Duty Trucks | Diesel | Articulated 28 - 34 t | Euro III |  | SPN23 | Highway | 0.02 | 0.5 | 12 | 86 | 3.0391e-05 | 0.20131 | 10.3659 | 24.8783 | -5.6925e-05 | 0.018969 | 0.26859 | -3.1366e+13 | 0 | 70 | 594271914345592
Heavy Duty Trucks | Diesel | Articulated 28 - 34 t | Euro III |  | SPN23 | Highway | 0.02 | 1 | 12 | 81 | 0.0062223 | -0.21502 | 6.7238 | 20.1845 | 0.00025717 | -0.0081882 | 0.24347 | -3.1366e+13 | 0 | 70 | 756801737551608
Heavy Duty Trucks | Diesel | Articulated 28 - 34 t | Euro III |  | SPN23 | Highway | 0.04 | 0 | 12 | 86 | 0.00010276 | 0.059526 | 2.9815 | 7.5369 | -1.8522e-05 | 0.0058408 | 0.082979 | -3.1366e+13 | 0 | 70 | 606835410144400
Heavy Duty Trucks | Diesel | Articulated 28 - 34 t | Euro III |  | SPN23 | Highway | 0.04 | 0.5 | 12 | 71 | 0.0063089 | -0.23221 | 2.365 | 15.7593 | 0.00023206 | -0.0094734 | 0.12645 | -3.1366e+13 | 0 | 70 | 901069829292915
Heavy Duty Trucks | Diesel | Articulated 28 - 34 t | Euro III |  | SPN23 | Highway | 0.04 | 1 | 12 | 56 | -0.010169 | 0.44339 | 9.751 | -10.7605 | -0.00031264 | 0.016926 | 0.099844 | -3.1366e+13 | 0 | 56 | 1163994694151840
Heavy Duty Trucks | Diesel | Articulated 28 - 34 t | Euro III |  | SPN23 | Highway | 0.06 | 0 | 12 | 81 | 9.7098e-05 | 0.12729 | 5.2631 | 9.4118 | -2.465e-05 | 0.0082201 | 0.12593 | -3.1366e+13 | 0 | 70 | 798716249755524
Heavy Duty Trucks | Diesel | Articulated 28 - 34 t | Euro III |  | SPN23 | Highway | 0.06 | 0.5 | 12 | 54 | 6.1457 | 1.1479 | 0.18113 | 0.6991 | 0.17417 | -0.85839 | 3.8052 | -3.1366e+13 | 0 | 54 | 1212142767776080
Heavy Duty Trucks | Diesel | Articulated 28 - 34 t | Euro III |  | SPN23 | Highway | 0.06 | 1 | 12 | 41 | -0.075634 | 2.9714 | 14.0923 | -3.3599 | -0.0014959 | 0.063697 | 0.065567 | -3.1366e+13 | 0 | 41 | 1679475125799120
Heavy Duty Trucks | Diesel | Articulated 28 - 34 t | Euro IV | SCR | CO |  | -0.06 | 0 | 12 | 86 | 3.7635e-05 | -0.00791 | 0.48075 | 2.8235 | 0.0010298 | 0.0016998 | 0.36829 | 0% | 0 | 70 | 0.027433
Heavy Duty Trucks | Diesel | Articulated 28 - 34 t | Euro IV | SCR | CO |  | -0.06 | 0.5 | 12 | 86 | 1.7229e-05 | -0.0032637 | 0.14478 | 2.5466 | 0.00030215 | 0.0035475 | 0.21043 | 0% | 0 | 70 | 0.019141
Heavy Duty Trucks | Diesel | Articulated 28 - 34 t | Euro IV | SCR | CO |  | -0.06 | 1 | 12 | 86 | -0.00017407 | -0.00065096 | 1.3362 | 1.3153 | 0.0061069 | -0.051617 | 1.1312 | 0% | 0 | 70 | 0.016636
Heavy Duty Trucks | Diesel | Articulated 28 - 34 t | Euro IV | SCR | CO |  | -0.04 | 0 | 12 | 86 | -1.5183e-05 | -0.026608 | 2.5841 | -0.78122 | 0.00068222 | 0.11945 | 0.027623 | 0% | 0 | 70 | 0.054201
Heavy Duty Trucks | Diesel | Articulated 28 - 34 t | Euro IV | SCR | CO |  | -0.04 | 0.5 | 12 | 85 | -1.0445e-05 | -0.022675 | 2.0165 | 0.84426 | 0.00048376 | 0.095922 | 0.15387 | 0% | 0 | 70 | 0.042225
Heavy Duty Trucks | Diesel | Articulated 28 - 34 t | Euro IV | SCR | CO |  | -0.04 | 1 | 12 | 86 | 6.3225e-05 | -0.013754 | 0.79237 | 3.9016 | 0.00051965 | 0.017021 | 0.47011 | 0% | 0 | 70 | 0.046379
Heavy Duty Trucks | Diesel | Articulated 28 - 34 t | Euro IV | SCR | CO |  | -0.02 | 0 | 12 | 86 | 0.00014145 | -0.0068333 | 1.2041 | 3.164 | 0.00053605 | 0.041303 | 0.22519 | 0% | 0 | 70 | 0.25493
Heavy Duty Trucks | Diesel | Articulated 28 - 34 t | Euro IV | SCR | CO |  | -0.02 | 0.5 | 12 | 86 | 1.059e-05 | -0.0035917 | 0.37089 | 2.2247 | 1.9506e-05 | 0.012684 | 0.14587 | 0% | 0 | 70 | 0.17988
Heavy Duty Trucks | Diesel | Articulated 28 - 34 t | Euro IV | SCR | CO |  | -0.02 | 1 | 12 | 86 | -0.00027904 | 0.018845 | 1.5374 | 1.3507 | 0.00096117 | 0.059038 | 0.22483 | 0% | 0 | 70 | 0.16638
Heavy Duty Trucks | Diesel | Articulated 28 - 34 t | Euro IV | SCR | CO |  | 0 | 0 | 12 | 86 | 0.00038103 | 0.12465 | 2.0936 | -5.6449 | 0.0022532 | 0.15187 | -0.71691 | 0% | 0 | 70 | 0.60154
Heavy Duty Trucks | Diesel | Articulated 28 - 34 t | Euro IV | SCR | CO |  | 0 | 0.5 | 12 | 86 | -2.0171e-06 | 0.0024553 | 0.42895 | 2.5485 | -4.0365e-05 | 0.014676 | 0.12666 | 0% | 0 | 70 | 0.65607
Heavy Duty Trucks | Diesel | Articulated 28 - 34 t | Euro IV | SCR | CO |  | 0 | 1 | 12 | 86 | 9.3069e-05 | 0.041625 | 0.76666 | -5.7878 | 0.00061146 | 0.043266 | -0.27153 | 0% | 0 | 70 | 0.70462
Heavy Duty Trucks | Diesel | Articulated 28 - 34 t | Euro IV | SCR | CO |  | 0.02 | 0 | 12 | 86 | 8.6905e-06 | 0.0053754 | 0.63362 | 3.6647 | -5.7258e-05 | 0.019639 | 0.17548 | 0% | 0 | 70 | 0.8702
Heavy Duty Trucks | Diesel | Articulated 28 - 34 t | Euro IV | SCR | CO |  | 0.02 | 0.5 | 12 | 86 | 0.00057305 | 0.17037 | 0.4982 | -6.6691 | 0.0018726 | 0.087778 | -0.56113 | 0% | 0 | 70 | 1.0256
Heavy Duty Trucks | Diesel | Articulated 28 - 34 t | Euro IV | SCR | CO |  | 0.02 | 1 | 12 | 82 | -0.00055623 | 0.038443 | 0.91064 | -12.9972 | -0.00055404 | 0.053687 | -0.49098 | 0% | 0 | 70 | 1.2502
Heavy Duty Trucks | Diesel | Articulated 28 - 34 t | Euro IV | SCR | CO |  | 0.04 | 0 | 12 | 86 | 0.00050054 | 0.14239 | 1.4821 | -6.8419 | 0.0012752 | 0.10165 | -0.43763 | 0% | 0 | 70 | 1.0679
Heavy Duty Trucks | Diesel | Articulated 28 - 34 t | Euro IV | SCR | CO |  | 0.04 | 0.5 | 12 | 73 | 3.6608e-05 | 0.015798 | 1.0371 | 3.9302 | -8.4178e-05 | 0.022862 | 0.23704 | 0% | 0 | 70 | 1.6692
Heavy Duty Trucks | Diesel | Articulated 28 - 34 t | Euro IV | SCR | CO |  | 0.04 | 1 | 12 | 57 | 9.9071e-05 | -0.011013 | 0.21808 | 5.5377 | 6.0766e-05 | -0.0075288 | 0.23702 | 0% | 0 | 57 | 1.763
Heavy Duty Trucks | Diesel | Articulated 28 - 34 t | Euro IV | SCR | CO |  | 0.06 | 0 | 12 | 82 | -0.00043975 | 0.031312 | 0.60374 | -10.1859 | -0.00041852 | 0.040361 | -0.40128 | 0% | 0 | 70 | 1.327
Heavy Duty Trucks | Diesel | Articulated 28 - 34 t | Euro IV | SCR | CO |  | 0.06 | 0.5 | 12 | 56 | 0.0019359 | 0.28129 | 0.53435 | 6.2928 | 0.0015585 | 0.10884 | -0.21073 | 0% | 0 | 56 | 2.086
Heavy Duty Trucks | Diesel | Articulated 28 - 34 t | Euro IV | SCR | CO |  | 0.06 | 1 | 12 | 41 | 0.00096587 | -0.15337 | 5.9735 | 0.84499 | 0.00011826 | -0.023159 | 1.3076 | 0% | 0 | 41 | 2.3874
Heavy Duty Trucks | Diesel | Articulated 28 - 34 t | Euro IV | SCR | NOx |  | -0.06 | 0 | 12 | 85 | -0.00071063 | 0.013882 | 4.0293 | -1.1177 | 0.0043763 | -0.0023269 | 0.70178 | 0% | 0 | 70 | 0.068372
Heavy Duty Trucks | Diesel | Articulated 28 - 34 t | Euro IV | SCR | NOx |  | -0.06 | 0.5 | 12 | 86 | -0.00062537 | 0.009048 | 4.0094 | 0.7017 | 0.0046828 | -0.018096 | 0.95569 | 0% | 0 | 70 | 0.070179
Heavy Duty Trucks | Diesel | Articulated 28 - 34 t | Euro IV | SCR | NOx |  | -0.06 | 1 | 12 | 86 | -0.00034122 | 0.0030535 | 2.431 | 1.6104 | 0.0028535 | -0.020944 | 0.75183 | 0% | 0 | 70 | 0.075047
Heavy Duty Trucks | Diesel | Articulated 28 - 34 t | Euro IV | SCR | NOx |  | -0.04 | 0 | 12 | 86 | -0.00047959 | 0.022018 | 2.1912 | -2.0373 | 0.00089214 | 0.02536 | 0.11144 | 0% | 0 | 70 | 0.21625
Heavy Duty Trucks | Diesel | Articulated 28 - 34 t | Euro IV | SCR | NOx |  | -0.04 | 0.5 | 12 | 86 | -0.00054773 | 0.021799 | 2.43 | -1.5631 | 0.00081924 | 0.023467 | 0.20566 | 0% | 0 | 70 | 0.21317
Heavy Duty Trucks | Diesel | Articulated 28 - 34 t | Euro IV | SCR | NOx |  | -0.04 | 1 | 12 | 86 | -0.00061269 | 0.021708 | 3.0051 | -1.5618 | 0.00099046 | 0.017682 | 0.36226 | 0% | 0 | 70 | 0.23247
Heavy Duty Trucks | Diesel | Articulated 28 - 34 t | Euro IV | SCR | NOx |  | -0.02 | 0 | 12 | 86 | -5.2395e-05 | 0.066749 | 4.252 | -2.768 | 0.0011534 | 0.040452 | 0.21006 | 0% | 0 | 70 | 0.99252
Heavy Duty Trucks | Diesel | Articulated 28 - 34 t | Euro IV | SCR | NOx |  | -0.02 | 0.5 | 12 | 86 | 2.1304e-05 | -0.0086158 | 0.6374 | -4.4294 | -5.7687e-05 | 0.0055702 | -0.030639 | 0% | 0 | 70 | 0.98421
Heavy Duty Trucks | Diesel | Articulated 28 - 34 t | Euro IV | SCR | NOx |  | -0.02 | 1 | 12 | 86 | 2.4236e-05 | -0.0079659 | 0.54229 | -2.9894 | -3.7426e-05 | 0.0035478 | -0.0071266 | 0% | 0 | 70 | 1.0502
Heavy Duty Trucks | Diesel | Articulated 28 - 34 t | Euro IV | SCR | NOx |  | 0 | 0 | 12 | 86 | 0.0002653 | 0.14462 | 4.6213 | 1.1634 | 9.057e-05 | 0.061221 | 0.088596 | 0% | 0 | 70 | 3.3337
Heavy Duty Trucks | Diesel | Articulated 28 - 34 t | Euro IV | SCR | NOx |  | 0 | 0.5 | 12 | 86 | 0.0020729 | 0.38079 | 9.8056 | 7.7627 | 0.0010981 | 0.080312 | 0.52568 | 0% | 0 | 70 | 4.0535
Heavy Duty Trucks | Diesel | Articulated 28 - 34 t | Euro IV | SCR | NOx |  | 0 | 1 | 12 | 86 | 0.00035015 | 0.20265 | 5.9108 | -2.4758 | 0.00038617 | 0.036887 | 0.25673 | 0% | 0 | 70 | 4.603
Heavy Duty Trucks | Diesel | Articulated 28 - 34 t | Euro IV | SCR | NOx |  | 0.02 | 0 | 12 | 86 | 0.002833 | -0.097932 | 0.38483 | 14.6198 | 0.00052745 | -0.02303 | 0.28444 | 0% | 0 | 70 | 6.063
Heavy Duty Trucks | Diesel | Articulated 28 - 34 t | Euro IV | SCR | NOx |  | 0.02 | 0.5 | 12 | 86 | 0.00074867 | 0.25469 | 6.7861 | 12.329 | 0.00019511 | 0.031525 | 0.44403 | 0% | 0 | 70 | 7.8905
Heavy Duty Trucks | Diesel | Articulated 28 - 34 t | Euro IV | SCR | NOx |  | 0.02 | 1 | 12 | 82 | 0.00051004 | 0.51741 | 13.5967 | 12.6616 | 0.00025026 | 0.051766 | 0.68732 | 0% | 0 | 70 | 9.4804
Heavy Duty Trucks | Diesel | Articulated 28 - 34 t | Euro IV | SCR | NOx |  | 0.04 | 0 | 12 | 86 | 0.00040541 | 0.14215 | 4.3564 | 9.8431 | 8.3237e-05 | 0.017454 | 0.33973 | 0% | 0 | 70 | 8.3445
Heavy Duty Trucks | Diesel | Articulated 28 - 34 t | Euro IV | SCR | NOx |  | 0.04 | 0.5 | 12 | 73 | 0.0012999 | 0.39963 | 10.7707 | 21.3559 | 0.00018983 | 0.034985 | 0.59986 | 0% | 0 | 70 | 11.415
Heavy Duty Trucks | Diesel | Articulated 28 - 34 t | Euro IV | SCR | NOx |  | 0.04 | 1 | 12 | 57 | -0.0055221 | 0.31315 | 1.7884 | -22.0858 | -0.00041881 | 0.027781 | -0.13447 | 0% | 0 | 57 | 14.8241
Heavy Duty Trucks | Diesel | Articulated 28 - 34 t | Euro IV | SCR | NOx |  | 0.06 | 0 | 12 | 82 | 0.002407 | 0.70787 | 16.6075 | 22.8901 | 0.00039703 | 0.066707 | 0.95747 | 0% | 0 | 70 | 10.3376
Heavy Duty Trucks | Diesel | Articulated 28 - 34 t | Euro IV | SCR | NOx |  | 0.06 | 0.5 | 12 | 56 | 0.010667 | 1.157 | -6.2587 | -43.9752 | 0.00093281 | 0.065707 | -0.6615 | 0% | 0 | 56 | 15.3445
Heavy Duty Trucks | Diesel | Articulated 28 - 34 t | Euro IV | SCR | NOx |  | 0.06 | 1 | 12 | 41 | 0.0016077 | -0.12393 | 2.1983 | 15.2867 | 8.9512e-05 | -0.0072663 | 0.15676 | 0% | 0 | 41 | 20.6774
Heavy Duty Trucks | Diesel | Articulated 28 - 34 t | Euro IV | SCR | VOC |  | -0.06 | 0 | 12 | 86 | -7.5365e-06 | 0.0029441 | 1.0814 | -3.3604 | 0.034508 | 0.38284 | 0.5386 | 0% | 0 | 70 | 0.0061223
Heavy Duty Trucks | Diesel | Articulated 28 - 34 t | Euro IV | SCR | VOC |  | -0.06 | 0.5 | 12 | 86 | -5.6365e-06 | 0.0021779 | 0.83477 | -2.6594 | 0.027628 | 0.31543 | 0.64083 | 0% | 0 | 70 | 0.0058294
Heavy Duty Trucks | Diesel | Articulated 28 - 34 t | Euro IV | SCR | VOC |  | -0.06 | 1 | 12 | 86 | -4.6507e-06 | 0.0017656 | 0.71224 | -2.3539 | 0.023471 | 0.27578 | 0.7748 | 0% | 0 | 70 | 0.0057698
Heavy Duty Trucks | Diesel | Articulated 28 - 34 t | Euro IV | SCR | VOC |  | -0.04 | 0 | 12 | 86 | 2.5511e-06 | -0.0010459 | 0.11818 | 5.2532 | 0.0007493 | 0.13969 | 4.0071 | 0% | 0 | 70 | 0.0075905
Heavy Duty Trucks | Diesel | Articulated 28 - 34 t | Euro IV | SCR | VOC |  | -0.04 | 0.5 | 12 | 86 | 1.0012e-05 | -0.0035195 | 0.37209 | 2.8366 | 0.0014078 | 0.28478 | 2.7933 | 0% | 0 | 70 | 0.0072676
Heavy Duty Trucks | Diesel | Articulated 28 - 34 t | Euro IV | SCR | VOC |  | -0.04 | 1 | 12 | 86 | 7.7621e-06 | -0.003044 | 1.3315 | 0.3066 | 0.021819 | 0.58288 | 5.3306 | 0% | 0 | 70 | 0.0075847
Heavy Duty Trucks | Diesel | Articulated 28 - 34 t | Euro IV | SCR | VOC |  | -0.02 | 0 | 12 | 86 | 2.8197e-06 | 0.00699 | 0.50606 | 2.9034 | 0.0076225 | 0.40873 | 1.5849 | 0% | 0 | 70 | 0.015555
Heavy Duty Trucks | Diesel | Articulated 28 - 34 t | Euro IV | SCR | VOC |  | -0.02 | 0.5 | 12 | 86 | 4.8852e-06 | -0.0017703 | 0.19675 | 1.29 | -0.00020896 | 0.11632 | 1.2961 | 0% | 0 | 70 | 0.01369
Heavy Duty Trucks | Diesel | Articulated 28 - 34 t | Euro IV | SCR | VOC |  | -0.02 | 1 | 12 | 86 | 9.0875e-06 | -0.0028545 | 0.26567 | 1.2596 | -0.00013061 | 0.11515 | 1.7759 | 0% | 0 | 70 | 0.013959
Heavy Duty Trucks | Diesel | Articulated 28 - 34 t | Euro IV | SCR | VOC |  | 0 | 0 | 12 | 86 | 1.2242e-14 | -1.7714e-13 | 1.8937 | 1.7526e-08 | -0.006847 | 1.3203 | 0.20996 | 0% | 0 | 70 | 0.032053
Heavy Duty Trucks | Diesel | Articulated 28 - 34 t | Euro IV | SCR | VOC |  | 0 | 0.5 | 12 | 86 | -2.0439e-16 | -3.8234e-15 | 2.1897 | -1.2997e-11 | -0.0050296 | 1.1122 | 4.2158 | 0% | 0 | 70 | 0.038132
Heavy Duty Trucks | Diesel | Articulated 28 - 34 t | Euro IV | SCR | VOC |  | 0 | 1 | 12 | 86 | -1.8871e-14 | -8.2105e-13 | 1.9207 | -6.3724e-10 | -0.0031918 | 0.79836 | 4.5141 | 0% | 0 | 70 | 0.042911
Heavy Duty Trucks | Diesel | Articulated 28 - 34 t | Euro IV | SCR | VOC |  | 0.02 | 0 | 12 | 86 | 1.0728e-05 | 0.0019064 | 0.20685 | 2.0832 | -0.00042509 | 0.11621 | 1.5829 | 0% | 0 | 70 | 0.055359
Heavy Duty Trucks | Diesel | Articulated 28 - 34 t | Euro IV | SCR | VOC |  | 0.02 | 0.5 | 12 | 86 | -4.5997e-05 | 0.016427 | 1.3091 | 4.3059 | -0.0017734 | 0.48978 | 6.1925 | 0% | 0 | 70 | 0.072203
Heavy Duty Trucks | Diesel | Articulated 28 - 34 t | Euro IV | SCR | VOC |  | 0.02 | 1 | 12 | 82 | -0.00012558 | 0.0087927 | 0.20466 | -2.5792 | -0.0019192 | 0.18607 | -1.509 | 0% | 0 | 70 | 0.079526
Heavy Duty Trucks | Diesel | Articulated 28 - 34 t | Euro IV | SCR | VOC |  | 0.04 | 0 | 12 | 86 | 0.00035158 | 0.07978 | 0.66009 | 4.3081 | 0.0069124 | 0.97246 | 0.3912 | 0% | 0 | 70 | 0.078458
Heavy Duty Trucks | Diesel | Articulated 28 - 34 t | Euro IV | SCR | VOC |  | 0.04 | 0.5 | 12 | 73 | -1.9555e-05 | 0.0034882 | 0.68373 | 3.5984 | -0.00032171 | 0.094587 | 4.3765 | 0% | 0 | 70 | 0.093777
Heavy Duty Trucks | Diesel | Articulated 28 - 34 t | Euro IV | SCR | VOC |  | 0.04 | 1 | 12 | 57 | -0.00050469 | 0.023997 | 0.58518 | -5.6261 | -0.0058593 | 0.41943 | -2.6127 | 0% | 0 | 57 | 0.095031
Heavy Duty Trucks | Diesel | Articulated 28 - 34 t | Euro IV | SCR | VOC |  | 0.06 | 0 | 12 | 82 | -0.00037063 | 0.031722 | 0.10366 | -4.2475 | -0.0039432 | 0.40388 | -3.8228 | 0% | 0 | 70 | 0.087263
Heavy Duty Trucks | Diesel | Articulated 28 - 34 t | Euro IV | SCR | VOC |  | 0.06 | 0.5 | 12 | 56 | -0.00033534 | 0.017002 | 0.29627 | -3.5187 | -0.0035938 | 0.25984 | -1.8567 | 0% | 0 | 56 | 0.094044
Heavy Duty Trucks | Diesel | Articulated 28 - 34 t | Euro IV | SCR | VOC |  | 0.06 | 1 | 12 | 41 | -1.4289e-05 | 0.0011583 | -0.065069 | 2.5121 | 0.00057919 | -0.047889 | 1.1405 | 0% | 0 | 41 | 0.13053
Heavy Duty Trucks | Diesel | Articulated 28 - 34 t | Euro IV | SCR | PM Exhaust |  | -0.06 | 0 | 12 | 86 | 4.6495e-06 | -0.0015494 | 0.14954 | 0.88263 | -0.00073436 | 0.21481 | 2.8737 | 0% | 0 | 70 | 0.0053437
Heavy Duty Trucks | Diesel | Articulated 28 - 34 t | Euro IV | SCR | PM Exhaust |  | -0.06 | 0.5 | 12 | 86 | 5.6153e-06 | -0.0017985 | 0.1657 | 0.8822 | -0.00076827 | 0.21958 | 3.2853 | 0% | 0 | 70 | 0.0053672
Heavy Duty Trucks | Diesel | Articulated 28 - 34 t | Euro IV | SCR | PM Exhaust |  | -0.06 | 1 | 12 | 86 | 9.3326e-06 | -0.0028924 | 0.25984 | 1.1929 | -0.00087391 | 0.3067 | 5.1813 | 0% | 0 | 70 | 0.0053714
Heavy Duty Trucks | Diesel | Articulated 28 - 34 t | Euro IV | SCR | PM Exhaust |  | -0.04 | 0 | 12 | 86 | 6.9711e-06 | -0.0022218 | 0.20799 | 1.0616 | -0.00054121 | 0.22577 | 3.3774 | 0% | 0 | 70 | 0.0061583
Heavy Duty Trucks | Diesel | Articulated 28 - 34 t | Euro IV | SCR | PM Exhaust |  | -0.04 | 0.5 | 12 | 86 | 1.186e-05 | -0.0035927 | 0.31935 | 1.2325 | -0.00019942 | 0.27011 | 4.9817 | 0% | 0 | 70 | 0.0062664
Heavy Duty Trucks | Diesel | Articulated 28 - 34 t | Euro IV | SCR | PM Exhaust |  | -0.04 | 1 | 12 | 86 | 7.4994e-06 | -0.0022158 | 0.19089 | 0.59067 | 0.00010549 | 0.13337 | 2.8406 | 0% | 0 | 70 | 0.0063789
Heavy Duty Trucks | Diesel | Articulated 28 - 34 t | Euro IV | SCR | PM Exhaust |  | -0.02 | 0 | 12 | 86 | -0.00010879 | 0.028752 | -0.14878 | -1.9956 | 0.025647 | 0.12914 | -4.9832 | 0% | 0 | 70 | 0.010039
Heavy Duty Trucks | Diesel | Articulated 28 - 34 t | Euro IV | SCR | PM Exhaust |  | -0.02 | 0.5 | 12 | 86 | 5.7654e-06 | -0.0043567 | 0.36677 | -2.7004 | -0.0036946 | 0.35802 | -2.2123 | 0% | 0 | 70 | 0.010848
Heavy Duty Trucks | Diesel | Articulated 28 - 34 t | Euro IV | SCR | PM Exhaust |  | -0.02 | 1 | 12 | 86 | 1.826e-05 | -0.0074603 | 0.55187 | -3.4725 | -0.0044787 | 0.42644 | -1.7089 | 0% | 0 | 70 | 0.011218
Heavy Duty Trucks | Diesel | Articulated 28 - 34 t | Euro IV | SCR | PM Exhaust |  | 0 | 0 | 12 | 86 | 7.7464e-17 | 1.4661e-15 | 0.6675 | 2.6868e-12 | -0.0038348 | 0.61568 | 3.1587 | 0% | 0 | 70 | 0.024303
Heavy Duty Trucks | Diesel | Articulated 28 - 34 t | Euro IV | SCR | PM Exhaust |  | 0 | 0.5 | 12 | 86 | 3.5142e-17 | 1.1677e-15 | 0.77309 | 7.4846e-13 | -0.0022368 | 0.46993 | 4.4404 | 0% | 0 | 70 | 0.029311
Heavy Duty Trucks | Diesel | Articulated 28 - 34 t | Euro IV | SCR | PM Exhaust |  | 0 | 1 | 12 | 86 | 8.2244e-18 | 9.2285e-16 | 0.5976 | 1.3937e-13 | -0.0013448 | 0.32128 | 2.8845 | 0% | 0 | 70 | 0.031813
Heavy Duty Trucks | Diesel | Articulated 28 - 34 t | Euro IV | SCR | PM Exhaust |  | 0.02 | 0 | 12 | 86 | 1.4672e-05 | 0.015183 | 0.91738 | 2.8676 | -0.0021655 | 0.68827 | 8.681 | 0% | 0 | 70 | 0.045256
Heavy Duty Trucks | Diesel | Articulated 28 - 34 t | Euro IV | SCR | PM Exhaust |  | 0.02 | 0.5 | 12 | 86 | -1.3764e-05 | 0.02006 | 0.61081 | 0.75765 | 0.0019622 | 0.35442 | 4.3516 | 0% | 0 | 70 | 0.050506
Heavy Duty Trucks | Diesel | Articulated 28 - 34 t | Euro IV | SCR | PM Exhaust |  | 0.02 | 1 | 12 | 82 | -9.0759e-05 | 0.035669 | 0.77962 | 0.6925 | 0.0040731 | 0.47467 | 4.3647 | 0% | 0 | 70 | 0.049377
Heavy Duty Trucks | Diesel | Articulated 28 - 34 t | Euro IV | SCR | PM Exhaust |  | 0.04 | 0 | 12 | 86 | -0.00033162 | 0.029825 | 0.24901 | -2.7983 | -0.0055679 | 0.60101 | -2.9773 | 0% | 0 | 70 | 0.056887
Heavy Duty Trucks | Diesel | Articulated 28 - 34 t | Euro IV | SCR | PM Exhaust |  | 0.04 | 0.5 | 12 | 73 | -0.00032132 | 0.080977 | -0.29418 | -0.69227 | 0.007819 | 0.54108 | -3.042 | 0% | 0 | 70 | 0.051811
Heavy Duty Trucks | Diesel | Articulated 28 - 34 t | Euro IV | SCR | PM Exhaust |  | 0.04 | 1 | 12 | 57 | -0.00012782 | 0.047345 | 1.1003 | 1.2679 | 0.0061829 | 0.57116 | 4.4586 | 0% | 0 | 57 | 0.059645
Heavy Duty Trucks | Diesel | Articulated 28 - 34 t | Euro IV | SCR | PM Exhaust |  | 0.06 | 0 | 12 | 82 | -0.00019097 | 0.011998 | 0.68113 | -0.95425 | -0.002296 | 0.26062 | 3.4938 | 0% | 0 | 70 | 0.054507
Heavy Duty Trucks | Diesel | Articulated 28 - 34 t | Euro IV | SCR | PM Exhaust |  | 0.06 | 0.5 | 12 | 56 | -0.00097508 | 0.21889 | 1.2684 | -0.84979 | 0.028304 | 1.5501 | 2.1748 | 0% | 0 | 56 | 0.05881
Heavy Duty Trucks | Diesel | Articulated 28 - 34 t | Euro IV | SCR | PM Exhaust |  | 0.06 | 1 | 12 | 41 | 4.7416e-05 | -0.002801 | -0.0076752 | 1.8171 | 0.0008341 | -0.067882 | 1.3991 | 0% | 0 | 41 | 0.083446
Heavy Duty Trucks | Diesel | Articulated 28 - 34 t | Euro IV | SCR | EC |  | -0.06 | 0 | 12 | 86 | -0.002421 | 0.053127 | 13.7414 | -5.4607 | 0.0068261 | 0.0069331 | 1.202 | 0% | 0 | 70 | 0.15709
Heavy Duty Trucks | Diesel | Articulated 28 - 34 t | Euro IV | SCR | EC |  | -0.06 | 0.5 | 12 | 86 | -0.0024893 | 0.035372 | 17.0263 | 1.3584 | 0.0090982 | -0.033053 | 2.2063 | 0% | 0 | 70 | 0.16468
Heavy Duty Trucks | Diesel | Articulated 28 - 34 t | Euro IV | SCR | EC |  | -0.06 | 1 | 12 | 86 | 0.00013909 | -0.034377 | 3.483 | -16.9588 | 0.0013138 | -0.0068546 | 0.21398 | 0% | 0 | 70 | 0.24562
Heavy Duty Trucks | Diesel | Articulated 28 - 34 t | Euro IV | SCR | EC |  | -0.04 | 0 | 12 | 86 | 0.00060026 | -0.14674 | 9.8553 | 32.559 | 0.00053082 | 0.036486 | 0.79948 | 0% | 0 | 70 | 0.50209
Heavy Duty Trucks | Diesel | Articulated 28 - 34 t | Euro IV | SCR | EC |  | -0.04 | 0.5 | 12 | 86 | 0.0012159 | -0.28229 | 17.8703 | 27.0691 | 0.00089824 | 0.040353 | 1.4011 | 0% | 0 | 70 | 0.51636
Heavy Duty Trucks | Diesel | Articulated 28 - 34 t | Euro IV | SCR | EC |  | -0.04 | 1 | 12 | 82 | -0.0025806 | 0.2903 | -4.9217 | 41.5071 | 0.0015982 | -0.035145 | 0.37981 | 0% | 0 | 70 | 0.58204
Heavy Duty Trucks | Diesel | Articulated 28 - 34 t | Euro IV | SCR | EC |  | -0.02 | 0 | 12 | 86 | -2.0497e-05 | 0.022129 | 1.3863 | -4.0436 | 0.00018357 | 0.005981 | 0.013629 | 0% | 0 | 70 | 2.0853
Heavy Duty Trucks | Diesel | Articulated 28 - 34 t | Euro IV | SCR | EC |  | -0.02 | 0.5 | 12 | 86 | 3.2145e-05 | -0.013274 | 0.98788 | -6.7701 | -4.0581e-05 | 0.0039292 | -0.020397 | 0% | 0 | 70 | 2.1409
Heavy Duty Trucks | Diesel | Articulated 28 - 34 t | Euro IV | SCR | EC |  | -0.02 | 1 | 12 | 86 | 7.1243e-05 | -0.018718 | 1.1165 | -2.5341 | -2.972e-05 | 0.002495 | 0.021093 | 0% | 0 | 70 | 2.3765
Heavy Duty Trucks | Diesel | Articulated 28 - 34 t | Euro IV | SCR | EC |  | 0 | 0 | 12 | 86 | -5.6849e-06 | 0.017534 | 1.4123 | 5.1319 | -2.1069e-05 | 0.0061238 | 0.053015 | 0% | 0 | 70 | 7.0952
Heavy Duty Trucks | Diesel | Articulated 28 - 34 t | Euro IV | SCR | EC |  | 0 | 0.5 | 12 | 86 | 0.0069711 | 0.57431 | 0.087725 | -9.149 | 0.0014064 | 0.020827 | -0.097372 | 0% | 0 | 70 | 9.0059
Heavy Duty Trucks | Diesel | Articulated 28 - 34 t | Euro IV | SCR | EC |  | 0 | 1 | 12 | 86 | 0.0026262 | 0.12219 | -2.3777 | 12.7413 | 0.00044286 | -0.0059325 | 0.029514 | 0% | 0 | 70 | 10.7756
Heavy Duty Trucks | Diesel | Articulated 28 - 34 t | Euro IV | SCR | EC |  | 0.02 | 0 | 12 | 86 | 0.00015548 | 0.087402 | 4.8432 | 14.2043 | -4.2987e-05 | 0.013305 | 0.17644 | 0% | 0 | 70 | 13.2937
Heavy Duty Trucks | Diesel | Articulated 28 - 34 t | Euro IV | SCR | EC |  | 0.02 | 0.5 | 12 | 86 | -0.00013832 | 0.26712 | 11.8843 | 21.4854 | -6.1387e-05 | 0.021489 | 0.33982 | 0% | 0 | 70 | 19.5774
Heavy Duty Trucks | Diesel | Articulated 28 - 34 t | Euro IV | SCR | EC |  | 0.02 | 1 | 12 | 82 | 0.014247 | -0.40208 | 10.3665 | 31.9617 | 0.00058853 | -0.017403 | 0.41212 | 0% | 0 | 70 | 25.2626
Heavy Duty Trucks | Diesel | Articulated 28 - 34 t | Euro IV | SCR | EC |  | 0.04 | 0 | 12 | 86 | 0.00032276 | 0.23007 | 9.8751 | 18.9466 | -5.7933e-05 | 0.01941 | 0.30594 | 0% | 0 | 70 | 20.1569
Heavy Duty Trucks | Diesel | Articulated 28 - 34 t | Euro IV | SCR | EC |  | 0.04 | 0.5 | 12 | 73 | -0.00059785 | 0.36204 | 11.779 | 10.9511 | -4.6018e-05 | 0.015448 | 0.26897 | 0% | 0 | 70 | 30.5378
Heavy Duty Trucks | Diesel | Articulated 28 - 34 t | Euro IV | SCR | EC |  | 0.04 | 1 | 12 | 57 | -0.01836 | 0.99665 | 9.6414 | -14.5352 | -0.00048929 | 0.029386 | 0.080659 | 0% | 0 | 57 | 39.426
Heavy Duty Trucks | Diesel | Articulated 28 - 34 t | Euro IV | SCR | EC |  | 0.06 | 0 | 12 | 82 | 0.0079669 | 1.4672 | 15.5125 | 12.6843 | 0.00018828 | 0.066985 | 0.24673 | 0% | 0 | 70 | 26.8741
Heavy Duty Trucks | Diesel | Articulated 28 - 34 t | Euro IV | SCR | EC |  | 0.06 | 0.5 | 12 | 56 | 6.6751 | 1.16 | 0.18155 | 0.69912 | 0.17101 | -0.51517 | 1.8417 | 0% | 0 | 56 | 41.2317
Heavy Duty Trucks | Diesel | Articulated 28 - 34 t | Euro IV | SCR | EC |  | 0.06 | 1 | 12 | 41 | -0.091899 | 4.4164 | -6.871 | 7.4218 | -0.0016192 | 0.080227 | -0.20294 | 0% | 0 | 41 | 54.5889
Heavy Duty Trucks | Diesel | Articulated 28 - 34 t | Euro IV | SCR | CH4 | Urban Peak |  |  | 10 | 130 | 0 | 0 | 175 | 0 | 0 | 0 | 1000 | 97% | 0 | 70 | 0.00525
Heavy Duty Trucks | Diesel | Articulated 28 - 34 t | Euro IV | SCR | CH4 | Urban Off Peak |  |  | 10 | 130 | 0 | 0 | 175 | 0 | 0 | 0 | 1000 | 97% | 0 | 70 | 0.00525
Heavy Duty Trucks | Diesel | Articulated 28 - 34 t | Euro IV | SCR | CH4 | Rural |  |  | 10 | 130 | 0 | 0 | 80 | 0 | 0 | 0 | 1000 | 93% | 0 | 70 | 0.0056
Heavy Duty Trucks | Diesel | Articulated 28 - 34 t | Euro IV | SCR | CH4 | Highway |  |  | 10 | 130 | 0 | 0 | 70 | 0 | 0 | 0 | 1000 | 94% | 0 | 70 | 0.0042
Heavy Duty Trucks | Diesel | Articulated 28 - 34 t | Euro IV | SCR | NH3 | Urban Peak |  |  | 10 | 130 | 0 | 0 | 0.0029 | 0 | 0 | 0 | 1 | 0% | 0 | 70 | 0.0029
Heavy Duty Trucks | Diesel | Articulated 28 - 34 t | Euro IV | SCR | NH3 | Urban Off Peak |  |  | 10 | 130 | 0 | 0 | 0.0029 | 0 | 0 | 0 | 1 | 0% | 0 | 70 | 0.0029
Heavy Duty Trucks | Diesel | Articulated 28 - 34 t | Euro IV | SCR | NH3 | Rural |  |  | 10 | 130 | 0 | 0 | 0.0029 | 0 | 0 | 0 | 1 | 0% | 0 | 70 | 0.0029
Heavy Duty Trucks | Diesel | Articulated 28 - 34 t | Euro IV | SCR | NH3 | Highway |  |  | 10 | 130 | 0 | 0 | 0.0029 | 0 | 0 | 0 | 1 | 0% | 0 | 70 | 0.0029
Heavy Duty Trucks | Diesel | Articulated 28 - 34 t | Euro IV | SCR | N2O | Urban Peak |  |  | 10 | 130 | 0 | 0 | 0.0174 | 0 | 0 | 0 | 1 | 0% | 0 | 70 | 0.0174
Heavy Duty Trucks | Diesel | Articulated 28 - 34 t | Euro IV | SCR | N2O | Urban Off Peak |  |  | 10 | 130 | 0 | 0 | 0.0174 | 0 | 0 | 0 | 1 | 0% | 0 | 70 | 0.0174
Heavy Duty Trucks | Diesel | Articulated 28 - 34 t | Euro IV | SCR | N2O | Rural |  |  | 10 | 130 | 0 | 0 | 0.0214 | 0 | 0 | 0 | 1 | 0% | 0 | 70 | 0.0214
Heavy Duty Trucks | Diesel | Articulated 28 - 34 t | Euro IV | SCR | N2O | Highway |  |  | 10 | 130 | 0 | 0 | 0.0174 | 0 | 0 | 0 | 1 | 0% | 0 | 70 | 0.0174
Heavy Duty Trucks | Diesel | Articulated 28 - 34 t | Euro IV | SCR | SPN23 | Urban Peak | -0.06 | 0 | 12 | 86 | -0.002421 | 0.053127 | 13.7414 | -5.4607 | 0.0068261 | 0.0069331 | 1.202 | -1.4757e+13 | 0 | 70 | 2.3181e+12
Heavy Duty Trucks | Diesel | Articulated 28 - 34 t | Euro IV | SCR | SPN23 | Urban Peak | -0.06 | 0.5 | 12 | 86 | -0.0024893 | 0.035372 | 17.0263 | 1.3584 | 0.0090982 | -0.033053 | 2.2063 | -1.4757e+13 | 0 | 70 | 2.4301e+12
Heavy Duty Trucks | Diesel | Articulated 28 - 34 t | Euro IV | SCR | SPN23 | Urban Peak | -0.06 | 1 | 12 | 86 | 0.00013909 | -0.034377 | 3.483 | -16.9588 | 0.0013138 | -0.0068546 | 0.21398 | -1.4757e+13 | 0 | 70 | 3.6245e+12
Heavy Duty Trucks | Diesel | Articulated 28 - 34 t | Euro IV | SCR | SPN23 | Urban Peak | -0.04 | 0 | 12 | 86 | 0.00060026 | -0.14674 | 9.8553 | 32.559 | 0.00053082 | 0.036486 | 0.79948 | -1.4757e+13 | 0 | 70 | 7.4091e+12
Heavy Duty Trucks | Diesel | Articulated 28 - 34 t | Euro IV | SCR | SPN23 | Urban Peak | -0.04 | 0.5 | 12 | 86 | 0.0012159 | -0.28229 | 17.8703 | 27.0691 | 0.00089824 | 0.040353 | 1.4011 | -1.4757e+13 | 0 | 70 | 7.6196e+12
Heavy Duty Trucks | Diesel | Articulated 28 - 34 t | Euro IV | SCR | SPN23 | Urban Peak | -0.04 | 1 | 12 | 82 | -0.0025806 | 0.2903 | -4.9217 | 41.5071 | 0.0015982 | -0.035145 | 0.37981 | -1.4757e+13 | 0 | 70 | 8.5889e+12
Heavy Duty Trucks | Diesel | Articulated 28 - 34 t | Euro IV | SCR | SPN23 | Urban Peak | -0.02 | 0 | 12 | 86 | -2.0497e-05 | 0.022129 | 1.3863 | -4.0436 | 0.00018357 | 0.005981 | 0.013629 | -1.4757e+13 | 0 | 70 | 3.0772e+13
Heavy Duty Trucks | Diesel | Articulated 28 - 34 t | Euro IV | SCR | SPN23 | Urban Peak | -0.02 | 0.5 | 12 | 86 | 3.2145e-05 | -0.013274 | 0.98788 | -6.7701 | -4.0581e-05 | 0.0039292 | -0.020397 | -1.4757e+13 | 0 | 70 | 3.1593e+13
Heavy Duty Trucks | Diesel | Articulated 28 - 34 t | Euro IV | SCR | SPN23 | Urban Peak | -0.02 | 1 | 12 | 86 | 7.1243e-05 | -0.018718 | 1.1165 | -2.5341 | -2.972e-05 | 0.002495 | 0.021093 | -1.4757e+13 | 0 | 70 | 3.5068e+13
Heavy Duty Trucks | Diesel | Articulated 28 - 34 t | Euro IV | SCR | SPN23 | Urban Peak | 0 | 0 | 12 | 86 | -5.6849e-06 | 0.017534 | 1.4123 | 5.1319 | -2.1069e-05 | 0.0061238 | 0.053015 | -1.4757e+13 | 0 | 70 | 104701099400272
Heavy Duty Trucks | Diesel | Articulated 28 - 34 t | Euro IV | SCR | SPN23 | Urban Peak | 0 | 0.5 | 12 | 86 | 0.0069711 | 0.57431 | 0.087725 | -9.149 | 0.0014064 | 0.020827 | -0.097372 | -1.4757e+13 | 0 | 70 | 132896445375510
Heavy Duty Trucks | Diesel | Articulated 28 - 34 t | Euro IV | SCR | SPN23 | Urban Peak | 0 | 1 | 12 | 86 | 0.0026262 | 0.12219 | -2.3777 | 12.7413 | 0.00044286 | -0.0059325 | 0.029514 | -1.4757e+13 | 0 | 70 | 159009706552086
Heavy Duty Trucks | Diesel | Articulated 28 - 34 t | Euro IV | SCR | SPN23 | Urban Peak | 0.02 | 0 | 12 | 86 | 0.00015548 | 0.087402 | 4.8432 | 14.2043 | -4.2987e-05 | 0.013305 | 0.17644 | -1.4757e+13 | 0 | 70 | 196169177594555
Heavy Duty Trucks | Diesel | Articulated 28 - 34 t | Euro IV | SCR | SPN23 | Urban Peak | 0.02 | 0.5 | 12 | 86 | -0.00013832 | 0.26712 | 11.8843 | 21.4854 | -6.1387e-05 | 0.021489 | 0.33982 | -1.4757e+13 | 0 | 70 | 288894054103475
Heavy Duty Trucks | Diesel | Articulated 28 - 34 t | Euro IV | SCR | SPN23 | Urban Peak | 0.02 | 1 | 12 | 82 | 0.014247 | -0.40208 | 10.3665 | 31.9617 | 0.00058853 | -0.017403 | 0.41212 | -1.4757e+13 | 0 | 70 | 372788265358512
Heavy Duty Trucks | Diesel | Articulated 28 - 34 t | Euro IV | SCR | SPN23 | Urban Peak | 0.04 | 0 | 12 | 86 | 0.00032276 | 0.23007 | 9.8751 | 18.9466 | -5.7933e-05 | 0.01941 | 0.30594 | -1.4757e+13 | 0 | 70 | 297445168595969
Heavy Duty Trucks | Diesel | Articulated 28 - 34 t | Euro IV | SCR | SPN23 | Urban Peak | 0.04 | 0.5 | 12 | 73 | -0.00059785 | 0.36204 | 11.779 | 10.9511 | -4.6018e-05 | 0.015448 | 0.26897 | -1.4757e+13 | 0 | 70 | 450631036674797
Heavy Duty Trucks | Diesel | Articulated 28 - 34 t | Euro IV | SCR | SPN23 | Urban Peak | 0.04 | 1 | 12 | 57 | -0.01836 | 0.99665 | 9.6414 | -14.5352 | -0.00048929 | 0.029386 | 0.080659 | -1.4757e+13 | 0 | 57 | 581790109077637
Heavy Duty Trucks | Diesel | Articulated 28 - 34 t | Euro IV | SCR | SPN23 | Urban Peak | 0.06 | 0 | 12 | 82 | 0.0079669 | 1.4672 | 15.5125 | 12.6843 | 0.00018828 | 0.066985 | 0.24673 | -1.4757e+13 | 0 | 70 | 396568835165234
Heavy Duty Trucks | Diesel | Articulated 28 - 34 t | Euro IV | SCR | SPN23 | Urban Peak | 0.06 | 0.5 | 12 | 56 | 6.6751 | 1.16 | 0.18155 | 0.69912 | 0.17101 | -0.51517 | 1.8417 | -1.4757e+13 | 0 | 56 | 608435727547139
Heavy Duty Trucks | Diesel | Articulated 28 - 34 t | Euro IV | SCR | SPN23 | Urban Peak | 0.06 | 1 | 12 | 41 | -0.091899 | 4.4164 | -6.871 | 7.4218 | -0.0016192 | 0.080227 | -0.20294 | -1.4757e+13 | 0 | 41 | 805542742310192
Heavy Duty Trucks | Diesel | Articulated 28 - 34 t | Euro IV | SCR | SPN23 | Urban Off Peak | -0.06 | 0 | 12 | 86 | -0.002421 | 0.053127 | 13.7414 | -5.4607 | 0.0068261 | 0.0069331 | 1.202 | -1.4757e+13 | 0 | 70 | 2.3181e+12
Heavy Duty Trucks | Diesel | Articulated 28 - 34 t | Euro IV | SCR | SPN23 | Urban Off Peak | -0.06 | 0.5 | 12 | 86 | -0.0024893 | 0.035372 | 17.0263 | 1.3584 | 0.0090982 | -0.033053 | 2.2063 | -1.4757e+13 | 0 | 70 | 2.4301e+12
Heavy Duty Trucks | Diesel | Articulated 28 - 34 t | Euro IV | SCR | SPN23 | Urban Off Peak | -0.06 | 1 | 12 | 86 | 0.00013909 | -0.034377 | 3.483 | -16.9588 | 0.0013138 | -0.0068546 | 0.21398 | -1.4757e+13 | 0 | 70 | 3.6245e+12
Heavy Duty Trucks | Diesel | Articulated 28 - 34 t | Euro IV | SCR | SPN23 | Urban Off Peak | -0.04 | 0 | 12 | 86 | 0.00060026 | -0.14674 | 9.8553 | 32.559 | 0.00053082 | 0.036486 | 0.79948 | -1.4757e+13 | 0 | 70 | 7.4091e+12
Heavy Duty Trucks | Diesel | Articulated 28 - 34 t | Euro IV | SCR | SPN23 | Urban Off Peak | -0.04 | 0.5 | 12 | 86 | 0.0012159 | -0.28229 | 17.8703 | 27.0691 | 0.00089824 | 0.040353 | 1.4011 | -1.4757e+13 | 0 | 70 | 7.6196e+12
Heavy Duty Trucks | Diesel | Articulated 28 - 34 t | Euro IV | SCR | SPN23 | Urban Off Peak | -0.04 | 1 | 12 | 82 | -0.0025806 | 0.2903 | -4.9217 | 41.5071 | 0.0015982 | -0.035145 | 0.37981 | -1.4757e+13 | 0 | 70 | 8.5889e+12
Heavy Duty Trucks | Diesel | Articulated 28 - 34 t | Euro IV | SCR | SPN23 | Urban Off Peak | -0.02 | 0 | 12 | 86 | -2.0497e-05 | 0.022129 | 1.3863 | -4.0436 | 0.00018357 | 0.005981 | 0.013629 | -1.4757e+13 | 0 | 70 | 3.0772e+13
Heavy Duty Trucks | Diesel | Articulated 28 - 34 t | Euro IV | SCR | SPN23 | Urban Off Peak | -0.02 | 0.5 | 12 | 86 | 3.2145e-05 | -0.013274 | 0.98788 | -6.7701 | -4.0581e-05 | 0.0039292 | -0.020397 | -1.4757e+13 | 0 | 70 | 3.1593e+13
Heavy Duty Trucks | Diesel | Articulated 28 - 34 t | Euro IV | SCR | SPN23 | Urban Off Peak | -0.02 | 1 | 12 | 86 | 7.1243e-05 | -0.018718 | 1.1165 | -2.5341 | -2.972e-05 | 0.002495 | 0.021093 | -1.4757e+13 | 0 | 70 | 3.5068e+13
Heavy Duty Trucks | Diesel | Articulated 28 - 34 t | Euro IV | SCR | SPN23 | Urban Off Peak | 0 | 0 | 12 | 86 | -5.6849e-06 | 0.017534 | 1.4123 | 5.1319 | -2.1069e-05 | 0.0061238 | 0.053015 | -1.4757e+13 | 0 | 70 | 104701099400272
Heavy Duty Trucks | Diesel | Articulated 28 - 34 t | Euro IV | SCR | SPN23 | Urban Off Peak | 0 | 0.5 | 12 | 86 | 0.0069711 | 0.57431 | 0.087725 | -9.149 | 0.0014064 | 0.020827 | -0.097372 | -1.4757e+13 | 0 | 70 | 132896445375510
Heavy Duty Trucks | Diesel | Articulated 28 - 34 t | Euro IV | SCR | SPN23 | Urban Off Peak | 0 | 1 | 12 | 86 | 0.0026262 | 0.12219 | -2.3777 | 12.7413 | 0.00044286 | -0.0059325 | 0.029514 | -1.4757e+13 | 0 | 70 | 159009706552086
Heavy Duty Trucks | Diesel | Articulated 28 - 34 t | Euro IV | SCR | SPN23 | Urban Off Peak | 0.02 | 0 | 12 | 86 | 0.00015548 | 0.087402 | 4.8432 | 14.2043 | -4.2987e-05 | 0.013305 | 0.17644 | -1.4757e+13 | 0 | 70 | 196169177594555
Heavy Duty Trucks | Diesel | Articulated 28 - 34 t | Euro IV | SCR | SPN23 | Urban Off Peak | 0.02 | 0.5 | 12 | 86 | -0.00013832 | 0.26712 | 11.8843 | 21.4854 | -6.1387e-05 | 0.021489 | 0.33982 | -1.4757e+13 | 0 | 70 | 288894054103475
Heavy Duty Trucks | Diesel | Articulated 28 - 34 t | Euro IV | SCR | SPN23 | Urban Off Peak | 0.02 | 1 | 12 | 82 | 0.014247 | -0.40208 | 10.3665 | 31.9617 | 0.00058853 | -0.017403 | 0.41212 | -1.4757e+13 | 0 | 70 | 372788265358512
Heavy Duty Trucks | Diesel | Articulated 28 - 34 t | Euro IV | SCR | SPN23 | Urban Off Peak | 0.04 | 0 | 12 | 86 | 0.00032276 | 0.23007 | 9.8751 | 18.9466 | -5.7933e-05 | 0.01941 | 0.30594 | -1.4757e+13 | 0 | 70 | 297445168595969
Heavy Duty Trucks | Diesel | Articulated 28 - 34 t | Euro IV | SCR | SPN23 | Urban Off Peak | 0.04 | 0.5 | 12 | 73 | -0.00059785 | 0.36204 | 11.779 | 10.9511 | -4.6018e-05 | 0.015448 | 0.26897 | -1.4757e+13 | 0 | 70 | 450631036674797
Heavy Duty Trucks | Diesel | Articulated 28 - 34 t | Euro IV | SCR | SPN23 | Urban Off Peak | 0.04 | 1 | 12 | 57 | -0.01836 | 0.99665 | 9.6414 | -14.5352 | -0.00048929 | 0.029386 | 0.080659 | -1.4757e+13 | 0 | 57 | 581790109077637
Heavy Duty Trucks | Diesel | Articulated 28 - 34 t | Euro IV | SCR | SPN23 | Urban Off Peak | 0.06 | 0 | 12 | 82 | 0.0079669 | 1.4672 | 15.5125 | 12.6843 | 0.00018828 | 0.066985 | 0.24673 | -1.4757e+13 | 0 | 70 | 396568835165234
Heavy Duty Trucks | Diesel | Articulated 28 - 34 t | Euro IV | SCR | SPN23 | Urban Off Peak | 0.06 | 0.5 | 12 | 56 | 6.6751 | 1.16 | 0.18155 | 0.69912 | 0.17101 | -0.51517 | 1.8417 | -1.4757e+13 | 0 | 56 | 608435727547139
Heavy Duty Trucks | Diesel | Articulated 28 - 34 t | Euro IV | SCR | SPN23 | Urban Off Peak | 0.06 | 1 | 12 | 41 | -0.091899 | 4.4164 | -6.871 | 7.4218 | -0.0016192 | 0.080227 | -0.20294 | -1.4757e+13 | 0 | 41 | 805542742310192
Heavy Duty Trucks | Diesel | Articulated 28 - 34 t | Euro IV | SCR | SPN23 | Rural | -0.06 | 0 | 12 | 86 | -0.002421 | 0.053127 | 13.7414 | -5.4607 | 0.0068261 | 0.0069331 | 1.202 | -7.5526e+12 | 0 | 70 | 1.1864e+12
Heavy Duty Trucks | Diesel | Articulated 28 - 34 t | Euro IV | SCR | SPN23 | Rural | -0.06 | 0.5 | 12 | 86 | -0.0024893 | 0.035372 | 17.0263 | 1.3584 | 0.0090982 | -0.033053 | 2.2063 | -7.5526e+12 | 0 | 70 | 1.2438e+12
Heavy Duty Trucks | Diesel | Articulated 28 - 34 t | Euro IV | SCR | SPN23 | Rural | -0.06 | 1 | 12 | 86 | 0.00013909 | -0.034377 | 3.483 | -16.9588 | 0.0013138 | -0.0068546 | 0.21398 | -7.5526e+12 | 0 | 70 | 1.855e+12
Heavy Duty Trucks | Diesel | Articulated 28 - 34 t | Euro IV | SCR | SPN23 | Rural | -0.04 | 0 | 12 | 86 | 0.00060026 | -0.14674 | 9.8553 | 32.559 | 0.00053082 | 0.036486 | 0.79948 | -7.5526e+12 | 0 | 70 | 3.7921e+12
Heavy Duty Trucks | Diesel | Articulated 28 - 34 t | Euro IV | SCR | SPN23 | Rural | -0.04 | 0.5 | 12 | 86 | 0.0012159 | -0.28229 | 17.8703 | 27.0691 | 0.00089824 | 0.040353 | 1.4011 | -7.5526e+12 | 0 | 70 | 3.8998e+12
Heavy Duty Trucks | Diesel | Articulated 28 - 34 t | Euro IV | SCR | SPN23 | Rural | -0.04 | 1 | 12 | 82 | -0.0025806 | 0.2903 | -4.9217 | 41.5071 | 0.0015982 | -0.035145 | 0.37981 | -7.5526e+12 | 0 | 70 | 4.3959e+12
Heavy Duty Trucks | Diesel | Articulated 28 - 34 t | Euro IV | SCR | SPN23 | Rural | -0.02 | 0 | 12 | 86 | -2.0497e-05 | 0.022129 | 1.3863 | -4.0436 | 0.00018357 | 0.005981 | 0.013629 | -7.5526e+12 | 0 | 70 | 1.5749e+13
Heavy Duty Trucks | Diesel | Articulated 28 - 34 t | Euro IV | SCR | SPN23 | Rural | -0.02 | 0.5 | 12 | 86 | 3.2145e-05 | -0.013274 | 0.98788 | -6.7701 | -4.0581e-05 | 0.0039292 | -0.020397 | -7.5526e+12 | 0 | 70 | 16169493738747
Heavy Duty Trucks | Diesel | Articulated 28 - 34 t | Euro IV | SCR | SPN23 | Rural | -0.02 | 1 | 12 | 86 | 7.1243e-05 | -0.018718 | 1.1165 | -2.5341 | -2.972e-05 | 0.002495 | 0.021093 | -7.5526e+12 | 0 | 70 | 1.7948e+13
Heavy Duty Trucks | Diesel | Articulated 28 - 34 t | Euro IV | SCR | SPN23 | Rural | 0 | 0 | 12 | 86 | -5.6849e-06 | 0.017534 | 1.4123 | 5.1319 | -2.1069e-05 | 0.0061238 | 0.053015 | -7.5526e+12 | 0 | 70 | 5.3587e+13
Heavy Duty Trucks | Diesel | Articulated 28 - 34 t | Euro IV | SCR | SPN23 | Rural | 0 | 0.5 | 12 | 86 | 0.0069711 | 0.57431 | 0.087725 | -9.149 | 0.0014064 | 0.020827 | -0.097372 | -7.5526e+12 | 0 | 70 | 6.8018e+13
Heavy Duty Trucks | Diesel | Articulated 28 - 34 t | Euro IV | SCR | SPN23 | Rural | 0 | 1 | 12 | 86 | 0.0026262 | 0.12219 | -2.3777 | 12.7413 | 0.00044286 | -0.0059325 | 0.029514 | -7.5526e+12 | 0 | 70 | 8.1383e+13
Heavy Duty Trucks | Diesel | Articulated 28 - 34 t | Euro IV | SCR | SPN23 | Rural | 0.02 | 0 | 12 | 86 | 0.00015548 | 0.087402 | 4.8432 | 14.2043 | -4.2987e-05 | 0.013305 | 0.17644 | -7.5526e+12 | 0 | 70 | 100401810526231
Heavy Duty Trucks | Diesel | Articulated 28 - 34 t | Euro IV | SCR | SPN23 | Rural | 0.02 | 0.5 | 12 | 86 | -0.00013832 | 0.26712 | 11.8843 | 21.4854 | -6.1387e-05 | 0.021489 | 0.33982 | -7.5526e+12 | 0 | 70 | 147859548772748
Heavy Duty Trucks | Diesel | Articulated 28 - 34 t | Euro IV | SCR | SPN23 | Rural | 0.02 | 1 | 12 | 82 | 0.014247 | -0.40208 | 10.3665 | 31.9617 | 0.00058853 | -0.017403 | 0.41212 | -7.5526e+12 | 0 | 70 | 190797643360089
Heavy Duty Trucks | Diesel | Articulated 28 - 34 t | Euro IV | SCR | SPN23 | Rural | 0.04 | 0 | 12 | 86 | 0.00032276 | 0.23007 | 9.8751 | 18.9466 | -5.7933e-05 | 0.01941 | 0.30594 | -7.5526e+12 | 0 | 70 | 152236114895883
Heavy Duty Trucks | Diesel | Articulated 28 - 34 t | Euro IV | SCR | SPN23 | Rural | 0.04 | 0.5 | 12 | 73 | -0.00059785 | 0.36204 | 11.779 | 10.9511 | -4.6018e-05 | 0.015448 | 0.26897 | -7.5526e+12 | 0 | 70 | 230638536166846
Heavy Duty Trucks | Diesel | Articulated 28 - 34 t | Euro IV | SCR | SPN23 | Rural | 0.04 | 1 | 12 | 57 | -0.01836 | 0.99665 | 9.6414 | -14.5352 | -0.00048929 | 0.029386 | 0.080659 | -7.5526e+12 | 0 | 57 | 297767371071804
Heavy Duty Trucks | Diesel | Articulated 28 - 34 t | Euro IV | SCR | SPN23 | Rural | 0.06 | 0 | 12 | 82 | 0.0079669 | 1.4672 | 15.5125 | 12.6843 | 0.00018828 | 0.066985 | 0.24673 | -7.5526e+12 | 0 | 70 | 202968833009847
Heavy Duty Trucks | Diesel | Articulated 28 - 34 t | Euro IV | SCR | SPN23 | Rural | 0.06 | 0.5 | 12 | 56 | 6.6751 | 1.16 | 0.18155 | 0.69912 | 0.17101 | -0.51517 | 1.8417 | -7.5526e+12 | 0 | 56 | 311404928050600
Heavy Duty Trucks | Diesel | Articulated 28 - 34 t | Euro IV | SCR | SPN23 | Rural | 0.06 | 1 | 12 | 41 | -0.091899 | 4.4164 | -6.871 | 7.4218 | -0.0016192 | 0.080227 | -0.20294 | -7.5526e+12 | 0 | 41 | 412286735235076
Heavy Duty Trucks | Diesel | Articulated 28 - 34 t | Euro IV | SCR | SPN23 | Highway | -0.06 | 0 | 12 | 86 | -0.002421 | 0.053127 | 13.7414 | -5.4607 | 0.0068261 | 0.0069331 | 1.202 | -8.4336e+12 | 0 | 70 | 1.3248e+12
Heavy Duty Trucks | Diesel | Articulated 28 - 34 t | Euro IV | SCR | SPN23 | Highway | -0.06 | 0.5 | 12 | 86 | -0.0024893 | 0.035372 | 17.0263 | 1.3584 | 0.0090982 | -0.033053 | 2.2063 | -8.4336e+12 | 0 | 70 | 1.3889e+12
Heavy Duty Trucks | Diesel | Articulated 28 - 34 t | Euro IV | SCR | SPN23 | Highway | -0.06 | 1 | 12 | 86 | 0.00013909 | -0.034377 | 3.483 | -16.9588 | 0.0013138 | -0.0068546 | 0.21398 | -8.4336e+12 | 0 | 70 | 2.0714e+12
Heavy Duty Trucks | Diesel | Articulated 28 - 34 t | Euro IV | SCR | SPN23 | Highway | -0.04 | 0 | 12 | 86 | 0.00060026 | -0.14674 | 9.8553 | 32.559 | 0.00053082 | 0.036486 | 0.79948 | -8.4336e+12 | 0 | 70 | 4.2345e+12
Heavy Duty Trucks | Diesel | Articulated 28 - 34 t | Euro IV | SCR | SPN23 | Highway | -0.04 | 0.5 | 12 | 86 | 0.0012159 | -0.28229 | 17.8703 | 27.0691 | 0.00089824 | 0.040353 | 1.4011 | -8.4336e+12 | 0 | 70 | 4.3548e+12
Heavy Duty Trucks | Diesel | Articulated 28 - 34 t | Euro IV | SCR | SPN23 | Highway | -0.04 | 1 | 12 | 82 | -0.0025806 | 0.2903 | -4.9217 | 41.5071 | 0.0015982 | -0.035145 | 0.37981 | -8.4336e+12 | 0 | 70 | 4.9087e+12
Heavy Duty Trucks | Diesel | Articulated 28 - 34 t | Euro IV | SCR | SPN23 | Highway | -0.02 | 0 | 12 | 86 | -2.0497e-05 | 0.022129 | 1.3863 | -4.0436 | 0.00018357 | 0.005981 | 0.013629 | -8.4336e+12 | 0 | 70 | 1.7587e+13
Heavy Duty Trucks | Diesel | Articulated 28 - 34 t | Euro IV | SCR | SPN23 | Highway | -0.02 | 0.5 | 12 | 86 | 3.2145e-05 | -0.013274 | 0.98788 | -6.7701 | -4.0581e-05 | 0.0039292 | -0.020397 | -8.4336e+12 | 0 | 70 | 1.8056e+13
Heavy Duty Trucks | Diesel | Articulated 28 - 34 t | Euro IV | SCR | SPN23 | Highway | -0.02 | 1 | 12 | 86 | 7.1243e-05 | -0.018718 | 1.1165 | -2.5341 | -2.972e-05 | 0.002495 | 0.021093 | -8.4336e+12 | 0 | 70 | 2.0042e+13
Heavy Duty Trucks | Diesel | Articulated 28 - 34 t | Euro IV | SCR | SPN23 | Highway | 0 | 0 | 12 | 86 | -5.6849e-06 | 0.017534 | 1.4123 | 5.1319 | -2.1069e-05 | 0.0061238 | 0.053015 | -8.4336e+12 | 0 | 70 | 5.9839e+13
Heavy Duty Trucks | Diesel | Articulated 28 - 34 t | Euro IV | SCR | SPN23 | Highway | 0 | 0.5 | 12 | 86 | 0.0069711 | 0.57431 | 0.087725 | -9.149 | 0.0014064 | 0.020827 | -0.097372 | -8.4336e+12 | 0 | 70 | 7.5953e+13
Heavy Duty Trucks | Diesel | Articulated 28 - 34 t | Euro IV | SCR | SPN23 | Highway | 0 | 1 | 12 | 86 | 0.0026262 | 0.12219 | -2.3777 | 12.7413 | 0.00044286 | -0.0059325 | 0.029514 | -8.4336e+12 | 0 | 70 | 9.0877e+13
Heavy Duty Trucks | Diesel | Articulated 28 - 34 t | Euro IV | SCR | SPN23 | Highway | 0.02 | 0 | 12 | 86 | 0.00015548 | 0.087402 | 4.8432 | 14.2043 | -4.2987e-05 | 0.013305 | 0.17644 | -8.4336e+12 | 0 | 70 | 112114529428176
Heavy Duty Trucks | Diesel | Articulated 28 - 34 t | Euro IV | SCR | SPN23 | Highway | 0.02 | 0.5 | 12 | 86 | -0.00013832 | 0.26712 | 11.8843 | 21.4854 | -6.1387e-05 | 0.021489 | 0.33982 | -8.4336e+12 | 0 | 70 | 165108613532303
Heavy Duty Trucks | Diesel | Articulated 28 - 34 t | Euro IV | SCR | SPN23 | Highway | 0.02 | 1 | 12 | 82 | 0.014247 | -0.40208 | 10.3665 | 31.9617 | 0.00058853 | -0.017403 | 0.41212 | -8.4336e+12 | 0 | 70 | 213055799384539
Heavy Duty Trucks | Diesel | Articulated 28 - 34 t | Euro IV | SCR | SPN23 | Highway | 0.04 | 0 | 12 | 86 | 0.00032276 | 0.23007 | 9.8751 | 18.9466 | -5.7933e-05 | 0.01941 | 0.30594 | -8.4336e+12 | 0 | 70 | 169995743045553
Heavy Duty Trucks | Diesel | Articulated 28 - 34 t | Euro IV | SCR | SPN23 | Highway | 0.04 | 0.5 | 12 | 73 | -0.00059785 | 0.36204 | 11.779 | 10.9511 | -4.6018e-05 | 0.015448 | 0.26897 | -8.4336e+12 | 0 | 70 | 257544468718455
Heavy Duty Trucks | Diesel | Articulated 28 - 34 t | Euro IV | SCR | SPN23 | Highway | 0.04 | 1 | 12 | 57 | -0.01836 | 0.99665 | 9.6414 | -14.5352 | -0.00048929 | 0.029386 | 0.080659 | -8.4336e+12 | 0 | 57 | 332504448991567
Heavy Duty Trucks | Diesel | Articulated 28 - 34 t | Euro IV | SCR | SPN23 | Highway | 0.06 | 0 | 12 | 82 | 0.0079669 | 1.4672 | 15.5125 | 12.6843 | 0.00018828 | 0.066985 | 0.24673 | -8.4336e+12 | 0 | 70 | 226646861069698
Heavy Duty Trucks | Diesel | Articulated 28 - 34 t | Euro IV | SCR | SPN23 | Highway | 0.06 | 0.5 | 12 | 56 | 6.6751 | 1.16 | 0.18155 | 0.69912 | 0.17101 | -0.51517 | 1.8417 | -8.4336e+12 | 0 | 56 | 347732942135405
Heavy Duty Trucks | Diesel | Articulated 28 - 34 t | Euro IV | SCR | SPN23 | Highway | 0.06 | 1 | 12 | 41 | -0.091899 | 4.4164 | -6.871 | 7.4218 | -0.0016192 | 0.080227 | -0.20294 | -8.4336e+12 | 0 | 41 | 460383463884676
Heavy Duty Trucks | Diesel | Articulated 28 - 34 t | Euro IV | EGR | CO |  | -0.06 | 0 | 12 | 86 | 3.7635e-05 | -0.00791 | 0.48075 | 2.8235 | 0.0010298 | 0.0016998 | 0.36829 | 0% | 0 | 70 | 0.027433
Heavy Duty Trucks | Diesel | Articulated 28 - 34 t | Euro IV | EGR | CO |  | -0.06 | 0.5 | 12 | 86 | 1.7229e-05 | -0.0032637 | 0.14478 | 2.5466 | 0.00030215 | 0.0035475 | 0.21043 | 0% | 0 | 70 | 0.019141
Heavy Duty Trucks | Diesel | Articulated 28 - 34 t | Euro IV | EGR | CO |  | -0.06 | 1 | 12 | 86 | -0.00017407 | -0.00065096 | 1.3362 | 1.3153 | 0.0061069 | -0.051617 | 1.1312 | 0% | 0 | 70 | 0.016636
Heavy Duty Trucks | Diesel | Articulated 28 - 34 t | Euro IV | EGR | CO |  | -0.04 | 0 | 12 | 86 | -1.5183e-05 | -0.026608 | 2.5841 | -0.78122 | 0.00068222 | 0.11945 | 0.027623 | 0% | 0 | 70 | 0.054201
Heavy Duty Trucks | Diesel | Articulated 28 - 34 t | Euro IV | EGR | CO |  | -0.04 | 0.5 | 12 | 85 | -1.0445e-05 | -0.022675 | 2.0165 | 0.84426 | 0.00048376 | 0.095922 | 0.15387 | 0% | 0 | 70 | 0.042225
Heavy Duty Trucks | Diesel | Articulated 28 - 34 t | Euro IV | EGR | CO |  | -0.04 | 1 | 12 | 86 | 6.3225e-05 | -0.013754 | 0.79237 | 3.9016 | 0.00051965 | 0.017021 | 0.47011 | 0% | 0 | 70 | 0.046379
Heavy Duty Trucks | Diesel | Articulated 28 - 34 t | Euro IV | EGR | CO |  | -0.02 | 0 | 12 | 86 | 0.00014145 | -0.0068333 | 1.2041 | 3.164 | 0.00053605 | 0.041303 | 0.22519 | 0% | 0 | 70 | 0.25493
Heavy Duty Trucks | Diesel | Articulated 28 - 34 t | Euro IV | EGR | CO |  | -0.02 | 0.5 | 12 | 86 | 1.059e-05 | -0.0035917 | 0.37089 | 2.2247 | 1.9506e-05 | 0.012684 | 0.14587 | 0% | 0 | 70 | 0.17988
Heavy Duty Trucks | Diesel | Articulated 28 - 34 t | Euro IV | EGR | CO |  | -0.02 | 1 | 12 | 86 | -0.00027904 | 0.018845 | 1.5374 | 1.3507 | 0.00096117 | 0.059038 | 0.22483 | 0% | 0 | 70 | 0.16638
Heavy Duty Trucks | Diesel | Articulated 28 - 34 t | Euro IV | EGR | CO |  | 0 | 0 | 12 | 86 | 0.00038103 | 0.12465 | 2.0936 | -5.6449 | 0.0022532 | 0.15187 | -0.71691 | 0% | 0 | 70 | 0.60154
Heavy Duty Trucks | Diesel | Articulated 28 - 34 t | Euro IV | EGR | CO |  | 0 | 0.5 | 12 | 86 | -2.0171e-06 | 0.0024553 | 0.42895 | 2.5485 | -4.0365e-05 | 0.014676 | 0.12666 | 0% | 0 | 70 | 0.65607
Heavy Duty Trucks | Diesel | Articulated 28 - 34 t | Euro IV | EGR | CO |  | 0 | 1 | 12 | 86 | 9.3069e-05 | 0.041625 | 0.76666 | -5.7878 | 0.00061146 | 0.043266 | -0.27153 | 0% | 0 | 70 | 0.70462
Heavy Duty Trucks | Diesel | Articulated 28 - 34 t | Euro IV | EGR | CO |  | 0.02 | 0 | 12 | 86 | 8.6905e-06 | 0.0053754 | 0.63362 | 3.6647 | -5.7258e-05 | 0.019639 | 0.17548 | 0% | 0 | 70 | 0.8702
Heavy Duty Trucks | Diesel | Articulated 28 - 34 t | Euro IV | EGR | CO |  | 0.02 | 0.5 | 12 | 86 | 0.00057305 | 0.17037 | 0.4982 | -6.6691 | 0.0018726 | 0.087778 | -0.56113 | 0% | 0 | 70 | 1.0256
Heavy Duty Trucks | Diesel | Articulated 28 - 34 t | Euro IV | EGR | CO |  | 0.02 | 1 | 12 | 82 | -0.00055623 | 0.038443 | 0.91064 | -12.9972 | -0.00055404 | 0.053687 | -0.49098 | 0% | 0 | 70 | 1.2502
Heavy Duty Trucks | Diesel | Articulated 28 - 34 t | Euro IV | EGR | CO |  | 0.04 | 0 | 12 | 86 | 0.00050054 | 0.14239 | 1.4821 | -6.8419 | 0.0012752 | 0.10165 | -0.43763 | 0% | 0 | 70 | 1.0679
Heavy Duty Trucks | Diesel | Articulated 28 - 34 t | Euro IV | EGR | CO |  | 0.04 | 0.5 | 12 | 73 | 3.6608e-05 | 0.015798 | 1.0371 | 3.9302 | -8.4178e-05 | 0.022862 | 0.23704 | 0% | 0 | 70 | 1.6692
Heavy Duty Trucks | Diesel | Articulated 28 - 34 t | Euro IV | EGR | CO |  | 0.04 | 1 | 12 | 57 | 9.9071e-05 | -0.011013 | 0.21808 | 5.5377 | 6.0766e-05 | -0.0075288 | 0.23702 | 0% | 0 | 57 | 1.763
Heavy Duty Trucks | Diesel | Articulated 28 - 34 t | Euro IV | EGR | CO |  | 0.06 | 0 | 12 | 82 | -0.00043975 | 0.031312 | 0.60374 | -10.1859 | -0.00041852 | 0.040361 | -0.40128 | 0% | 0 | 70 | 1.327
Heavy Duty Trucks | Diesel | Articulated 28 - 34 t | Euro IV | EGR | CO |  | 0.06 | 0.5 | 12 | 56 | 0.0019359 | 0.28129 | 0.53435 | 6.2928 | 0.0015585 | 0.10884 | -0.21073 | 0% | 0 | 56 | 2.086
Heavy Duty Trucks | Diesel | Articulated 28 - 34 t | Euro IV | EGR | CO |  | 0.06 | 1 | 12 | 41 | 0.00096587 | -0.15337 | 5.9735 | 0.84499 | 0.00011826 | -0.023159 | 1.3076 | 0% | 0 | 41 | 2.3874
Heavy Duty Trucks | Diesel | Articulated 28 - 34 t | Euro IV | EGR | NOx |  | -0.06 | 0 | 12 | 85 | -0.00071063 | 0.013882 | 4.0293 | -1.1177 | 0.0043763 | -0.0023269 | 0.70178 | 0% | 0 | 70 | 0.068372
Heavy Duty Trucks | Diesel | Articulated 28 - 34 t | Euro IV | EGR | NOx |  | -0.06 | 0.5 | 12 | 86 | -0.00062537 | 0.009048 | 4.0094 | 0.7017 | 0.0046828 | -0.018096 | 0.95569 | 0% | 0 | 70 | 0.070179
Heavy Duty Trucks | Diesel | Articulated 28 - 34 t | Euro IV | EGR | NOx |  | -0.06 | 1 | 12 | 86 | -0.00034122 | 0.0030535 | 2.431 | 1.6104 | 0.0028535 | -0.020944 | 0.75183 | 0% | 0 | 70 | 0.075047
Heavy Duty Trucks | Diesel | Articulated 28 - 34 t | Euro IV | EGR | NOx |  | -0.04 | 0 | 12 | 86 | -0.00047959 | 0.022018 | 2.1912 | -2.0373 | 0.00089214 | 0.02536 | 0.11144 | 0% | 0 | 70 | 0.21625
Heavy Duty Trucks | Diesel | Articulated 28 - 34 t | Euro IV | EGR | NOx |  | -0.04 | 0.5 | 12 | 86 | -0.00054773 | 0.021799 | 2.43 | -1.5631 | 0.00081924 | 0.023467 | 0.20566 | 0% | 0 | 70 | 0.21317
Heavy Duty Trucks | Diesel | Articulated 28 - 34 t | Euro IV | EGR | NOx |  | -0.04 | 1 | 12 | 86 | -0.00061269 | 0.021708 | 3.0051 | -1.5618 | 0.00099046 | 0.017682 | 0.36226 | 0% | 0 | 70 | 0.23247
Heavy Duty Trucks | Diesel | Articulated 28 - 34 t | Euro IV | EGR | NOx |  | -0.02 | 0 | 12 | 86 | -5.2395e-05 | 0.066749 | 4.252 | -2.768 | 0.0011534 | 0.040452 | 0.21006 | 0% | 0 | 70 | 0.99252
Heavy Duty Trucks | Diesel | Articulated 28 - 34 t | Euro IV | EGR | NOx |  | -0.02 | 0.5 | 12 | 86 | 2.1304e-05 | -0.0086158 | 0.6374 | -4.4294 | -5.7687e-05 | 0.0055702 | -0.030639 | 0% | 0 | 70 | 0.98421
Heavy Duty Trucks | Diesel | Articulated 28 - 34 t | Euro IV | EGR | NOx |  | -0.02 | 1 | 12 | 86 | 2.4236e-05 | -0.0079659 | 0.54229 | -2.9894 | -3.7426e-05 | 0.0035478 | -0.0071266 | 0% | 0 | 70 | 1.0502
Heavy Duty Trucks | Diesel | Articulated 28 - 34 t | Euro IV | EGR | NOx |  | 0 | 0 | 12 | 86 | 0.0002653 | 0.14462 | 4.6213 | 1.1634 | 9.057e-05 | 0.061221 | 0.088596 | 0% | 0 | 70 | 3.3337
Heavy Duty Trucks | Diesel | Articulated 28 - 34 t | Euro IV | EGR | NOx |  | 0 | 0.5 | 12 | 86 | 0.0020729 | 0.38079 | 9.8056 | 7.7627 | 0.0010981 | 0.080312 | 0.52568 | 0% | 0 | 70 | 4.0535
Heavy Duty Trucks | Diesel | Articulated 28 - 34 t | Euro IV | EGR | NOx |  | 0 | 1 | 12 | 86 | 0.00035015 | 0.20265 | 5.9108 | -2.4758 | 0.00038617 | 0.036887 | 0.25673 | 0% | 0 | 70 | 4.603
Heavy Duty Trucks | Diesel | Articulated 28 - 34 t | Euro IV | EGR | NOx |  | 0.02 | 0 | 12 | 86 | 0.002833 | -0.097932 | 0.38483 | 14.6198 | 0.00052745 | -0.02303 | 0.28444 | 0% | 0 | 70 | 6.063
Heavy Duty Trucks | Diesel | Articulated 28 - 34 t | Euro IV | EGR | NOx |  | 0.02 | 0.5 | 12 | 86 | 0.00074867 | 0.25469 | 6.7861 | 12.329 | 0.00019511 | 0.031525 | 0.44403 | 0% | 0 | 70 | 7.8905
Heavy Duty Trucks | Diesel | Articulated 28 - 34 t | Euro IV | EGR | NOx |  | 0.02 | 1 | 12 | 82 | 0.00051004 | 0.51741 | 13.5967 | 12.6616 | 0.00025026 | 0.051766 | 0.68732 | 0% | 0 | 70 | 9.4804
Heavy Duty Trucks | Diesel | Articulated 28 - 34 t | Euro IV | EGR | NOx |  | 0.04 | 0 | 12 | 86 | 0.00040541 | 0.14215 | 4.3564 | 9.8431 | 8.3237e-05 | 0.017454 | 0.33973 | 0% | 0 | 70 | 8.3445
Heavy Duty Trucks | Diesel | Articulated 28 - 34 t | Euro IV | EGR | NOx |  | 0.04 | 0.5 | 12 | 73 | 0.0012999 | 0.39963 | 10.7707 | 21.3559 | 0.00018983 | 0.034985 | 0.59986 | 0% | 0 | 70 | 11.415
Heavy Duty Trucks | Diesel | Articulated 28 - 34 t | Euro IV | EGR | NOx |  | 0.04 | 1 | 12 | 57 | -0.0055221 | 0.31315 | 1.7884 | -22.0858 | -0.00041881 | 0.027781 | -0.13447 | 0% | 0 | 57 | 14.8241
Heavy Duty Trucks | Diesel | Articulated 28 - 34 t | Euro IV | EGR | NOx |  | 0.06 | 0 | 12 | 82 | 0.002407 | 0.70787 | 16.6075 | 22.8901 | 0.00039703 | 0.066707 | 0.95747 | 0% | 0 | 70 | 10.3376
Heavy Duty Trucks | Diesel | Articulated 28 - 34 t | Euro IV | EGR | NOx |  | 0.06 | 0.5 | 12 | 56 | 0.010667 | 1.157 | -6.2587 | -43.9752 | 0.00093281 | 0.065707 | -0.6615 | 0% | 0 | 56 | 15.3445
Heavy Duty Trucks | Diesel | Articulated 28 - 34 t | Euro IV | EGR | NOx |  | 0.06 | 1 | 12 | 41 | 0.0016077 | -0.12393 | 2.1983 | 15.2867 | 8.9512e-05 | -0.0072663 | 0.15676 | 0% | 0 | 41 | 20.6774
Heavy Duty Trucks | Diesel | Articulated 28 - 34 t | Euro IV | EGR | VOC |  | -0.06 | 0 | 12 | 86 | -7.5365e-06 | 0.0029441 | 1.0814 | -3.3604 | 0.034508 | 0.38284 | 0.5386 | 0% | 0 | 70 | 0.0061223
Heavy Duty Trucks | Diesel | Articulated 28 - 34 t | Euro IV | EGR | VOC |  | -0.06 | 0.5 | 12 | 86 | -5.6365e-06 | 0.0021779 | 0.83477 | -2.6594 | 0.027628 | 0.31543 | 0.64083 | 0% | 0 | 70 | 0.0058294
Heavy Duty Trucks | Diesel | Articulated 28 - 34 t | Euro IV | EGR | VOC |  | -0.06 | 1 | 12 | 86 | -4.6507e-06 | 0.0017656 | 0.71224 | -2.3539 | 0.023471 | 0.27578 | 0.7748 | 0% | 0 | 70 | 0.0057698
Heavy Duty Trucks | Diesel | Articulated 28 - 34 t | Euro IV | EGR | VOC |  | -0.04 | 0 | 12 | 86 | 2.5511e-06 | -0.0010459 | 0.11818 | 5.2532 | 0.0007493 | 0.13969 | 4.0071 | 0% | 0 | 70 | 0.0075905
Heavy Duty Trucks | Diesel | Articulated 28 - 34 t | Euro IV | EGR | VOC |  | -0.04 | 0.5 | 12 | 86 | 1.0012e-05 | -0.0035195 | 0.37209 | 2.8366 | 0.0014078 | 0.28478 | 2.7933 | 0% | 0 | 70 | 0.0072676
Heavy Duty Trucks | Diesel | Articulated 28 - 34 t | Euro IV | EGR | VOC |  | -0.04 | 1 | 12 | 86 | 7.7621e-06 | -0.003044 | 1.3315 | 0.3066 | 0.021819 | 0.58288 | 5.3306 | 0% | 0 | 70 | 0.0075847
Heavy Duty Trucks | Diesel | Articulated 28 - 34 t | Euro IV | EGR | VOC |  | -0.02 | 0 | 12 | 86 | 2.8197e-06 | 0.00699 | 0.50606 | 2.9034 | 0.0076225 | 0.40873 | 1.5849 | 0% | 0 | 70 | 0.015555
Heavy Duty Trucks | Diesel | Articulated 28 - 34 t | Euro IV | EGR | VOC |  | -0.02 | 0.5 | 12 | 86 | 4.8852e-06 | -0.0017703 | 0.19675 | 1.29 | -0.00020896 | 0.11632 | 1.2961 | 0% | 0 | 70 | 0.01369
Heavy Duty Trucks | Diesel | Articulated 28 - 34 t | Euro IV | EGR | VOC |  | -0.02 | 1 | 12 | 86 | 9.0875e-06 | -0.0028545 | 0.26567 | 1.2596 | -0.00013061 | 0.11515 | 1.7759 | 0% | 0 | 70 | 0.013959
Heavy Duty Trucks | Diesel | Articulated 28 - 34 t | Euro IV | EGR | VOC |  | 0 | 0 | 12 | 86 | 1.2242e-14 | -1.7714e-13 | 1.8937 | 1.7526e-08 | -0.006847 | 1.3203 | 0.20996 | 0% | 0 | 70 | 0.032053
Heavy Duty Trucks | Diesel | Articulated 28 - 34 t | Euro IV | EGR | VOC |  | 0 | 0.5 | 12 | 86 | -2.0439e-16 | -3.8234e-15 | 2.1897 | -1.2997e-11 | -0.0050296 | 1.1122 | 4.2158 | 0% | 0 | 70 | 0.038132
Heavy Duty Trucks | Diesel | Articulated 28 - 34 t | Euro IV | EGR | VOC |  | 0 | 1 | 12 | 86 | -1.8871e-14 | -8.2105e-13 | 1.9207 | -6.3724e-10 | -0.0031918 | 0.79836 | 4.5141 | 0% | 0 | 70 | 0.042911
Heavy Duty Trucks | Diesel | Articulated 28 - 34 t | Euro IV | EGR | VOC |  | 0.02 | 0 | 12 | 86 | 1.0728e-05 | 0.0019064 | 0.20685 | 2.0832 | -0.00042509 | 0.11621 | 1.5829 | 0% | 0 | 70 | 0.055359
Heavy Duty Trucks | Diesel | Articulated 28 - 34 t | Euro IV | EGR | VOC |  | 0.02 | 0.5 | 12 | 86 | -4.5997e-05 | 0.016427 | 1.3091 | 4.3059 | -0.0017734 | 0.48978 | 6.1925 | 0% | 0 | 70 | 0.072203
Heavy Duty Trucks | Diesel | Articulated 28 - 34 t | Euro IV | EGR | VOC |  | 0.02 | 1 | 12 | 82 | -0.00012558 | 0.0087927 | 0.20466 | -2.5792 | -0.0019192 | 0.18607 | -1.509 | 0% | 0 | 70 | 0.079526
Heavy Duty Trucks | Diesel | Articulated 28 - 34 t | Euro IV | EGR | VOC |  | 0.04 | 0 | 12 | 86 | 0.00035158 | 0.07978 | 0.66009 | 4.3081 | 0.0069124 | 0.97246 | 0.3912 | 0% | 0 | 70 | 0.078458
Heavy Duty Trucks | Diesel | Articulated 28 - 34 t | Euro IV | EGR | VOC |  | 0.04 | 0.5 | 12 | 73 | -1.9555e-05 | 0.0034882 | 0.68373 | 3.5984 | -0.00032171 | 0.094587 | 4.3765 | 0% | 0 | 70 | 0.093777
Heavy Duty Trucks | Diesel | Articulated 28 - 34 t | Euro IV | EGR | VOC |  | 0.04 | 1 | 12 | 57 | -0.00050469 | 0.023997 | 0.58518 | -5.6261 | -0.0058593 | 0.41943 | -2.6127 | 0% | 0 | 57 | 0.095031
Heavy Duty Trucks | Diesel | Articulated 28 - 34 t | Euro IV | EGR | VOC |  | 0.06 | 0 | 12 | 82 | -0.00037063 | 0.031722 | 0.10366 | -4.2475 | -0.0039432 | 0.40388 | -3.8228 | 0% | 0 | 70 | 0.087263
Heavy Duty Trucks | Diesel | Articulated 28 - 34 t | Euro IV | EGR | VOC |  | 0.06 | 0.5 | 12 | 56 | -0.00033534 | 0.017002 | 0.29627 | -3.5187 | -0.0035938 | 0.25984 | -1.8567 | 0% | 0 | 56 | 0.094044
Heavy Duty Trucks | Diesel | Articulated 28 - 34 t | Euro IV | EGR | VOC |  | 0.06 | 1 | 12 | 41 | -1.4289e-05 | 0.0011583 | -0.065069 | 2.5121 | 0.00057919 | -0.047889 | 1.1405 | 0% | 0 | 41 | 0.13053
Heavy Duty Trucks | Diesel | Articulated 28 - 34 t | Euro IV | EGR | PM Exhaust |  | -0.06 | 0 | 12 | 86 | 4.6495e-06 | -0.0015494 | 0.14954 | 0.88263 | -0.00073436 | 0.21481 | 2.8737 | 0% | 0 | 70 | 0.0053437
Heavy Duty Trucks | Diesel | Articulated 28 - 34 t | Euro IV | EGR | PM Exhaust |  | -0.06 | 0.5 | 12 | 86 | 5.6153e-06 | -0.0017985 | 0.1657 | 0.8822 | -0.00076827 | 0.21958 | 3.2853 | 0% | 0 | 70 | 0.0053672
Heavy Duty Trucks | Diesel | Articulated 28 - 34 t | Euro IV | EGR | PM Exhaust |  | -0.06 | 1 | 12 | 86 | 9.3326e-06 | -0.0028924 | 0.25984 | 1.1929 | -0.00087391 | 0.3067 | 5.1813 | 0% | 0 | 70 | 0.0053714
Heavy Duty Trucks | Diesel | Articulated 28 - 34 t | Euro IV | EGR | PM Exhaust |  | -0.04 | 0 | 12 | 86 | 6.9711e-06 | -0.0022218 | 0.20799 | 1.0616 | -0.00054121 | 0.22577 | 3.3774 | 0% | 0 | 70 | 0.0061583
Heavy Duty Trucks | Diesel | Articulated 28 - 34 t | Euro IV | EGR | PM Exhaust |  | -0.04 | 0.5 | 12 | 86 | 1.186e-05 | -0.0035927 | 0.31935 | 1.2325 | -0.00019942 | 0.27011 | 4.9817 | 0% | 0 | 70 | 0.0062664
Heavy Duty Trucks | Diesel | Articulated 28 - 34 t | Euro IV | EGR | PM Exhaust |  | -0.04 | 1 | 12 | 86 | 7.4994e-06 | -0.0022158 | 0.19089 | 0.59067 | 0.00010549 | 0.13337 | 2.8406 | 0% | 0 | 70 | 0.0063789
Heavy Duty Trucks | Diesel | Articulated 28 - 34 t | Euro IV | EGR | PM Exhaust |  | -0.02 | 0 | 12 | 86 | -0.00010879 | 0.028752 | -0.14878 | -1.9956 | 0.025647 | 0.12914 | -4.9832 | 0% | 0 | 70 | 0.010039
Heavy Duty Trucks | Diesel | Articulated 28 - 34 t | Euro IV | EGR | PM Exhaust |  | -0.02 | 0.5 | 12 | 86 | 5.7654e-06 | -0.0043567 | 0.36677 | -2.7004 | -0.0036946 | 0.35802 | -2.2123 | 0% | 0 | 70 | 0.010848
Heavy Duty Trucks | Diesel | Articulated 28 - 34 t | Euro IV | EGR | PM Exhaust |  | -0.02 | 1 | 12 | 86 | 1.826e-05 | -0.0074603 | 0.55187 | -3.4725 | -0.0044787 | 0.42644 | -1.7089 | 0% | 0 | 70 | 0.011218
Heavy Duty Trucks | Diesel | Articulated 28 - 34 t | Euro IV | EGR | PM Exhaust |  | 0 | 0 | 12 | 86 | 7.7464e-17 | 1.4661e-15 | 0.6675 | 2.6868e-12 | -0.0038348 | 0.61568 | 3.1587 | 0% | 0 | 70 | 0.024303
Heavy Duty Trucks | Diesel | Articulated 28 - 34 t | Euro IV | EGR | PM Exhaust |  | 0 | 0.5 | 12 | 86 | 3.5142e-17 | 1.1677e-15 | 0.77309 | 7.4846e-13 | -0.0022368 | 0.46993 | 4.4404 | 0% | 0 | 70 | 0.029311
Heavy Duty Trucks | Diesel | Articulated 28 - 34 t | Euro IV | EGR | PM Exhaust |  | 0 | 1 | 12 | 86 | 8.2244e-18 | 9.2285e-16 | 0.5976 | 1.3937e-13 | -0.0013448 | 0.32128 | 2.8845 | 0% | 0 | 70 | 0.031813
Heavy Duty Trucks | Diesel | Articulated 28 - 34 t | Euro IV | EGR | PM Exhaust |  | 0.02 | 0 | 12 | 86 | 1.4672e-05 | 0.015183 | 0.91738 | 2.8676 | -0.0021655 | 0.68827 | 8.681 | 0% | 0 | 70 | 0.045256
Heavy Duty Trucks | Diesel | Articulated 28 - 34 t | Euro IV | EGR | PM Exhaust |  | 0.02 | 0.5 | 12 | 86 | -1.3764e-05 | 0.02006 | 0.61081 | 0.75765 | 0.0019622 | 0.35442 | 4.3516 | 0% | 0 | 70 | 0.050506
Heavy Duty Trucks | Diesel | Articulated 28 - 34 t | Euro IV | EGR | PM Exhaust |  | 0.02 | 1 | 12 | 82 | -9.0759e-05 | 0.035669 | 0.77962 | 0.6925 | 0.0040731 | 0.47467 | 4.3647 | 0% | 0 | 70 | 0.049377
Heavy Duty Trucks | Diesel | Articulated 28 - 34 t | Euro IV | EGR | PM Exhaust |  | 0.04 | 0 | 12 | 86 | -0.00033162 | 0.029825 | 0.24901 | -2.7983 | -0.0055679 | 0.60101 | -2.9773 | 0% | 0 | 70 | 0.056887
Heavy Duty Trucks | Diesel | Articulated 28 - 34 t | Euro IV | EGR | PM Exhaust |  | 0.04 | 0.5 | 12 | 73 | -0.00032132 | 0.080977 | -0.29418 | -0.69227 | 0.007819 | 0.54108 | -3.042 | 0% | 0 | 70 | 0.051811
Heavy Duty Trucks | Diesel | Articulated 28 - 34 t | Euro IV | EGR | PM Exhaust |  | 0.04 | 1 | 12 | 57 | -0.00012782 | 0.047345 | 1.1003 | 1.2679 | 0.0061829 | 0.57116 | 4.4586 | 0% | 0 | 57 | 0.059645
Heavy Duty Trucks | Diesel | Articulated 28 - 34 t | Euro IV | EGR | PM Exhaust |  | 0.06 | 0 | 12 | 82 | -0.00019097 | 0.011998 | 0.68113 | -0.95425 | -0.002296 | 0.26062 | 3.4938 | 0% | 0 | 70 | 0.054507
Heavy Duty Trucks | Diesel | Articulated 28 - 34 t | Euro IV | EGR | PM Exhaust |  | 0.06 | 0.5 | 12 | 56 | -0.00097508 | 0.21889 | 1.2684 | -0.84979 | 0.028304 | 1.5501 | 2.1748 | 0% | 0 | 56 | 0.05881
Heavy Duty Trucks | Diesel | Articulated 28 - 34 t | Euro IV | EGR | PM Exhaust |  | 0.06 | 1 | 12 | 41 | 4.7416e-05 | -0.002801 | -0.0076752 | 1.8171 | 0.0008341 | -0.067882 | 1.3991 | 0% | 0 | 41 | 0.083446
Heavy Duty Trucks | Diesel | Articulated 28 - 34 t | Euro IV | EGR | EC |  | -0.06 | 0 | 12 | 86 | -0.002421 | 0.053127 | 13.7414 | -5.4607 | 0.0068261 | 0.0069331 | 1.202 | 0% | 0 | 70 | 0.15709
Heavy Duty Trucks | Diesel | Articulated 28 - 34 t | Euro IV | EGR | EC |  | -0.06 | 0.5 | 12 | 86 | -0.0024893 | 0.035372 | 17.0263 | 1.3584 | 0.0090982 | -0.033053 | 2.2063 | 0% | 0 | 70 | 0.16468
Heavy Duty Trucks | Diesel | Articulated 28 - 34 t | Euro IV | EGR | EC |  | -0.06 | 1 | 12 | 86 | 0.00013909 | -0.034377 | 3.483 | -16.9588 | 0.0013138 | -0.0068546 | 0.21398 | 0% | 0 | 70 | 0.24562
Heavy Duty Trucks | Diesel | Articulated 28 - 34 t | Euro IV | EGR | EC |  | -0.04 | 0 | 12 | 86 | 0.00060026 | -0.14674 | 9.8553 | 32.559 | 0.00053082 | 0.036486 | 0.79948 | 0% | 0 | 70 | 0.50209
Heavy Duty Trucks | Diesel | Articulated 28 - 34 t | Euro IV | EGR | EC |  | -0.04 | 0.5 | 12 | 86 | 0.0012159 | -0.28229 | 17.8703 | 27.0691 | 0.00089824 | 0.040353 | 1.4011 | 0% | 0 | 70 | 0.51636
Heavy Duty Trucks | Diesel | Articulated 28 - 34 t | Euro IV | EGR | EC |  | -0.04 | 1 | 12 | 82 | -0.0025806 | 0.2903 | -4.9217 | 41.5071 | 0.0015982 | -0.035145 | 0.37981 | 0% | 0 | 70 | 0.58204
Heavy Duty Trucks | Diesel | Articulated 28 - 34 t | Euro IV | EGR | EC |  | -0.02 | 0 | 12 | 86 | -2.0497e-05 | 0.022129 | 1.3863 | -4.0436 | 0.00018357 | 0.005981 | 0.013629 | 0% | 0 | 70 | 2.0853
Heavy Duty Trucks | Diesel | Articulated 28 - 34 t | Euro IV | EGR | EC |  | -0.02 | 0.5 | 12 | 86 | 3.2145e-05 | -0.013274 | 0.98788 | -6.7701 | -4.0581e-05 | 0.0039292 | -0.020397 | 0% | 0 | 70 | 2.1409
Heavy Duty Trucks | Diesel | Articulated 28 - 34 t | Euro IV | EGR | EC |  | -0.02 | 1 | 12 | 86 | 7.1243e-05 | -0.018718 | 1.1165 | -2.5341 | -2.972e-05 | 0.002495 | 0.021093 | 0% | 0 | 70 | 2.3765
Heavy Duty Trucks | Diesel | Articulated 28 - 34 t | Euro IV | EGR | EC |  | 0 | 0 | 12 | 86 | -5.6849e-06 | 0.017534 | 1.4123 | 5.1319 | -2.1069e-05 | 0.0061238 | 0.053015 | 0% | 0 | 70 | 7.0952
Heavy Duty Trucks | Diesel | Articulated 28 - 34 t | Euro IV | EGR | EC |  | 0 | 0.5 | 12 | 86 | 0.0069711 | 0.57431 | 0.087725 | -9.149 | 0.0014064 | 0.020827 | -0.097372 | 0% | 0 | 70 | 9.0059
Heavy Duty Trucks | Diesel | Articulated 28 - 34 t | Euro IV | EGR | EC |  | 0 | 1 | 12 | 86 | 0.0026262 | 0.12219 | -2.3777 | 12.7413 | 0.00044286 | -0.0059325 | 0.029514 | 0% | 0 | 70 | 10.7756
Heavy Duty Trucks | Diesel | Articulated 28 - 34 t | Euro IV | EGR | EC |  | 0.02 | 0 | 12 | 86 | 0.00015548 | 0.087402 | 4.8432 | 14.2043 | -4.2987e-05 | 0.013305 | 0.17644 | 0% | 0 | 70 | 13.2937
Heavy Duty Trucks | Diesel | Articulated 28 - 34 t | Euro IV | EGR | EC |  | 0.02 | 0.5 | 12 | 86 | -0.00013832 | 0.26712 | 11.8843 | 21.4854 | -6.1387e-05 | 0.021489 | 0.33982 | 0% | 0 | 70 | 19.5774
Heavy Duty Trucks | Diesel | Articulated 28 - 34 t | Euro IV | EGR | EC |  | 0.02 | 1 | 12 | 82 | 0.014247 | -0.40208 | 10.3665 | 31.9617 | 0.00058853 | -0.017403 | 0.41212 | 0% | 0 | 70 | 25.2626
Heavy Duty Trucks | Diesel | Articulated 28 - 34 t | Euro IV | EGR | EC |  | 0.04 | 0 | 12 | 86 | 0.00032276 | 0.23007 | 9.8751 | 18.9466 | -5.7933e-05 | 0.01941 | 0.30594 | 0% | 0 | 70 | 20.1569
Heavy Duty Trucks | Diesel | Articulated 28 - 34 t | Euro IV | EGR | EC |  | 0.04 | 0.5 | 12 | 73 | -0.00059785 | 0.36204 | 11.779 | 10.9511 | -4.6018e-05 | 0.015448 | 0.26897 | 0% | 0 | 70 | 30.5378
Heavy Duty Trucks | Diesel | Articulated 28 - 34 t | Euro IV | EGR | EC |  | 0.04 | 1 | 12 | 57 | -0.01836 | 0.99665 | 9.6414 | -14.5352 | -0.00048929 | 0.029386 | 0.080659 | 0% | 0 | 57 | 39.426
Heavy Duty Trucks | Diesel | Articulated 28 - 34 t | Euro IV | EGR | EC |  | 0.06 | 0 | 12 | 82 | 0.0079669 | 1.4672 | 15.5125 | 12.6843 | 0.00018828 | 0.066985 | 0.24673 | 0% | 0 | 70 | 26.8741
Heavy Duty Trucks | Diesel | Articulated 28 - 34 t | Euro IV | EGR | EC |  | 0.06 | 0.5 | 12 | 56 | 6.6751 | 1.16 | 0.18155 | 0.69912 | 0.17101 | -0.51517 | 1.8417 | 0% | 0 | 56 | 41.2317
Heavy Duty Trucks | Diesel | Articulated 28 - 34 t | Euro IV | EGR | EC |  | 0.06 | 1 | 12 | 41 | -0.091899 | 4.4164 | -6.871 | 7.4218 | -0.0016192 | 0.080227 | -0.20294 | 0% | 0 | 41 | 54.5889
Heavy Duty Trucks | Diesel | Articulated 28 - 34 t | Euro IV | EGR | CH4 | Urban Peak |  |  | 10 | 130 | 0 | 0 | 175 | 0 | 0 | 0 | 1000 | 97% | 0 | 70 | 0.00525
Heavy Duty Trucks | Diesel | Articulated 28 - 34 t | Euro IV | EGR | CH4 | Urban Off Peak |  |  | 10 | 130 | 0 | 0 | 175 | 0 | 0 | 0 | 1000 | 97% | 0 | 70 | 0.00525
Heavy Duty Trucks | Diesel | Articulated 28 - 34 t | Euro IV | EGR | CH4 | Rural |  |  | 10 | 130 | 0 | 0 | 80 | 0 | 0 | 0 | 1000 | 93% | 0 | 70 | 0.0056
Heavy Duty Trucks | Diesel | Articulated 28 - 34 t | Euro IV | EGR | CH4 | Highway |  |  | 10 | 130 | 0 | 0 | 70 | 0 | 0 | 0 | 1000 | 94% | 0 | 70 | 0.0042
Heavy Duty Trucks | Diesel | Articulated 28 - 34 t | Euro IV | EGR | NH3 | Urban Peak |  |  | 10 | 130 | 0 | 0 | 0.0029 | 0 | 0 | 0 | 1 | 0% | 0 | 70 | 0.0029
Heavy Duty Trucks | Diesel | Articulated 28 - 34 t | Euro IV | EGR | NH3 | Urban Off Peak |  |  | 10 | 130 | 0 | 0 | 0.0029 | 0 | 0 | 0 | 1 | 0% | 0 | 70 | 0.0029
Heavy Duty Trucks | Diesel | Articulated 28 - 34 t | Euro IV | EGR | NH3 | Rural |  |  | 10 | 130 | 0 | 0 | 0.0029 | 0 | 0 | 0 | 1 | 0% | 0 | 70 | 0.0029
Heavy Duty Trucks | Diesel | Articulated 28 - 34 t | Euro IV | EGR | NH3 | Highway |  |  | 10 | 130 | 0 | 0 | 0.0029 | 0 | 0 | 0 | 1 | 0% | 0 | 70 | 0.0029
Heavy Duty Trucks | Diesel | Articulated 28 - 34 t | Euro IV | EGR | N2O | Urban Peak |  |  | 10 | 130 | 0 | 0 | 0.0174 | 0 | 0 | 0 | 1 | 0% | 0 | 70 | 0.0174
Heavy Duty Trucks | Diesel | Articulated 28 - 34 t | Euro IV | EGR | N2O | Urban Off Peak |  |  | 10 | 130 | 0 | 0 | 0.0174 | 0 | 0 | 0 | 1 | 0% | 0 | 70 | 0.0174
Heavy Duty Trucks | Diesel | Articulated 28 - 34 t | Euro IV | EGR | N2O | Rural |  |  | 10 | 130 | 0 | 0 | 0.0214 | 0 | 0 | 0 | 1 | 0% | 0 | 70 | 0.0214
Heavy Duty Trucks | Diesel | Articulated 28 - 34 t | Euro IV | EGR | N2O | Highway |  |  | 10 | 130 | 0 | 0 | 0.0174 | 0 | 0 | 0 | 1 | 0% | 0 | 70 | 0.0174
Heavy Duty Trucks | Diesel | Articulated 28 - 34 t | Euro IV | EGR | SPN23 | Urban Peak | -0.06 | 0 | 12 | 86 | -0.002421 | 0.053127 | 13.7414 | -5.4607 | 0.0068261 | 0.0069331 | 1.202 | -1.4757e+13 | 0 | 70 | 2.3181e+12
Heavy Duty Trucks | Diesel | Articulated 28 - 34 t | Euro IV | EGR | SPN23 | Urban Peak | -0.06 | 0.5 | 12 | 86 | -0.0024893 | 0.035372 | 17.0263 | 1.3584 | 0.0090982 | -0.033053 | 2.2063 | -1.4757e+13 | 0 | 70 | 2.4301e+12
Heavy Duty Trucks | Diesel | Articulated 28 - 34 t | Euro IV | EGR | SPN23 | Urban Peak | -0.06 | 1 | 12 | 86 | 0.00013909 | -0.034377 | 3.483 | -16.9588 | 0.0013138 | -0.0068546 | 0.21398 | -1.4757e+13 | 0 | 70 | 3.6245e+12
Heavy Duty Trucks | Diesel | Articulated 28 - 34 t | Euro IV | EGR | SPN23 | Urban Peak | -0.04 | 0 | 12 | 86 | 0.00060026 | -0.14674 | 9.8553 | 32.559 | 0.00053082 | 0.036486 | 0.79948 | -1.4757e+13 | 0 | 70 | 7.4091e+12
Heavy Duty Trucks | Diesel | Articulated 28 - 34 t | Euro IV | EGR | SPN23 | Urban Peak | -0.04 | 0.5 | 12 | 86 | 0.0012159 | -0.28229 | 17.8703 | 27.0691 | 0.00089824 | 0.040353 | 1.4011 | -1.4757e+13 | 0 | 70 | 7.6196e+12
Heavy Duty Trucks | Diesel | Articulated 28 - 34 t | Euro IV | EGR | SPN23 | Urban Peak | -0.04 | 1 | 12 | 82 | -0.0025806 | 0.2903 | -4.9217 | 41.5071 | 0.0015982 | -0.035145 | 0.37981 | -1.4757e+13 | 0 | 70 | 8.5889e+12
Heavy Duty Trucks | Diesel | Articulated 28 - 34 t | Euro IV | EGR | SPN23 | Urban Peak | -0.02 | 0 | 12 | 86 | -2.0497e-05 | 0.022129 | 1.3863 | -4.0436 | 0.00018357 | 0.005981 | 0.013629 | -1.4757e+13 | 0 | 70 | 3.0772e+13
Heavy Duty Trucks | Diesel | Articulated 28 - 34 t | Euro IV | EGR | SPN23 | Urban Peak | -0.02 | 0.5 | 12 | 86 | 3.2145e-05 | -0.013274 | 0.98788 | -6.7701 | -4.0581e-05 | 0.0039292 | -0.020397 | -1.4757e+13 | 0 | 70 | 3.1593e+13
Heavy Duty Trucks | Diesel | Articulated 28 - 34 t | Euro IV | EGR | SPN23 | Urban Peak | -0.02 | 1 | 12 | 86 | 7.1243e-05 | -0.018718 | 1.1165 | -2.5341 | -2.972e-05 | 0.002495 | 0.021093 | -1.4757e+13 | 0 | 70 | 3.5068e+13
Heavy Duty Trucks | Diesel | Articulated 28 - 34 t | Euro IV | EGR | SPN23 | Urban Peak | 0 | 0 | 12 | 86 | -5.6849e-06 | 0.017534 | 1.4123 | 5.1319 | -2.1069e-05 | 0.0061238 | 0.053015 | -1.4757e+13 | 0 | 70 | 104701099400272
Heavy Duty Trucks | Diesel | Articulated 28 - 34 t | Euro IV | EGR | SPN23 | Urban Peak | 0 | 0.5 | 12 | 86 | 0.0069711 | 0.57431 | 0.087725 | -9.149 | 0.0014064 | 0.020827 | -0.097372 | -1.4757e+13 | 0 | 70 | 132896445375510
Heavy Duty Trucks | Diesel | Articulated 28 - 34 t | Euro IV | EGR | SPN23 | Urban Peak | 0 | 1 | 12 | 86 | 0.0026262 | 0.12219 | -2.3777 | 12.7413 | 0.00044286 | -0.0059325 | 0.029514 | -1.4757e+13 | 0 | 70 | 159009706552086
Heavy Duty Trucks | Diesel | Articulated 28 - 34 t | Euro IV | EGR | SPN23 | Urban Peak | 0.02 | 0 | 12 | 86 | 0.00015548 | 0.087402 | 4.8432 | 14.2043 | -4.2987e-05 | 0.013305 | 0.17644 | -1.4757e+13 | 0 | 70 | 196169177594555
Heavy Duty Trucks | Diesel | Articulated 28 - 34 t | Euro IV | EGR | SPN23 | Urban Peak | 0.02 | 0.5 | 12 | 86 | -0.00013832 | 0.26712 | 11.8843 | 21.4854 | -6.1387e-05 | 0.021489 | 0.33982 | -1.4757e+13 | 0 | 70 | 288894054103475
Heavy Duty Trucks | Diesel | Articulated 28 - 34 t | Euro IV | EGR | SPN23 | Urban Peak | 0.02 | 1 | 12 | 82 | 0.014247 | -0.40208 | 10.3665 | 31.9617 | 0.00058853 | -0.017403 | 0.41212 | -1.4757e+13 | 0 | 70 | 372788265358512
Heavy Duty Trucks | Diesel | Articulated 28 - 34 t | Euro IV | EGR | SPN23 | Urban Peak | 0.04 | 0 | 12 | 86 | 0.00032276 | 0.23007 | 9.8751 | 18.9466 | -5.7933e-05 | 0.01941 | 0.30594 | -1.4757e+13 | 0 | 70 | 297445168595969
Heavy Duty Trucks | Diesel | Articulated 28 - 34 t | Euro IV | EGR | SPN23 | Urban Peak | 0.04 | 0.5 | 12 | 73 | -0.00059785 | 0.36204 | 11.779 | 10.9511 | -4.6018e-05 | 0.015448 | 0.26897 | -1.4757e+13 | 0 | 70 | 450631036674797
Heavy Duty Trucks | Diesel | Articulated 28 - 34 t | Euro IV | EGR | SPN23 | Urban Peak | 0.04 | 1 | 12 | 57 | -0.01836 | 0.99665 | 9.6414 | -14.5352 | -0.00048929 | 0.029386 | 0.080659 | -1.4757e+13 | 0 | 57 | 581790109077637
Heavy Duty Trucks | Diesel | Articulated 28 - 34 t | Euro IV | EGR | SPN23 | Urban Peak | 0.06 | 0 | 12 | 82 | 0.0079669 | 1.4672 | 15.5125 | 12.6843 | 0.00018828 | 0.066985 | 0.24673 | -1.4757e+13 | 0 | 70 | 396568835165234
Heavy Duty Trucks | Diesel | Articulated 28 - 34 t | Euro IV | EGR | SPN23 | Urban Peak | 0.06 | 0.5 | 12 | 56 | 6.6751 | 1.16 | 0.18155 | 0.69912 | 0.17101 | -0.51517 | 1.8417 | -1.4757e+13 | 0 | 56 | 608435727547139
Heavy Duty Trucks | Diesel | Articulated 28 - 34 t | Euro IV | EGR | SPN23 | Urban Peak | 0.06 | 1 | 12 | 41 | -0.091899 | 4.4164 | -6.871 | 7.4218 | -0.0016192 | 0.080227 | -0.20294 | -1.4757e+13 | 0 | 41 | 805542742310192
Heavy Duty Trucks | Diesel | Articulated 28 - 34 t | Euro IV | EGR | SPN23 | Urban Off Peak | -0.06 | 0 | 12 | 86 | -0.002421 | 0.053127 | 13.7414 | -5.4607 | 0.0068261 | 0.0069331 | 1.202 | -1.4757e+13 | 0 | 70 | 2.3181e+12
Heavy Duty Trucks | Diesel | Articulated 28 - 34 t | Euro IV | EGR | SPN23 | Urban Off Peak | -0.06 | 0.5 | 12 | 86 | -0.0024893 | 0.035372 | 17.0263 | 1.3584 | 0.0090982 | -0.033053 | 2.2063 | -1.4757e+13 | 0 | 70 | 2.4301e+12
Heavy Duty Trucks | Diesel | Articulated 28 - 34 t | Euro IV | EGR | SPN23 | Urban Off Peak | -0.06 | 1 | 12 | 86 | 0.00013909 | -0.034377 | 3.483 | -16.9588 | 0.0013138 | -0.0068546 | 0.21398 | -1.4757e+13 | 0 | 70 | 3.6245e+12
Heavy Duty Trucks | Diesel | Articulated 28 - 34 t | Euro IV | EGR | SPN23 | Urban Off Peak | -0.04 | 0 | 12 | 86 | 0.00060026 | -0.14674 | 9.8553 | 32.559 | 0.00053082 | 0.036486 | 0.79948 | -1.4757e+13 | 0 | 70 | 7.4091e+12
Heavy Duty Trucks | Diesel | Articulated 28 - 34 t | Euro IV | EGR | SPN23 | Urban Off Peak | -0.04 | 0.5 | 12 | 86 | 0.0012159 | -0.28229 | 17.8703 | 27.0691 | 0.00089824 | 0.040353 | 1.4011 | -1.4757e+13 | 0 | 70 | 7.6196e+12
Heavy Duty Trucks | Diesel | Articulated 28 - 34 t | Euro IV | EGR | SPN23 | Urban Off Peak | -0.04 | 1 | 12 | 82 | -0.0025806 | 0.2903 | -4.9217 | 41.5071 | 0.0015982 | -0.035145 | 0.37981 | -1.4757e+13 | 0 | 70 | 8.5889e+12
Heavy Duty Trucks | Diesel | Articulated 28 - 34 t | Euro IV | EGR | SPN23 | Urban Off Peak | -0.02 | 0 | 12 | 86 | -2.0497e-05 | 0.022129 | 1.3863 | -4.0436 | 0.00018357 | 0.005981 | 0.013629 | -1.4757e+13 | 0 | 70 | 3.0772e+13
Heavy Duty Trucks | Diesel | Articulated 28 - 34 t | Euro IV | EGR | SPN23 | Urban Off Peak | -0.02 | 0.5 | 12 | 86 | 3.2145e-05 | -0.013274 | 0.98788 | -6.7701 | -4.0581e-05 | 0.0039292 | -0.020397 | -1.4757e+13 | 0 | 70 | 3.1593e+13
Heavy Duty Trucks | Diesel | Articulated 28 - 34 t | Euro IV | EGR | SPN23 | Urban Off Peak | -0.02 | 1 | 12 | 86 | 7.1243e-05 | -0.018718 | 1.1165 | -2.5341 | -2.972e-05 | 0.002495 | 0.021093 | -1.4757e+13 | 0 | 70 | 3.5068e+13
Heavy Duty Trucks | Diesel | Articulated 28 - 34 t | Euro IV | EGR | SPN23 | Urban Off Peak | 0 | 0 | 12 | 86 | -5.6849e-06 | 0.017534 | 1.4123 | 5.1319 | -2.1069e-05 | 0.0061238 | 0.053015 | -1.4757e+13 | 0 | 70 | 104701099400272
Heavy Duty Trucks | Diesel | Articulated 28 - 34 t | Euro IV | EGR | SPN23 | Urban Off Peak | 0 | 0.5 | 12 | 86 | 0.0069711 | 0.57431 | 0.087725 | -9.149 | 0.0014064 | 0.020827 | -0.097372 | -1.4757e+13 | 0 | 70 | 132896445375510
Heavy Duty Trucks | Diesel | Articulated 28 - 34 t | Euro IV | EGR | SPN23 | Urban Off Peak | 0 | 1 | 12 | 86 | 0.0026262 | 0.12219 | -2.3777 | 12.7413 | 0.00044286 | -0.0059325 | 0.029514 | -1.4757e+13 | 0 | 70 | 159009706552086
Heavy Duty Trucks | Diesel | Articulated 28 - 34 t | Euro IV | EGR | SPN23 | Urban Off Peak | 0.02 | 0 | 12 | 86 | 0.00015548 | 0.087402 | 4.8432 | 14.2043 | -4.2987e-05 | 0.013305 | 0.17644 | -1.4757e+13 | 0 | 70 | 196169177594555
Heavy Duty Trucks | Diesel | Articulated 28 - 34 t | Euro IV | EGR | SPN23 | Urban Off Peak | 0.02 | 0.5 | 12 | 86 | -0.00013832 | 0.26712 | 11.8843 | 21.4854 | -6.1387e-05 | 0.021489 | 0.33982 | -1.4757e+13 | 0 | 70 | 288894054103475
Heavy Duty Trucks | Diesel | Articulated 28 - 34 t | Euro IV | EGR | SPN23 | Urban Off Peak | 0.02 | 1 | 12 | 82 | 0.014247 | -0.40208 | 10.3665 | 31.9617 | 0.00058853 | -0.017403 | 0.41212 | -1.4757e+13 | 0 | 70 | 372788265358512
Heavy Duty Trucks | Diesel | Articulated 28 - 34 t | Euro IV | EGR | SPN23 | Urban Off Peak | 0.04 | 0 | 12 | 86 | 0.00032276 | 0.23007 | 9.8751 | 18.9466 | -5.7933e-05 | 0.01941 | 0.30594 | -1.4757e+13 | 0 | 70 | 297445168595969
Heavy Duty Trucks | Diesel | Articulated 28 - 34 t | Euro IV | EGR | SPN23 | Urban Off Peak | 0.04 | 0.5 | 12 | 73 | -0.00059785 | 0.36204 | 11.779 | 10.9511 | -4.6018e-05 | 0.015448 | 0.26897 | -1.4757e+13 | 0 | 70 | 450631036674797
Heavy Duty Trucks | Diesel | Articulated 28 - 34 t | Euro IV | EGR | SPN23 | Urban Off Peak | 0.04 | 1 | 12 | 57 | -0.01836 | 0.99665 | 9.6414 | -14.5352 | -0.00048929 | 0.029386 | 0.080659 | -1.4757e+13 | 0 | 57 | 581790109077637
Heavy Duty Trucks | Diesel | Articulated 28 - 34 t | Euro IV | EGR | SPN23 | Urban Off Peak | 0.06 | 0 | 12 | 82 | 0.0079669 | 1.4672 | 15.5125 | 12.6843 | 0.00018828 | 0.066985 | 0.24673 | -1.4757e+13 | 0 | 70 | 396568835165234
Heavy Duty Trucks | Diesel | Articulated 28 - 34 t | Euro IV | EGR | SPN23 | Urban Off Peak | 0.06 | 0.5 | 12 | 56 | 6.6751 | 1.16 | 0.18155 | 0.69912 | 0.17101 | -0.51517 | 1.8417 | -1.4757e+13 | 0 | 56 | 608435727547139
Heavy Duty Trucks | Diesel | Articulated 28 - 34 t | Euro IV | EGR | SPN23 | Urban Off Peak | 0.06 | 1 | 12 | 41 | -0.091899 | 4.4164 | -6.871 | 7.4218 | -0.0016192 | 0.080227 | -0.20294 | -1.4757e+13 | 0 | 41 | 805542742310192
Heavy Duty Trucks | Diesel | Articulated 28 - 34 t | Euro IV | EGR | SPN23 | Rural | -0.06 | 0 | 12 | 86 | -0.002421 | 0.053127 | 13.7414 | -5.4607 | 0.0068261 | 0.0069331 | 1.202 | -7.5526e+12 | 0 | 70 | 1.1864e+12
Heavy Duty Trucks | Diesel | Articulated 28 - 34 t | Euro IV | EGR | SPN23 | Rural | -0.06 | 0.5 | 12 | 86 | -0.0024893 | 0.035372 | 17.0263 | 1.3584 | 0.0090982 | -0.033053 | 2.2063 | -7.5526e+12 | 0 | 70 | 1.2438e+12
Heavy Duty Trucks | Diesel | Articulated 28 - 34 t | Euro IV | EGR | SPN23 | Rural | -0.06 | 1 | 12 | 86 | 0.00013909 | -0.034377 | 3.483 | -16.9588 | 0.0013138 | -0.0068546 | 0.21398 | -7.5526e+12 | 0 | 70 | 1.855e+12
Heavy Duty Trucks | Diesel | Articulated 28 - 34 t | Euro IV | EGR | SPN23 | Rural | -0.04 | 0 | 12 | 86 | 0.00060026 | -0.14674 | 9.8553 | 32.559 | 0.00053082 | 0.036486 | 0.79948 | -7.5526e+12 | 0 | 70 | 3.7921e+12
Heavy Duty Trucks | Diesel | Articulated 28 - 34 t | Euro IV | EGR | SPN23 | Rural | -0.04 | 0.5 | 12 | 86 | 0.0012159 | -0.28229 | 17.8703 | 27.0691 | 0.00089824 | 0.040353 | 1.4011 | -7.5526e+12 | 0 | 70 | 3.8998e+12
Heavy Duty Trucks | Diesel | Articulated 28 - 34 t | Euro IV | EGR | SPN23 | Rural | -0.04 | 1 | 12 | 82 | -0.0025806 | 0.2903 | -4.9217 | 41.5071 | 0.0015982 | -0.035145 | 0.37981 | -7.5526e+12 | 0 | 70 | 4.3959e+12
Heavy Duty Trucks | Diesel | Articulated 28 - 34 t | Euro IV | EGR | SPN23 | Rural | -0.02 | 0 | 12 | 86 | -2.0497e-05 | 0.022129 | 1.3863 | -4.0436 | 0.00018357 | 0.005981 | 0.013629 | -7.5526e+12 | 0 | 70 | 1.5749e+13
Heavy Duty Trucks | Diesel | Articulated 28 - 34 t | Euro IV | EGR | SPN23 | Rural | -0.02 | 0.5 | 12 | 86 | 3.2145e-05 | -0.013274 | 0.98788 | -6.7701 | -4.0581e-05 | 0.0039292 | -0.020397 | -7.5526e+12 | 0 | 70 | 16169493738747
Heavy Duty Trucks | Diesel | Articulated 28 - 34 t | Euro IV | EGR | SPN23 | Rural | -0.02 | 1 | 12 | 86 | 7.1243e-05 | -0.018718 | 1.1165 | -2.5341 | -2.972e-05 | 0.002495 | 0.021093 | -7.5526e+12 | 0 | 70 | 1.7948e+13
Heavy Duty Trucks | Diesel | Articulated 28 - 34 t | Euro IV | EGR | SPN23 | Rural | 0 | 0 | 12 | 86 | -5.6849e-06 | 0.017534 | 1.4123 | 5.1319 | -2.1069e-05 | 0.0061238 | 0.053015 | -7.5526e+12 | 0 | 70 | 5.3587e+13
Heavy Duty Trucks | Diesel | Articulated 28 - 34 t | Euro IV | EGR | SPN23 | Rural | 0 | 0.5 | 12 | 86 | 0.0069711 | 0.57431 | 0.087725 | -9.149 | 0.0014064 | 0.020827 | -0.097372 | -7.5526e+12 | 0 | 70 | 6.8018e+13
Heavy Duty Trucks | Diesel | Articulated 28 - 34 t | Euro IV | EGR | SPN23 | Rural | 0 | 1 | 12 | 86 | 0.0026262 | 0.12219 | -2.3777 | 12.7413 | 0.00044286 | -0.0059325 | 0.029514 | -7.5526e+12 | 0 | 70 | 8.1383e+13
Heavy Duty Trucks | Diesel | Articulated 28 - 34 t | Euro IV | EGR | SPN23 | Rural | 0.02 | 0 | 12 | 86 | 0.00015548 | 0.087402 | 4.8432 | 14.2043 | -4.2987e-05 | 0.013305 | 0.17644 | -7.5526e+12 | 0 | 70 | 100401810526231
Heavy Duty Trucks | Diesel | Articulated 28 - 34 t | Euro IV | EGR | SPN23 | Rural | 0.02 | 0.5 | 12 | 86 | -0.00013832 | 0.26712 | 11.8843 | 21.4854 | -6.1387e-05 | 0.021489 | 0.33982 | -7.5526e+12 | 0 | 70 | 147859548772748
Heavy Duty Trucks | Diesel | Articulated 28 - 34 t | Euro IV | EGR | SPN23 | Rural | 0.02 | 1 | 12 | 82 | 0.014247 | -0.40208 | 10.3665 | 31.9617 | 0.00058853 | -0.017403 | 0.41212 | -7.5526e+12 | 0 | 70 | 190797643360089
Heavy Duty Trucks | Diesel | Articulated 28 - 34 t | Euro IV | EGR | SPN23 | Rural | 0.04 | 0 | 12 | 86 | 0.00032276 | 0.23007 | 9.8751 | 18.9466 | -5.7933e-05 | 0.01941 | 0.30594 | -7.5526e+12 | 0 | 70 | 152236114895883
Heavy Duty Trucks | Diesel | Articulated 28 - 34 t | Euro IV | EGR | SPN23 | Rural | 0.04 | 0.5 | 12 | 73 | -0.00059785 | 0.36204 | 11.779 | 10.9511 | -4.6018e-05 | 0.015448 | 0.26897 | -7.5526e+12 | 0 | 70 | 230638536166846
Heavy Duty Trucks | Diesel | Articulated 28 - 34 t | Euro IV | EGR | SPN23 | Rural | 0.04 | 1 | 12 | 57 | -0.01836 | 0.99665 | 9.6414 | -14.5352 | -0.00048929 | 0.029386 | 0.080659 | -7.5526e+12 | 0 | 57 | 297767371071804
Heavy Duty Trucks | Diesel | Articulated 28 - 34 t | Euro IV | EGR | SPN23 | Rural | 0.06 | 0 | 12 | 82 | 0.0079669 | 1.4672 | 15.5125 | 12.6843 | 0.00018828 | 0.066985 | 0.24673 | -7.5526e+12 | 0 | 70 | 202968833009847
Heavy Duty Trucks | Diesel | Articulated 28 - 34 t | Euro IV | EGR | SPN23 | Rural | 0.06 | 0.5 | 12 | 56 | 6.6751 | 1.16 | 0.18155 | 0.69912 | 0.17101 | -0.51517 | 1.8417 | -7.5526e+12 | 0 | 56 | 311404928050600
Heavy Duty Trucks | Diesel | Articulated 28 - 34 t | Euro IV | EGR | SPN23 | Rural | 0.06 | 1 | 12 | 41 | -0.091899 | 4.4164 | -6.871 | 7.4218 | -0.0016192 | 0.080227 | -0.20294 | -7.5526e+12 | 0 | 41 | 412286735235076
Heavy Duty Trucks | Diesel | Articulated 28 - 34 t | Euro IV | EGR | SPN23 | Highway | -0.06 | 0 | 12 | 86 | -0.002421 | 0.053127 | 13.7414 | -5.4607 | 0.0068261 | 0.0069331 | 1.202 | -8.4336e+12 | 0 | 70 | 1.3248e+12
Heavy Duty Trucks | Diesel | Articulated 28 - 34 t | Euro IV | EGR | SPN23 | Highway | -0.06 | 0.5 | 12 | 86 | -0.0024893 | 0.035372 | 17.0263 | 1.3584 | 0.0090982 | -0.033053 | 2.2063 | -8.4336e+12 | 0 | 70 | 1.3889e+12
Heavy Duty Trucks | Diesel | Articulated 28 - 34 t | Euro IV | EGR | SPN23 | Highway | -0.06 | 1 | 12 | 86 | 0.00013909 | -0.034377 | 3.483 | -16.9588 | 0.0013138 | -0.0068546 | 0.21398 | -8.4336e+12 | 0 | 70 | 2.0714e+12
Heavy Duty Trucks | Diesel | Articulated 28 - 34 t | Euro IV | EGR | SPN23 | Highway | -0.04 | 0 | 12 | 86 | 0.00060026 | -0.14674 | 9.8553 | 32.559 | 0.00053082 | 0.036486 | 0.79948 | -8.4336e+12 | 0 | 70 | 4.2345e+12
Heavy Duty Trucks | Diesel | Articulated 28 - 34 t | Euro IV | EGR | SPN23 | Highway | -0.04 | 0.5 | 12 | 86 | 0.0012159 | -0.28229 | 17.8703 | 27.0691 | 0.00089824 | 0.040353 | 1.4011 | -8.4336e+12 | 0 | 70 | 4.3548e+12
Heavy Duty Trucks | Diesel | Articulated 28 - 34 t | Euro IV | EGR | SPN23 | Highway | -0.04 | 1 | 12 | 82 | -0.0025806 | 0.2903 | -4.9217 | 41.5071 | 0.0015982 | -0.035145 | 0.37981 | -8.4336e+12 | 0 | 70 | 4.9087e+12
Heavy Duty Trucks | Diesel | Articulated 28 - 34 t | Euro IV | EGR | SPN23 | Highway | -0.02 | 0 | 12 | 86 | -2.0497e-05 | 0.022129 | 1.3863 | -4.0436 | 0.00018357 | 0.005981 | 0.013629 | -8.4336e+12 | 0 | 70 | 1.7587e+13
Heavy Duty Trucks | Diesel | Articulated 28 - 34 t | Euro IV | EGR | SPN23 | Highway | -0.02 | 0.5 | 12 | 86 | 3.2145e-05 | -0.013274 | 0.98788 | -6.7701 | -4.0581e-05 | 0.0039292 | -0.020397 | -8.4336e+12 | 0 | 70 | 1.8056e+13
Heavy Duty Trucks | Diesel | Articulated 28 - 34 t | Euro IV | EGR | SPN23 | Highway | -0.02 | 1 | 12 | 86 | 7.1243e-05 | -0.018718 | 1.1165 | -2.5341 | -2.972e-05 | 0.002495 | 0.021093 | -8.4336e+12 | 0 | 70 | 2.0042e+13
Heavy Duty Trucks | Diesel | Articulated 28 - 34 t | Euro IV | EGR | SPN23 | Highway | 0 | 0 | 12 | 86 | -5.6849e-06 | 0.017534 | 1.4123 | 5.1319 | -2.1069e-05 | 0.0061238 | 0.053015 | -8.4336e+12 | 0 | 70 | 5.9839e+13
Heavy Duty Trucks | Diesel | Articulated 28 - 34 t | Euro IV | EGR | SPN23 | Highway | 0 | 0.5 | 12 | 86 | 0.0069711 | 0.57431 | 0.087725 | -9.149 | 0.0014064 | 0.020827 | -0.097372 | -8.4336e+12 | 0 | 70 | 7.5953e+13
Heavy Duty Trucks | Diesel | Articulated 28 - 34 t | Euro IV | EGR | SPN23 | Highway | 0 | 1 | 12 | 86 | 0.0026262 | 0.12219 | -2.3777 | 12.7413 | 0.00044286 | -0.0059325 | 0.029514 | -8.4336e+12 | 0 | 70 | 9.0877e+13
Heavy Duty Trucks | Diesel | Articulated 28 - 34 t | Euro IV | EGR | SPN23 | Highway | 0.02 | 0 | 12 | 86 | 0.00015548 | 0.087402 | 4.8432 | 14.2043 | -4.2987e-05 | 0.013305 | 0.17644 | -8.4336e+12 | 0 | 70 | 112114529428176
Heavy Duty Trucks | Diesel | Articulated 28 - 34 t | Euro IV | EGR | SPN23 | Highway | 0.02 | 0.5 | 12 | 86 | -0.00013832 | 0.26712 | 11.8843 | 21.4854 | -6.1387e-05 | 0.021489 | 0.33982 | -8.4336e+12 | 0 | 70 | 165108613532303
Heavy Duty Trucks | Diesel | Articulated 28 - 34 t | Euro IV | EGR | SPN23 | Highway | 0.02 | 1 | 12 | 82 | 0.014247 | -0.40208 | 10.3665 | 31.9617 | 0.00058853 | -0.017403 | 0.41212 | -8.4336e+12 | 0 | 70 | 213055799384539
Heavy Duty Trucks | Diesel | Articulated 28 - 34 t | Euro IV | EGR | SPN23 | Highway | 0.04 | 0 | 12 | 86 | 0.00032276 | 0.23007 | 9.8751 | 18.9466 | -5.7933e-05 | 0.01941 | 0.30594 | -8.4336e+12 | 0 | 70 | 169995743045553
Heavy Duty Trucks | Diesel | Articulated 28 - 34 t | Euro IV | EGR | SPN23 | Highway | 0.04 | 0.5 | 12 | 73 | -0.00059785 | 0.36204 | 11.779 | 10.9511 | -4.6018e-05 | 0.015448 | 0.26897 | -8.4336e+12 | 0 | 70 | 257544468718455
Heavy Duty Trucks | Diesel | Articulated 28 - 34 t | Euro IV | EGR | SPN23 | Highway | 0.04 | 1 | 12 | 57 | -0.01836 | 0.99665 | 9.6414 | -14.5352 | -0.00048929 | 0.029386 | 0.080659 | -8.4336e+12 | 0 | 57 | 332504448991567
Heavy Duty Trucks | Diesel | Articulated 28 - 34 t | Euro IV | EGR | SPN23 | Highway | 0.06 | 0 | 12 | 82 | 0.0079669 | 1.4672 | 15.5125 | 12.6843 | 0.00018828 | 0.066985 | 0.24673 | -8.4336e+12 | 0 | 70 | 226646861069698
Heavy Duty Trucks | Diesel | Articulated 28 - 34 t | Euro IV | EGR | SPN23 | Highway | 0.06 | 0.5 | 12 | 56 | 6.6751 | 1.16 | 0.18155 | 0.69912 | 0.17101 | -0.51517 | 1.8417 | -8.4336e+12 | 0 | 56 | 347732942135405
Heavy Duty Trucks | Diesel | Articulated 28 - 34 t | Euro IV | EGR | SPN23 | Highway | 0.06 | 1 | 12 | 41 | -0.091899 | 4.4164 | -6.871 | 7.4218 | -0.0016192 | 0.080227 | -0.20294 | -8.4336e+12 | 0 | 41 | 460383463884676
Heavy Duty Trucks | Diesel | Articulated 28 - 34 t | Euro V | SCR | CO |  | -0.06 | 0 | 5 | 65 | -0.0017249 | 0.13316 | -1.0586 | 2.3189 | 0.0053496 | -0.048212 | 0.1126 | 0% | 0 | 65 | 0.017607
Heavy Duty Trucks | Diesel | Articulated 28 - 34 t | Euro V | SCR | CO |  | -0.06 | 0.5 | 5 | 65 | -0.0018773 | 0.13895 | -1.0616 | 2.2485 | 0.0055667 | -0.048617 | 0.11085 | 0% | 0 | 65 | 0.0035557
Heavy Duty Trucks | Diesel | Articulated 28 - 34 t | Euro V | SCR | CO |  | -0.06 | 1 | 5 | 65 | -0.0018026 | 0.13172 | -0.96506 | 2.0028 | 0.0051505 | -0.04368 | 0.098947 | 0% | 0 | 65 | 0.00062729
Heavy Duty Trucks | Diesel | Articulated 28 - 34 t | Euro V | SCR | CO |  | -0.04 | 0 | 5 | 85 | -0.0012311 | 0.12421 | -0.94192 | 1.9919 | 0.0045155 | -0.038277 | 0.086662 | 0% | 0 | 70 | 0.089528
Heavy Duty Trucks | Diesel | Articulated 28 - 34 t | Euro V | SCR | CO |  | -0.04 | 0.5 | 5 | 85 | -0.0030887 | 0.28894 | -1.8544 | 3.5768 | 0.0098596 | -0.072208 | 0.15508 | 0% | 0 | 70 | 0.075732
Heavy Duty Trucks | Diesel | Articulated 28 - 34 t | Euro V | SCR | CO |  | -0.04 | 1 | 5 | 85 | -0.0021677 | 0.2036 | -1.271 | 2.4399 | 0.0065268 | -0.04725 | 0.10371 | 0% | 0 | 70 | 0.083195
Heavy Duty Trucks | Diesel | Articulated 28 - 34 t | Euro V | SCR | CO |  | -0.02 | 0 | 5 | 85 | -0.00042493 | 0.21142 | -1.3537 | 2.7173 | 0.006889 | -0.047446 | 0.10131 | 0% | 0 | 70 | 0.3734
Heavy Duty Trucks | Diesel | Articulated 28 - 34 t | Euro V | SCR | CO |  | -0.02 | 0.5 | 5 | 85 | -0.0015283 | 0.35922 | -1.7909 | 3.1549 | 0.0096204 | -0.050761 | 0.10559 | 0% | 0 | 70 | 0.36417
Heavy Duty Trucks | Diesel | Articulated 28 - 34 t | Euro V | SCR | CO |  | -0.02 | 1 | 5 | 85 | -0.0040154 | 0.69572 | -2.7812 | 4.3079 | 0.015382 | -0.058109 | 0.12135 | 0% | 0 | 70 | 0.36829
Heavy Duty Trucks | Diesel | Articulated 28 - 34 t | Euro V | SCR | CO |  | 0 | 0 | 5 | 85 | 0.0049698 | 0.2001 | -1.2905 | 3.0859 | 0.0076462 | -0.049676 | 0.11793 | 0% | 0 | 70 | 1.0881
Heavy Duty Trucks | Diesel | Articulated 28 - 34 t | Euro V | SCR | CO |  | 0 | 0.5 | 5 | 85 | -0.0010598 | 0.025991 | 5.8714 | -2.4674 | -0.0014881 | 0.12971 | 0.086163 | 0% | 0 | 70 | 1.3138
Heavy Duty Trucks | Diesel | Articulated 28 - 34 t | Euro V | SCR | CO |  | 0 | 1 | 5 | 85 | -0.00061025 | -0.004341 | 4.9456 | 1.5801 | -0.00097284 | 0.081752 | 0.2304 | 0% | 0 | 70 | 1.4114
Heavy Duty Trucks | Diesel | Articulated 28 - 34 t | Euro V | SCR | CO |  | 0.02 | 0 | 5 | 85 | 0.013816 | 0.05837 | 0.36293 | 4.8275 | 0.0076173 | -0.040898 | 0.24989 | 0% | 0 | 70 | 2.0805
Heavy Duty Trucks | Diesel | Articulated 28 - 34 t | Euro V | SCR | CO |  | 0.02 | 0.5 | 5 | 85 | -0.0028325 | 0.20471 | 4.7416 | -2.6464 | -0.0012859 | 0.11821 | -1.2997e-12 | 0% | 0 | 70 | 2.6116
Heavy Duty Trucks | Diesel | Articulated 28 - 34 t | Euro V | SCR | CO |  | 0.02 | 1 | 5 | 80 | -0.0025007 | 0.22831 | 3.9763 | -2.1906 | -0.00059296 | 0.091771 | 3.8387e-13 | 0% | 0 | 70 | 2.1807
Heavy Duty Trucks | Diesel | Articulated 28 - 34 t | Euro V | SCR | CO |  | 0.04 | 0 | 5 | 85 | 0.12715 | 0.52326 | -9.1245 | 9.2306 | 0.048452 | -0.34053 | 0.31831 | 0% | 0 | 70 | 3.0419
Heavy Duty Trucks | Diesel | Articulated 28 - 34 t | Euro V | SCR | CO |  | 0.04 | 0.5 | 5 | 75 | -0.0052092 | 0.44405 | 4.3919 | -1.078 | -0.00067939 | 0.12039 | 8.9547e-12 | 0% | 0 | 70 | 1.9485
Heavy Duty Trucks | Diesel | Articulated 28 - 34 t | Euro V | SCR | CO |  | 0.04 | 1 | 5 | 55 | -0.0022949 | 0.30866 | 1.5089 | -6.9355 | 0.00064075 | 0.056095 | -0.16957 | 0% | 0 | 55 | 2.3522
Heavy Duty Trucks | Diesel | Articulated 28 - 34 t | Euro V | SCR | CO |  | 0.06 | 0 | 5 | 80 | 0.00011746 | -0.019808 | 0.92117 | 10.2732 | 5.7424e-05 | -0.0072105 | 0.33396 | 0% | 0 | 70 | 2.323
Heavy Duty Trucks | Diesel | Articulated 28 - 34 t | Euro V | SCR | CO |  | 0.06 | 0.5 | 5 | 55 | -0.0044042 | 0.39109 | 2.1335 | -9.337 | 9.8615e-05 | 0.079493 | -0.23222 | 0% | 0 | 55 | 2.2872
Heavy Duty Trucks | Diesel | Articulated 28 - 34 t | Euro V | SCR | CO |  | 0.06 | 1 | 5 | 40 | 0.050187 | 1.7084 | -5.4177 | 1.2387 | 0.025941 | -0.069987 | 1.7067e-12 | 0% | 0 | 40 | 3.7009
Heavy Duty Trucks | Diesel | Articulated 28 - 34 t | Euro V | SCR | NOx |  | -0.06 | 0 | 5 | 75 | -0.00094823 | 0.087642 | -1.0719 | 6.0009 | 0.001173 | -0.017093 | 0.089521 | 0% | 0 | 70 | 0.10825
Heavy Duty Trucks | Diesel | Articulated 28 - 34 t | Euro V | SCR | NOx |  | -0.06 | 0.5 | 5 | 80 | -0.00046243 | 0.044067 | -0.53958 | 2.9528 | 0.00063479 | -0.0092881 | 0.046403 | 0% | 0 | 70 | 0.12822
Heavy Duty Trucks | Diesel | Articulated 28 - 34 t | Euro V | SCR | NOx |  | -0.06 | 1 | 5 | 80 | -0.00049331 | 0.04798 | -0.55262 | 3.0254 | 0.00071763 | -0.010138 | 0.049397 | 0% | 0 | 70 | 0.15126
Heavy Duty Trucks | Diesel | Articulated 28 - 34 t | Euro V | SCR | NOx |  | -0.04 | 0 | 5 | 85 | -0.0037416 | 0.36463 | -2.1749 | 4.7153 | 0.0031779 | -0.021108 | 0.052733 | 0% | 0 | 70 | 0.35928
Heavy Duty Trucks | Diesel | Articulated 28 - 34 t | Euro V | SCR | NOx |  | -0.04 | 0.5 | 5 | 85 | -0.0048587 | 0.47592 | -2.7648 | 5.7977 | 0.0038907 | -0.025541 | 0.064297 | 0% | 0 | 70 | 0.39358
Heavy Duty Trucks | Diesel | Articulated 28 - 34 t | Euro V | SCR | NOx |  | -0.04 | 1 | 5 | 85 | -0.0057236 | 0.5734 | -3.2587 | 6.6013 | 0.0043671 | -0.028212 | 0.07078 | 0% | 0 | 70 | 0.45796
Heavy Duty Trucks | Diesel | Articulated 28 - 34 t | Euro V | SCR | NOx |  | -0.02 | 0 | 5 | 85 | -0.0019616 | 0.80123 | -2.782 | 5.8027 | 0.0055986 | -0.016318 | 0.048192 | 0% | 0 | 70 | 1.662
Heavy Duty Trucks | Diesel | Articulated 28 - 34 t | Euro V | SCR | NOx |  | -0.02 | 0.5 | 5 | 85 | -0.0055001 | 1.0772 | -3.4334 | 5.3237 | 0.0056782 | -0.0081989 | 0.025665 | 0% | 0 | 70 | 1.6535
Heavy Duty Trucks | Diesel | Articulated 28 - 34 t | Euro V | SCR | NOx |  | -0.02 | 1 | 5 | 85 | -0.0074568 | 1.3044 | -4.099 | 5.6008 | 0.0059685 | -0.0057174 | 0.018904 | 0% | 0 | 70 | 1.7583
Heavy Duty Trucks | Diesel | Articulated 28 - 34 t | Euro V | SCR | NOx |  | 0 | 0 | 5 | 85 | -0.00056283 | 0.015143 | 4.578 | 9.2617 | -7.7497e-05 | 0.020557 | 0.15448 | 0% | 0 | 70 | 2.482
Heavy Duty Trucks | Diesel | Articulated 28 - 34 t | Euro V | SCR | NOx |  | 0 | 0.5 | 5 | 85 | -0.010557 | 1.2975 | -0.96466 | 2.8528 | 0.0043926 | 0.017878 | 0.0081304 | 0% | 0 | 70 | 1.6753
Heavy Duty Trucks | Diesel | Articulated 28 - 34 t | Euro V | SCR | NOx |  | 0 | 1 | 5 | 85 | 0.00018971 | -0.005677 | 1.8491 | 2.5499 | 0.00025286 | 0.0029118 | 0.056361 | 0% | 0 | 70 | 1.6126
Heavy Duty Trucks | Diesel | Articulated 28 - 34 t | Euro V | SCR | NOx |  | 0.02 | 0 | 5 | 85 | 0.00030038 | -0.028464 | 0.93563 | 3.9781 | 5.0867e-05 | -0.00032129 | 0.055312 | 0% | 0 | 70 | 1.6727
Heavy Duty Trucks | Diesel | Articulated 28 - 34 t | Euro V | SCR | NOx |  | 0.02 | 0.5 | 5 | 85 | 0.00089471 | -0.038657 | 1.4039 | 1.7307 | 0.00024727 | 0.0010198 | 0.036344 | 0% | 0 | 70 | 2.3546
Heavy Duty Trucks | Diesel | Articulated 28 - 34 t | Euro V | SCR | NOx |  | 0.02 | 1 | 5 | 80 | 0.0057471 | -0.029618 | 2.4266 | 3.7078 | 0.0020902 | -0.0086052 | 0.079982 | 0% | 0 | 70 | 2.9391
Heavy Duty Trucks | Diesel | Articulated 28 - 34 t | Euro V | SCR | NOx |  | 0.04 | 0 | 5 | 85 | 0.00077161 | -0.038376 | 1.0022 | 3.1696 | 0.00017932 | -0.0010192 | 0.045547 | 0% | 0 | 70 | 2.5115
Heavy Duty Trucks | Diesel | Articulated 28 - 34 t | Euro V | SCR | NOx |  | 0.04 | 0.5 | 5 | 75 | 0.026519 | -0.50491 | 12.3553 | 4.9384 | 0.0056317 | -0.006492 | 0.20956 | 0% | 0 | 70 | 3.9131
Heavy Duty Trucks | Diesel | Articulated 28 - 34 t | Euro V | SCR | NOx |  | 0.04 | 1 | 5 | 55 | 0.040236 | -0.41397 | 6.2995 | 7.0662 | 0.0072125 | -0.029832 | 0.15584 | 0% | 0 | 55 | 5.1824
Heavy Duty Trucks | Diesel | Articulated 28 - 34 t | Euro V | SCR | NOx |  | 0.06 | 0 | 5 | 80 | 0.0025537 | -0.074689 | 1.9122 | 1.7566 | 0.00054821 | 2.2438e-05 | 0.041523 | 0% | 0 | 70 | 3.3789
Heavy Duty Trucks | Diesel | Articulated 28 - 34 t | Euro V | SCR | NOx |  | 0.06 | 0.5 | 5 | 55 | 0.047143 | -0.62519 | 9.2422 | 5.1125 | 0.0075796 | -0.024437 | 0.16383 | 0% | 0 | 55 | 5.4054
Heavy Duty Trucks | Diesel | Articulated 28 - 34 t | Euro V | SCR | NOx |  | 0.06 | 1 | 5 | 40 | 0.036598 | -0.34397 | 3.0765 | 6.5062 | 0.0045122 | -0.014097 | 0.075377 | 0% | 0 | 40 | 7.1366
Heavy Duty Trucks | Diesel | Articulated 28 - 34 t | Euro V | SCR | VOC |  | -0.06 | 0 | 5 | 85 | -0.0031643 | 0.3211 | -1.3859 | 1.136 | 0.54432 | -1.8645 | -3.2548e-08 | 0% | 0 | 70 | 0.0022086
Heavy Duty Trucks | Diesel | Articulated 28 - 34 t | Euro V | SCR | VOC |  | -0.06 | 0.5 | 5 | 85 | -0.0012093 | 0.14667 | -0.80651 | 1.8992 | 0.32107 | -2.2494 | 6.5743 | 0% | 0 | 70 | 0.0025045
Heavy Duty Trucks | Diesel | Articulated 28 - 34 t | Euro V | SCR | VOC |  | -0.06 | 1 | 5 | 85 | -0.00066878 | 0.089266 | -0.44247 | 1.6023 | 0.22276 | -1.7416 | 6.9484 | 0% | 0 | 70 | 0.0026133
Heavy Duty Trucks | Diesel | Articulated 28 - 34 t | Euro V | SCR | VOC |  | -0.04 | 0 | 5 | 85 | -0.004148 | 0.45928 | -1.8346 | 1.107 | 0.65555 | -1.5721 | -2.3038 | 0% | 0 | 70 | 0.0032279
Heavy Duty Trucks | Diesel | Articulated 28 - 34 t | Euro V | SCR | VOC |  | -0.04 | 0.5 | 5 | 85 | -0.0013501 | 0.1641 | -0.71701 | 1.3377 | 0.27472 | -1.3504 | 3.6227 | 0% | 0 | 70 | 0.0033253
Heavy Duty Trucks | Diesel | Articulated 28 - 34 t | Euro V | SCR | VOC |  | -0.04 | 1 | 5 | 85 | -0.0031119 | 0.36193 | -1.5922 | 1.4232 | 0.55326 | -1.8415 | -2.2866e-09 | 0% | 0 | 70 | 0.0032976
Heavy Duty Trucks | Diesel | Articulated 28 - 34 t | Euro V | SCR | VOC |  | -0.02 | 0 | 5 | 85 | -0.00069301 | 0.24296 | -0.80483 | 1.1017 | 0.35518 | -1.0202 | 1.9585 | 0% | 0 | 70 | 0.0076736
Heavy Duty Trucks | Diesel | Articulated 28 - 34 t | Euro V | SCR | VOC |  | -0.02 | 0.5 | 5 | 85 | -0.0027125 | 0.69158 | -0.74461 | 0.37459 | 0.98294 | 0.086522 | 0.82315 | 0% | 0 | 70 | 0.007128
Heavy Duty Trucks | Diesel | Articulated 28 - 34 t | Euro V | SCR | VOC |  | -0.02 | 1 | 5 | 85 | -0.0017325 | 0.3413 | -1.2366 | 1.8939 | 0.43623 | -1.3127 | 3.4713 | 0% | 0 | 70 | 0.0069259
Heavy Duty Trucks | Diesel | Articulated 28 - 34 t | Euro V | SCR | VOC |  | 0 | 0 | 5 | 85 | 0.00034049 | 0.012275 | 1.7181 | -0.80272 | 0.024906 | 1.8342 | 3.7755 | 0% | 0 | 70 | 0.016657
Heavy Duty Trucks | Diesel | Articulated 28 - 34 t | Euro V | SCR | VOC |  | 0 | 0.5 | 5 | 85 | 0.00089499 | 0.07146 | 0.55038 | 0.27295 | 0.10329 | 0.42317 | 3.2954 | 0% | 0 | 70 | 0.018443
Heavy Duty Trucks | Diesel | Articulated 28 - 34 t | Euro V | SCR | VOC |  | 0 | 1 | 5 | 85 | 0.0030665 | 0.32927 | -0.38927 | 0.70763 | 0.37137 | 0.1223 | 1.6978 | 0% | 0 | 70 | 0.020599
Heavy Duty Trucks | Diesel | Articulated 28 - 34 t | Euro V | SCR | VOC |  | 0.02 | 0 | 5 | 85 | 0.00016026 | 0.0092321 | 1.4972 | -0.95387 | 0.0021539 | 1.6166 | 2.1394 | 0% | 0 | 70 | 0.023162
Heavy Duty Trucks | Diesel | Articulated 28 - 34 t | Euro V | SCR | VOC |  | 0.02 | 0.5 | 5 | 85 | -0.00027948 | 0.015582 | 2.3348 | -1.2847 | -0.022991 | 2.4428 | 3.8891 | 0% | 0 | 70 | 0.032746
Heavy Duty Trucks | Diesel | Articulated 28 - 34 t | Euro V | SCR | VOC |  | 0.02 | 1 | 5 | 80 | -0.00036096 | 0.022321 | 1.6375 | -0.72262 | -0.016599 | 1.596 | 3.3297 | 0% | 0 | 70 | 0.04214
Heavy Duty Trucks | Diesel | Articulated 28 - 34 t | Euro V | SCR | VOC |  | 0.04 | 0 | 5 | 85 | 0.00026906 | 0.007429 | 1.1748 | -0.6897 | 0.0017294 | 1.1416 | 1.9572 | 0% | 0 | 70 | 0.033245
Heavy Duty Trucks | Diesel | Articulated 28 - 34 t | Euro V | SCR | VOC |  | 0.04 | 0.5 | 5 | 75 | 0.0076151 | 0.074951 | 0.90549 | 0.67445 | 0.18215 | 0.013031 | 5.9144 | 0% | 0 | 70 | 0.048341
Heavy Duty Trucks | Diesel | Articulated 28 - 34 t | Euro V | SCR | VOC |  | 0.04 | 1 | 5 | 55 | -0.00041442 | 0.038974 | 1.3637 | -0.2504 | -0.012172 | 1.1966 | 3.431 | 0% | 0 | 55 | 0.06936
Heavy Duty Trucks | Diesel | Articulated 28 - 34 t | Euro V | SCR | VOC |  | 0.06 | 0 | 5 | 80 | -4.0389e-05 | 0.017357 | 1.1535 | -0.85853 | -0.0080555 | 1.2355 | 1.2878 | 0% | 0 | 70 | 0.044684
Heavy Duty Trucks | Diesel | Articulated 28 - 34 t | Euro V | SCR | VOC |  | 0.06 | 0.5 | 5 | 55 | 0.0013318 | 0.035966 | 1.5351 | 0.019364 | 0.014088 | 1.1102 | 4.7925 | 0% | 0 | 55 | 0.069534
Heavy Duty Trucks | Diesel | Articulated 28 - 34 t | Euro V | SCR | VOC |  | 0.06 | 1 | 5 | 40 | 0.0034507 | -0.049814 | 0.4482 | 0.98611 | 0.032064 | -0.44468 | 4.0602 | 0% | 0 | 40 | 0.10649
Heavy Duty Trucks | Diesel | Articulated 28 - 34 t | Euro V | SCR | PM Exhaust | Urban Peak | -0.06 | 0 | 5 | 75 | -0.0027726 | 0.22765 | -1.4089 | 4.1124 | 0.0025383 | -0.021737 | 0.074489 | 99.45% | 0 | 70 | 0.00050014
Heavy Duty Trucks | Diesel | Articulated 28 - 34 t | Euro V | SCR | PM Exhaust | Urban Peak | -0.06 | 0.5 | 5 | 80 | -0.00092628 | 0.081805 | -0.52996 | 2.1007 | 0.0011046 | -0.011298 | 0.045615 | 99.45% | 0 | 70 | 0.00081012
Heavy Duty Trucks | Diesel | Articulated 28 - 34 t | Euro V | SCR | PM Exhaust | Urban Peak | -0.06 | 1 | 5 | 85 | -0.0010391 | 0.096252 | -0.60681 | 2.6105 | 0.0013819 | -0.01476 | 0.061008 | 99.45% | 0 | 70 | 0.0010211
Heavy Duty Trucks | Diesel | Articulated 28 - 34 t | Euro V | SCR | PM Exhaust | Urban Peak | -0.04 | 0 | 5 | 85 | -0.0046626 | 0.46574 | -2.3286 | 4.6024 | 0.0035132 | -0.020394 | 0.055944 | 99.45% | 0 | 70 | 0.0026005
Heavy Duty Trucks | Diesel | Articulated 28 - 34 t | Euro V | SCR | PM Exhaust | Urban Peak | -0.04 | 0.5 | 5 | 85 | -0.0028396 | 0.28474 | -1.4495 | 2.8127 | 0.0020154 | -0.012364 | 0.034812 | 99.45% | 0 | 70 | 0.0028017
Heavy Duty Trucks | Diesel | Articulated 28 - 34 t | Euro V | SCR | PM Exhaust | Urban Peak | -0.04 | 1 | 5 | 85 | -0.0032882 | 0.33944 | -1.7455 | 3.2539 | 0.0022242 | -0.013901 | 0.038485 | 99.45% | 0 | 70 | 0.0032834
Heavy Duty Trucks | Diesel | Articulated 28 - 34 t | Euro V | SCR | PM Exhaust | Urban Peak | -0.02 | 0 | 5 | 85 | -0.0010296 | 0.4489 | -1.7441 | 3.1248 | 0.0026149 | -0.0088437 | 0.025817 | 99.45% | 0 | 70 | 0.011106
Heavy Duty Trucks | Diesel | Articulated 28 - 34 t | Euro V | SCR | PM Exhaust | Urban Peak | -0.02 | 0.5 | 5 | 85 | -0.0029517 | 0.61743 | -2.3736 | 3.5493 | 0.0026778 | -0.0063965 | 0.020018 | 99.45% | 0 | 70 | 0.011451
Heavy Duty Trucks | Diesel | Articulated 28 - 34 t | Euro V | SCR | PM Exhaust | Urban Peak | -0.02 | 1 | 5 | 85 | -0.004006 | 0.72708 | -2.6923 | 3.5113 | 0.0025103 | -0.0031388 | 0.01143 | 99.45% | 0 | 70 | 0.013017
Heavy Duty Trucks | Diesel | Articulated 28 - 34 t | Euro V | SCR | PM Exhaust | Urban Peak | 0 | 0 | 5 | 85 | 0.014611 | 0.28047 | -0.026262 | 7.3397 | 0.0029656 | -0.016237 | 0.12117 | 99.45% | 0 | 70 | 0.037147
Heavy Duty Trucks | Diesel | Articulated 28 - 34 t | Euro V | SCR | PM Exhaust | Urban Peak | 0 | 0.5 | 5 | 85 | 0.021497 | 0.71482 | -2.228 | 5.67 | 0.0037564 | -0.010876 | 0.054759 | 99.45% | 0 | 70 | 0.047604
Heavy Duty Trucks | Diesel | Articulated 28 - 34 t | Euro V | SCR | PM Exhaust | Urban Peak | 0 | 1 | 5 | 85 | 0.028931 | 1.5226 | -4.5658 | 5.603 | 0.004738 | 0.0022981 | -5.6481e-15 | 99.45% | 0 | 70 | 0.057361
Heavy Duty Trucks | Diesel | Articulated 28 - 34 t | Euro V | SCR | PM Exhaust | Urban Peak | 0.02 | 0 | 5 | 85 | 0.0066607 | 0.15734 | 13.6538 | 3.7226 | 0.00032969 | 0.037489 | 0.26558 | 99.45% | 0 | 70 | 0.070008
Heavy Duty Trucks | Diesel | Articulated 28 - 34 t | Euro V | SCR | PM Exhaust | Urban Peak | 0.02 | 0.5 | 5 | 85 | 0.074257 | -0.22752 | 4.0758 | 12.618 | 0.0042706 | -0.034645 | 0.25047 | 99.45% | 0 | 70 | 0.10328
Heavy Duty Trucks | Diesel | Articulated 28 - 34 t | Euro V | SCR | PM Exhaust | Urban Peak | 0.02 | 1 | 5 | 80 | -0.0069103 | 0.55731 | 12.5731 | -4.3753 | -0.00035469 | 0.032942 | 0.15208 | 99.45% | 0 | 70 | 0.13488
Heavy Duty Trucks | Diesel | Articulated 28 - 34 t | Euro V | SCR | PM Exhaust | Urban Peak | 0.04 | 0 | 5 | 85 | 0.010978 | 0.37683 | 14.6438 | 2.0498 | 0.0003874 | 0.039345 | 0.24292 | 99.45% | 0 | 70 | 0.10654
Heavy Duty Trucks | Diesel | Articulated 28 - 34 t | Euro V | SCR | PM Exhaust | Urban Peak | 0.04 | 0.5 | 5 | 75 | 0.19029 | -1.3455 | 12.3604 | 18.5927 | 0.0066319 | -0.059381 | 0.42393 | 99.45% | 0 | 70 | 0.16266
Heavy Duty Trucks | Diesel | Articulated 28 - 34 t | Euro V | SCR | PM Exhaust | Urban Peak | 0.04 | 1 | 5 | 55 | 0.094528 | 0.20933 | -0.011941 | 2.5449 | 0.0025926 | -0.0059165 | 0.031608 | 99.45% | 0 | 55 | 0.21671
Heavy Duty Trucks | Diesel | Articulated 28 - 34 t | Euro V | SCR | PM Exhaust | Urban Peak | 0.06 | 0 | 5 | 80 | 0.015089 | 0.55473 | 13.8043 | 1.0925 | 0.00043582 | 0.035533 | 0.2068 | 99.45% | 0 | 70 | 0.14413
Heavy Duty Trucks | Diesel | Articulated 28 - 34 t | Euro V | SCR | PM Exhaust | Urban Peak | 0.06 | 0.5 | 5 | 55 | 0.41007 | -2.0717 | 13.0166 | 20.8333 | 0.010596 | -0.07554 | 0.41168 | 99.45% | 0 | 55 | 0.22142
Heavy Duty Trucks | Diesel | Articulated 28 - 34 t | Euro V | SCR | PM Exhaust | Urban Peak | 0.06 | 1 | 5 | 40 | 0.27173 | -0.94955 | 4.8127 | 6.6231 | 0.0050982 | -0.027143 | 0.12312 | 99.45% | 0 | 40 | 0.30708
Heavy Duty Trucks | Diesel | Articulated 28 - 34 t | Euro V | SCR | PM Exhaust | Urban Off Peak | -0.06 | 0 | 5 | 75 | -0.0027726 | 0.22765 | -1.4089 | 4.1124 | 0.0025383 | -0.021737 | 0.074489 | 99.45% | 0 | 70 | 0.00050014
Heavy Duty Trucks | Diesel | Articulated 28 - 34 t | Euro V | SCR | PM Exhaust | Urban Off Peak | -0.06 | 0.5 | 5 | 80 | -0.00092628 | 0.081805 | -0.52996 | 2.1007 | 0.0011046 | -0.011298 | 0.045615 | 99.45% | 0 | 70 | 0.00081012
Heavy Duty Trucks | Diesel | Articulated 28 - 34 t | Euro V | SCR | PM Exhaust | Urban Off Peak | -0.06 | 1 | 5 | 85 | -0.0010391 | 0.096252 | -0.60681 | 2.6105 | 0.0013819 | -0.01476 | 0.061008 | 99.45% | 0 | 70 | 0.0010211
Heavy Duty Trucks | Diesel | Articulated 28 - 34 t | Euro V | SCR | PM Exhaust | Urban Off Peak | -0.04 | 0 | 5 | 85 | -0.0046626 | 0.46574 | -2.3286 | 4.6024 | 0.0035132 | -0.020394 | 0.055944 | 99.45% | 0 | 70 | 0.0026005
Heavy Duty Trucks | Diesel | Articulated 28 - 34 t | Euro V | SCR | PM Exhaust | Urban Off Peak | -0.04 | 0.5 | 5 | 85 | -0.0028396 | 0.28474 | -1.4495 | 2.8127 | 0.0020154 | -0.012364 | 0.034812 | 99.45% | 0 | 70 | 0.0028017
Heavy Duty Trucks | Diesel | Articulated 28 - 34 t | Euro V | SCR | PM Exhaust | Urban Off Peak | -0.04 | 1 | 5 | 85 | -0.0032882 | 0.33944 | -1.7455 | 3.2539 | 0.0022242 | -0.013901 | 0.038485 | 99.45% | 0 | 70 | 0.0032834
Heavy Duty Trucks | Diesel | Articulated 28 - 34 t | Euro V | SCR | PM Exhaust | Urban Off Peak | -0.02 | 0 | 5 | 85 | -0.0010296 | 0.4489 | -1.7441 | 3.1248 | 0.0026149 | -0.0088437 | 0.025817 | 99.45% | 0 | 70 | 0.011106
Heavy Duty Trucks | Diesel | Articulated 28 - 34 t | Euro V | SCR | PM Exhaust | Urban Off Peak | -0.02 | 0.5 | 5 | 85 | -0.0029517 | 0.61743 | -2.3736 | 3.5493 | 0.0026778 | -0.0063965 | 0.020018 | 99.45% | 0 | 70 | 0.011451
Heavy Duty Trucks | Diesel | Articulated 28 - 34 t | Euro V | SCR | PM Exhaust | Urban Off Peak | -0.02 | 1 | 5 | 85 | -0.004006 | 0.72708 | -2.6923 | 3.5113 | 0.0025103 | -0.0031388 | 0.01143 | 99.45% | 0 | 70 | 0.013017
Heavy Duty Trucks | Diesel | Articulated 28 - 34 t | Euro V | SCR | PM Exhaust | Urban Off Peak | 0 | 0 | 5 | 85 | 0.014611 | 0.28047 | -0.026262 | 7.3397 | 0.0029656 | -0.016237 | 0.12117 | 99.45% | 0 | 70 | 0.037147
Heavy Duty Trucks | Diesel | Articulated 28 - 34 t | Euro V | SCR | PM Exhaust | Urban Off Peak | 0 | 0.5 | 5 | 85 | 0.021497 | 0.71482 | -2.228 | 5.67 | 0.0037564 | -0.010876 | 0.054759 | 99.45% | 0 | 70 | 0.047604
Heavy Duty Trucks | Diesel | Articulated 28 - 34 t | Euro V | SCR | PM Exhaust | Urban Off Peak | 0 | 1 | 5 | 85 | 0.028931 | 1.5226 | -4.5658 | 5.603 | 0.004738 | 0.0022981 | -5.6481e-15 | 99.45% | 0 | 70 | 0.057361
Heavy Duty Trucks | Diesel | Articulated 28 - 34 t | Euro V | SCR | PM Exhaust | Urban Off Peak | 0.02 | 0 | 5 | 85 | 0.0066607 | 0.15734 | 13.6538 | 3.7226 | 0.00032969 | 0.037489 | 0.26558 | 99.45% | 0 | 70 | 0.070008
Heavy Duty Trucks | Diesel | Articulated 28 - 34 t | Euro V | SCR | PM Exhaust | Urban Off Peak | 0.02 | 0.5 | 5 | 85 | 0.074257 | -0.22752 | 4.0758 | 12.618 | 0.0042706 | -0.034645 | 0.25047 | 99.45% | 0 | 70 | 0.10328
Heavy Duty Trucks | Diesel | Articulated 28 - 34 t | Euro V | SCR | PM Exhaust | Urban Off Peak | 0.02 | 1 | 5 | 80 | -0.0069103 | 0.55731 | 12.5731 | -4.3753 | -0.00035469 | 0.032942 | 0.15208 | 99.45% | 0 | 70 | 0.13488
Heavy Duty Trucks | Diesel | Articulated 28 - 34 t | Euro V | SCR | PM Exhaust | Urban Off Peak | 0.04 | 0 | 5 | 85 | 0.010978 | 0.37683 | 14.6438 | 2.0498 | 0.0003874 | 0.039345 | 0.24292 | 99.45% | 0 | 70 | 0.10654
Heavy Duty Trucks | Diesel | Articulated 28 - 34 t | Euro V | SCR | PM Exhaust | Urban Off Peak | 0.04 | 0.5 | 5 | 75 | 0.19029 | -1.3455 | 12.3604 | 18.5927 | 0.0066319 | -0.059381 | 0.42393 | 99.45% | 0 | 70 | 0.16266
Heavy Duty Trucks | Diesel | Articulated 28 - 34 t | Euro V | SCR | PM Exhaust | Urban Off Peak | 0.04 | 1 | 5 | 55 | 0.094528 | 0.20933 | -0.011941 | 2.5449 | 0.0025926 | -0.0059165 | 0.031608 | 99.45% | 0 | 55 | 0.21671
Heavy Duty Trucks | Diesel | Articulated 28 - 34 t | Euro V | SCR | PM Exhaust | Urban Off Peak | 0.06 | 0 | 5 | 80 | 0.015089 | 0.55473 | 13.8043 | 1.0925 | 0.00043582 | 0.035533 | 0.2068 | 99.45% | 0 | 70 | 0.14413
Heavy Duty Trucks | Diesel | Articulated 28 - 34 t | Euro V | SCR | PM Exhaust | Urban Off Peak | 0.06 | 0.5 | 5 | 55 | 0.41007 | -2.0717 | 13.0166 | 20.8333 | 0.010596 | -0.07554 | 0.41168 | 99.45% | 0 | 55 | 0.22142
Heavy Duty Trucks | Diesel | Articulated 28 - 34 t | Euro V | SCR | PM Exhaust | Urban Off Peak | 0.06 | 1 | 5 | 40 | 0.27173 | -0.94955 | 4.8127 | 6.6231 | 0.0050982 | -0.027143 | 0.12312 | 99.45% | 0 | 40 | 0.30708
Heavy Duty Trucks | Diesel | Articulated 28 - 34 t | Euro V | SCR | PM Exhaust | Rural | -0.06 | 0 | 5 | 75 | -0.0027726 | 0.22765 | -1.4089 | 4.1124 | 0.0025383 | -0.021737 | 0.074489 | 99.68% | 0 | 70 | 0.00029102
Heavy Duty Trucks | Diesel | Articulated 28 - 34 t | Euro V | SCR | PM Exhaust | Rural | -0.06 | 0.5 | 5 | 80 | -0.00092628 | 0.081805 | -0.52996 | 2.1007 | 0.0011046 | -0.011298 | 0.045615 | 99.68% | 0 | 70 | 0.0004714
Heavy Duty Trucks | Diesel | Articulated 28 - 34 t | Euro V | SCR | PM Exhaust | Rural | -0.06 | 1 | 5 | 85 | -0.0010391 | 0.096252 | -0.60681 | 2.6105 | 0.0013819 | -0.01476 | 0.061008 | 99.68% | 0 | 70 | 0.00059415
Heavy Duty Trucks | Diesel | Articulated 28 - 34 t | Euro V | SCR | PM Exhaust | Rural | -0.04 | 0 | 5 | 85 | -0.0046626 | 0.46574 | -2.3286 | 4.6024 | 0.0035132 | -0.020394 | 0.055944 | 99.68% | 0 | 70 | 0.0015132
Heavy Duty Trucks | Diesel | Articulated 28 - 34 t | Euro V | SCR | PM Exhaust | Rural | -0.04 | 0.5 | 5 | 85 | -0.0028396 | 0.28474 | -1.4495 | 2.8127 | 0.0020154 | -0.012364 | 0.034812 | 99.68% | 0 | 70 | 0.0016303
Heavy Duty Trucks | Diesel | Articulated 28 - 34 t | Euro V | SCR | PM Exhaust | Rural | -0.04 | 1 | 5 | 85 | -0.0032882 | 0.33944 | -1.7455 | 3.2539 | 0.0022242 | -0.013901 | 0.038485 | 99.68% | 0 | 70 | 0.0019106
Heavy Duty Trucks | Diesel | Articulated 28 - 34 t | Euro V | SCR | PM Exhaust | Rural | -0.02 | 0 | 5 | 85 | -0.0010296 | 0.4489 | -1.7441 | 3.1248 | 0.0026149 | -0.0088437 | 0.025817 | 99.68% | 0 | 70 | 0.0064622
Heavy Duty Trucks | Diesel | Articulated 28 - 34 t | Euro V | SCR | PM Exhaust | Rural | -0.02 | 0.5 | 5 | 85 | -0.0029517 | 0.61743 | -2.3736 | 3.5493 | 0.0026778 | -0.0063965 | 0.020018 | 99.68% | 0 | 70 | 0.0066634
Heavy Duty Trucks | Diesel | Articulated 28 - 34 t | Euro V | SCR | PM Exhaust | Rural | -0.02 | 1 | 5 | 85 | -0.004006 | 0.72708 | -2.6923 | 3.5113 | 0.0025103 | -0.0031388 | 0.01143 | 99.68% | 0 | 70 | 0.0075744
Heavy Duty Trucks | Diesel | Articulated 28 - 34 t | Euro V | SCR | PM Exhaust | Rural | 0 | 0 | 5 | 85 | 0.014611 | 0.28047 | -0.026262 | 7.3397 | 0.0029656 | -0.016237 | 0.12117 | 99.68% | 0 | 70 | 0.021615
Heavy Duty Trucks | Diesel | Articulated 28 - 34 t | Euro V | SCR | PM Exhaust | Rural | 0 | 0.5 | 5 | 85 | 0.021497 | 0.71482 | -2.228 | 5.67 | 0.0037564 | -0.010876 | 0.054759 | 99.68% | 0 | 70 | 0.0277
Heavy Duty Trucks | Diesel | Articulated 28 - 34 t | Euro V | SCR | PM Exhaust | Rural | 0 | 1 | 5 | 85 | 0.028931 | 1.5226 | -4.5658 | 5.603 | 0.004738 | 0.0022981 | -5.6481e-15 | 99.68% | 0 | 70 | 0.033378
Heavy Duty Trucks | Diesel | Articulated 28 - 34 t | Euro V | SCR | PM Exhaust | Rural | 0.02 | 0 | 5 | 85 | 0.0066607 | 0.15734 | 13.6538 | 3.7226 | 0.00032969 | 0.037489 | 0.26558 | 99.68% | 0 | 70 | 0.040737
Heavy Duty Trucks | Diesel | Articulated 28 - 34 t | Euro V | SCR | PM Exhaust | Rural | 0.02 | 0.5 | 5 | 85 | 0.074257 | -0.22752 | 4.0758 | 12.618 | 0.0042706 | -0.034645 | 0.25047 | 99.68% | 0 | 70 | 0.060098
Heavy Duty Trucks | Diesel | Articulated 28 - 34 t | Euro V | SCR | PM Exhaust | Rural | 0.02 | 1 | 5 | 80 | -0.0069103 | 0.55731 | 12.5731 | -4.3753 | -0.00035469 | 0.032942 | 0.15208 | 99.68% | 0 | 70 | 0.078486
Heavy Duty Trucks | Diesel | Articulated 28 - 34 t | Euro V | SCR | PM Exhaust | Rural | 0.04 | 0 | 5 | 85 | 0.010978 | 0.37683 | 14.6438 | 2.0498 | 0.0003874 | 0.039345 | 0.24292 | 99.68% | 0 | 70 | 0.061991
Heavy Duty Trucks | Diesel | Articulated 28 - 34 t | Euro V | SCR | PM Exhaust | Rural | 0.04 | 0.5 | 5 | 75 | 0.19029 | -1.3455 | 12.3604 | 18.5927 | 0.0066319 | -0.059381 | 0.42393 | 99.68% | 0 | 70 | 0.09465
Heavy Duty Trucks | Diesel | Articulated 28 - 34 t | Euro V | SCR | PM Exhaust | Rural | 0.04 | 1 | 5 | 55 | 0.094528 | 0.20933 | -0.011941 | 2.5449 | 0.0025926 | -0.0059165 | 0.031608 | 99.68% | 0 | 55 | 0.1261
Heavy Duty Trucks | Diesel | Articulated 28 - 34 t | Euro V | SCR | PM Exhaust | Rural | 0.06 | 0 | 5 | 80 | 0.015089 | 0.55473 | 13.8043 | 1.0925 | 0.00043582 | 0.035533 | 0.2068 | 99.68% | 0 | 70 | 0.083869
Heavy Duty Trucks | Diesel | Articulated 28 - 34 t | Euro V | SCR | PM Exhaust | Rural | 0.06 | 0.5 | 5 | 55 | 0.41007 | -2.0717 | 13.0166 | 20.8333 | 0.010596 | -0.07554 | 0.41168 | 99.68% | 0 | 55 | 0.12884
Heavy Duty Trucks | Diesel | Articulated 28 - 34 t | Euro V | SCR | PM Exhaust | Rural | 0.06 | 1 | 5 | 40 | 0.27173 | -0.94955 | 4.8127 | 6.6231 | 0.0050982 | -0.027143 | 0.12312 | 99.68% | 0 | 40 | 0.17869
Heavy Duty Trucks | Diesel | Articulated 28 - 34 t | Euro V | SCR | PM Exhaust | Highway | -0.06 | 0 | 5 | 75 | -0.0027726 | 0.22765 | -1.4089 | 4.1124 | 0.0025383 | -0.021737 | 0.074489 | 99.71% | 0 | 70 | 0.00026548
Heavy Duty Trucks | Diesel | Articulated 28 - 34 t | Euro V | SCR | PM Exhaust | Highway | -0.06 | 0.5 | 5 | 80 | -0.00092628 | 0.081805 | -0.52996 | 2.1007 | 0.0011046 | -0.011298 | 0.045615 | 99.71% | 0 | 70 | 0.00043003
Heavy Duty Trucks | Diesel | Articulated 28 - 34 t | Euro V | SCR | PM Exhaust | Highway | -0.06 | 1 | 5 | 85 | -0.0010391 | 0.096252 | -0.60681 | 2.6105 | 0.0013819 | -0.01476 | 0.061008 | 99.71% | 0 | 70 | 0.000542
Heavy Duty Trucks | Diesel | Articulated 28 - 34 t | Euro V | SCR | PM Exhaust | Highway | -0.04 | 0 | 5 | 85 | -0.0046626 | 0.46574 | -2.3286 | 4.6024 | 0.0035132 | -0.020394 | 0.055944 | 99.71% | 0 | 70 | 0.0013804
Heavy Duty Trucks | Diesel | Articulated 28 - 34 t | Euro V | SCR | PM Exhaust | Highway | -0.04 | 0.5 | 5 | 85 | -0.0028396 | 0.28474 | -1.4495 | 2.8127 | 0.0020154 | -0.012364 | 0.034812 | 99.71% | 0 | 70 | 0.0014872
Heavy Duty Trucks | Diesel | Articulated 28 - 34 t | Euro V | SCR | PM Exhaust | Highway | -0.04 | 1 | 5 | 85 | -0.0032882 | 0.33944 | -1.7455 | 3.2539 | 0.0022242 | -0.013901 | 0.038485 | 99.71% | 0 | 70 | 0.0017429
Heavy Duty Trucks | Diesel | Articulated 28 - 34 t | Euro V | SCR | PM Exhaust | Highway | -0.02 | 0 | 5 | 85 | -0.0010296 | 0.4489 | -1.7441 | 3.1248 | 0.0026149 | -0.0088437 | 0.025817 | 99.71% | 0 | 70 | 0.005895
Heavy Duty Trucks | Diesel | Articulated 28 - 34 t | Euro V | SCR | PM Exhaust | Highway | -0.02 | 0.5 | 5 | 85 | -0.0029517 | 0.61743 | -2.3736 | 3.5493 | 0.0026778 | -0.0063965 | 0.020018 | 99.71% | 0 | 70 | 0.0060786
Heavy Duty Trucks | Diesel | Articulated 28 - 34 t | Euro V | SCR | PM Exhaust | Highway | -0.02 | 1 | 5 | 85 | -0.004006 | 0.72708 | -2.6923 | 3.5113 | 0.0025103 | -0.0031388 | 0.01143 | 99.71% | 0 | 70 | 0.0069096
Heavy Duty Trucks | Diesel | Articulated 28 - 34 t | Euro V | SCR | PM Exhaust | Highway | 0 | 0 | 5 | 85 | 0.014611 | 0.28047 | -0.026262 | 7.3397 | 0.0029656 | -0.016237 | 0.12117 | 99.71% | 0 | 70 | 0.019718
Heavy Duty Trucks | Diesel | Articulated 28 - 34 t | Euro V | SCR | PM Exhaust | Highway | 0 | 0.5 | 5 | 85 | 0.021497 | 0.71482 | -2.228 | 5.67 | 0.0037564 | -0.010876 | 0.054759 | 99.71% | 0 | 70 | 0.025269
Heavy Duty Trucks | Diesel | Articulated 28 - 34 t | Euro V | SCR | PM Exhaust | Highway | 0 | 1 | 5 | 85 | 0.028931 | 1.5226 | -4.5658 | 5.603 | 0.004738 | 0.0022981 | -5.6481e-15 | 99.71% | 0 | 70 | 0.030448
Heavy Duty Trucks | Diesel | Articulated 28 - 34 t | Euro V | SCR | PM Exhaust | Highway | 0.02 | 0 | 5 | 85 | 0.0066607 | 0.15734 | 13.6538 | 3.7226 | 0.00032969 | 0.037489 | 0.26558 | 99.71% | 0 | 70 | 0.037162
Heavy Duty Trucks | Diesel | Articulated 28 - 34 t | Euro V | SCR | PM Exhaust | Highway | 0.02 | 0.5 | 5 | 85 | 0.074257 | -0.22752 | 4.0758 | 12.618 | 0.0042706 | -0.034645 | 0.25047 | 99.71% | 0 | 70 | 0.054823
Heavy Duty Trucks | Diesel | Articulated 28 - 34 t | Euro V | SCR | PM Exhaust | Highway | 0.02 | 1 | 5 | 80 | -0.0069103 | 0.55731 | 12.5731 | -4.3753 | -0.00035469 | 0.032942 | 0.15208 | 99.71% | 0 | 70 | 0.071598
Heavy Duty Trucks | Diesel | Articulated 28 - 34 t | Euro V | SCR | PM Exhaust | Highway | 0.04 | 0 | 5 | 85 | 0.010978 | 0.37683 | 14.6438 | 2.0498 | 0.0003874 | 0.039345 | 0.24292 | 99.71% | 0 | 70 | 0.056551
Heavy Duty Trucks | Diesel | Articulated 28 - 34 t | Euro V | SCR | PM Exhaust | Highway | 0.04 | 0.5 | 5 | 75 | 0.19029 | -1.3455 | 12.3604 | 18.5927 | 0.0066319 | -0.059381 | 0.42393 | 99.71% | 0 | 70 | 0.086343
Heavy Duty Trucks | Diesel | Articulated 28 - 34 t | Euro V | SCR | PM Exhaust | Highway | 0.04 | 1 | 5 | 55 | 0.094528 | 0.20933 | -0.011941 | 2.5449 | 0.0025926 | -0.0059165 | 0.031608 | 99.71% | 0 | 55 | 0.11503
Heavy Duty Trucks | Diesel | Articulated 28 - 34 t | Euro V | SCR | PM Exhaust | Highway | 0.06 | 0 | 5 | 80 | 0.015089 | 0.55473 | 13.8043 | 1.0925 | 0.00043582 | 0.035533 | 0.2068 | 99.71% | 0 | 70 | 0.076508
Heavy Duty Trucks | Diesel | Articulated 28 - 34 t | Euro V | SCR | PM Exhaust | Highway | 0.06 | 0.5 | 5 | 55 | 0.41007 | -2.0717 | 13.0166 | 20.8333 | 0.010596 | -0.07554 | 0.41168 | 99.71% | 0 | 55 | 0.11753
Heavy Duty Trucks | Diesel | Articulated 28 - 34 t | Euro V | SCR | PM Exhaust | Highway | 0.06 | 1 | 5 | 40 | 0.27173 | -0.94955 | 4.8127 | 6.6231 | 0.0050982 | -0.027143 | 0.12312 | 99.71% | 0 | 40 | 0.16301
Heavy Duty Trucks | Diesel | Articulated 28 - 34 t | Euro V | SCR | EC |  | -0.06 | 0 | 5 | 75 | -0.0027726 | 0.22765 | -1.4089 | 4.1124 | 0.0025383 | -0.021737 | 0.074489 | 0% | 0 | 70 | 0.090951
Heavy Duty Trucks | Diesel | Articulated 28 - 34 t | Euro V | SCR | EC |  | -0.06 | 0.5 | 5 | 80 | -0.00092628 | 0.081805 | -0.52996 | 2.1007 | 0.0011046 | -0.011298 | 0.045615 | 0% | 0 | 70 | 0.14732
Heavy Duty Trucks | Diesel | Articulated 28 - 34 t | Euro V | SCR | EC |  | -0.06 | 1 | 5 | 85 | -0.0010391 | 0.096252 | -0.60681 | 2.6105 | 0.0013819 | -0.01476 | 0.061008 | 0% | 0 | 70 | 0.18569
Heavy Duty Trucks | Diesel | Articulated 28 - 34 t | Euro V | SCR | EC |  | -0.04 | 0 | 5 | 85 | -0.0046626 | 0.46574 | -2.3286 | 4.6024 | 0.0035132 | -0.020394 | 0.055944 | 0% | 0 | 70 | 0.47291
Heavy Duty Trucks | Diesel | Articulated 28 - 34 t | Euro V | SCR | EC |  | -0.04 | 0.5 | 5 | 85 | -0.0028396 | 0.28474 | -1.4495 | 2.8127 | 0.0020154 | -0.012364 | 0.034812 | 0% | 0 | 70 | 0.5095
Heavy Duty Trucks | Diesel | Articulated 28 - 34 t | Euro V | SCR | EC |  | -0.04 | 1 | 5 | 85 | -0.0032882 | 0.33944 | -1.7455 | 3.2539 | 0.0022242 | -0.013901 | 0.038485 | 0% | 0 | 70 | 0.5971
Heavy Duty Trucks | Diesel | Articulated 28 - 34 t | Euro V | SCR | EC |  | -0.02 | 0 | 5 | 85 | -0.0010296 | 0.4489 | -1.7441 | 3.1248 | 0.0026149 | -0.0088437 | 0.025817 | 0% | 0 | 70 | 2.0196
Heavy Duty Trucks | Diesel | Articulated 28 - 34 t | Euro V | SCR | EC |  | -0.02 | 0.5 | 5 | 85 | -0.0029517 | 0.61743 | -2.3736 | 3.5493 | 0.0026778 | -0.0063965 | 0.020018 | 0% | 0 | 70 | 2.0825
Heavy Duty Trucks | Diesel | Articulated 28 - 34 t | Euro V | SCR | EC |  | -0.02 | 1 | 5 | 85 | -0.004006 | 0.72708 | -2.6923 | 3.5113 | 0.0025103 | -0.0031388 | 0.01143 | 0% | 0 | 70 | 2.3672
Heavy Duty Trucks | Diesel | Articulated 28 - 34 t | Euro V | SCR | EC |  | 0 | 0 | 5 | 85 | 0.014611 | 0.28047 | -0.026262 | 7.3397 | 0.0029656 | -0.016237 | 0.12117 | 0% | 0 | 70 | 6.7552
Heavy Duty Trucks | Diesel | Articulated 28 - 34 t | Euro V | SCR | EC |  | 0 | 0.5 | 5 | 85 | 0.021497 | 0.71482 | -2.228 | 5.67 | 0.0037564 | -0.010876 | 0.054759 | 0% | 0 | 70 | 8.6569
Heavy Duty Trucks | Diesel | Articulated 28 - 34 t | Euro V | SCR | EC |  | 0 | 1 | 5 | 85 | 0.028931 | 1.5226 | -4.5658 | 5.603 | 0.004738 | 0.0022981 | -5.6481e-15 | 0% | 0 | 70 | 10.4313
Heavy Duty Trucks | Diesel | Articulated 28 - 34 t | Euro V | SCR | EC |  | 0.02 | 0 | 5 | 85 | 0.0066607 | 0.15734 | 13.6538 | 3.7226 | 0.00032969 | 0.037489 | 0.26558 | 0% | 0 | 70 | 12.7312
Heavy Duty Trucks | Diesel | Articulated 28 - 34 t | Euro V | SCR | EC |  | 0.02 | 0.5 | 5 | 85 | 0.074257 | -0.22752 | 4.0758 | 12.618 | 0.0042706 | -0.034645 | 0.25047 | 0% | 0 | 70 | 18.7819
Heavy Duty Trucks | Diesel | Articulated 28 - 34 t | Euro V | SCR | EC |  | 0.02 | 1 | 5 | 80 | -0.0069103 | 0.55731 | 12.5731 | -4.3753 | -0.00035469 | 0.032942 | 0.15208 | 0% | 0 | 70 | 24.5286
Heavy Duty Trucks | Diesel | Articulated 28 - 34 t | Euro V | SCR | EC |  | 0.04 | 0 | 5 | 85 | 0.010978 | 0.37683 | 14.6438 | 2.0498 | 0.0003874 | 0.039345 | 0.24292 | 0% | 0 | 70 | 19.3737
Heavy Duty Trucks | Diesel | Articulated 28 - 34 t | Euro V | SCR | EC |  | 0.04 | 0.5 | 5 | 75 | 0.19029 | -1.3455 | 12.3604 | 18.5927 | 0.0066319 | -0.059381 | 0.42393 | 0% | 0 | 70 | 29.5803
Heavy Duty Trucks | Diesel | Articulated 28 - 34 t | Euro V | SCR | EC |  | 0.04 | 1 | 5 | 55 | 0.094528 | 0.20933 | -0.011941 | 2.5449 | 0.0025926 | -0.0059165 | 0.031608 | 0% | 0 | 55 | 39.4095
Heavy Duty Trucks | Diesel | Articulated 28 - 34 t | Euro V | SCR | EC |  | 0.06 | 0 | 5 | 80 | 0.015089 | 0.55473 | 13.8043 | 1.0925 | 0.00043582 | 0.035533 | 0.2068 | 0% | 0 | 70 | 26.2108
Heavy Duty Trucks | Diesel | Articulated 28 - 34 t | Euro V | SCR | EC |  | 0.06 | 0.5 | 5 | 55 | 0.41007 | -2.0717 | 13.0166 | 20.8333 | 0.010596 | -0.07554 | 0.41168 | 0% | 0 | 55 | 40.265
Heavy Duty Trucks | Diesel | Articulated 28 - 34 t | Euro V | SCR | EC |  | 0.06 | 1 | 5 | 40 | 0.27173 | -0.94955 | 4.8127 | 6.6231 | 0.0050982 | -0.027143 | 0.12312 | 0% | 0 | 40 | 55.8438
Heavy Duty Trucks | Diesel | Articulated 28 - 34 t | Euro V | SCR | CH4 | Urban Peak |  |  | 10 | 130 | 0 | 0 | 175 | 0 | 0 | 0 | 1000 | 97% | 0 | 70 | 0.00525
Heavy Duty Trucks | Diesel | Articulated 28 - 34 t | Euro V | SCR | CH4 | Urban Off Peak |  |  | 10 | 130 | 0 | 0 | 175 | 0 | 0 | 0 | 1000 | 97% | 0 | 70 | 0.00525
Heavy Duty Trucks | Diesel | Articulated 28 - 34 t | Euro V | SCR | CH4 | Rural |  |  | 10 | 130 | 0 | 0 | 80 | 0 | 0 | 0 | 1000 | 93% | 0 | 70 | 0.0056
Heavy Duty Trucks | Diesel | Articulated 28 - 34 t | Euro V | SCR | CH4 | Highway |  |  | 10 | 130 | 0 | 0 | 70 | 0 | 0 | 0 | 1000 | 94% | 0 | 70 | 0.0042
Heavy Duty Trucks | Diesel | Articulated 28 - 34 t | Euro V | SCR | NH3 | Urban Peak |  |  | 10 | 130 | 0 | 0 | 0.011 | 0 | 0 | 0 | 1 | 0% | 0 | 70 | 0.011
Heavy Duty Trucks | Diesel | Articulated 28 - 34 t | Euro V | SCR | NH3 | Urban Off Peak |  |  | 10 | 130 | 0 | 0 | 0.011 | 0 | 0 | 0 | 1 | 0% | 0 | 70 | 0.011
Heavy Duty Trucks | Diesel | Articulated 28 - 34 t | Euro V | SCR | NH3 | Rural |  |  | 10 | 130 | 0 | 0 | 0.011 | 0 | 0 | 0 | 1 | 0% | 0 | 70 | 0.011
Heavy Duty Trucks | Diesel | Articulated 28 - 34 t | Euro V | SCR | NH3 | Highway |  |  | 10 | 130 | 0 | 0 | 0.011 | 0 | 0 | 0 | 1 | 0% | 0 | 70 | 0.011
Heavy Duty Trucks | Diesel | Articulated 28 - 34 t | Euro V | SCR | N2O | Urban Peak |  |  | 10 | 130 | 0 | 0 | 0.0456 | 0 | 0 | 0 | 1 | 0% | 0 | 70 | 0.0456
Heavy Duty Trucks | Diesel | Articulated 28 - 34 t | Euro V | SCR | N2O | Urban Off Peak |  |  | 10 | 130 | 0 | 0 | 0.0456 | 0 | 0 | 0 | 1 | 0% | 0 | 70 | 0.0456
Heavy Duty Trucks | Diesel | Articulated 28 - 34 t | Euro V | SCR | N2O | Rural |  |  | 10 | 130 | 0 | 0 | 0.0616 | 0 | 0 | 0 | 1 | 0% | 0 | 70 | 0.0616
Heavy Duty Trucks | Diesel | Articulated 28 - 34 t | Euro V | SCR | N2O | Highway |  |  | 10 | 130 | 0 | 0 | 0.0516 | 0 | 0 | 0 | 1 | 0% | 0 | 70 | 0.0516
Heavy Duty Trucks | Diesel | Articulated 28 - 34 t | Euro V | SCR | SPN23 | Urban Peak | -0.06 | 0 | 5 | 75 | -0.0027726 | 0.22765 | -1.4089 | 4.1124 | 0.0025383 | -0.021737 | 0.074489 | -1.4757e+13 | 0 | 70 | 1.3421e+12
Heavy Duty Trucks | Diesel | Articulated 28 - 34 t | Euro V | SCR | SPN23 | Urban Peak | -0.06 | 0.5 | 5 | 80 | -0.00092628 | 0.081805 | -0.52996 | 2.1007 | 0.0011046 | -0.011298 | 0.045615 | -1.4757e+13 | 0 | 70 | 2.174e+12
Heavy Duty Trucks | Diesel | Articulated 28 - 34 t | Euro V | SCR | SPN23 | Urban Peak | -0.06 | 1 | 5 | 85 | -0.0010391 | 0.096252 | -0.60681 | 2.6105 | 0.0013819 | -0.01476 | 0.061008 | -1.4757e+13 | 0 | 70 | 2.7401e+12
Heavy Duty Trucks | Diesel | Articulated 28 - 34 t | Euro V | SCR | SPN23 | Urban Peak | -0.04 | 0 | 5 | 85 | -0.0046626 | 0.46574 | -2.3286 | 4.6024 | 0.0035132 | -0.020394 | 0.055944 | -1.4757e+13 | 0 | 70 | 6.9785e+12
Heavy Duty Trucks | Diesel | Articulated 28 - 34 t | Euro V | SCR | SPN23 | Urban Peak | -0.04 | 0.5 | 5 | 85 | -0.0028396 | 0.28474 | -1.4495 | 2.8127 | 0.0020154 | -0.012364 | 0.034812 | -1.4757e+13 | 0 | 70 | 7.5184e+12
Heavy Duty Trucks | Diesel | Articulated 28 - 34 t | Euro V | SCR | SPN23 | Urban Peak | -0.04 | 1 | 5 | 85 | -0.0032882 | 0.33944 | -1.7455 | 3.2539 | 0.0022242 | -0.013901 | 0.038485 | -1.4757e+13 | 0 | 70 | 8.8111e+12
Heavy Duty Trucks | Diesel | Articulated 28 - 34 t | Euro V | SCR | SPN23 | Urban Peak | -0.02 | 0 | 5 | 85 | -0.0010296 | 0.4489 | -1.7441 | 3.1248 | 0.0026149 | -0.0088437 | 0.025817 | -1.4757e+13 | 0 | 70 | 2.9802e+13
Heavy Duty Trucks | Diesel | Articulated 28 - 34 t | Euro V | SCR | SPN23 | Urban Peak | -0.02 | 0.5 | 5 | 85 | -0.0029517 | 0.61743 | -2.3736 | 3.5493 | 0.0026778 | -0.0063965 | 0.020018 | -1.4757e+13 | 0 | 70 | 3.073e+13
Heavy Duty Trucks | Diesel | Articulated 28 - 34 t | Euro V | SCR | SPN23 | Urban Peak | -0.02 | 1 | 5 | 85 | -0.004006 | 0.72708 | -2.6923 | 3.5113 | 0.0025103 | -0.0031388 | 0.01143 | -1.4757e+13 | 0 | 70 | 3.4931e+13
Heavy Duty Trucks | Diesel | Articulated 28 - 34 t | Euro V | SCR | SPN23 | Urban Peak | 0 | 0 | 5 | 85 | 0.014611 | 0.28047 | -0.026262 | 7.3397 | 0.0029656 | -0.016237 | 0.12117 | -1.4757e+13 | 0 | 70 | 9.9684e+13
Heavy Duty Trucks | Diesel | Articulated 28 - 34 t | Euro V | SCR | SPN23 | Urban Peak | 0 | 0.5 | 5 | 85 | 0.021497 | 0.71482 | -2.228 | 5.67 | 0.0037564 | -0.010876 | 0.054759 | -1.4757e+13 | 0 | 70 | 127745223367837
Heavy Duty Trucks | Diesel | Articulated 28 - 34 t | Euro V | SCR | SPN23 | Urban Peak | 0 | 1 | 5 | 85 | 0.028931 | 1.5226 | -4.5658 | 5.603 | 0.004738 | 0.0022981 | -5.6481e-15 | -1.4757e+13 | 0 | 70 | 153929214264245
Heavy Duty Trucks | Diesel | Articulated 28 - 34 t | Euro V | SCR | SPN23 | Urban Peak | 0.02 | 0 | 5 | 85 | 0.0066607 | 0.15734 | 13.6538 | 3.7226 | 0.00032969 | 0.037489 | 0.26558 | -1.4757e+13 | 0 | 70 | 187867863821133
Heavy Duty Trucks | Diesel | Articulated 28 - 34 t | Euro V | SCR | SPN23 | Urban Peak | 0.02 | 0.5 | 5 | 85 | 0.074257 | -0.22752 | 4.0758 | 12.618 | 0.0042706 | -0.034645 | 0.25047 | -1.4757e+13 | 0 | 70 | 277155685613481
Heavy Duty Trucks | Diesel | Articulated 28 - 34 t | Euro V | SCR | SPN23 | Urban Peak | 0.02 | 1 | 5 | 80 | -0.0069103 | 0.55731 | 12.5731 | -4.3753 | -0.00035469 | 0.032942 | 0.15208 | -1.4757e+13 | 0 | 70 | 361956519098979
Heavy Duty Trucks | Diesel | Articulated 28 - 34 t | Euro V | SCR | SPN23 | Urban Peak | 0.04 | 0 | 5 | 85 | 0.010978 | 0.37683 | 14.6438 | 2.0498 | 0.0003874 | 0.039345 | 0.24292 | -1.4757e+13 | 0 | 70 | 285888520673386
Heavy Duty Trucks | Diesel | Articulated 28 - 34 t | Euro V | SCR | SPN23 | Urban Peak | 0.04 | 0.5 | 5 | 75 | 0.19029 | -1.3455 | 12.3604 | 18.5927 | 0.0066319 | -0.059381 | 0.42393 | -1.4757e+13 | 0 | 70 | 436501956201612
Heavy Duty Trucks | Diesel | Articulated 28 - 34 t | Euro V | SCR | SPN23 | Urban Peak | 0.04 | 1 | 5 | 55 | 0.094528 | 0.20933 | -0.011941 | 2.5449 | 0.0025926 | -0.0059165 | 0.031608 | -1.4757e+13 | 0 | 55 | 581547693075911
Heavy Duty Trucks | Diesel | Articulated 28 - 34 t | Euro V | SCR | SPN23 | Urban Peak | 0.06 | 0 | 5 | 80 | 0.015089 | 0.55473 | 13.8043 | 1.0925 | 0.00043582 | 0.035533 | 0.2068 | -1.4757e+13 | 0 | 70 | 386780624692029
Heavy Duty Trucks | Diesel | Articulated 28 - 34 t | Euro V | SCR | SPN23 | Urban Peak | 0.06 | 0.5 | 5 | 55 | 0.41007 | -2.0717 | 13.0166 | 20.8333 | 0.010596 | -0.07554 | 0.41168 | -1.4757e+13 | 0 | 55 | 594170770322282
Heavy Duty Trucks | Diesel | Articulated 28 - 34 t | Euro V | SCR | SPN23 | Urban Peak | 0.06 | 1 | 5 | 40 | 0.27173 | -0.94955 | 4.8127 | 6.6231 | 0.0050982 | -0.027143 | 0.12312 | -1.4757e+13 | 0 | 40 | 824060353688473
Heavy Duty Trucks | Diesel | Articulated 28 - 34 t | Euro V | SCR | SPN23 | Urban Off Peak | -0.06 | 0 | 5 | 75 | -0.0027726 | 0.22765 | -1.4089 | 4.1124 | 0.0025383 | -0.021737 | 0.074489 | -1.4757e+13 | 0 | 70 | 1.3421e+12
Heavy Duty Trucks | Diesel | Articulated 28 - 34 t | Euro V | SCR | SPN23 | Urban Off Peak | -0.06 | 0.5 | 5 | 80 | -0.00092628 | 0.081805 | -0.52996 | 2.1007 | 0.0011046 | -0.011298 | 0.045615 | -1.4757e+13 | 0 | 70 | 2.174e+12
Heavy Duty Trucks | Diesel | Articulated 28 - 34 t | Euro V | SCR | SPN23 | Urban Off Peak | -0.06 | 1 | 5 | 85 | -0.0010391 | 0.096252 | -0.60681 | 2.6105 | 0.0013819 | -0.01476 | 0.061008 | -1.4757e+13 | 0 | 70 | 2.7401e+12
Heavy Duty Trucks | Diesel | Articulated 28 - 34 t | Euro V | SCR | SPN23 | Urban Off Peak | -0.04 | 0 | 5 | 85 | -0.0046626 | 0.46574 | -2.3286 | 4.6024 | 0.0035132 | -0.020394 | 0.055944 | -1.4757e+13 | 0 | 70 | 6.9785e+12
Heavy Duty Trucks | Diesel | Articulated 28 - 34 t | Euro V | SCR | SPN23 | Urban Off Peak | -0.04 | 0.5 | 5 | 85 | -0.0028396 | 0.28474 | -1.4495 | 2.8127 | 0.0020154 | -0.012364 | 0.034812 | -1.4757e+13 | 0 | 70 | 7.5184e+12
Heavy Duty Trucks | Diesel | Articulated 28 - 34 t | Euro V | SCR | SPN23 | Urban Off Peak | -0.04 | 1 | 5 | 85 | -0.0032882 | 0.33944 | -1.7455 | 3.2539 | 0.0022242 | -0.013901 | 0.038485 | -1.4757e+13 | 0 | 70 | 8.8111e+12
Heavy Duty Trucks | Diesel | Articulated 28 - 34 t | Euro V | SCR | SPN23 | Urban Off Peak | -0.02 | 0 | 5 | 85 | -0.0010296 | 0.4489 | -1.7441 | 3.1248 | 0.0026149 | -0.0088437 | 0.025817 | -1.4757e+13 | 0 | 70 | 2.9802e+13
Heavy Duty Trucks | Diesel | Articulated 28 - 34 t | Euro V | SCR | SPN23 | Urban Off Peak | -0.02 | 0.5 | 5 | 85 | -0.0029517 | 0.61743 | -2.3736 | 3.5493 | 0.0026778 | -0.0063965 | 0.020018 | -1.4757e+13 | 0 | 70 | 3.073e+13
Heavy Duty Trucks | Diesel | Articulated 28 - 34 t | Euro V | SCR | SPN23 | Urban Off Peak | -0.02 | 1 | 5 | 85 | -0.004006 | 0.72708 | -2.6923 | 3.5113 | 0.0025103 | -0.0031388 | 0.01143 | -1.4757e+13 | 0 | 70 | 3.4931e+13
Heavy Duty Trucks | Diesel | Articulated 28 - 34 t | Euro V | SCR | SPN23 | Urban Off Peak | 0 | 0 | 5 | 85 | 0.014611 | 0.28047 | -0.026262 | 7.3397 | 0.0029656 | -0.016237 | 0.12117 | -1.4757e+13 | 0 | 70 | 9.9684e+13
Heavy Duty Trucks | Diesel | Articulated 28 - 34 t | Euro V | SCR | SPN23 | Urban Off Peak | 0 | 0.5 | 5 | 85 | 0.021497 | 0.71482 | -2.228 | 5.67 | 0.0037564 | -0.010876 | 0.054759 | -1.4757e+13 | 0 | 70 | 127745223367837
Heavy Duty Trucks | Diesel | Articulated 28 - 34 t | Euro V | SCR | SPN23 | Urban Off Peak | 0 | 1 | 5 | 85 | 0.028931 | 1.5226 | -4.5658 | 5.603 | 0.004738 | 0.0022981 | -5.6481e-15 | -1.4757e+13 | 0 | 70 | 153929214264245
Heavy Duty Trucks | Diesel | Articulated 28 - 34 t | Euro V | SCR | SPN23 | Urban Off Peak | 0.02 | 0 | 5 | 85 | 0.0066607 | 0.15734 | 13.6538 | 3.7226 | 0.00032969 | 0.037489 | 0.26558 | -1.4757e+13 | 0 | 70 | 187867863821133
Heavy Duty Trucks | Diesel | Articulated 28 - 34 t | Euro V | SCR | SPN23 | Urban Off Peak | 0.02 | 0.5 | 5 | 85 | 0.074257 | -0.22752 | 4.0758 | 12.618 | 0.0042706 | -0.034645 | 0.25047 | -1.4757e+13 | 0 | 70 | 277155685613481
Heavy Duty Trucks | Diesel | Articulated 28 - 34 t | Euro V | SCR | SPN23 | Urban Off Peak | 0.02 | 1 | 5 | 80 | -0.0069103 | 0.55731 | 12.5731 | -4.3753 | -0.00035469 | 0.032942 | 0.15208 | -1.4757e+13 | 0 | 70 | 361956519098979
Heavy Duty Trucks | Diesel | Articulated 28 - 34 t | Euro V | SCR | SPN23 | Urban Off Peak | 0.04 | 0 | 5 | 85 | 0.010978 | 0.37683 | 14.6438 | 2.0498 | 0.0003874 | 0.039345 | 0.24292 | -1.4757e+13 | 0 | 70 | 285888520673386
Heavy Duty Trucks | Diesel | Articulated 28 - 34 t | Euro V | SCR | SPN23 | Urban Off Peak | 0.04 | 0.5 | 5 | 75 | 0.19029 | -1.3455 | 12.3604 | 18.5927 | 0.0066319 | -0.059381 | 0.42393 | -1.4757e+13 | 0 | 70 | 436501956201612
Heavy Duty Trucks | Diesel | Articulated 28 - 34 t | Euro V | SCR | SPN23 | Urban Off Peak | 0.04 | 1 | 5 | 55 | 0.094528 | 0.20933 | -0.011941 | 2.5449 | 0.0025926 | -0.0059165 | 0.031608 | -1.4757e+13 | 0 | 55 | 581547693075911
Heavy Duty Trucks | Diesel | Articulated 28 - 34 t | Euro V | SCR | SPN23 | Urban Off Peak | 0.06 | 0 | 5 | 80 | 0.015089 | 0.55473 | 13.8043 | 1.0925 | 0.00043582 | 0.035533 | 0.2068 | -1.4757e+13 | 0 | 70 | 386780624692029
Heavy Duty Trucks | Diesel | Articulated 28 - 34 t | Euro V | SCR | SPN23 | Urban Off Peak | 0.06 | 0.5 | 5 | 55 | 0.41007 | -2.0717 | 13.0166 | 20.8333 | 0.010596 | -0.07554 | 0.41168 | -1.4757e+13 | 0 | 55 | 594170770322282
Heavy Duty Trucks | Diesel | Articulated 28 - 34 t | Euro V | SCR | SPN23 | Urban Off Peak | 0.06 | 1 | 5 | 40 | 0.27173 | -0.94955 | 4.8127 | 6.6231 | 0.0050982 | -0.027143 | 0.12312 | -1.4757e+13 | 0 | 40 | 824060353688473
Heavy Duty Trucks | Diesel | Articulated 28 - 34 t | Euro V | SCR | SPN23 | Rural | -0.06 | 0 | 5 | 75 | -0.0027726 | 0.22765 | -1.4089 | 4.1124 | 0.0025383 | -0.021737 | 0.074489 | -7.5526e+12 | 0 | 70 | 686917062888.338
Heavy Duty Trucks | Diesel | Articulated 28 - 34 t | Euro V | SCR | SPN23 | Rural | -0.06 | 0.5 | 5 | 80 | -0.00092628 | 0.081805 | -0.52996 | 2.1007 | 0.0011046 | -0.011298 | 0.045615 | -7.5526e+12 | 0 | 70 | 1.1127e+12
Heavy Duty Trucks | Diesel | Articulated 28 - 34 t | Euro V | SCR | SPN23 | Rural | -0.06 | 1 | 5 | 85 | -0.0010391 | 0.096252 | -0.60681 | 2.6105 | 0.0013819 | -0.01476 | 0.061008 | -7.5526e+12 | 0 | 70 | 1.4024e+12
Heavy Duty Trucks | Diesel | Articulated 28 - 34 t | Euro V | SCR | SPN23 | Rural | -0.04 | 0 | 5 | 85 | -0.0046626 | 0.46574 | -2.3286 | 4.6024 | 0.0035132 | -0.020394 | 0.055944 | -7.5526e+12 | 0 | 70 | 3.5717e+12
Heavy Duty Trucks | Diesel | Articulated 28 - 34 t | Euro V | SCR | SPN23 | Rural | -0.04 | 0.5 | 5 | 85 | -0.0028396 | 0.28474 | -1.4495 | 2.8127 | 0.0020154 | -0.012364 | 0.034812 | -7.5526e+12 | 0 | 70 | 3.848e+12
Heavy Duty Trucks | Diesel | Articulated 28 - 34 t | Euro V | SCR | SPN23 | Rural | -0.04 | 1 | 5 | 85 | -0.0032882 | 0.33944 | -1.7455 | 3.2539 | 0.0022242 | -0.013901 | 0.038485 | -7.5526e+12 | 0 | 70 | 4.5096e+12
Heavy Duty Trucks | Diesel | Articulated 28 - 34 t | Euro V | SCR | SPN23 | Rural | -0.02 | 0 | 5 | 85 | -0.0010296 | 0.4489 | -1.7441 | 3.1248 | 0.0026149 | -0.0088437 | 0.025817 | -7.5526e+12 | 0 | 70 | 1.5253e+13
Heavy Duty Trucks | Diesel | Articulated 28 - 34 t | Euro V | SCR | SPN23 | Rural | -0.02 | 0.5 | 5 | 85 | -0.0029517 | 0.61743 | -2.3736 | 3.5493 | 0.0026778 | -0.0063965 | 0.020018 | -7.5526e+12 | 0 | 70 | 1.5728e+13
Heavy Duty Trucks | Diesel | Articulated 28 - 34 t | Euro V | SCR | SPN23 | Rural | -0.02 | 1 | 5 | 85 | -0.004006 | 0.72708 | -2.6923 | 3.5113 | 0.0025103 | -0.0031388 | 0.01143 | -7.5526e+12 | 0 | 70 | 1.7878e+13
Heavy Duty Trucks | Diesel | Articulated 28 - 34 t | Euro V | SCR | SPN23 | Rural | 0 | 0 | 5 | 85 | 0.014611 | 0.28047 | -0.026262 | 7.3397 | 0.0029656 | -0.016237 | 0.12117 | -7.5526e+12 | 0 | 70 | 5.1019e+13
Heavy Duty Trucks | Diesel | Articulated 28 - 34 t | Euro V | SCR | SPN23 | Rural | 0 | 0.5 | 5 | 85 | 0.021497 | 0.71482 | -2.228 | 5.67 | 0.0037564 | -0.010876 | 0.054759 | -7.5526e+12 | 0 | 70 | 6.5382e+13
Heavy Duty Trucks | Diesel | Articulated 28 - 34 t | Euro V | SCR | SPN23 | Rural | 0 | 1 | 5 | 85 | 0.028931 | 1.5226 | -4.5658 | 5.603 | 0.004738 | 0.0022981 | -5.6481e-15 | -7.5526e+12 | 0 | 70 | 7.8783e+13
Heavy Duty Trucks | Diesel | Articulated 28 - 34 t | Euro V | SCR | SPN23 | Rural | 0.02 | 0 | 5 | 85 | 0.0066607 | 0.15734 | 13.6538 | 3.7226 | 0.00032969 | 0.037489 | 0.26558 | -7.5526e+12 | 0 | 70 | 9.6153e+13
Heavy Duty Trucks | Diesel | Articulated 28 - 34 t | Euro V | SCR | SPN23 | Rural | 0.02 | 0.5 | 5 | 85 | 0.074257 | -0.22752 | 4.0758 | 12.618 | 0.0042706 | -0.034645 | 0.25047 | -7.5526e+12 | 0 | 70 | 141851706646523
Heavy Duty Trucks | Diesel | Articulated 28 - 34 t | Euro V | SCR | SPN23 | Rural | 0.02 | 1 | 5 | 80 | -0.0069103 | 0.55731 | 12.5731 | -4.3753 | -0.00035469 | 0.032942 | 0.15208 | -7.5526e+12 | 0 | 70 | 185253821700880
Heavy Duty Trucks | Diesel | Articulated 28 - 34 t | Euro V | SCR | SPN23 | Rural | 0.04 | 0 | 5 | 85 | 0.010978 | 0.37683 | 14.6438 | 2.0498 | 0.0003874 | 0.039345 | 0.24292 | -7.5526e+12 | 0 | 70 | 146321279602849
Heavy Duty Trucks | Diesel | Articulated 28 - 34 t | Euro V | SCR | SPN23 | Rural | 0.04 | 0.5 | 5 | 75 | 0.19029 | -1.3455 | 12.3604 | 18.5927 | 0.0066319 | -0.059381 | 0.42393 | -7.5526e+12 | 0 | 70 | 223407098088890
Heavy Duty Trucks | Diesel | Articulated 28 - 34 t | Euro V | SCR | SPN23 | Rural | 0.04 | 1 | 5 | 55 | 0.094528 | 0.20933 | -0.011941 | 2.5449 | 0.0025926 | -0.0059165 | 0.031608 | -7.5526e+12 | 0 | 55 | 297643299564892
Heavy Duty Trucks | Diesel | Articulated 28 - 34 t | Euro V | SCR | SPN23 | Rural | 0.06 | 0 | 5 | 80 | 0.015089 | 0.55473 | 13.8043 | 1.0925 | 0.00043582 | 0.035533 | 0.2068 | -7.5526e+12 | 0 | 70 | 197959105868345
Heavy Duty Trucks | Diesel | Articulated 28 - 34 t | Euro V | SCR | SPN23 | Rural | 0.06 | 0.5 | 5 | 55 | 0.41007 | -2.0717 | 13.0166 | 20.8333 | 0.010596 | -0.07554 | 0.41168 | -7.5526e+12 | 0 | 55 | 304103946571159
Heavy Duty Trucks | Diesel | Articulated 28 - 34 t | Euro V | SCR | SPN23 | Rural | 0.06 | 1 | 5 | 40 | 0.27173 | -0.94955 | 4.8127 | 6.6231 | 0.0050982 | -0.027143 | 0.12312 | -7.5526e+12 | 0 | 40 | 421764277690003
Heavy Duty Trucks | Diesel | Articulated 28 - 34 t | Euro V | SCR | SPN23 | Highway | -0.06 | 0 | 5 | 75 | -0.0027726 | 0.22765 | -1.4089 | 4.1124 | 0.0025383 | -0.021737 | 0.074489 | -8.4336e+12 | 0 | 70 | 767051737994.204
Heavy Duty Trucks | Diesel | Articulated 28 - 34 t | Euro V | SCR | SPN23 | Highway | -0.06 | 0.5 | 5 | 80 | -0.00092628 | 0.081805 | -0.52996 | 2.1007 | 0.0011046 | -0.011298 | 0.045615 | -8.4336e+12 | 0 | 70 | 1.2425e+12
Heavy Duty Trucks | Diesel | Articulated 28 - 34 t | Euro V | SCR | SPN23 | Highway | -0.06 | 1 | 5 | 85 | -0.0010391 | 0.096252 | -0.60681 | 2.6105 | 0.0013819 | -0.01476 | 0.061008 | -8.4336e+12 | 0 | 70 | 1.566e+12
Heavy Duty Trucks | Diesel | Articulated 28 - 34 t | Euro V | SCR | SPN23 | Highway | -0.04 | 0 | 5 | 85 | -0.0046626 | 0.46574 | -2.3286 | 4.6024 | 0.0035132 | -0.020394 | 0.055944 | -8.4336e+12 | 0 | 70 | 3.9884e+12
Heavy Duty Trucks | Diesel | Articulated 28 - 34 t | Euro V | SCR | SPN23 | Highway | -0.04 | 0.5 | 5 | 85 | -0.0028396 | 0.28474 | -1.4495 | 2.8127 | 0.0020154 | -0.012364 | 0.034812 | -8.4336e+12 | 0 | 70 | 4.2969e+12
Heavy Duty Trucks | Diesel | Articulated 28 - 34 t | Euro V | SCR | SPN23 | Highway | -0.04 | 1 | 5 | 85 | -0.0032882 | 0.33944 | -1.7455 | 3.2539 | 0.0022242 | -0.013901 | 0.038485 | -8.4336e+12 | 0 | 70 | 5.0357e+12
Heavy Duty Trucks | Diesel | Articulated 28 - 34 t | Euro V | SCR | SPN23 | Highway | -0.02 | 0 | 5 | 85 | -0.0010296 | 0.4489 | -1.7441 | 3.1248 | 0.0026149 | -0.0088437 | 0.025817 | -8.4336e+12 | 0 | 70 | 1.7032e+13
Heavy Duty Trucks | Diesel | Articulated 28 - 34 t | Euro V | SCR | SPN23 | Highway | -0.02 | 0.5 | 5 | 85 | -0.0029517 | 0.61743 | -2.3736 | 3.5493 | 0.0026778 | -0.0063965 | 0.020018 | -8.4336e+12 | 0 | 70 | 1.7563e+13
Heavy Duty Trucks | Diesel | Articulated 28 - 34 t | Euro V | SCR | SPN23 | Highway | -0.02 | 1 | 5 | 85 | -0.004006 | 0.72708 | -2.6923 | 3.5113 | 0.0025103 | -0.0031388 | 0.01143 | -8.4336e+12 | 0 | 70 | 1.9964e+13
Heavy Duty Trucks | Diesel | Articulated 28 - 34 t | Euro V | SCR | SPN23 | Highway | 0 | 0 | 5 | 85 | 0.014611 | 0.28047 | -0.026262 | 7.3397 | 0.0029656 | -0.016237 | 0.12117 | -8.4336e+12 | 0 | 70 | 5.6971e+13
Heavy Duty Trucks | Diesel | Articulated 28 - 34 t | Euro V | SCR | SPN23 | Highway | 0 | 0.5 | 5 | 85 | 0.021497 | 0.71482 | -2.228 | 5.67 | 0.0037564 | -0.010876 | 0.054759 | -8.4336e+12 | 0 | 70 | 7.3009e+13
Heavy Duty Trucks | Diesel | Articulated 28 - 34 t | Euro V | SCR | SPN23 | Highway | 0 | 1 | 5 | 85 | 0.028931 | 1.5226 | -4.5658 | 5.603 | 0.004738 | 0.0022981 | -5.6481e-15 | -8.4336e+12 | 0 | 70 | 8.7974e+13
Heavy Duty Trucks | Diesel | Articulated 28 - 34 t | Euro V | SCR | SPN23 | Highway | 0.02 | 0 | 5 | 85 | 0.0066607 | 0.15734 | 13.6538 | 3.7226 | 0.00032969 | 0.037489 | 0.26558 | -8.4336e+12 | 0 | 70 | 107370165921354
Heavy Duty Trucks | Diesel | Articulated 28 - 34 t | Euro V | SCR | SPN23 | Highway | 0.02 | 0.5 | 5 | 85 | 0.074257 | -0.22752 | 4.0758 | 12.618 | 0.0042706 | -0.034645 | 0.25047 | -8.4336e+12 | 0 | 70 | 158399905897150
Heavy Duty Trucks | Diesel | Articulated 28 - 34 t | Euro V | SCR | SPN23 | Highway | 0.02 | 1 | 5 | 80 | -0.0069103 | 0.55731 | 12.5731 | -4.3753 | -0.00035469 | 0.032942 | 0.15208 | -8.4336e+12 | 0 | 70 | 206865244121658
Heavy Duty Trucks | Diesel | Articulated 28 - 34 t | Euro V | SCR | SPN23 | Highway | 0.04 | 0 | 5 | 85 | 0.010978 | 0.37683 | 14.6438 | 2.0498 | 0.0003874 | 0.039345 | 0.24292 | -8.4336e+12 | 0 | 70 | 163390892275952
Heavy Duty Trucks | Diesel | Articulated 28 - 34 t | Euro V | SCR | SPN23 | Highway | 0.04 | 0.5 | 5 | 75 | 0.19029 | -1.3455 | 12.3604 | 18.5927 | 0.0066319 | -0.059381 | 0.42393 | -8.4336e+12 | 0 | 70 | 249469422332840
Heavy Duty Trucks | Diesel | Articulated 28 - 34 t | Euro V | SCR | SPN23 | Highway | 0.04 | 1 | 5 | 55 | 0.094528 | 0.20933 | -0.011941 | 2.5449 | 0.0025926 | -0.0059165 | 0.031608 | -8.4336e+12 | 0 | 55 | 332365903495824
Heavy Duty Trucks | Diesel | Articulated 28 - 34 t | Euro V | SCR | SPN23 | Highway | 0.06 | 0 | 5 | 80 | 0.015089 | 0.55473 | 13.8043 | 1.0925 | 0.00043582 | 0.035533 | 0.2068 | -8.4336e+12 | 0 | 70 | 221052706959436
Heavy Duty Trucks | Diesel | Articulated 28 - 34 t | Euro V | SCR | SPN23 | Highway | 0.06 | 0.5 | 5 | 55 | 0.41007 | -2.0717 | 13.0166 | 20.8333 | 0.010596 | -0.07554 | 0.41168 | -8.4336e+12 | 0 | 55 | 339580239523359
Heavy Duty Trucks | Diesel | Articulated 28 - 34 t | Euro V | SCR | SPN23 | Highway | 0.06 | 1 | 5 | 40 | 0.27173 | -0.94955 | 4.8127 | 6.6231 | 0.0050982 | -0.027143 | 0.12312 | -8.4336e+12 | 0 | 40 | 470966641686954
Heavy Duty Trucks | Diesel | Articulated 28 - 34 t | Euro V | EGR | CO |  | -0.06 | 0 | 5 | 85 | -0.0030482 | 0.30246 | -1.8186 | 3.4465 | 0.031742 | -0.23455 | 0.53665 | 0% | 0 | 70 | 0.031984
Heavy Duty Trucks | Diesel | Articulated 28 - 34 t | Euro V | EGR | CO |  | -0.06 | 0.5 | 5 | 85 | -0.0021707 | 0.22899 | -1.5693 | 3.1278 | 0.027307 | -0.22743 | 0.52531 | 0% | 0 | 70 | 0.032668
Heavy Duty Trucks | Diesel | Articulated 28 - 34 t | Euro V | EGR | CO |  | -0.06 | 1 | 5 | 85 | -0.0023112 | 0.22168 | -1.3666 | 2.5214 | 0.025437 | -0.19352 | 0.42614 | 0% | 0 | 70 | 0.025664
Heavy Duty Trucks | Diesel | Articulated 28 - 34 t | Euro V | EGR | CO |  | -0.04 | 0 | 5 | 85 | -0.0025266 | 0.2902 | -1.5008 | 2.5545 | 0.023464 | -0.14348 | 0.31211 | 0% | 0 | 70 | 0.061471
Heavy Duty Trucks | Diesel | Articulated 28 - 34 t | Euro V | EGR | CO |  | -0.04 | 0.5 | 5 | 80 | -0.0031653 | 0.27928 | -1.2719 | 1.1974 | 0.01784 | -0.063346 | 3.8376e-14 | 0% | 0 | 70 | 0.033562
Heavy Duty Trucks | Diesel | Articulated 28 - 34 t | Euro V | EGR | CO |  | -0.04 | 1 | 5 | 85 | -0.0030047 | 0.32033 | -1.6828 | 2.7546 | 0.026164 | -0.16674 | 0.34976 | 0% | 0 | 70 | 0.051818
Heavy Duty Trucks | Diesel | Articulated 28 - 34 t | Euro V | EGR | CO |  | -0.02 | 0 | 5 | 85 | -0.0011575 | 0.44583 | -1.8662 | 2.8241 | 0.030277 | -0.13764 | 0.27203 | 0% | 0 | 70 | 0.17059
Heavy Duty Trucks | Diesel | Articulated 28 - 34 t | Euro V | EGR | CO |  | -0.02 | 0.5 | 5 | 85 | -0.0024571 | 0.36755 | -1.6844 | 1.5564 | 0.020117 | -0.070421 | 2.7831e-14 | 0% | 0 | 70 | 0.12843
Heavy Duty Trucks | Diesel | Articulated 28 - 34 t | Euro V | EGR | CO |  | -0.02 | 1 | 5 | 85 | -0.0020461 | 0.31998 | -1.4688 | 2.2145 | 0.019151 | -0.099456 | 0.20306 | 0% | 0 | 70 | 0.12558
Heavy Duty Trucks | Diesel | Articulated 28 - 34 t | Euro V | EGR | CO |  | 0 | 0 | 5 | 85 | 0.0049206 | 0.42599 | -1.5632 | 2.2697 | 0.027696 | -0.1058 | 0.20379 | 0% | 0 | 70 | 0.40775
Heavy Duty Trucks | Diesel | Articulated 28 - 34 t | Euro V | EGR | CO |  | 0 | 0.5 | 5 | 85 | 0.0045014 | 0.53668 | -2.0311 | 2.5909 | 0.030316 | -0.10944 | 0.17352 | 0% | 0 | 70 | 0.40855
Heavy Duty Trucks | Diesel | Articulated 28 - 34 t | Euro V | EGR | CO |  | 0 | 1 | 5 | 85 | 0.0032485 | 0.48407 | -1.9452 | 2.7236 | 0.025621 | -0.10484 | 0.18477 | 0% | 0 | 70 | 0.40457
Heavy Duty Trucks | Diesel | Articulated 28 - 34 t | Euro V | EGR | CO |  | 0.02 | 0 | 5 | 85 | 0.0084924 | 0.57586 | -1.9697 | 2.5698 | 0.032077 | -0.10522 | 0.18219 | 0% | 0 | 70 | 0.5333
Heavy Duty Trucks | Diesel | Articulated 28 - 34 t | Euro V | EGR | CO |  | 0.02 | 0.5 | 5 | 85 | 0.0056054 | 0.50542 | -1.8779 | 2.2936 | 0.023343 | -0.075904 | 0.1083 | 0% | 0 | 70 | 0.55875
Heavy Duty Trucks | Diesel | Articulated 28 - 34 t | Euro V | EGR | CO |  | 0.02 | 1 | 5 | 80 | 0.0029025 | 0.6424 | -2.2976 | 2.0119 | 0.023765 | -0.062829 | 0.030283 | 0% | 0 | 70 | 0.50786
Heavy Duty Trucks | Diesel | Articulated 28 - 34 t | Euro V | EGR | CO |  | 0.04 | 0 | 5 | 85 | -0.00044641 | 0.0070095 | 3.1018 | -3.1945 | -0.0013706 | 0.1285 | 0.030016 | 0% | 0 | 70 | 0.58866
Heavy Duty Trucks | Diesel | Articulated 28 - 34 t | Euro V | EGR | CO |  | 0.04 | 0.5 | 5 | 75 | -0.00020897 | -0.0012931 | 2.0352 | -1.5869 | -0.00060304 | 0.070259 | 0.033328 | 0% | 0 | 70 | 0.44979
Heavy Duty Trucks | Diesel | Articulated 28 - 34 t | Euro V | EGR | CO |  | 0.04 | 1 | 5 | 55 | 0.0011465 | 0.60579 | -2.1135 | 1.1807 | 0.019784 | -0.055146 | 2.1485e-13 | 0% | 0 | 55 | 0.61069
Heavy Duty Trucks | Diesel | Articulated 28 - 34 t | Euro V | EGR | CO |  | 0.06 | 0 | 5 | 85 | -0.00061154 | 0.036954 | 2.9301 | -2.7621 | -0.00068449 | 0.11749 | 0.025777 | 0% | 0 | 70 | 0.50669
Heavy Duty Trucks | Diesel | Articulated 28 - 34 t | Euro V | EGR | CO |  | 0.06 | 0.5 | 5 | 55 | -0.00071578 | 0.49083 | -2.2937 | -1.1841 | 0.013193 | -0.033317 | -0.18173 | 0% | 0 | 55 | 0.59413
Heavy Duty Trucks | Diesel | Articulated 28 - 34 t | Euro V | EGR | CO |  | 0.06 | 1 | 5 | 40 | 0.0012154 | 0.91647 | -2.7582 | 0.52599 | 0.028537 | -0.080661 | -2.5618e-13 | 0% | 0 | 40 | 0.84506
Heavy Duty Trucks | Diesel | Articulated 28 - 34 t | Euro V | EGR | NOx |  | -0.06 | 0 | 5 | 85 | -0.00048114 | 0.049295 | -0.38447 | 2.4688 | 0.0010038 | -0.010549 | 0.056803 | 0% | 0 | 70 | 0.17558
Heavy Duty Trucks | Diesel | Articulated 28 - 34 t | Euro V | EGR | NOx |  | -0.06 | 0.5 | 5 | 85 | -0.00052048 | 0.055659 | -0.44142 | 2.8718 | 0.0012431 | -0.013568 | 0.070761 | 0% | 0 | 70 | 0.18139
Heavy Duty Trucks | Diesel | Articulated 28 - 34 t | Euro V | EGR | NOx |  | -0.06 | 1 | 5 | 85 | -0.00046253 | 0.051347 | -0.39093 | 2.7588 | 0.0012168 | -0.013441 | 0.071422 | 0% | 0 | 70 | 0.19171
Heavy Duty Trucks | Diesel | Articulated 28 - 34 t | Euro V | EGR | NOx |  | -0.04 | 0 | 5 | 85 | -0.0022856 | 0.23895 | -1.4675 | 2.9568 | 0.0032281 | -0.021958 | 0.049129 | 0% | 0 | 70 | 0.28625
Heavy Duty Trucks | Diesel | Articulated 28 - 34 t | Euro V | EGR | NOx |  | -0.04 | 0.5 | 5 | 85 | -0.0027559 | 0.2818 | -1.6598 | 3.4314 | 0.0037026 | -0.024578 | 0.058294 | 0% | 0 | 70 | 0.27978
Heavy Duty Trucks | Diesel | Articulated 28 - 34 t | Euro V | EGR | NOx |  | -0.04 | 1 | 5 | 85 | -0.0031404 | 0.32518 | -1.8742 | 4.0385 | 0.0041684 | -0.027741 | 0.070471 | 0% | 0 | 70 | 0.29959
Heavy Duty Trucks | Diesel | Articulated 28 - 34 t | Euro V | EGR | NOx |  | -0.02 | 0 | 5 | 85 | -0.0037797 | 0.89536 | -3.186 | 0.31486 | 0.0099741 | -0.026778 | -0.029974 | 0% | 0 | 70 | 0.87235
Heavy Duty Trucks | Diesel | Articulated 28 - 34 t | Euro V | EGR | NOx |  | -0.02 | 0.5 | 5 | 85 | -0.002412 | 0.47216 | -1.8716 | 3.4843 | 0.0048181 | -0.017853 | 0.044831 | 0% | 0 | 70 | 0.86642
Heavy Duty Trucks | Diesel | Articulated 28 - 34 t | Euro V | EGR | NOx |  | -0.02 | 1 | 5 | 85 | -0.0029572 | 0.51007 | -1.7189 | 2.8031 | 0.0045436 | -0.011482 | 0.029743 | 0% | 0 | 70 | 0.90909
Heavy Duty Trucks | Diesel | Articulated 28 - 34 t | Euro V | EGR | NOx |  | 0 | 0 | 5 | 85 | 0.0071383 | 0.29587 | -0.16021 | 6.4589 | 0.0045215 | -0.014382 | 0.12812 | 0% | 0 | 70 | 2.6141
Heavy Duty Trucks | Diesel | Articulated 28 - 34 t | Euro V | EGR | NOx |  | 0 | 0.5 | 5 | 85 | 0.023739 | 1.3449 | -2.5825 | 6.1764 | 0.013963 | -0.01866 | 0.082195 | 0% | 0 | 70 | 3.0951
Heavy Duty Trucks | Diesel | Articulated 28 - 34 t | Euro V | EGR | NOx |  | 0 | 1 | 5 | 85 | -0.0010875 | 0.015801 | 7.097 | 5.5252 | -0.00060328 | 0.051605 | 0.19573 | 0% | 0 | 70 | 3.4664
Heavy Duty Trucks | Diesel | Articulated 28 - 34 t | Euro V | EGR | NOx |  | 0.02 | 0 | 5 | 85 | 0.025701 | 0.47349 | 1.5745 | 8.1298 | 0.0075171 | -0.006349 | 0.18076 | 0% | 0 | 70 | 4.3962
Heavy Duty Trucks | Diesel | Articulated 28 - 34 t | Euro V | EGR | NOx |  | 0.02 | 0.5 | 5 | 85 | 0.15167 | 2.5681 | -11.1984 | 3.9893 | 0.032909 | -0.099035 | -0.026764 | 0% | 0 | 70 | 5.9094
Heavy Duty Trucks | Diesel | Articulated 28 - 34 t | Euro V | EGR | NOx |  | 0.02 | 1 | 5 | 80 | -0.0080988 | 0.80106 | 14.2539 | -1.1833 | -0.0010974 | 0.14335 | 0.091984 | 0% | 0 | 70 | 6.4484
Heavy Duty Trucks | Diesel | Articulated 28 - 34 t | Euro V | EGR | NOx |  | 0.04 | 0 | 5 | 85 | 0.032785 | 0.18476 | -0.70376 | 10.4025 | 0.0060252 | -0.03574 | 0.1814 | 0% | 0 | 70 | 6.3605
Heavy Duty Trucks | Diesel | Articulated 28 - 34 t | Euro V | EGR | NOx |  | 0.04 | 0.5 | 5 | 75 | -0.010937 | 1.2193 | 14.4346 | -4.5874 | -0.0011133 | 0.16788 | 6.1171e-12 | 0% | 0 | 70 | 7.3256
Heavy Duty Trucks | Diesel | Articulated 28 - 34 t | Euro V | EGR | NOx |  | 0.04 | 1 | 5 | 55 | -0.00047896 | 0.18054 | 0.9694 | -4.2103 | 3.9875e-05 | 0.017002 | -0.048894 | 0% | 0 | 55 | 9.3099
Heavy Duty Trucks | Diesel | Articulated 28 - 34 t | Euro V | EGR | NOx |  | 0.06 | 0 | 5 | 85 | -0.010655 | 0.99351 | 12.054 | -3.7063 | -0.0012996 | 0.15071 | 8.1048e-13 | 0% | 0 | 70 | 7.0169
Heavy Duty Trucks | Diesel | Articulated 28 - 34 t | Euro V | EGR | NOx |  | 0.06 | 0.5 | 5 | 55 | -0.0014291 | 0.17355 | 1.0782 | -4.5024 | -9.4119e-05 | 0.018145 | -0.051599 | 0% | 0 | 55 | 9.398
Heavy Duty Trucks | Diesel | Articulated 28 - 34 t | Euro V | EGR | NOx |  | 0.06 | 1 | 5 | 40 | 0.1494 | 1.0511 | -3.7878 | -0.54409 | 0.013908 | -0.038138 | 2.0019e-12 | 0% | 0 | 40 | 13.3775
Heavy Duty Trucks | Diesel | Articulated 28 - 34 t | Euro V | EGR | VOC |  | -0.06 | 0 | 5 | 80 | -0.00049335 | 0.043984 | -0.32098 | 2.459 | 0.023652 | -0.24061 | 1.5884 | 0% | 0 | 70 | 0.0037319
Heavy Duty Trucks | Diesel | Articulated 28 - 34 t | Euro V | EGR | VOC |  | -0.06 | 0.5 | 5 | 65 | -0.0075094 | 0.53903 | -1.9833 | 0.93454 | 0.2316 | -0.76967 | -2.7067e-11 | 0% | 0 | 65 | 0.0014445
Heavy Duty Trucks | Diesel | Articulated 28 - 34 t | Euro V | EGR | VOC |  | -0.06 | 1 | 5 | 85 | -0.00037126 | 0.034136 | -0.24191 | 2.5619 | 0.024963 | -0.26911 | 1.9568 | 0% | 0 | 70 | 0.0034622
Heavy Duty Trucks | Diesel | Articulated 28 - 34 t | Euro V | EGR | VOC |  | -0.04 | 0 | 5 | 85 | -0.0056522 | 0.53792 | -2.0105 | 1.0672 | 0.19345 | -0.62601 | -1.6615e-11 | 0% | 0 | 70 | 0.0088082
Heavy Duty Trucks | Diesel | Articulated 28 - 34 t | Euro V | EGR | VOC |  | -0.04 | 0.5 | 5 | 85 | -0.0024209 | 0.21873 | -1.0513 | 2.3513 | 0.083065 | -0.42695 | 1.1606 | 0% | 0 | 70 | 0.006426
Heavy Duty Trucks | Diesel | Articulated 28 - 34 t | Euro V | EGR | VOC |  | -0.04 | 1 | 5 | 85 | -0.0013721 | 0.12371 | -0.6086 | 1.788 | 0.049254 | -0.28004 | 1.0072 | 0% | 0 | 70 | 0.0060757
Heavy Duty Trucks | Diesel | Articulated 28 - 34 t | Euro V | EGR | VOC |  | -0.02 | 0 | 5 | 85 | -0.001961 | 0.48205 | -1.3408 | -3.2229 | 0.14893 | -0.20231 | -1.9779 | 0% | 0 | 70 | 0.031876
Heavy Duty Trucks | Diesel | Articulated 28 - 34 t | Euro V | EGR | VOC |  | -0.02 | 0.5 | 5 | 85 | -0.0033359 | 0.45544 | -0.55982 | -3.0194 | 0.1293 | 0.19114 | -2.0619 | 0% | 0 | 70 | 0.023155
Heavy Duty Trucks | Diesel | Articulated 28 - 34 t | Euro V | EGR | VOC |  | -0.02 | 1 | 5 | 85 | -0.003861 | 0.51375 | -0.91359 | 1.6119 | 0.15113 | -0.030331 | 0.40321 | 0% | 0 | 70 | 0.021863
Heavy Duty Trucks | Diesel | Articulated 28 - 34 t | Euro V | EGR | VOC |  | 0 | 0 | 5 | 85 | 0.0085664 | 0.82536 | -3.4522 | 1.5021 | 0.26986 | -0.95221 | 2.7381e-10 | 0% | 0 | 70 | 0.076708
Heavy Duty Trucks | Diesel | Articulated 28 - 34 t | Euro V | EGR | VOC |  | 0 | 0.5 | 5 | 85 | 0.008316 | 0.71749 | -3.0281 | 1.2802 | 0.23738 | -0.84481 | -6.1949e-09 | 0% | 0 | 70 | 0.079675
Heavy Duty Trucks | Diesel | Articulated 28 - 34 t | Euro V | EGR | VOC |  | 0 | 1 | 5 | 85 | 0.00065968 | 0.16269 | 2.5904 | -0.70504 | 0.030427 | 0.93577 | 3.1992e-05 | 0% | 0 | 70 | 0.080155
Heavy Duty Trucks | Diesel | Articulated 28 - 34 t | Euro V | EGR | VOC |  | 0.02 | 0 | 5 | 85 | 0.00038059 | 0.066713 | 1.6959 | -0.79154 | 0.01055 | 0.51197 | 5.1968e-10 | 0% | 0 | 70 | 0.093902
Heavy Duty Trucks | Diesel | Articulated 28 - 34 t | Euro V | EGR | VOC |  | 0.02 | 0.5 | 5 | 85 | 0.030497 | 1.4644 | -0.40941 | 0.16442 | 0.44052 | 0.065645 | 0.081664 | 0% | 0 | 70 | 0.11628
Heavy Duty Trucks | Diesel | Articulated 28 - 34 t | Euro V | EGR | VOC |  | 0.02 | 1 | 5 | 80 | -0.00051569 | 0.056871 | 2.5044 | -1.0052 | -0.0043338 | 0.76558 | -5.0185e-11 | 0% | 0 | 70 | 0.1219
Heavy Duty Trucks | Diesel | Articulated 28 - 34 t | Euro V | EGR | VOC |  | 0.04 | 0 | 5 | 85 | -0.00019473 | 0.028561 | 2.6021 | -1.4315 | -0.0043737 | 0.72054 | -7.2083e-13 | 0% | 0 | 70 | 0.12503
Heavy Duty Trucks | Diesel | Articulated 28 - 34 t | Euro V | EGR | VOC |  | 0.04 | 0.5 | 5 | 75 | -0.0010939 | 0.073524 | 3.2933 | -1.5454 | -0.0087978 | 0.95662 | -2.9755e-11 | 0% | 0 | 70 | 0.12818
Heavy Duty Trucks | Diesel | Articulated 28 - 34 t | Euro V | EGR | VOC |  | 0.04 | 1 | 5 | 55 | 0.00063494 | 0.11801 | 2.1195 | -0.84556 | 0.008966 | 0.62909 | 6.0389e-08 | 0% | 0 | 55 | 0.17036
Heavy Duty Trucks | Diesel | Articulated 28 - 34 t | Euro V | EGR | VOC |  | 0.06 | 0 | 5 | 85 | 0.0093267 | 0.32687 | -2.4841 | 1.3088 | 0.10551 | -0.62293 | -4.6975e-12 | 0% | 0 | 70 | 0.13967
Heavy Duty Trucks | Diesel | Articulated 28 - 34 t | Euro V | EGR | VOC |  | 0.06 | 0.5 | 5 | 55 | 0.00023242 | 0.15968 | 3.1071 | -1.3516 | 0.0078345 | 0.90345 | 1.09e-07 | 0% | 0 | 55 | 0.17126
Heavy Duty Trucks | Diesel | Articulated 28 - 34 t | Euro V | EGR | VOC |  | 0.06 | 1 | 5 | 40 | 0.023649 | 0.35367 | -2.3918 | 0.90139 | 0.14006 | -0.68879 | 0.12036 | 0% | 0 | 40 | 0.25229
Heavy Duty Trucks | Diesel | Articulated 28 - 34 t | Euro V | EGR | PM Exhaust | Urban Peak | -0.06 | 0 | 5 | 70 | -0.0026045 | 0.21046 | -1.2403 | 2.8586 | 0.002262 | -0.017484 | 0.050536 | 99.45% | 0 | 70 | 0.00042763
Heavy Duty Trucks | Diesel | Articulated 28 - 34 t | Euro V | EGR | PM Exhaust | Urban Peak | -0.06 | 0.5 | 5 | 75 | -0.0034648 | 0.29755 | -1.8084 | 5.7284 | 0.00379 | -0.035546 | 0.12838 | 99.45% | 0 | 70 | 0.00072059
Heavy Duty Trucks | Diesel | Articulated 28 - 34 t | Euro V | EGR | PM Exhaust | Urban Peak | -0.06 | 1 | 5 | 85 | -0.0011352 | 0.10356 | -0.58969 | 2.253 | 0.0014512 | -0.014543 | 0.057243 | 99.45% | 0 | 70 | 0.0010097
Heavy Duty Trucks | Diesel | Articulated 28 - 34 t | Euro V | EGR | PM Exhaust | Urban Peak | -0.04 | 0 | 5 | 85 | -0.0047703 | 0.48283 | -2.3282 | 4.3621 | 0.0036442 | -0.020319 | 0.055333 | 99.45% | 0 | 70 | 0.0027203
Heavy Duty Trucks | Diesel | Articulated 28 - 34 t | Euro V | EGR | PM Exhaust | Urban Peak | -0.04 | 0.5 | 5 | 85 | -0.0029012 | 0.29501 | -1.4487 | 2.6539 | 0.0020627 | -0.012078 | 0.033541 | 99.45% | 0 | 70 | 0.002972
Heavy Duty Trucks | Diesel | Articulated 28 - 34 t | Euro V | EGR | PM Exhaust | Urban Peak | -0.04 | 1 | 5 | 85 | -0.0033563 | 0.35081 | -1.7423 | 3.0974 | 0.0022582 | -0.013545 | 0.037362 | 99.45% | 0 | 70 | 0.0034728
Heavy Duty Trucks | Diesel | Articulated 28 - 34 t | Euro V | EGR | PM Exhaust | Urban Peak | -0.02 | 0 | 5 | 85 | -0.0011031 | 0.47903 | -1.6998 | 2.8519 | 0.0027151 | -0.0076521 | 0.024791 | 99.45% | 0 | 70 | 0.011377
Heavy Duty Trucks | Diesel | Articulated 28 - 34 t | Euro V | EGR | PM Exhaust | Urban Peak | -0.02 | 0.5 | 5 | 85 | -0.0032254 | 0.66804 | -2.4917 | 3.4574 | 0.0027681 | -0.005261 | 0.017464 | 99.45% | 0 | 70 | 0.011868
Heavy Duty Trucks | Diesel | Articulated 28 - 34 t | Euro V | EGR | PM Exhaust | Urban Peak | -0.02 | 1 | 5 | 85 | -0.0064712 | 1.1596 | -4.2463 | 5.2169 | 0.0038044 | -0.0030783 | 0.012825 | 99.45% | 0 | 70 | 0.013507
Heavy Duty Trucks | Diesel | Articulated 28 - 34 t | Euro V | EGR | PM Exhaust | Urban Peak | 0 | 0 | 5 | 85 | 0.026274 | 0.4326 | 3.3094 | 8.3287 | 0.0048867 | -0.017006 | 0.24737 | 99.45% | 0 | 70 | 0.038837
Heavy Duty Trucks | Diesel | Articulated 28 - 34 t | Euro V | EGR | PM Exhaust | Urban Peak | 0 | 0.5 | 5 | 85 | 0.044314 | 1.4764 | -3.8662 | 8.6892 | 0.0073396 | -0.015624 | 0.095733 | 99.45% | 0 | 70 | 0.049814
Heavy Duty Trucks | Diesel | Articulated 28 - 34 t | Euro V | EGR | PM Exhaust | Urban Peak | 0 | 1 | 5 | 85 | 0.030021 | 1.5765 | -4.5927 | 5.2663 | 0.0046804 | 0.0040243 | -1.0832e-11 | 99.45% | 0 | 70 | 0.059911
Heavy Duty Trucks | Diesel | Articulated 28 - 34 t | Euro V | EGR | PM Exhaust | Urban Peak | 0.02 | 0 | 5 | 85 | 0.0048655 | 0.21891 | 13.6931 | -4.3021 | 0.00016397 | 0.04181 | 0.2175 | 99.45% | 0 | 70 | 0.073545
Heavy Duty Trucks | Diesel | Articulated 28 - 34 t | Euro V | EGR | PM Exhaust | Urban Peak | 0.02 | 0.5 | 5 | 85 | 0.12145 | -0.11945 | 8.0939 | 11.0743 | 0.0066827 | -0.039679 | 0.35228 | 99.45% | 0 | 70 | 0.10791
Heavy Duty Trucks | Diesel | Articulated 28 - 34 t | Euro V | EGR | PM Exhaust | Urban Peak | 0.02 | 1 | 5 | 80 | 0.73976 | 3.4786 | 2.2857 | 36.5235 | 0.032365 | -0.10062 | 0.65953 | 99.45% | 0 | 70 | 0.13986
Heavy Duty Trucks | Diesel | Articulated 28 - 34 t | Euro V | EGR | PM Exhaust | Urban Peak | 0.04 | 0 | 5 | 85 | 0.009487 | 0.53622 | 16.3422 | -4.9649 | 0.00026634 | 0.048408 | 0.23241 | 99.45% | 0 | 70 | 0.11196
Heavy Duty Trucks | Diesel | Articulated 28 - 34 t | Euro V | EGR | PM Exhaust | Urban Peak | 0.04 | 0.5 | 5 | 75 | 0.31509 | -0.83697 | 19.6557 | 13.3639 | 0.010629 | -0.051047 | 0.52118 | 99.45% | 0 | 70 | 0.16881
Heavy Duty Trucks | Diesel | Articulated 28 - 34 t | Euro V | EGR | PM Exhaust | Urban Peak | 0.04 | 1 | 5 | 55 | -0.007676 | 0.43744 | 3.8613 | -1.769 | -0.00020312 | 0.012667 | 0.033829 | 99.45% | 0 | 55 | 0.22116
Heavy Duty Trucks | Diesel | Articulated 28 - 34 t | Euro V | EGR | PM Exhaust | Urban Peak | 0.06 | 0 | 5 | 85 | 0.051808 | 0.17389 | 13.1791 | 0.062171 | 0.0018375 | 0.015327 | 0.22857 | 99.45% | 0 | 70 | 0.14899
Heavy Duty Trucks | Diesel | Articulated 28 - 34 t | Euro V | EGR | PM Exhaust | Urban Peak | 0.06 | 0.5 | 5 | 55 | 0.36355 | 1.7544 | -1.1871 | -0.21326 | 0.0093862 | 0.010046 | -0.0019299 | 99.45% | 0 | 55 | 0.22705
Heavy Duty Trucks | Diesel | Articulated 28 - 34 t | Euro V | EGR | PM Exhaust | Urban Peak | 0.06 | 1 | 5 | 40 | 0.028849 | 0.77694 | -1.5931 | -3.8072 | 0.00058202 | 0.011446 | -0.041081 | 99.45% | 0 | 40 | 0.30818
Heavy Duty Trucks | Diesel | Articulated 28 - 34 t | Euro V | EGR | PM Exhaust | Urban Off Peak | -0.06 | 0 | 5 | 70 | -0.0026045 | 0.21046 | -1.2403 | 2.8586 | 0.002262 | -0.017484 | 0.050536 | 99.45% | 0 | 70 | 0.00042763
Heavy Duty Trucks | Diesel | Articulated 28 - 34 t | Euro V | EGR | PM Exhaust | Urban Off Peak | -0.06 | 0.5 | 5 | 75 | -0.0034648 | 0.29755 | -1.8084 | 5.7284 | 0.00379 | -0.035546 | 0.12838 | 99.45% | 0 | 70 | 0.00072059
Heavy Duty Trucks | Diesel | Articulated 28 - 34 t | Euro V | EGR | PM Exhaust | Urban Off Peak | -0.06 | 1 | 5 | 85 | -0.0011352 | 0.10356 | -0.58969 | 2.253 | 0.0014512 | -0.014543 | 0.057243 | 99.45% | 0 | 70 | 0.0010097
Heavy Duty Trucks | Diesel | Articulated 28 - 34 t | Euro V | EGR | PM Exhaust | Urban Off Peak | -0.04 | 0 | 5 | 85 | -0.0047703 | 0.48283 | -2.3282 | 4.3621 | 0.0036442 | -0.020319 | 0.055333 | 99.45% | 0 | 70 | 0.0027203
Heavy Duty Trucks | Diesel | Articulated 28 - 34 t | Euro V | EGR | PM Exhaust | Urban Off Peak | -0.04 | 0.5 | 5 | 85 | -0.0029012 | 0.29501 | -1.4487 | 2.6539 | 0.0020627 | -0.012078 | 0.033541 | 99.45% | 0 | 70 | 0.002972
Heavy Duty Trucks | Diesel | Articulated 28 - 34 t | Euro V | EGR | PM Exhaust | Urban Off Peak | -0.04 | 1 | 5 | 85 | -0.0033563 | 0.35081 | -1.7423 | 3.0974 | 0.0022582 | -0.013545 | 0.037362 | 99.45% | 0 | 70 | 0.0034728
Heavy Duty Trucks | Diesel | Articulated 28 - 34 t | Euro V | EGR | PM Exhaust | Urban Off Peak | -0.02 | 0 | 5 | 85 | -0.0011031 | 0.47903 | -1.6998 | 2.8519 | 0.0027151 | -0.0076521 | 0.024791 | 99.45% | 0 | 70 | 0.011377
Heavy Duty Trucks | Diesel | Articulated 28 - 34 t | Euro V | EGR | PM Exhaust | Urban Off Peak | -0.02 | 0.5 | 5 | 85 | -0.0032254 | 0.66804 | -2.4917 | 3.4574 | 0.0027681 | -0.005261 | 0.017464 | 99.45% | 0 | 70 | 0.011868
Heavy Duty Trucks | Diesel | Articulated 28 - 34 t | Euro V | EGR | PM Exhaust | Urban Off Peak | -0.02 | 1 | 5 | 85 | -0.0064712 | 1.1596 | -4.2463 | 5.2169 | 0.0038044 | -0.0030783 | 0.012825 | 99.45% | 0 | 70 | 0.013507
Heavy Duty Trucks | Diesel | Articulated 28 - 34 t | Euro V | EGR | PM Exhaust | Urban Off Peak | 0 | 0 | 5 | 85 | 0.026274 | 0.4326 | 3.3094 | 8.3287 | 0.0048867 | -0.017006 | 0.24737 | 99.45% | 0 | 70 | 0.038837
Heavy Duty Trucks | Diesel | Articulated 28 - 34 t | Euro V | EGR | PM Exhaust | Urban Off Peak | 0 | 0.5 | 5 | 85 | 0.044314 | 1.4764 | -3.8662 | 8.6892 | 0.0073396 | -0.015624 | 0.095733 | 99.45% | 0 | 70 | 0.049814
Heavy Duty Trucks | Diesel | Articulated 28 - 34 t | Euro V | EGR | PM Exhaust | Urban Off Peak | 0 | 1 | 5 | 85 | 0.030021 | 1.5765 | -4.5927 | 5.2663 | 0.0046804 | 0.0040243 | -1.0832e-11 | 99.45% | 0 | 70 | 0.059911
Heavy Duty Trucks | Diesel | Articulated 28 - 34 t | Euro V | EGR | PM Exhaust | Urban Off Peak | 0.02 | 0 | 5 | 85 | 0.0048655 | 0.21891 | 13.6931 | -4.3021 | 0.00016397 | 0.04181 | 0.2175 | 99.45% | 0 | 70 | 0.073545
Heavy Duty Trucks | Diesel | Articulated 28 - 34 t | Euro V | EGR | PM Exhaust | Urban Off Peak | 0.02 | 0.5 | 5 | 85 | 0.12145 | -0.11945 | 8.0939 | 11.0743 | 0.0066827 | -0.039679 | 0.35228 | 99.45% | 0 | 70 | 0.10791
Heavy Duty Trucks | Diesel | Articulated 28 - 34 t | Euro V | EGR | PM Exhaust | Urban Off Peak | 0.02 | 1 | 5 | 80 | 0.73976 | 3.4786 | 2.2857 | 36.5235 | 0.032365 | -0.10062 | 0.65953 | 99.45% | 0 | 70 | 0.13986
Heavy Duty Trucks | Diesel | Articulated 28 - 34 t | Euro V | EGR | PM Exhaust | Urban Off Peak | 0.04 | 0 | 5 | 85 | 0.009487 | 0.53622 | 16.3422 | -4.9649 | 0.00026634 | 0.048408 | 0.23241 | 99.45% | 0 | 70 | 0.11196
Heavy Duty Trucks | Diesel | Articulated 28 - 34 t | Euro V | EGR | PM Exhaust | Urban Off Peak | 0.04 | 0.5 | 5 | 75 | 0.31509 | -0.83697 | 19.6557 | 13.3639 | 0.010629 | -0.051047 | 0.52118 | 99.45% | 0 | 70 | 0.16881
Heavy Duty Trucks | Diesel | Articulated 28 - 34 t | Euro V | EGR | PM Exhaust | Urban Off Peak | 0.04 | 1 | 5 | 55 | -0.007676 | 0.43744 | 3.8613 | -1.769 | -0.00020312 | 0.012667 | 0.033829 | 99.45% | 0 | 55 | 0.22116
Heavy Duty Trucks | Diesel | Articulated 28 - 34 t | Euro V | EGR | PM Exhaust | Urban Off Peak | 0.06 | 0 | 5 | 85 | 0.051808 | 0.17389 | 13.1791 | 0.062171 | 0.0018375 | 0.015327 | 0.22857 | 99.45% | 0 | 70 | 0.14899
Heavy Duty Trucks | Diesel | Articulated 28 - 34 t | Euro V | EGR | PM Exhaust | Urban Off Peak | 0.06 | 0.5 | 5 | 55 | 0.36355 | 1.7544 | -1.1871 | -0.21326 | 0.0093862 | 0.010046 | -0.0019299 | 99.45% | 0 | 55 | 0.22705
Heavy Duty Trucks | Diesel | Articulated 28 - 34 t | Euro V | EGR | PM Exhaust | Urban Off Peak | 0.06 | 1 | 5 | 40 | 0.028849 | 0.77694 | -1.5931 | -3.8072 | 0.00058202 | 0.011446 | -0.041081 | 99.45% | 0 | 40 | 0.30818
Heavy Duty Trucks | Diesel | Articulated 28 - 34 t | Euro V | EGR | PM Exhaust | Rural | -0.06 | 0 | 5 | 70 | -0.0026045 | 0.21046 | -1.2403 | 2.8586 | 0.002262 | -0.017484 | 0.050536 | 99.68% | 0 | 70 | 0.00024883
Heavy Duty Trucks | Diesel | Articulated 28 - 34 t | Euro V | EGR | PM Exhaust | Rural | -0.06 | 0.5 | 5 | 75 | -0.0034648 | 0.29755 | -1.8084 | 5.7284 | 0.00379 | -0.035546 | 0.12838 | 99.68% | 0 | 70 | 0.0004193
Heavy Duty Trucks | Diesel | Articulated 28 - 34 t | Euro V | EGR | PM Exhaust | Rural | -0.06 | 1 | 5 | 85 | -0.0011352 | 0.10356 | -0.58969 | 2.253 | 0.0014512 | -0.014543 | 0.057243 | 99.68% | 0 | 70 | 0.00058755
Heavy Duty Trucks | Diesel | Articulated 28 - 34 t | Euro V | EGR | PM Exhaust | Rural | -0.04 | 0 | 5 | 85 | -0.0047703 | 0.48283 | -2.3282 | 4.3621 | 0.0036442 | -0.020319 | 0.055333 | 99.68% | 0 | 70 | 0.0015829
Heavy Duty Trucks | Diesel | Articulated 28 - 34 t | Euro V | EGR | PM Exhaust | Rural | -0.04 | 0.5 | 5 | 85 | -0.0029012 | 0.29501 | -1.4487 | 2.6539 | 0.0020627 | -0.012078 | 0.033541 | 99.68% | 0 | 70 | 0.0017293
Heavy Duty Trucks | Diesel | Articulated 28 - 34 t | Euro V | EGR | PM Exhaust | Rural | -0.04 | 1 | 5 | 85 | -0.0033563 | 0.35081 | -1.7423 | 3.0974 | 0.0022582 | -0.013545 | 0.037362 | 99.68% | 0 | 70 | 0.0020208
Heavy Duty Trucks | Diesel | Articulated 28 - 34 t | Euro V | EGR | PM Exhaust | Rural | -0.02 | 0 | 5 | 85 | -0.0011031 | 0.47903 | -1.6998 | 2.8519 | 0.0027151 | -0.0076521 | 0.024791 | 99.68% | 0 | 70 | 0.0066202
Heavy Duty Trucks | Diesel | Articulated 28 - 34 t | Euro V | EGR | PM Exhaust | Rural | -0.02 | 0.5 | 5 | 85 | -0.0032254 | 0.66804 | -2.4917 | 3.4574 | 0.0027681 | -0.005261 | 0.017464 | 99.68% | 0 | 70 | 0.0069056
Heavy Duty Trucks | Diesel | Articulated 28 - 34 t | Euro V | EGR | PM Exhaust | Rural | -0.02 | 1 | 5 | 85 | -0.0064712 | 1.1596 | -4.2463 | 5.2169 | 0.0038044 | -0.0030783 | 0.012825 | 99.68% | 0 | 70 | 0.0078595
Heavy Duty Trucks | Diesel | Articulated 28 - 34 t | Euro V | EGR | PM Exhaust | Rural | 0 | 0 | 5 | 85 | 0.026274 | 0.4326 | 3.3094 | 8.3287 | 0.0048867 | -0.017006 | 0.24737 | 99.68% | 0 | 70 | 0.022599
Heavy Duty Trucks | Diesel | Articulated 28 - 34 t | Euro V | EGR | PM Exhaust | Rural | 0 | 0.5 | 5 | 85 | 0.044314 | 1.4764 | -3.8662 | 8.6892 | 0.0073396 | -0.015624 | 0.095733 | 99.68% | 0 | 70 | 0.028986
Heavy Duty Trucks | Diesel | Articulated 28 - 34 t | Euro V | EGR | PM Exhaust | Rural | 0 | 1 | 5 | 85 | 0.030021 | 1.5765 | -4.5927 | 5.2663 | 0.0046804 | 0.0040243 | -1.0832e-11 | 99.68% | 0 | 70 | 0.034862
Heavy Duty Trucks | Diesel | Articulated 28 - 34 t | Euro V | EGR | PM Exhaust | Rural | 0.02 | 0 | 5 | 85 | 0.0048655 | 0.21891 | 13.6931 | -4.3021 | 0.00016397 | 0.04181 | 0.2175 | 99.68% | 0 | 70 | 0.042795
Heavy Duty Trucks | Diesel | Articulated 28 - 34 t | Euro V | EGR | PM Exhaust | Rural | 0.02 | 0.5 | 5 | 85 | 0.12145 | -0.11945 | 8.0939 | 11.0743 | 0.0066827 | -0.039679 | 0.35228 | 99.68% | 0 | 70 | 0.06279
Heavy Duty Trucks | Diesel | Articulated 28 - 34 t | Euro V | EGR | PM Exhaust | Rural | 0.02 | 1 | 5 | 80 | 0.73976 | 3.4786 | 2.2857 | 36.5235 | 0.032365 | -0.10062 | 0.65953 | 99.68% | 0 | 70 | 0.081382
Heavy Duty Trucks | Diesel | Articulated 28 - 34 t | Euro V | EGR | PM Exhaust | Rural | 0.04 | 0 | 5 | 85 | 0.009487 | 0.53622 | 16.3422 | -4.9649 | 0.00026634 | 0.048408 | 0.23241 | 99.68% | 0 | 70 | 0.065146
Heavy Duty Trucks | Diesel | Articulated 28 - 34 t | Euro V | EGR | PM Exhaust | Rural | 0.04 | 0.5 | 5 | 75 | 0.31509 | -0.83697 | 19.6557 | 13.3639 | 0.010629 | -0.051047 | 0.52118 | 99.68% | 0 | 70 | 0.098227
Heavy Duty Trucks | Diesel | Articulated 28 - 34 t | Euro V | EGR | PM Exhaust | Rural | 0.04 | 1 | 5 | 55 | -0.007676 | 0.43744 | 3.8613 | -1.769 | -0.00020312 | 0.012667 | 0.033829 | 99.68% | 0 | 55 | 0.12869
Heavy Duty Trucks | Diesel | Articulated 28 - 34 t | Euro V | EGR | PM Exhaust | Rural | 0.06 | 0 | 5 | 85 | 0.051808 | 0.17389 | 13.1791 | 0.062171 | 0.0018375 | 0.015327 | 0.22857 | 99.68% | 0 | 70 | 0.086694
Heavy Duty Trucks | Diesel | Articulated 28 - 34 t | Euro V | EGR | PM Exhaust | Rural | 0.06 | 0.5 | 5 | 55 | 0.36355 | 1.7544 | -1.1871 | -0.21326 | 0.0093862 | 0.010046 | -0.0019299 | 99.68% | 0 | 55 | 0.13212
Heavy Duty Trucks | Diesel | Articulated 28 - 34 t | Euro V | EGR | PM Exhaust | Rural | 0.06 | 1 | 5 | 40 | 0.028849 | 0.77694 | -1.5931 | -3.8072 | 0.00058202 | 0.011446 | -0.041081 | 99.68% | 0 | 40 | 0.17933
Heavy Duty Trucks | Diesel | Articulated 28 - 34 t | Euro V | EGR | PM Exhaust | Highway | -0.06 | 0 | 5 | 70 | -0.0026045 | 0.21046 | -1.2403 | 2.8586 | 0.002262 | -0.017484 | 0.050536 | 99.71% | 0 | 70 | 0.000227
Heavy Duty Trucks | Diesel | Articulated 28 - 34 t | Euro V | EGR | PM Exhaust | Highway | -0.06 | 0.5 | 5 | 75 | -0.0034648 | 0.29755 | -1.8084 | 5.7284 | 0.00379 | -0.035546 | 0.12838 | 99.71% | 0 | 70 | 0.0003825
Heavy Duty Trucks | Diesel | Articulated 28 - 34 t | Euro V | EGR | PM Exhaust | Highway | -0.06 | 1 | 5 | 85 | -0.0011352 | 0.10356 | -0.58969 | 2.253 | 0.0014512 | -0.014543 | 0.057243 | 99.71% | 0 | 70 | 0.00053599
Heavy Duty Trucks | Diesel | Articulated 28 - 34 t | Euro V | EGR | PM Exhaust | Highway | -0.04 | 0 | 5 | 85 | -0.0047703 | 0.48283 | -2.3282 | 4.3621 | 0.0036442 | -0.020319 | 0.055333 | 99.71% | 0 | 70 | 0.001444
Heavy Duty Trucks | Diesel | Articulated 28 - 34 t | Euro V | EGR | PM Exhaust | Highway | -0.04 | 0.5 | 5 | 85 | -0.0029012 | 0.29501 | -1.4487 | 2.6539 | 0.0020627 | -0.012078 | 0.033541 | 99.71% | 0 | 70 | 0.0015776
Heavy Duty Trucks | Diesel | Articulated 28 - 34 t | Euro V | EGR | PM Exhaust | Highway | -0.04 | 1 | 5 | 85 | -0.0033563 | 0.35081 | -1.7423 | 3.0974 | 0.0022582 | -0.013545 | 0.037362 | 99.71% | 0 | 70 | 0.0018434
Heavy Duty Trucks | Diesel | Articulated 28 - 34 t | Euro V | EGR | PM Exhaust | Highway | -0.02 | 0 | 5 | 85 | -0.0011031 | 0.47903 | -1.6998 | 2.8519 | 0.0027151 | -0.0076521 | 0.024791 | 99.71% | 0 | 70 | 0.0060392
Heavy Duty Trucks | Diesel | Articulated 28 - 34 t | Euro V | EGR | PM Exhaust | Highway | -0.02 | 0.5 | 5 | 85 | -0.0032254 | 0.66804 | -2.4917 | 3.4574 | 0.0027681 | -0.005261 | 0.017464 | 99.71% | 0 | 70 | 0.0062995
Heavy Duty Trucks | Diesel | Articulated 28 - 34 t | Euro V | EGR | PM Exhaust | Highway | -0.02 | 1 | 5 | 85 | -0.0064712 | 1.1596 | -4.2463 | 5.2169 | 0.0038044 | -0.0030783 | 0.012825 | 99.71% | 0 | 70 | 0.0071697
Heavy Duty Trucks | Diesel | Articulated 28 - 34 t | Euro V | EGR | PM Exhaust | Highway | 0 | 0 | 5 | 85 | 0.026274 | 0.4326 | 3.3094 | 8.3287 | 0.0048867 | -0.017006 | 0.24737 | 99.71% | 0 | 70 | 0.020615
Heavy Duty Trucks | Diesel | Articulated 28 - 34 t | Euro V | EGR | PM Exhaust | Highway | 0 | 0.5 | 5 | 85 | 0.044314 | 1.4764 | -3.8662 | 8.6892 | 0.0073396 | -0.015624 | 0.095733 | 99.71% | 0 | 70 | 0.026442
Heavy Duty Trucks | Diesel | Articulated 28 - 34 t | Euro V | EGR | PM Exhaust | Highway | 0 | 1 | 5 | 85 | 0.030021 | 1.5765 | -4.5927 | 5.2663 | 0.0046804 | 0.0040243 | -1.0832e-11 | 99.71% | 0 | 70 | 0.031802
Heavy Duty Trucks | Diesel | Articulated 28 - 34 t | Euro V | EGR | PM Exhaust | Highway | 0.02 | 0 | 5 | 85 | 0.0048655 | 0.21891 | 13.6931 | -4.3021 | 0.00016397 | 0.04181 | 0.2175 | 99.71% | 0 | 70 | 0.039039
Heavy Duty Trucks | Diesel | Articulated 28 - 34 t | Euro V | EGR | PM Exhaust | Highway | 0.02 | 0.5 | 5 | 85 | 0.12145 | -0.11945 | 8.0939 | 11.0743 | 0.0066827 | -0.039679 | 0.35228 | 99.71% | 0 | 70 | 0.057279
Heavy Duty Trucks | Diesel | Articulated 28 - 34 t | Euro V | EGR | PM Exhaust | Highway | 0.02 | 1 | 5 | 80 | 0.73976 | 3.4786 | 2.2857 | 36.5235 | 0.032365 | -0.10062 | 0.65953 | 99.71% | 0 | 70 | 0.07424
Heavy Duty Trucks | Diesel | Articulated 28 - 34 t | Euro V | EGR | PM Exhaust | Highway | 0.04 | 0 | 5 | 85 | 0.009487 | 0.53622 | 16.3422 | -4.9649 | 0.00026634 | 0.048408 | 0.23241 | 99.71% | 0 | 70 | 0.059429
Heavy Duty Trucks | Diesel | Articulated 28 - 34 t | Euro V | EGR | PM Exhaust | Highway | 0.04 | 0.5 | 5 | 75 | 0.31509 | -0.83697 | 19.6557 | 13.3639 | 0.010629 | -0.051047 | 0.52118 | 99.71% | 0 | 70 | 0.089607
Heavy Duty Trucks | Diesel | Articulated 28 - 34 t | Euro V | EGR | PM Exhaust | Highway | 0.04 | 1 | 5 | 55 | -0.007676 | 0.43744 | 3.8613 | -1.769 | -0.00020312 | 0.012667 | 0.033829 | 99.71% | 0 | 55 | 0.1174
Heavy Duty Trucks | Diesel | Articulated 28 - 34 t | Euro V | EGR | PM Exhaust | Highway | 0.06 | 0 | 5 | 85 | 0.051808 | 0.17389 | 13.1791 | 0.062171 | 0.0018375 | 0.015327 | 0.22857 | 99.71% | 0 | 70 | 0.079085
Heavy Duty Trucks | Diesel | Articulated 28 - 34 t | Euro V | EGR | PM Exhaust | Highway | 0.06 | 0.5 | 5 | 55 | 0.36355 | 1.7544 | -1.1871 | -0.21326 | 0.0093862 | 0.010046 | -0.0019299 | 99.71% | 0 | 55 | 0.12052
Heavy Duty Trucks | Diesel | Articulated 28 - 34 t | Euro V | EGR | PM Exhaust | Highway | 0.06 | 1 | 5 | 40 | 0.028849 | 0.77694 | -1.5931 | -3.8072 | 0.00058202 | 0.011446 | -0.041081 | 99.71% | 0 | 40 | 0.16359
Heavy Duty Trucks | Diesel | Articulated 28 - 34 t | Euro V | EGR | EC |  | -0.06 | 0 | 5 | 70 | -0.0026045 | 0.21046 | -1.2403 | 2.8586 | 0.002262 | -0.017484 | 0.050536 | 0% | 0 | 70 | 0.077766
Heavy Duty Trucks | Diesel | Articulated 28 - 34 t | Euro V | EGR | EC |  | -0.06 | 0.5 | 5 | 75 | -0.0034648 | 0.29755 | -1.8084 | 5.7284 | 0.00379 | -0.035546 | 0.12838 | 0% | 0 | 70 | 0.13104
Heavy Duty Trucks | Diesel | Articulated 28 - 34 t | Euro V | EGR | EC |  | -0.06 | 1 | 5 | 85 | -0.0011352 | 0.10356 | -0.58969 | 2.253 | 0.0014512 | -0.014543 | 0.057243 | 0% | 0 | 70 | 0.18362
Heavy Duty Trucks | Diesel | Articulated 28 - 34 t | Euro V | EGR | EC |  | -0.04 | 0 | 5 | 85 | -0.0047703 | 0.48283 | -2.3282 | 4.3621 | 0.0036442 | -0.020319 | 0.055333 | 0% | 0 | 70 | 0.4947
Heavy Duty Trucks | Diesel | Articulated 28 - 34 t | Euro V | EGR | EC |  | -0.04 | 0.5 | 5 | 85 | -0.0029012 | 0.29501 | -1.4487 | 2.6539 | 0.0020627 | -0.012078 | 0.033541 | 0% | 0 | 70 | 0.54046
Heavy Duty Trucks | Diesel | Articulated 28 - 34 t | Euro V | EGR | EC |  | -0.04 | 1 | 5 | 85 | -0.0033563 | 0.35081 | -1.7423 | 3.0974 | 0.0022582 | -0.013545 | 0.037362 | 0% | 0 | 70 | 0.63154
Heavy Duty Trucks | Diesel | Articulated 28 - 34 t | Euro V | EGR | EC |  | -0.02 | 0 | 5 | 85 | -0.0011031 | 0.47903 | -1.6998 | 2.8519 | 0.0027151 | -0.0076521 | 0.024791 | 0% | 0 | 70 | 2.069
Heavy Duty Trucks | Diesel | Articulated 28 - 34 t | Euro V | EGR | EC |  | -0.02 | 0.5 | 5 | 85 | -0.0032254 | 0.66804 | -2.4917 | 3.4574 | 0.0027681 | -0.005261 | 0.017464 | 0% | 0 | 70 | 2.1582
Heavy Duty Trucks | Diesel | Articulated 28 - 34 t | Euro V | EGR | EC |  | -0.02 | 1 | 5 | 85 | -0.0064712 | 1.1596 | -4.2463 | 5.2169 | 0.0038044 | -0.0030783 | 0.012825 | 0% | 0 | 70 | 2.4563
Heavy Duty Trucks | Diesel | Articulated 28 - 34 t | Euro V | EGR | EC |  | 0 | 0 | 5 | 85 | 0.026274 | 0.4326 | 3.3094 | 8.3287 | 0.0048867 | -0.017006 | 0.24737 | 0% | 0 | 70 | 7.0625
Heavy Duty Trucks | Diesel | Articulated 28 - 34 t | Euro V | EGR | EC |  | 0 | 0.5 | 5 | 85 | 0.044314 | 1.4764 | -3.8662 | 8.6892 | 0.0073396 | -0.015624 | 0.095733 | 0% | 0 | 70 | 9.0588
Heavy Duty Trucks | Diesel | Articulated 28 - 34 t | Euro V | EGR | EC |  | 0 | 1 | 5 | 85 | 0.030021 | 1.5765 | -4.5927 | 5.2663 | 0.0046804 | 0.0040243 | -1.0832e-11 | 0% | 0 | 70 | 10.895
Heavy Duty Trucks | Diesel | Articulated 28 - 34 t | Euro V | EGR | EC |  | 0.02 | 0 | 5 | 85 | 0.0048655 | 0.21891 | 13.6931 | -4.3021 | 0.00016397 | 0.04181 | 0.2175 | 0% | 0 | 70 | 13.3743
Heavy Duty Trucks | Diesel | Articulated 28 - 34 t | Euro V | EGR | EC |  | 0.02 | 0.5 | 5 | 85 | 0.12145 | -0.11945 | 8.0939 | 11.0743 | 0.0066827 | -0.039679 | 0.35228 | 0% | 0 | 70 | 19.6232
Heavy Duty Trucks | Diesel | Articulated 28 - 34 t | Euro V | EGR | EC |  | 0.02 | 1 | 5 | 80 | 0.73976 | 3.4786 | 2.2857 | 36.5235 | 0.032365 | -0.10062 | 0.65953 | 0% | 0 | 70 | 25.4338
Heavy Duty Trucks | Diesel | Articulated 28 - 34 t | Euro V | EGR | EC |  | 0.04 | 0 | 5 | 85 | 0.009487 | 0.53622 | 16.3422 | -4.9649 | 0.00026634 | 0.048408 | 0.23241 | 0% | 0 | 70 | 20.3597
Heavy Duty Trucks | Diesel | Articulated 28 - 34 t | Euro V | EGR | EC |  | 0.04 | 0.5 | 5 | 75 | 0.31509 | -0.83697 | 19.6557 | 13.3639 | 0.010629 | -0.051047 | 0.52118 | 0% | 0 | 70 | 30.6983
Heavy Duty Trucks | Diesel | Articulated 28 - 34 t | Euro V | EGR | EC |  | 0.04 | 1 | 5 | 55 | -0.007676 | 0.43744 | 3.8613 | -1.769 | -0.00020312 | 0.012667 | 0.033829 | 0% | 0 | 55 | 40.2186
Heavy Duty Trucks | Diesel | Articulated 28 - 34 t | Euro V | EGR | EC |  | 0.06 | 0 | 5 | 85 | 0.051808 | 0.17389 | 13.1791 | 0.062171 | 0.0018375 | 0.015327 | 0.22857 | 0% | 0 | 70 | 27.0938
Heavy Duty Trucks | Diesel | Articulated 28 - 34 t | Euro V | EGR | EC |  | 0.06 | 0.5 | 5 | 55 | 0.36355 | 1.7544 | -1.1871 | -0.21326 | 0.0093862 | 0.010046 | -0.0019299 | 0% | 0 | 55 | 41.2889
Heavy Duty Trucks | Diesel | Articulated 28 - 34 t | Euro V | EGR | EC |  | 0.06 | 1 | 5 | 40 | 0.028849 | 0.77694 | -1.5931 | -3.8072 | 0.00058202 | 0.011446 | -0.041081 | 0% | 0 | 40 | 56.044
Heavy Duty Trucks | Diesel | Articulated 28 - 34 t | Euro V | EGR | CH4 | Urban Peak |  |  | 10 | 130 | 0 | 0 | 175 | 0 | 0 | 0 | 1000 | 97% | 0 | 70 | 0.00525
Heavy Duty Trucks | Diesel | Articulated 28 - 34 t | Euro V | EGR | CH4 | Urban Off Peak |  |  | 10 | 130 | 0 | 0 | 175 | 0 | 0 | 0 | 1000 | 97% | 0 | 70 | 0.00525
Heavy Duty Trucks | Diesel | Articulated 28 - 34 t | Euro V | EGR | CH4 | Rural |  |  | 10 | 130 | 0 | 0 | 80 | 0 | 0 | 0 | 1000 | 93% | 0 | 70 | 0.0056
Heavy Duty Trucks | Diesel | Articulated 28 - 34 t | Euro V | EGR | CH4 | Highway |  |  | 10 | 130 | 0 | 0 | 70 | 0 | 0 | 0 | 1000 | 94% | 0 | 70 | 0.0042
Heavy Duty Trucks | Diesel | Articulated 28 - 34 t | Euro V | EGR | NH3 | Urban Peak |  |  | 10 | 130 | 0 | 0 | 0.011 | 0 | 0 | 0 | 1 | 0% | 0 | 70 | 0.011
Heavy Duty Trucks | Diesel | Articulated 28 - 34 t | Euro V | EGR | NH3 | Urban Off Peak |  |  | 10 | 130 | 0 | 0 | 0.011 | 0 | 0 | 0 | 1 | 0% | 0 | 70 | 0.011
Heavy Duty Trucks | Diesel | Articulated 28 - 34 t | Euro V | EGR | NH3 | Rural |  |  | 10 | 130 | 0 | 0 | 0.011 | 0 | 0 | 0 | 1 | 0% | 0 | 70 | 0.011
Heavy Duty Trucks | Diesel | Articulated 28 - 34 t | Euro V | EGR | NH3 | Highway |  |  | 10 | 130 | 0 | 0 | 0.011 | 0 | 0 | 0 | 1 | 0% | 0 | 70 | 0.011
Heavy Duty Trucks | Diesel | Articulated 28 - 34 t | Euro V | EGR | N2O | Urban Peak |  |  | 10 | 130 | 0 | 0 | 0.0456 | 0 | 0 | 0 | 1 | 0% | 0 | 70 | 0.0456
Heavy Duty Trucks | Diesel | Articulated 28 - 34 t | Euro V | EGR | N2O | Urban Off Peak |  |  | 10 | 130 | 0 | 0 | 0.0456 | 0 | 0 | 0 | 1 | 0% | 0 | 70 | 0.0456
Heavy Duty Trucks | Diesel | Articulated 28 - 34 t | Euro V | EGR | N2O | Rural |  |  | 10 | 130 | 0 | 0 | 0.0616 | 0 | 0 | 0 | 1 | 0% | 0 | 70 | 0.0616
Heavy Duty Trucks | Diesel | Articulated 28 - 34 t | Euro V | EGR | N2O | Highway |  |  | 10 | 130 | 0 | 0 | 0.0516 | 0 | 0 | 0 | 1 | 0% | 0 | 70 | 0.0516
Heavy Duty Trucks | Diesel | Articulated 28 - 34 t | Euro V | EGR | SPN23 | Urban Peak | -0.06 | 0 | 5 | 70 | -0.0026045 | 0.21046 | -1.2403 | 2.8586 | 0.002262 | -0.017484 | 0.050536 | -1.4757e+13 | 0 | 70 | 1.1476e+12
Heavy Duty Trucks | Diesel | Articulated 28 - 34 t | Euro V | EGR | SPN23 | Urban Peak | -0.06 | 0.5 | 5 | 75 | -0.0034648 | 0.29755 | -1.8084 | 5.7284 | 0.00379 | -0.035546 | 0.12838 | -1.4757e+13 | 0 | 70 | 1.9337e+12
Heavy Duty Trucks | Diesel | Articulated 28 - 34 t | Euro V | EGR | SPN23 | Urban Peak | -0.06 | 1 | 5 | 85 | -0.0011352 | 0.10356 | -0.58969 | 2.253 | 0.0014512 | -0.014543 | 0.057243 | -1.4757e+13 | 0 | 70 | 2.7096e+12
Heavy Duty Trucks | Diesel | Articulated 28 - 34 t | Euro V | EGR | SPN23 | Urban Peak | -0.04 | 0 | 5 | 85 | -0.0047703 | 0.48283 | -2.3282 | 4.3621 | 0.0036442 | -0.020319 | 0.055333 | -1.4757e+13 | 0 | 70 | 7.3e+12
Heavy Duty Trucks | Diesel | Articulated 28 - 34 t | Euro V | EGR | SPN23 | Urban Peak | -0.04 | 0.5 | 5 | 85 | -0.0029012 | 0.29501 | -1.4487 | 2.6539 | 0.0020627 | -0.012078 | 0.033541 | -1.4757e+13 | 0 | 70 | 7.9753e+12
Heavy Duty Trucks | Diesel | Articulated 28 - 34 t | Euro V | EGR | SPN23 | Urban Peak | -0.04 | 1 | 5 | 85 | -0.0033563 | 0.35081 | -1.7423 | 3.0974 | 0.0022582 | -0.013545 | 0.037362 | -1.4757e+13 | 0 | 70 | 9.3193e+12
Heavy Duty Trucks | Diesel | Articulated 28 - 34 t | Euro V | EGR | SPN23 | Urban Peak | -0.02 | 0 | 5 | 85 | -0.0011031 | 0.47903 | -1.6998 | 2.8519 | 0.0027151 | -0.0076521 | 0.024791 | -1.4757e+13 | 0 | 70 | 3.0531e+13
Heavy Duty Trucks | Diesel | Articulated 28 - 34 t | Euro V | EGR | SPN23 | Urban Peak | -0.02 | 0.5 | 5 | 85 | -0.0032254 | 0.66804 | -2.4917 | 3.4574 | 0.0027681 | -0.005261 | 0.017464 | -1.4757e+13 | 0 | 70 | 3.1847e+13
Heavy Duty Trucks | Diesel | Articulated 28 - 34 t | Euro V | EGR | SPN23 | Urban Peak | -0.02 | 1 | 5 | 85 | -0.0064712 | 1.1596 | -4.2463 | 5.2169 | 0.0038044 | -0.0030783 | 0.012825 | -1.4757e+13 | 0 | 70 | 36245936317122
Heavy Duty Trucks | Diesel | Articulated 28 - 34 t | Euro V | EGR | SPN23 | Urban Peak | 0 | 0 | 5 | 85 | 0.026274 | 0.4326 | 3.3094 | 8.3287 | 0.0048867 | -0.017006 | 0.24737 | -1.4757e+13 | 0 | 70 | 104218513515059
Heavy Duty Trucks | Diesel | Articulated 28 - 34 t | Euro V | EGR | SPN23 | Urban Peak | 0 | 0.5 | 5 | 85 | 0.044314 | 1.4764 | -3.8662 | 8.6892 | 0.0073396 | -0.015624 | 0.095733 | -1.4757e+13 | 0 | 70 | 133675679208995
Heavy Duty Trucks | Diesel | Articulated 28 - 34 t | Euro V | EGR | SPN23 | Urban Peak | 0 | 1 | 5 | 85 | 0.030021 | 1.5765 | -4.5927 | 5.2663 | 0.0046804 | 0.0040243 | -1.0832e-11 | -1.4757e+13 | 0 | 70 | 160772708356467
Heavy Duty Trucks | Diesel | Articulated 28 - 34 t | Euro V | EGR | SPN23 | Urban Peak | 0.02 | 0 | 5 | 85 | 0.0048655 | 0.21891 | 13.6931 | -4.3021 | 0.00016397 | 0.04181 | 0.2175 | -1.4757e+13 | 0 | 70 | 197357878167817
Heavy Duty Trucks | Diesel | Articulated 28 - 34 t | Euro V | EGR | SPN23 | Urban Peak | 0.02 | 0.5 | 5 | 85 | 0.12145 | -0.11945 | 8.0939 | 11.0743 | 0.0066827 | -0.039679 | 0.35228 | -1.4757e+13 | 0 | 70 | 289570174499649
Heavy Duty Trucks | Diesel | Articulated 28 - 34 t | Euro V | EGR | SPN23 | Urban Peak | 0.02 | 1 | 5 | 80 | 0.73976 | 3.4786 | 2.2857 | 36.5235 | 0.032365 | -0.10062 | 0.65953 | -1.4757e+13 | 0 | 70 | 375313797095123
Heavy Duty Trucks | Diesel | Articulated 28 - 34 t | Euro V | EGR | SPN23 | Urban Peak | 0.04 | 0 | 5 | 85 | 0.009487 | 0.53622 | 16.3422 | -4.9649 | 0.00026634 | 0.048408 | 0.23241 | -1.4757e+13 | 0 | 70 | 300438868570522
Heavy Duty Trucks | Diesel | Articulated 28 - 34 t | Euro V | EGR | SPN23 | Urban Peak | 0.04 | 0.5 | 5 | 75 | 0.31509 | -0.83697 | 19.6557 | 13.3639 | 0.010629 | -0.051047 | 0.52118 | -1.4757e+13 | 0 | 70 | 452999408605372
Heavy Duty Trucks | Diesel | Articulated 28 - 34 t | Euro V | EGR | SPN23 | Urban Peak | 0.04 | 1 | 5 | 55 | -0.007676 | 0.43744 | 3.8613 | -1.769 | -0.00020312 | 0.012667 | 0.033829 | -1.4757e+13 | 0 | 55 | 593487109590848
Heavy Duty Trucks | Diesel | Articulated 28 - 34 t | Euro V | EGR | SPN23 | Urban Peak | 0.06 | 0 | 5 | 85 | 0.051808 | 0.17389 | 13.1791 | 0.062171 | 0.0018375 | 0.015327 | 0.22857 | -1.4757e+13 | 0 | 70 | 399810232671796
Heavy Duty Trucks | Diesel | Articulated 28 - 34 t | Euro V | EGR | SPN23 | Urban Peak | 0.06 | 0.5 | 5 | 55 | 0.36355 | 1.7544 | -1.1871 | -0.21326 | 0.0093862 | 0.010046 | -0.0019299 | -1.4757e+13 | 0 | 55 | 609280977947922
Heavy Duty Trucks | Diesel | Articulated 28 - 34 t | Euro V | EGR | SPN23 | Urban Peak | 0.06 | 1 | 5 | 40 | 0.028849 | 0.77694 | -1.5931 | -3.8072 | 0.00058202 | 0.011446 | -0.041081 | -1.4757e+13 | 0 | 40 | 827014139961756
Heavy Duty Trucks | Diesel | Articulated 28 - 34 t | Euro V | EGR | SPN23 | Urban Off Peak | -0.06 | 0 | 5 | 70 | -0.0026045 | 0.21046 | -1.2403 | 2.8586 | 0.002262 | -0.017484 | 0.050536 | -1.4757e+13 | 0 | 70 | 1.1476e+12
Heavy Duty Trucks | Diesel | Articulated 28 - 34 t | Euro V | EGR | SPN23 | Urban Off Peak | -0.06 | 0.5 | 5 | 75 | -0.0034648 | 0.29755 | -1.8084 | 5.7284 | 0.00379 | -0.035546 | 0.12838 | -1.4757e+13 | 0 | 70 | 1.9337e+12
Heavy Duty Trucks | Diesel | Articulated 28 - 34 t | Euro V | EGR | SPN23 | Urban Off Peak | -0.06 | 1 | 5 | 85 | -0.0011352 | 0.10356 | -0.58969 | 2.253 | 0.0014512 | -0.014543 | 0.057243 | -1.4757e+13 | 0 | 70 | 2.7096e+12
Heavy Duty Trucks | Diesel | Articulated 28 - 34 t | Euro V | EGR | SPN23 | Urban Off Peak | -0.04 | 0 | 5 | 85 | -0.0047703 | 0.48283 | -2.3282 | 4.3621 | 0.0036442 | -0.020319 | 0.055333 | -1.4757e+13 | 0 | 70 | 7.3e+12
Heavy Duty Trucks | Diesel | Articulated 28 - 34 t | Euro V | EGR | SPN23 | Urban Off Peak | -0.04 | 0.5 | 5 | 85 | -0.0029012 | 0.29501 | -1.4487 | 2.6539 | 0.0020627 | -0.012078 | 0.033541 | -1.4757e+13 | 0 | 70 | 7.9753e+12
Heavy Duty Trucks | Diesel | Articulated 28 - 34 t | Euro V | EGR | SPN23 | Urban Off Peak | -0.04 | 1 | 5 | 85 | -0.0033563 | 0.35081 | -1.7423 | 3.0974 | 0.0022582 | -0.013545 | 0.037362 | -1.4757e+13 | 0 | 70 | 9.3193e+12
Heavy Duty Trucks | Diesel | Articulated 28 - 34 t | Euro V | EGR | SPN23 | Urban Off Peak | -0.02 | 0 | 5 | 85 | -0.0011031 | 0.47903 | -1.6998 | 2.8519 | 0.0027151 | -0.0076521 | 0.024791 | -1.4757e+13 | 0 | 70 | 3.0531e+13
Heavy Duty Trucks | Diesel | Articulated 28 - 34 t | Euro V | EGR | SPN23 | Urban Off Peak | -0.02 | 0.5 | 5 | 85 | -0.0032254 | 0.66804 | -2.4917 | 3.4574 | 0.0027681 | -0.005261 | 0.017464 | -1.4757e+13 | 0 | 70 | 3.1847e+13
Heavy Duty Trucks | Diesel | Articulated 28 - 34 t | Euro V | EGR | SPN23 | Urban Off Peak | -0.02 | 1 | 5 | 85 | -0.0064712 | 1.1596 | -4.2463 | 5.2169 | 0.0038044 | -0.0030783 | 0.012825 | -1.4757e+13 | 0 | 70 | 36245936317122
Heavy Duty Trucks | Diesel | Articulated 28 - 34 t | Euro V | EGR | SPN23 | Urban Off Peak | 0 | 0 | 5 | 85 | 0.026274 | 0.4326 | 3.3094 | 8.3287 | 0.0048867 | -0.017006 | 0.24737 | -1.4757e+13 | 0 | 70 | 104218513515059
Heavy Duty Trucks | Diesel | Articulated 28 - 34 t | Euro V | EGR | SPN23 | Urban Off Peak | 0 | 0.5 | 5 | 85 | 0.044314 | 1.4764 | -3.8662 | 8.6892 | 0.0073396 | -0.015624 | 0.095733 | -1.4757e+13 | 0 | 70 | 133675679208995
Heavy Duty Trucks | Diesel | Articulated 28 - 34 t | Euro V | EGR | SPN23 | Urban Off Peak | 0 | 1 | 5 | 85 | 0.030021 | 1.5765 | -4.5927 | 5.2663 | 0.0046804 | 0.0040243 | -1.0832e-11 | -1.4757e+13 | 0 | 70 | 160772708356467
Heavy Duty Trucks | Diesel | Articulated 28 - 34 t | Euro V | EGR | SPN23 | Urban Off Peak | 0.02 | 0 | 5 | 85 | 0.0048655 | 0.21891 | 13.6931 | -4.3021 | 0.00016397 | 0.04181 | 0.2175 | -1.4757e+13 | 0 | 70 | 197357878167817
Heavy Duty Trucks | Diesel | Articulated 28 - 34 t | Euro V | EGR | SPN23 | Urban Off Peak | 0.02 | 0.5 | 5 | 85 | 0.12145 | -0.11945 | 8.0939 | 11.0743 | 0.0066827 | -0.039679 | 0.35228 | -1.4757e+13 | 0 | 70 | 289570174499649
Heavy Duty Trucks | Diesel | Articulated 28 - 34 t | Euro V | EGR | SPN23 | Urban Off Peak | 0.02 | 1 | 5 | 80 | 0.73976 | 3.4786 | 2.2857 | 36.5235 | 0.032365 | -0.10062 | 0.65953 | -1.4757e+13 | 0 | 70 | 375313797095123
Heavy Duty Trucks | Diesel | Articulated 28 - 34 t | Euro V | EGR | SPN23 | Urban Off Peak | 0.04 | 0 | 5 | 85 | 0.009487 | 0.53622 | 16.3422 | -4.9649 | 0.00026634 | 0.048408 | 0.23241 | -1.4757e+13 | 0 | 70 | 300438868570522
Heavy Duty Trucks | Diesel | Articulated 28 - 34 t | Euro V | EGR | SPN23 | Urban Off Peak | 0.04 | 0.5 | 5 | 75 | 0.31509 | -0.83697 | 19.6557 | 13.3639 | 0.010629 | -0.051047 | 0.52118 | -1.4757e+13 | 0 | 70 | 452999408605372
Heavy Duty Trucks | Diesel | Articulated 28 - 34 t | Euro V | EGR | SPN23 | Urban Off Peak | 0.04 | 1 | 5 | 55 | -0.007676 | 0.43744 | 3.8613 | -1.769 | -0.00020312 | 0.012667 | 0.033829 | -1.4757e+13 | 0 | 55 | 593487109590848
Heavy Duty Trucks | Diesel | Articulated 28 - 34 t | Euro V | EGR | SPN23 | Urban Off Peak | 0.06 | 0 | 5 | 85 | 0.051808 | 0.17389 | 13.1791 | 0.062171 | 0.0018375 | 0.015327 | 0.22857 | -1.4757e+13 | 0 | 70 | 399810232671796
Heavy Duty Trucks | Diesel | Articulated 28 - 34 t | Euro V | EGR | SPN23 | Urban Off Peak | 0.06 | 0.5 | 5 | 55 | 0.36355 | 1.7544 | -1.1871 | -0.21326 | 0.0093862 | 0.010046 | -0.0019299 | -1.4757e+13 | 0 | 55 | 609280977947922
Heavy Duty Trucks | Diesel | Articulated 28 - 34 t | Euro V | EGR | SPN23 | Urban Off Peak | 0.06 | 1 | 5 | 40 | 0.028849 | 0.77694 | -1.5931 | -3.8072 | 0.00058202 | 0.011446 | -0.041081 | -1.4757e+13 | 0 | 40 | 827014139961756
Heavy Duty Trucks | Diesel | Articulated 28 - 34 t | Euro V | EGR | SPN23 | Rural | -0.06 | 0 | 5 | 70 | -0.0026045 | 0.21046 | -1.2403 | 2.8586 | 0.002262 | -0.017484 | 0.050536 | -7.5526e+12 | 0 | 70 | 587334554395.771
Heavy Duty Trucks | Diesel | Articulated 28 - 34 t | Euro V | EGR | SPN23 | Rural | -0.06 | 0.5 | 5 | 75 | -0.0034648 | 0.29755 | -1.8084 | 5.7284 | 0.00379 | -0.035546 | 0.12838 | -7.5526e+12 | 0 | 70 | 989700287012.804
Heavy Duty Trucks | Diesel | Articulated 28 - 34 t | Euro V | EGR | SPN23 | Rural | -0.06 | 1 | 5 | 85 | -0.0011352 | 0.10356 | -0.58969 | 2.253 | 0.0014512 | -0.014543 | 0.057243 | -7.5526e+12 | 0 | 70 | 1.3868e+12
Heavy Duty Trucks | Diesel | Articulated 28 - 34 t | Euro V | EGR | SPN23 | Rural | -0.04 | 0 | 5 | 85 | -0.0047703 | 0.48283 | -2.3282 | 4.3621 | 0.0036442 | -0.020319 | 0.055333 | -7.5526e+12 | 0 | 70 | 3.7362e+12
Heavy Duty Trucks | Diesel | Articulated 28 - 34 t | Euro V | EGR | SPN23 | Rural | -0.04 | 0.5 | 5 | 85 | -0.0029012 | 0.29501 | -1.4487 | 2.6539 | 0.0020627 | -0.012078 | 0.033541 | -7.5526e+12 | 0 | 70 | 4.0818e+12
Heavy Duty Trucks | Diesel | Articulated 28 - 34 t | Euro V | EGR | SPN23 | Rural | -0.04 | 1 | 5 | 85 | -0.0033563 | 0.35081 | -1.7423 | 3.0974 | 0.0022582 | -0.013545 | 0.037362 | -7.5526e+12 | 0 | 70 | 4.7697e+12
Heavy Duty Trucks | Diesel | Articulated 28 - 34 t | Euro V | EGR | SPN23 | Rural | -0.02 | 0 | 5 | 85 | -0.0011031 | 0.47903 | -1.6998 | 2.8519 | 0.0027151 | -0.0076521 | 0.024791 | -7.5526e+12 | 0 | 70 | 1.5626e+13
Heavy Duty Trucks | Diesel | Articulated 28 - 34 t | Euro V | EGR | SPN23 | Rural | -0.02 | 0.5 | 5 | 85 | -0.0032254 | 0.66804 | -2.4917 | 3.4574 | 0.0027681 | -0.005261 | 0.017464 | -7.5526e+12 | 0 | 70 | 1.63e+13
Heavy Duty Trucks | Diesel | Articulated 28 - 34 t | Euro V | EGR | SPN23 | Rural | -0.02 | 1 | 5 | 85 | -0.0064712 | 1.1596 | -4.2463 | 5.2169 | 0.0038044 | -0.0030783 | 0.012825 | -7.5526e+12 | 0 | 70 | 1.8551e+13
Heavy Duty Trucks | Diesel | Articulated 28 - 34 t | Euro V | EGR | SPN23 | Rural | 0 | 0 | 5 | 85 | 0.026274 | 0.4326 | 3.3094 | 8.3287 | 0.0048867 | -0.017006 | 0.24737 | -7.5526e+12 | 0 | 70 | 5.334e+13
Heavy Duty Trucks | Diesel | Articulated 28 - 34 t | Euro V | EGR | SPN23 | Rural | 0 | 0.5 | 5 | 85 | 0.044314 | 1.4764 | -3.8662 | 8.6892 | 0.0073396 | -0.015624 | 0.095733 | -7.5526e+12 | 0 | 70 | 6.8417e+13
Heavy Duty Trucks | Diesel | Articulated 28 - 34 t | Euro V | EGR | SPN23 | Rural | 0 | 1 | 5 | 85 | 0.030021 | 1.5765 | -4.5927 | 5.2663 | 0.0046804 | 0.0040243 | -1.0832e-11 | -7.5526e+12 | 0 | 70 | 8.2285e+13
Heavy Duty Trucks | Diesel | Articulated 28 - 34 t | Euro V | EGR | SPN23 | Rural | 0.02 | 0 | 5 | 85 | 0.0048655 | 0.21891 | 13.6931 | -4.3021 | 0.00016397 | 0.04181 | 0.2175 | -7.5526e+12 | 0 | 70 | 101010202176707
Heavy Duty Trucks | Diesel | Articulated 28 - 34 t | Euro V | EGR | SPN23 | Rural | 0.02 | 0.5 | 5 | 85 | 0.12145 | -0.11945 | 8.0939 | 11.0743 | 0.0066827 | -0.039679 | 0.35228 | -7.5526e+12 | 0 | 70 | 148205595551054
Heavy Duty Trucks | Diesel | Articulated 28 - 34 t | Euro V | EGR | SPN23 | Rural | 0.02 | 1 | 5 | 80 | 0.73976 | 3.4786 | 2.2857 | 36.5235 | 0.032365 | -0.10062 | 0.65953 | -7.5526e+12 | 0 | 70 | 192090241728530
Heavy Duty Trucks | Diesel | Articulated 28 - 34 t | Euro V | EGR | SPN23 | Rural | 0.04 | 0 | 5 | 85 | 0.009487 | 0.53622 | 16.3422 | -4.9649 | 0.00026634 | 0.048408 | 0.23241 | -7.5526e+12 | 0 | 70 | 153768327556929
Heavy Duty Trucks | Diesel | Articulated 28 - 34 t | Euro V | EGR | SPN23 | Rural | 0.04 | 0.5 | 5 | 75 | 0.31509 | -0.83697 | 19.6557 | 13.3639 | 0.010629 | -0.051047 | 0.52118 | -7.5526e+12 | 0 | 70 | 231850698203437
Heavy Duty Trucks | Diesel | Articulated 28 - 34 t | Euro V | EGR | SPN23 | Rural | 0.04 | 1 | 5 | 55 | -0.007676 | 0.43744 | 3.8613 | -1.769 | -0.00020312 | 0.012667 | 0.033829 | -7.5526e+12 | 0 | 55 | 303754040556038
Heavy Duty Trucks | Diesel | Articulated 28 - 34 t | Euro V | EGR | SPN23 | Rural | 0.06 | 0 | 5 | 85 | 0.051808 | 0.17389 | 13.1791 | 0.062171 | 0.0018375 | 0.015327 | 0.22857 | -7.5526e+12 | 0 | 70 | 204627820330305
Heavy Duty Trucks | Diesel | Articulated 28 - 34 t | Euro V | EGR | SPN23 | Rural | 0.06 | 0.5 | 5 | 55 | 0.36355 | 1.7544 | -1.1871 | -0.21326 | 0.0093862 | 0.010046 | -0.0019299 | -7.5526e+12 | 0 | 55 | 311837537656386
Heavy Duty Trucks | Diesel | Articulated 28 - 34 t | Euro V | EGR | SPN23 | Rural | 0.06 | 1 | 5 | 40 | 0.028849 | 0.77694 | -1.5931 | -3.8072 | 0.00058202 | 0.011446 | -0.041081 | -7.5526e+12 | 0 | 40 | 423276062025247
Heavy Duty Trucks | Diesel | Articulated 28 - 34 t | Euro V | EGR | SPN23 | Highway | -0.06 | 0 | 5 | 70 | -0.0026045 | 0.21046 | -1.2403 | 2.8586 | 0.002262 | -0.017484 | 0.050536 | -8.4336e+12 | 0 | 70 | 655852089099.381
Heavy Duty Trucks | Diesel | Articulated 28 - 34 t | Euro V | EGR | SPN23 | Highway | -0.06 | 0.5 | 5 | 75 | -0.0034648 | 0.29755 | -1.8084 | 5.7284 | 0.00379 | -0.035546 | 0.12838 | -8.4336e+12 | 0 | 70 | 1.1052e+12
Heavy Duty Trucks | Diesel | Articulated 28 - 34 t | Euro V | EGR | SPN23 | Highway | -0.06 | 1 | 5 | 85 | -0.0011352 | 0.10356 | -0.58969 | 2.253 | 0.0014512 | -0.014543 | 0.057243 | -8.4336e+12 | 0 | 70 | 1.5486e+12
Heavy Duty Trucks | Diesel | Articulated 28 - 34 t | Euro V | EGR | SPN23 | Highway | -0.04 | 0 | 5 | 85 | -0.0047703 | 0.48283 | -2.3282 | 4.3621 | 0.0036442 | -0.020319 | 0.055333 | -8.4336e+12 | 0 | 70 | 4.1721e+12
Heavy Duty Trucks | Diesel | Articulated 28 - 34 t | Euro V | EGR | SPN23 | Highway | -0.04 | 0.5 | 5 | 85 | -0.0029012 | 0.29501 | -1.4487 | 2.6539 | 0.0020627 | -0.012078 | 0.033541 | -8.4336e+12 | 0 | 70 | 4.558e+12
Heavy Duty Trucks | Diesel | Articulated 28 - 34 t | Euro V | EGR | SPN23 | Highway | -0.04 | 1 | 5 | 85 | -0.0033563 | 0.35081 | -1.7423 | 3.0974 | 0.0022582 | -0.013545 | 0.037362 | -8.4336e+12 | 0 | 70 | 5.3262e+12
Heavy Duty Trucks | Diesel | Articulated 28 - 34 t | Euro V | EGR | SPN23 | Highway | -0.02 | 0 | 5 | 85 | -0.0011031 | 0.47903 | -1.6998 | 2.8519 | 0.0027151 | -0.0076521 | 0.024791 | -8.4336e+12 | 0 | 70 | 1.7449e+13
Heavy Duty Trucks | Diesel | Articulated 28 - 34 t | Euro V | EGR | SPN23 | Highway | -0.02 | 0.5 | 5 | 85 | -0.0032254 | 0.66804 | -2.4917 | 3.4574 | 0.0027681 | -0.005261 | 0.017464 | -8.4336e+12 | 0 | 70 | 1.8201e+13
Heavy Duty Trucks | Diesel | Articulated 28 - 34 t | Euro V | EGR | SPN23 | Highway | -0.02 | 1 | 5 | 85 | -0.0064712 | 1.1596 | -4.2463 | 5.2169 | 0.0038044 | -0.0030783 | 0.012825 | -8.4336e+12 | 0 | 70 | 20715262936345
Heavy Duty Trucks | Diesel | Articulated 28 - 34 t | Euro V | EGR | SPN23 | Highway | 0 | 0 | 5 | 85 | 0.026274 | 0.4326 | 3.3094 | 8.3287 | 0.0048867 | -0.017006 | 0.24737 | -8.4336e+12 | 0 | 70 | 5.9563e+13
Heavy Duty Trucks | Diesel | Articulated 28 - 34 t | Euro V | EGR | SPN23 | Highway | 0 | 0.5 | 5 | 85 | 0.044314 | 1.4764 | -3.8662 | 8.6892 | 0.0073396 | -0.015624 | 0.095733 | -8.4336e+12 | 0 | 70 | 76398270382127
Heavy Duty Trucks | Diesel | Articulated 28 - 34 t | Euro V | EGR | SPN23 | Highway | 0 | 1 | 5 | 85 | 0.030021 | 1.5765 | -4.5927 | 5.2663 | 0.0046804 | 0.0040243 | -1.0832e-11 | -8.4336e+12 | 0 | 70 | 9.1885e+13
Heavy Duty Trucks | Diesel | Articulated 28 - 34 t | Euro V | EGR | SPN23 | Highway | 0.02 | 0 | 5 | 85 | 0.0048655 | 0.21891 | 13.6931 | -4.3021 | 0.00016397 | 0.04181 | 0.2175 | -8.4336e+12 | 0 | 70 | 112793895101400
Heavy Duty Trucks | Diesel | Articulated 28 - 34 t | Euro V | EGR | SPN23 | Highway | 0.02 | 0.5 | 5 | 85 | 0.12145 | -0.11945 | 8.0939 | 11.0743 | 0.0066827 | -0.039679 | 0.35228 | -8.4336e+12 | 0 | 70 | 165495029589011
Heavy Duty Trucks | Diesel | Articulated 28 - 34 t | Euro V | EGR | SPN23 | Highway | 0.02 | 1 | 5 | 80 | 0.73976 | 3.4786 | 2.2857 | 36.5235 | 0.032365 | -0.10062 | 0.65953 | -8.4336e+12 | 0 | 70 | 214499190266216
Heavy Duty Trucks | Diesel | Articulated 28 - 34 t | Euro V | EGR | SPN23 | Highway | 0.04 | 0 | 5 | 85 | 0.009487 | 0.53622 | 16.3422 | -4.9649 | 0.00026634 | 0.048408 | 0.23241 | -8.4336e+12 | 0 | 70 | 171706701250159
Heavy Duty Trucks | Diesel | Articulated 28 - 34 t | Euro V | EGR | SPN23 | Highway | 0.04 | 0.5 | 5 | 75 | 0.31509 | -0.83697 | 19.6557 | 13.3639 | 0.010629 | -0.051047 | 0.52118 | -8.4336e+12 | 0 | 70 | 258898039691037
Heavy Duty Trucks | Diesel | Articulated 28 - 34 t | Euro V | EGR | SPN23 | Highway | 0.04 | 1 | 5 | 55 | -0.007676 | 0.43744 | 3.8613 | -1.769 | -0.00020312 | 0.012667 | 0.033829 | -8.4336e+12 | 0 | 55 | 339189514017277
Heavy Duty Trucks | Diesel | Articulated 28 - 34 t | Euro V | EGR | SPN23 | Highway | 0.06 | 0 | 5 | 85 | 0.051808 | 0.17389 | 13.1791 | 0.062171 | 0.0018375 | 0.015327 | 0.22857 | -8.4336e+12 | 0 | 70 | 228499383268109
Heavy Duty Trucks | Diesel | Articulated 28 - 34 t | Euro V | EGR | SPN23 | Highway | 0.06 | 0.5 | 5 | 55 | 0.36355 | 1.7544 | -1.1871 | -0.21326 | 0.0093862 | 0.010046 | -0.0019299 | -8.4336e+12 | 0 | 55 | 348216019304279
Heavy Duty Trucks | Diesel | Articulated 28 - 34 t | Euro V | EGR | SPN23 | Highway | 0.06 | 1 | 5 | 40 | 0.028849 | 0.77694 | -1.5931 | -3.8072 | 0.00058202 | 0.011446 | -0.041081 | -8.4336e+12 | 0 | 40 | 472654788429074
Heavy Duty Trucks | Diesel | Articulated 28 - 34 t | Euro VI A/B/C | DPF+SCR | CO |  | -0.06 | 0 | 5 | 75 | -0.0040905 | 0.33399 | -1.438 | 2.2241 | 0.13587 | -0.73647 | 1.7749 | 0% | 0 | 70 | 0.0031327
Heavy Duty Trucks | Diesel | Articulated 28 - 34 t | Euro VI A/B/C | DPF+SCR | CO |  | -0.06 | 0.5 | 5 | 65 | -0.0042113 | 0.30337 | -1.3996 | 1.4615 | 0.10615 | -0.35733 | -1.012e-13 | 0% | 0 | 65 | 0.0012914
Heavy Duty Trucks | Diesel | Articulated 28 - 34 t | Euro VI A/B/C | DPF+SCR | CO |  | -0.06 | 1 | 5 | 70 | -0.0029226 | 0.22677 | -0.74898 | 1.3897 | 0.11637 | -0.65862 | 2.124 | 0% | 0 | 70 | 0.0015659
Heavy Duty Trucks | Diesel | Articulated 28 - 34 t | Euro VI A/B/C | DPF+SCR | CO |  | -0.04 | 0 | 5 | 85 | -0.003452 | 0.32238 | -1.4667 | 1.4563 | 0.081893 | -0.22529 | -0.15675 | 0% | 0 | 70 | 0.010915
Heavy Duty Trucks | Diesel | Articulated 28 - 34 t | Euro VI A/B/C | DPF+SCR | CO |  | -0.04 | 0.5 | 5 | 80 | -0.0069449 | 0.60085 | -1.6981 | 2.069 | 0.1684 | -0.39049 | 1.3776 | 0% | 0 | 70 | 0.0079591
Heavy Duty Trucks | Diesel | Articulated 28 - 34 t | Euro VI A/B/C | DPF+SCR | CO |  | -0.04 | 1 | 5 | 80 | -0.0046041 | 0.39844 | -1.8496 | 1.9851 | 0.1085 | -0.34719 | 2.2195e-13 | 0% | 0 | 70 | 0.0069178
Heavy Duty Trucks | Diesel | Articulated 28 - 34 t | Euro VI A/B/C | DPF+SCR | CO |  | -0.02 | 0 | 5 | 85 | 0.00014424 | -0.036582 | 2.1911 | -2.7909 | -0.0050147 | 0.43887 | 0.48048 | 0% | 0 | 70 | 0.04484
Heavy Duty Trucks | Diesel | Articulated 28 - 34 t | Euro VI A/B/C | DPF+SCR | CO |  | -0.02 | 0.5 | 5 | 85 | -0.0043079 | 0.5356 | -2.259 | 1.958 | 0.10031 | -0.13721 | -0.53998 | 0% | 0 | 70 | 0.0294
Heavy Duty Trucks | Diesel | Articulated 28 - 34 t | Euro VI A/B/C | DPF+SCR | CO |  | -0.02 | 1 | 5 | 85 | -0.0044294 | 0.51162 | -2.2476 | 2.1748 | 0.1008 | -0.22001 | -0.27715 | 0% | 0 | 70 | 0.024868
Heavy Duty Trucks | Diesel | Articulated 28 - 34 t | Euro VI A/B/C | DPF+SCR | CO |  | 0 | 0 | 5 | 85 | -0.00015817 | -0.027401 | 4.008 | -5.0132 | -0.0080575 | 0.71398 | 0.70562 | 0% | 0 | 70 | 0.11098
Heavy Duty Trucks | Diesel | Articulated 28 - 34 t | Euro VI A/B/C | DPF+SCR | CO |  | 0 | 0.5 | 5 | 85 | -0.00015831 | -0.027836 | 3.9009 | -4.8178 | -0.0082111 | 0.72123 | 0.39444 | 0% | 0 | 70 | 0.10406
Heavy Duty Trucks | Diesel | Articulated 28 - 34 t | Euro VI A/B/C | DPF+SCR | CO |  | 0 | 1 | 5 | 85 | -0.0001363 | -0.020163 | 2.9583 | -3.7782 | -0.0065758 | 0.5786 | 8.7055e-12 | 0% | 0 | 70 | 0.099644
Heavy Duty Trucks | Diesel | Articulated 28 - 34 t | Euro VI A/B/C | DPF+SCR | CO |  | 0.02 | 0 | 5 | 85 | 0.0035879 | 0.46121 | -2.0781 | 2.0672 | 0.08258 | -0.23607 | 1.2552e-13 | 0% | 0 | 70 | 0.1232
Heavy Duty Trucks | Diesel | Articulated 28 - 34 t | Euro VI A/B/C | DPF+SCR | CO |  | 0.02 | 0.5 | 5 | 85 | -0.00024899 | 0.064961 | 1.5161 | -1.9036 | 0.0062914 | 0.29302 | -1.0748e-07 | 0% | 0 | 70 | 0.09381
Heavy Duty Trucks | Diesel | Articulated 28 - 34 t | Euro VI A/B/C | DPF+SCR | CO |  | 0.02 | 1 | 5 | 80 | 0.0032122 | 0.78591 | -2.2881 | 1.4156 | 0.13465 | -0.26467 | 1.2313e-12 | 0% | 0 | 70 | 0.1068
Heavy Duty Trucks | Diesel | Articulated 28 - 34 t | Euro VI A/B/C | DPF+SCR | CO |  | 0.04 | 0 | 5 | 85 | -0.00096891 | 0.13866 | 2.119 | -2.8534 | 0.010129 | 0.43497 | 1.9143e-12 | 0% | 0 | 70 | 0.087873
Heavy Duty Trucks | Diesel | Articulated 28 - 34 t | Euro VI A/B/C | DPF+SCR | CO |  | 0.04 | 0.5 | 5 | 75 | 0.0048088 | 1.0665 | -2.2672 | 0.79134 | 0.17532 | -0.25086 | 1.1563e-08 | 0% | 0 | 70 | 0.11403
Heavy Duty Trucks | Diesel | Articulated 28 - 34 t | Euro VI A/B/C | DPF+SCR | CO |  | 0.04 | 1 | 5 | 55 | 0.0032394 | 0.45706 | -1.6344 | 0.67686 | 0.075093 | -0.22947 | 3.2706e-10 | 0% | 0 | 55 | 0.15529
Heavy Duty Trucks | Diesel | Articulated 28 - 34 t | Euro VI A/B/C | DPF+SCR | CO |  | 0.06 | 0 | 5 | 85 | 6.147e-05 | -0.026431 | 2.0638 | -1.9974 | -0.0028294 | 0.2609 | 0.26056 | 0% | 0 | 70 | 0.10438
Heavy Duty Trucks | Diesel | Articulated 28 - 34 t | Euro VI A/B/C | DPF+SCR | CO |  | 0.06 | 0.5 | 5 | 55 | 0.0030287 | 0.29953 | -1.3721 | 1.3631 | 0.052395 | -0.22599 | 0.20731 | 0% | 0 | 55 | 0.16605
Heavy Duty Trucks | Diesel | Articulated 28 - 34 t | Euro VI A/B/C | DPF+SCR | CO |  | 0.06 | 1 | 5 | 40 | 0.0017569 | 0.17365 | -1.3702 | 2.4956 | 0.027703 | -0.20812 | 0.37636 | 0% | 0 | 40 | 0.23227
Heavy Duty Trucks | Diesel | Articulated 28 - 34 t | Euro VI A/B/C | DPF+SCR | NOx |  | -0.06 | 0 | 5 | 75 | -0.00089373 | 0.028394 | 3.0178 | -0.11526 | 0.00076387 | 0.056391 | 0.1092 | 0% | 0 | 70 | 0.080067
Heavy Duty Trucks | Diesel | Articulated 28 - 34 t | Euro VI A/B/C | DPF+SCR | NOx |  | -0.06 | 0.5 | 5 | 80 | -3.997e-05 | 0.0015777 | 0.11164 | 2.1509 | 0.00010767 | 0.00032828 | 0.077026 | 0% | 0 | 70 | 0.090748
Heavy Duty Trucks | Diesel | Articulated 28 - 34 t | Euro VI A/B/C | DPF+SCR | NOx |  | -0.06 | 1 | 5 | 80 | -8.4827e-05 | 0.0082707 | -0.13249 | 3.0586 | 0.00021392 | -0.005082 | 0.10499 | 0% | 0 | 70 | 0.093429
Heavy Duty Trucks | Diesel | Articulated 28 - 34 t | Euro VI A/B/C | DPF+SCR | NOx |  | -0.04 | 0 | 5 | 85 | -4.1065e-05 | 0.0017883 | 0.17763 | 2.0503 | 6.073e-05 | 0.0012233 | 0.067801 | 0% | 0 | 70 | 0.2902
Heavy Duty Trucks | Diesel | Articulated 28 - 34 t | Euro VI A/B/C | DPF+SCR | NOx |  | -0.04 | 0.5 | 5 | 85 | -0.000127 | 0.018106 | -0.36213 | 3.1893 | 0.00033905 | -0.0090637 | 0.090183 | 0% | 0 | 70 | 0.2941
Heavy Duty Trucks | Diesel | Articulated 28 - 34 t | Euro VI A/B/C | DPF+SCR | NOx |  | -0.04 | 1 | 5 | 85 | -0.00024917 | 0.042108 | -0.80066 | 4.0721 | 0.00089771 | -0.019956 | 0.11204 | 0% | 0 | 70 | 0.31604
Heavy Duty Trucks | Diesel | Articulated 28 - 34 t | Euro VI A/B/C | DPF+SCR | NOx |  | -0.02 | 0 | 5 | 85 | 0.0033391 | 0.46775 | -3.2221 | 3.8846 | 0.012354 | -0.080679 | 0.091696 | 0% | 0 | 70 | 0.83551
Heavy Duty Trucks | Diesel | Articulated 28 - 34 t | Euro VI A/B/C | DPF+SCR | NOx |  | -0.02 | 0.5 | 5 | 85 | -9.1192e-05 | 0.1021 | -1.3856 | 4.9367 | 0.0028176 | -0.036477 | 0.12639 | 0% | 0 | 70 | 0.47325
Heavy Duty Trucks | Diesel | Articulated 28 - 34 t | Euro VI A/B/C | DPF+SCR | NOx |  | -0.02 | 1 | 5 | 85 | -0.00010265 | 0.089736 | -1.2302 | 4.7193 | 0.0034438 | -0.039821 | 0.1373 | 0% | 0 | 70 | 0.3245
Heavy Duty Trucks | Diesel | Articulated 28 - 34 t | Euro VI A/B/C | DPF+SCR | NOx |  | 0 | 0 | 5 | 85 | -0.00084489 | 0.14089 | -0.69164 | 1.8187 | 0.005649 | -0.033483 | 0.068709 | 0% | 0 | 70 | 0.19905
Heavy Duty Trucks | Diesel | Articulated 28 - 34 t | Euro VI A/B/C | DPF+SCR | NOx |  | 0 | 0.5 | 5 | 85 | -9.3205e-06 | 0.064736 | -0.45667 | 1.9324 | 0.0055096 | -0.035717 | 0.080024 | 0% | 0 | 70 | 0.16506
Heavy Duty Trucks | Diesel | Articulated 28 - 34 t | Euro VI A/B/C | DPF+SCR | NOx |  | 0 | 1 | 5 | 85 | 0.00034164 | 0.054412 | -0.41082 | 1.7456 | 0.0066485 | -0.040376 | 0.0814 | 0% | 0 | 70 | 0.17085
Heavy Duty Trucks | Diesel | Articulated 28 - 34 t | Euro VI A/B/C | DPF+SCR | NOx |  | 0.02 | 0 | 5 | 85 | 0.0013113 | 0.11206 | -0.31472 | 3.5604 | 0.014881 | -0.086215 | 0.19363 | 0% | 0 | 70 | 0.2088
Heavy Duty Trucks | Diesel | Articulated 28 - 34 t | Euro VI A/B/C | DPF+SCR | NOx |  | 0.02 | 0.5 | 5 | 85 | 0.0011523 | 0.12065 | -1.0493 | 3.9347 | 0.013211 | -0.081527 | 0.16399 | 0% | 0 | 70 | 0.2213
Heavy Duty Trucks | Diesel | Articulated 28 - 34 t | Euro VI A/B/C | DPF+SCR | NOx |  | 0.02 | 1 | 5 | 80 | 3.1767e-07 | 0.15756 | -1.5039 | 4.3402 | 0.010836 | -0.07098 | 0.1427 | 0% | 0 | 70 | 0.19864
Heavy Duty Trucks | Diesel | Articulated 28 - 34 t | Euro VI A/B/C | DPF+SCR | NOx |  | 0.04 | 0 | 5 | 85 | 0.00041328 | 0.053599 | -0.45352 | 1.8947 | 0.00529 | -0.033858 | 0.074216 | 0% | 0 | 70 | 0.22648
Heavy Duty Trucks | Diesel | Articulated 28 - 34 t | Euro VI A/B/C | DPF+SCR | NOx |  | 0.04 | 0.5 | 5 | 75 | 0.0015618 | 0.1048 | -1.1729 | 4.0862 | 0.0099061 | -0.060659 | 0.12908 | 0% | 0 | 70 | 0.31231
Heavy Duty Trucks | Diesel | Articulated 28 - 34 t | Euro VI A/B/C | DPF+SCR | NOx |  | 0.04 | 1 | 5 | 55 | 0.016255 | -0.14107 | 0.2842 | 6.7863 | 0.023344 | -0.0039883 | 0.040947 | 0% | 0 | 55 | 0.59373
Heavy Duty Trucks | Diesel | Articulated 28 - 34 t | Euro VI A/B/C | DPF+SCR | NOx |  | 0.06 | 0 | 5 | 85 | 0.0014118 | 0.10361 | -0.9808 | 3.6587 | 0.010763 | -0.065247 | 0.13496 | 0% | 0 | 70 | 0.27413
Heavy Duty Trucks | Diesel | Articulated 28 - 34 t | Euro VI A/B/C | DPF+SCR | NOx |  | 0.06 | 0.5 | 5 | 55 | 0.0071725 | 0.066876 | -1.2467 | 9.0485 | 0.015908 | -0.0020731 | 0.067518 | 0% | 0 | 55 | 0.50531
Heavy Duty Trucks | Diesel | Articulated 28 - 34 t | Euro VI A/B/C | DPF+SCR | NOx |  | 0.06 | 1 | 5 | 40 | 0.02797 | -0.41652 | 2.6602 | -4.7476 | 0.022998 | -0.093435 | 0.080346 | 0% | 0 | 40 | 0.92435
Heavy Duty Trucks | Diesel | Articulated 28 - 34 t | Euro VI A/B/C | DPF+SCR | VOC |  | -0.06 | 0 | 5 | 70 | -0.0046606 | 0.35084 | -1.3007 | 0.59234 | 0.47389 | -1.5992 | -1.8116e-08 | 0% | 0 | 70 | 0.0001944
Heavy Duty Trucks | Diesel | Articulated 28 - 34 t | Euro VI A/B/C | DPF+SCR | VOC |  | -0.06 | 0.5 | 5 | 65 | -0.0049099 | 0.36405 | -1.8572 | 0.978 | 0.51517 | -2.5104 | -5.3245e-11 | 0% | 0 | 65 | 0.00053475
Heavy Duty Trucks | Diesel | Articulated 28 - 34 t | Euro VI A/B/C | DPF+SCR | VOC |  | -0.06 | 1 | 5 | 65 | -0.0094374 | 0.65542 | 0.14946 | 0.32407 | 1.1166 | 0.40988 | 0.51557 | 0% | 0 | 65 | 0.00060779
Heavy Duty Trucks | Diesel | Articulated 28 - 34 t | Euro VI A/B/C | DPF+SCR | VOC |  | -0.04 | 0 | 5 | 85 | -0.0017834 | 0.16743 | -0.75163 | 1.703 | 0.19953 | -0.92826 | 2.5921 | 0% | 0 | 70 | 0.0024627
Heavy Duty Trucks | Diesel | Articulated 28 - 34 t | Euro VI A/B/C | DPF+SCR | VOC |  | -0.04 | 0.5 | 5 | 85 | -0.0015944 | 0.14431 | -0.70386 | 1.5698 | 0.18282 | -0.95683 | 2.583 | 0% | 0 | 70 | 0.0019336
Heavy Duty Trucks | Diesel | Articulated 28 - 34 t | Euro VI A/B/C | DPF+SCR | VOC |  | -0.04 | 1 | 5 | 80 | -0.010982 | 0.92226 | -0.47945 | -0.44492 | 1.2049 | 0.26934 | -0.44137 | 0% | 0 | 70 | 0.0017328
Heavy Duty Trucks | Diesel | Articulated 28 - 34 t | Euro VI A/B/C | DPF+SCR | VOC |  | -0.02 | 0 | 5 | 85 | -0.0010116 | 0.24868 | -0.69214 | -1.6605 | 0.25612 | -0.3486 | -3.398 | 0% | 0 | 70 | 0.0095628
Heavy Duty Trucks | Diesel | Articulated 28 - 34 t | Euro VI A/B/C | DPF+SCR | VOC |  | -0.02 | 0.5 | 5 | 85 | -0.0016109 | 0.22049 | -0.28626 | -1.4076 | 0.20905 | 0.28224 | -3.2383 | 0% | 0 | 70 | 0.0069508
Heavy Duty Trucks | Diesel | Articulated 28 - 34 t | Euro VI A/B/C | DPF+SCR | VOC |  | -0.02 | 1 | 5 | 85 | -0.002705 | 0.36098 | -0.66847 | 1.1978 | 0.35468 | -0.11705 | 1.0541 | 0% | 0 | 70 | 0.0065648
Heavy Duty Trucks | Diesel | Articulated 28 - 34 t | Euro VI A/B/C | DPF+SCR | VOC |  | 0 | 0 | 5 | 85 | 0.00073446 | 0.11449 | 1.6779 | -0.68805 | 0.092346 | 1.9043 | 7.0512e-09 | 0% | 0 | 70 | 0.022672
Heavy Duty Trucks | Diesel | Articulated 28 - 34 t | Euro VI A/B/C | DPF+SCR | VOC |  | 0 | 0.5 | 5 | 85 | 0.00042436 | 0.079624 | 1.4124 | -0.49277 | 0.055818 | 1.6342 | 1.409e-09 | 0% | 0 | 70 | 0.023352
Heavy Duty Trucks | Diesel | Articulated 28 - 34 t | Euro VI A/B/C | DPF+SCR | VOC |  | 0 | 1 | 5 | 85 | 0.00041473 | 0.10147 | 1.6373 | -0.45941 | 0.063314 | 1.9619 | 4.1953e-08 | 0% | 0 | 70 | 0.024054
Heavy Duty Trucks | Diesel | Articulated 28 - 34 t | Euro VI A/B/C | DPF+SCR | VOC |  | 0.02 | 0 | 5 | 85 | 0.0083399 | 0.61512 | -2.7435 | 1.318 | 0.61257 | -2.2558 | 4.3612e-09 | 0% | 0 | 70 | 0.028554
Heavy Duty Trucks | Diesel | Articulated 28 - 34 t | Euro VI A/B/C | DPF+SCR | VOC |  | 0.02 | 0.5 | 5 | 85 | 0.02144 | 1.067 | -0.12974 | -0.1527 | 1.0497 | 0.35598 | 0.016101 | 0% | 0 | 70 | 0.034753
Heavy Duty Trucks | Diesel | Articulated 28 - 34 t | Euro VI A/B/C | DPF+SCR | VOC |  | 0.02 | 1 | 5 | 80 | -0.00034815 | 0.038131 | 1.7018 | -0.69376 | -0.009899 | 1.7275 | 2.6845e-10 | 0% | 0 | 70 | 0.036663
Heavy Duty Trucks | Diesel | Articulated 28 - 34 t | Euro VI A/B/C | DPF+SCR | VOC |  | 0.04 | 0 | 5 | 85 | -0.00017716 | 0.026391 | 2.4075 | -1.3275 | -0.013396 | 2.2204 | 2.3941e-08 | 0% | 0 | 70 | 0.03751
Heavy Duty Trucks | Diesel | Articulated 28 - 34 t | Euro VI A/B/C | DPF+SCR | VOC |  | 0.04 | 0.5 | 5 | 75 | -0.00050203 | 0.038219 | 1.6359 | -0.77476 | -0.012997 | 1.5813 | 1.1054e-11 | 0% | 0 | 70 | 0.039145
Heavy Duty Trucks | Diesel | Articulated 28 - 34 t | Euro VI A/B/C | DPF+SCR | VOC |  | 0.04 | 1 | 5 | 55 | 0.00043149 | 0.089801 | 1.7032 | -0.6945 | 0.020486 | 1.6732 | 5.4679e-11 | 0% | 0 | 55 | 0.051525
Heavy Duty Trucks | Diesel | Articulated 28 - 34 t | Euro VI A/B/C | DPF+SCR | VOC |  | 0.06 | 0 | 5 | 85 | -0.00044707 | 0.03122 | 1.6272 | -0.84503 | -0.013731 | 1.5345 | 3.5095e-13 | 0% | 0 | 70 | 0.040115
Heavy Duty Trucks | Diesel | Articulated 28 - 34 t | Euro VI A/B/C | DPF+SCR | VOC |  | 0.06 | 0.5 | 5 | 55 | 0.00032523 | 0.10879 | 2.0807 | -0.92847 | 0.020849 | 2.0037 | 6.5228e-11 | 0% | 0 | 55 | 0.052122
Heavy Duty Trucks | Diesel | Articulated 28 - 34 t | Euro VI A/B/C | DPF+SCR | VOC |  | 0.06 | 1 | 5 | 40 | 0.024749 | 0.409 | -1.4836 | 0.29199 | 0.4792 | -1.3842 | 4.8415e-10 | 0% | 0 | 40 | 0.07659
Heavy Duty Trucks | Diesel | Articulated 28 - 34 t | Euro VI A/B/C | DPF+SCR | PM Exhaust | Urban Peak | -0.06 | 0 | 5 | 70 | -0.0026123 | 0.21046 | -1.2355 | 2.8487 | 0.0022341 | -0.017186 | 0.049679 | 99.95% | 0 | 70 | 3.8898e-05
Heavy Duty Trucks | Diesel | Articulated 28 - 34 t | Euro VI A/B/C | DPF+SCR | PM Exhaust | Urban Peak | -0.06 | 0.5 | 5 | 75 | -0.0016259 | 0.13787 | -0.84633 | 2.5655 | 0.0017026 | -0.015722 | 0.055278 | 99.95% | 0 | 70 | 6.1931e-05
Heavy Duty Trucks | Diesel | Articulated 28 - 34 t | Euro VI A/B/C | DPF+SCR | PM Exhaust | Urban Peak | -0.06 | 1 | 5 | 85 | -0.0010928 | 0.099371 | -0.56513 | 2.2097 | 0.0013929 | -0.014015 | 0.055726 | 99.95% | 0 | 70 | 9.3511e-05
Heavy Duty Trucks | Diesel | Articulated 28 - 34 t | Euro VI A/B/C | DPF+SCR | PM Exhaust | Urban Peak | -0.04 | 0 | 5 | 85 | -0.0048073 | 0.48228 | -2.3066 | 4.3723 | 0.0036225 | -0.020127 | 0.055636 | 99.95% | 0 | 70 | 0.00025087
Heavy Duty Trucks | Diesel | Articulated 28 - 34 t | Euro VI A/B/C | DPF+SCR | PM Exhaust | Urban Peak | -0.04 | 0.5 | 5 | 85 | -0.0029284 | 0.29688 | -1.4688 | 2.7335 | 0.0020888 | -0.012455 | 0.034874 | 99.95% | 0 | 70 | 0.00027507
Heavy Duty Trucks | Diesel | Articulated 28 - 34 t | Euro VI A/B/C | DPF+SCR | PM Exhaust | Urban Peak | -0.04 | 1 | 5 | 85 | -0.0033635 | 0.34846 | -1.7322 | 3.0944 | 0.002252 | -0.013541 | 0.037292 | 99.95% | 0 | 70 | 0.00031766
Heavy Duty Trucks | Diesel | Articulated 28 - 34 t | Euro VI A/B/C | DPF+SCR | PM Exhaust | Urban Peak | -0.02 | 0 | 5 | 85 | -0.001379 | 0.5201 | -1.8106 | 3.0132 | 0.0029236 | -0.0078973 | 0.02572 | 99.95% | 0 | 70 | 0.0010442
Heavy Duty Trucks | Diesel | Articulated 28 - 34 t | Euro VI A/B/C | DPF+SCR | PM Exhaust | Urban Peak | -0.02 | 0.5 | 5 | 85 | -0.0029932 | 0.61227 | -2.4168 | 3.439 | 0.0025743 | -0.0058328 | 0.016619 | 99.95% | 0 | 70 | 0.0010919
Heavy Duty Trucks | Diesel | Articulated 28 - 34 t | Euro VI A/B/C | DPF+SCR | PM Exhaust | Urban Peak | -0.02 | 1 | 5 | 85 | -0.0066893 | 1.197 | -4.4346 | 5.5872 | 0.0040264 | -0.0044558 | 0.016711 | 99.95% | 0 | 70 | 0.0012406
Heavy Duty Trucks | Diesel | Articulated 28 - 34 t | Euro VI A/B/C | DPF+SCR | PM Exhaust | Urban Peak | 0 | 0 | 5 | 85 | 0.024468 | 0.45053 | 3.0762 | 7.8983 | 0.0047464 | -0.015096 | 0.23055 | 99.95% | 0 | 70 | 0.0035622
Heavy Duty Trucks | Diesel | Articulated 28 - 34 t | Euro VI A/B/C | DPF+SCR | PM Exhaust | Urban Peak | 0 | 0.5 | 5 | 85 | 0.043103 | 1.4887 | -3.9088 | 8.94 | 0.0074181 | -0.016155 | 0.098235 | 99.95% | 0 | 70 | 0.00456
Heavy Duty Trucks | Diesel | Articulated 28 - 34 t | Euro VI A/B/C | DPF+SCR | PM Exhaust | Urban Peak | 0 | 1 | 5 | 85 | 0.031576 | 1.6558 | -4.8412 | 5.8236 | 0.0050717 | 0.0027748 | 7.2588e-15 | 99.95% | 0 | 70 | 0.0054857
Heavy Duty Trucks | Diesel | Articulated 28 - 34 t | Euro VI A/B/C | DPF+SCR | PM Exhaust | Urban Peak | 0.02 | 0 | 5 | 85 | 0.0043082 | 0.22346 | 13.574 | -4.439 | 0.00013452 | 0.042895 | 0.20948 | 99.95% | 0 | 70 | 0.0067095
Heavy Duty Trucks | Diesel | Articulated 28 - 34 t | Euro VI A/B/C | DPF+SCR | PM Exhaust | Urban Peak | 0.02 | 0.5 | 5 | 85 | 0.12287 | -0.087882 | 7.8055 | 11.8723 | 0.0069839 | -0.041773 | 0.35894 | 99.95% | 0 | 70 | 0.0098584
Heavy Duty Trucks | Diesel | Articulated 28 - 34 t | Euro VI A/B/C | DPF+SCR | PM Exhaust | Urban Peak | 0.02 | 1 | 5 | 80 | 0.7077 | 3.0781 | 1.2464 | 38.482 | 0.031813 | -0.1118 | 0.66594 | 99.95% | 0 | 70 | 0.012804
Heavy Duty Trucks | Diesel | Articulated 28 - 34 t | Euro VI A/B/C | DPF+SCR | PM Exhaust | Urban Peak | 0.04 | 0 | 5 | 85 | 0.0069232 | 0.41897 | 13.0241 | -4.0683 | 0.00018962 | 0.03918 | 0.18296 | 99.95% | 0 | 70 | 0.010218
Heavy Duty Trucks | Diesel | Articulated 28 - 34 t | Euro VI A/B/C | DPF+SCR | PM Exhaust | Urban Peak | 0.04 | 0.5 | 5 | 75 | 0.76532 | 2.2322 | -8.7903 | 7.0625 | 0.027494 | -0.048325 | 0.025023 | 99.95% | 0 | 70 | 0.015333
Heavy Duty Trucks | Diesel | Articulated 28 - 34 t | Euro VI A/B/C | DPF+SCR | PM Exhaust | Urban Peak | 0.04 | 1 | 5 | 55 | 0.1416 | 0.9838 | -1.3309 | 0.86492 | 0.0038936 | 0.0061113 | -0.004902 | 99.95% | 0 | 55 | 0.020533
Heavy Duty Trucks | Diesel | Articulated 28 - 34 t | Euro VI A/B/C | DPF+SCR | PM Exhaust | Urban Peak | 0.06 | 0 | 5 | 85 | 0.04296 | 0.1891 | 12.6505 | -0.12893 | 0.0015472 | 0.016536 | 0.21655 | 99.95% | 0 | 70 | 0.013641
Heavy Duty Trucks | Diesel | Articulated 28 - 34 t | Euro VI A/B/C | DPF+SCR | PM Exhaust | Urban Peak | 0.06 | 0.5 | 5 | 55 | 0.36281 | 1.6577 | -1.4807 | -0.1776 | 0.0096182 | 0.0071427 | -0.0031117 | 99.95% | 0 | 55 | 0.020808
Heavy Duty Trucks | Diesel | Articulated 28 - 34 t | Euro VI A/B/C | DPF+SCR | PM Exhaust | Urban Peak | 0.06 | 1 | 5 | 40 | 0.069918 | 0.74099 | -3.6338 | -1.4642 | 0.0014048 | 0.0076346 | -0.052181 | 99.95% | 0 | 40 | 0.028482
Heavy Duty Trucks | Diesel | Articulated 28 - 34 t | Euro VI A/B/C | DPF+SCR | PM Exhaust | Urban Off Peak | -0.06 | 0 | 5 | 70 | -0.0026123 | 0.21046 | -1.2355 | 2.8487 | 0.0022341 | -0.017186 | 0.049679 | 99.95% | 0 | 70 | 3.8898e-05
Heavy Duty Trucks | Diesel | Articulated 28 - 34 t | Euro VI A/B/C | DPF+SCR | PM Exhaust | Urban Off Peak | -0.06 | 0.5 | 5 | 75 | -0.0016259 | 0.13787 | -0.84633 | 2.5655 | 0.0017026 | -0.015722 | 0.055278 | 99.95% | 0 | 70 | 6.1931e-05
Heavy Duty Trucks | Diesel | Articulated 28 - 34 t | Euro VI A/B/C | DPF+SCR | PM Exhaust | Urban Off Peak | -0.06 | 1 | 5 | 85 | -0.0010928 | 0.099371 | -0.56513 | 2.2097 | 0.0013929 | -0.014015 | 0.055726 | 99.95% | 0 | 70 | 9.3511e-05
Heavy Duty Trucks | Diesel | Articulated 28 - 34 t | Euro VI A/B/C | DPF+SCR | PM Exhaust | Urban Off Peak | -0.04 | 0 | 5 | 85 | -0.0048073 | 0.48228 | -2.3066 | 4.3723 | 0.0036225 | -0.020127 | 0.055636 | 99.95% | 0 | 70 | 0.00025087
Heavy Duty Trucks | Diesel | Articulated 28 - 34 t | Euro VI A/B/C | DPF+SCR | PM Exhaust | Urban Off Peak | -0.04 | 0.5 | 5 | 85 | -0.0029284 | 0.29688 | -1.4688 | 2.7335 | 0.0020888 | -0.012455 | 0.034874 | 99.95% | 0 | 70 | 0.00027507
Heavy Duty Trucks | Diesel | Articulated 28 - 34 t | Euro VI A/B/C | DPF+SCR | PM Exhaust | Urban Off Peak | -0.04 | 1 | 5 | 85 | -0.0033635 | 0.34846 | -1.7322 | 3.0944 | 0.002252 | -0.013541 | 0.037292 | 99.95% | 0 | 70 | 0.00031766
Heavy Duty Trucks | Diesel | Articulated 28 - 34 t | Euro VI A/B/C | DPF+SCR | PM Exhaust | Urban Off Peak | -0.02 | 0 | 5 | 85 | -0.001379 | 0.5201 | -1.8106 | 3.0132 | 0.0029236 | -0.0078973 | 0.02572 | 99.95% | 0 | 70 | 0.0010442
Heavy Duty Trucks | Diesel | Articulated 28 - 34 t | Euro VI A/B/C | DPF+SCR | PM Exhaust | Urban Off Peak | -0.02 | 0.5 | 5 | 85 | -0.0029932 | 0.61227 | -2.4168 | 3.439 | 0.0025743 | -0.0058328 | 0.016619 | 99.95% | 0 | 70 | 0.0010919
Heavy Duty Trucks | Diesel | Articulated 28 - 34 t | Euro VI A/B/C | DPF+SCR | PM Exhaust | Urban Off Peak | -0.02 | 1 | 5 | 85 | -0.0066893 | 1.197 | -4.4346 | 5.5872 | 0.0040264 | -0.0044558 | 0.016711 | 99.95% | 0 | 70 | 0.0012406
Heavy Duty Trucks | Diesel | Articulated 28 - 34 t | Euro VI A/B/C | DPF+SCR | PM Exhaust | Urban Off Peak | 0 | 0 | 5 | 85 | 0.024468 | 0.45053 | 3.0762 | 7.8983 | 0.0047464 | -0.015096 | 0.23055 | 99.95% | 0 | 70 | 0.0035622
Heavy Duty Trucks | Diesel | Articulated 28 - 34 t | Euro VI A/B/C | DPF+SCR | PM Exhaust | Urban Off Peak | 0 | 0.5 | 5 | 85 | 0.043103 | 1.4887 | -3.9088 | 8.94 | 0.0074181 | -0.016155 | 0.098235 | 99.95% | 0 | 70 | 0.00456
Heavy Duty Trucks | Diesel | Articulated 28 - 34 t | Euro VI A/B/C | DPF+SCR | PM Exhaust | Urban Off Peak | 0 | 1 | 5 | 85 | 0.031576 | 1.6558 | -4.8412 | 5.8236 | 0.0050717 | 0.0027748 | 7.2588e-15 | 99.95% | 0 | 70 | 0.0054857
Heavy Duty Trucks | Diesel | Articulated 28 - 34 t | Euro VI A/B/C | DPF+SCR | PM Exhaust | Urban Off Peak | 0.02 | 0 | 5 | 85 | 0.0043082 | 0.22346 | 13.574 | -4.439 | 0.00013452 | 0.042895 | 0.20948 | 99.95% | 0 | 70 | 0.0067095
Heavy Duty Trucks | Diesel | Articulated 28 - 34 t | Euro VI A/B/C | DPF+SCR | PM Exhaust | Urban Off Peak | 0.02 | 0.5 | 5 | 85 | 0.12287 | -0.087882 | 7.8055 | 11.8723 | 0.0069839 | -0.041773 | 0.35894 | 99.95% | 0 | 70 | 0.0098584
Heavy Duty Trucks | Diesel | Articulated 28 - 34 t | Euro VI A/B/C | DPF+SCR | PM Exhaust | Urban Off Peak | 0.02 | 1 | 5 | 80 | 0.7077 | 3.0781 | 1.2464 | 38.482 | 0.031813 | -0.1118 | 0.66594 | 99.95% | 0 | 70 | 0.012804
Heavy Duty Trucks | Diesel | Articulated 28 - 34 t | Euro VI A/B/C | DPF+SCR | PM Exhaust | Urban Off Peak | 0.04 | 0 | 5 | 85 | 0.0069232 | 0.41897 | 13.0241 | -4.0683 | 0.00018962 | 0.03918 | 0.18296 | 99.95% | 0 | 70 | 0.010218
Heavy Duty Trucks | Diesel | Articulated 28 - 34 t | Euro VI A/B/C | DPF+SCR | PM Exhaust | Urban Off Peak | 0.04 | 0.5 | 5 | 75 | 0.76532 | 2.2322 | -8.7903 | 7.0625 | 0.027494 | -0.048325 | 0.025023 | 99.95% | 0 | 70 | 0.015333
Heavy Duty Trucks | Diesel | Articulated 28 - 34 t | Euro VI A/B/C | DPF+SCR | PM Exhaust | Urban Off Peak | 0.04 | 1 | 5 | 55 | 0.1416 | 0.9838 | -1.3309 | 0.86492 | 0.0038936 | 0.0061113 | -0.004902 | 99.95% | 0 | 55 | 0.020533
Heavy Duty Trucks | Diesel | Articulated 28 - 34 t | Euro VI A/B/C | DPF+SCR | PM Exhaust | Urban Off Peak | 0.06 | 0 | 5 | 85 | 0.04296 | 0.1891 | 12.6505 | -0.12893 | 0.0015472 | 0.016536 | 0.21655 | 99.95% | 0 | 70 | 0.013641
Heavy Duty Trucks | Diesel | Articulated 28 - 34 t | Euro VI A/B/C | DPF+SCR | PM Exhaust | Urban Off Peak | 0.06 | 0.5 | 5 | 55 | 0.36281 | 1.6577 | -1.4807 | -0.1776 | 0.0096182 | 0.0071427 | -0.0031117 | 99.95% | 0 | 55 | 0.020808
Heavy Duty Trucks | Diesel | Articulated 28 - 34 t | Euro VI A/B/C | DPF+SCR | PM Exhaust | Urban Off Peak | 0.06 | 1 | 5 | 40 | 0.069918 | 0.74099 | -3.6338 | -1.4642 | 0.0014048 | 0.0076346 | -0.052181 | 99.95% | 0 | 40 | 0.028482
Heavy Duty Trucks | Diesel | Articulated 28 - 34 t | Euro VI A/B/C | DPF+SCR | PM Exhaust | Rural | -0.06 | 0 | 5 | 70 | -0.0026123 | 0.21046 | -1.2355 | 2.8487 | 0.0022341 | -0.017186 | 0.049679 | 99.97% | 0 | 70 | 2.3339e-05
Heavy Duty Trucks | Diesel | Articulated 28 - 34 t | Euro VI A/B/C | DPF+SCR | PM Exhaust | Rural | -0.06 | 0.5 | 5 | 75 | -0.0016259 | 0.13787 | -0.84633 | 2.5655 | 0.0017026 | -0.015722 | 0.055278 | 99.97% | 0 | 70 | 3.7159e-05
Heavy Duty Trucks | Diesel | Articulated 28 - 34 t | Euro VI A/B/C | DPF+SCR | PM Exhaust | Rural | -0.06 | 1 | 5 | 85 | -0.0010928 | 0.099371 | -0.56513 | 2.2097 | 0.0013929 | -0.014015 | 0.055726 | 99.97% | 0 | 70 | 5.6107e-05
Heavy Duty Trucks | Diesel | Articulated 28 - 34 t | Euro VI A/B/C | DPF+SCR | PM Exhaust | Rural | -0.04 | 0 | 5 | 85 | -0.0048073 | 0.48228 | -2.3066 | 4.3723 | 0.0036225 | -0.020127 | 0.055636 | 99.97% | 0 | 70 | 0.00015052
Heavy Duty Trucks | Diesel | Articulated 28 - 34 t | Euro VI A/B/C | DPF+SCR | PM Exhaust | Rural | -0.04 | 0.5 | 5 | 85 | -0.0029284 | 0.29688 | -1.4688 | 2.7335 | 0.0020888 | -0.012455 | 0.034874 | 99.97% | 0 | 70 | 0.00016504
Heavy Duty Trucks | Diesel | Articulated 28 - 34 t | Euro VI A/B/C | DPF+SCR | PM Exhaust | Rural | -0.04 | 1 | 5 | 85 | -0.0033635 | 0.34846 | -1.7322 | 3.0944 | 0.002252 | -0.013541 | 0.037292 | 99.97% | 0 | 70 | 0.00019059
Heavy Duty Trucks | Diesel | Articulated 28 - 34 t | Euro VI A/B/C | DPF+SCR | PM Exhaust | Rural | -0.02 | 0 | 5 | 85 | -0.001379 | 0.5201 | -1.8106 | 3.0132 | 0.0029236 | -0.0078973 | 0.02572 | 99.97% | 0 | 70 | 0.00062655
Heavy Duty Trucks | Diesel | Articulated 28 - 34 t | Euro VI A/B/C | DPF+SCR | PM Exhaust | Rural | -0.02 | 0.5 | 5 | 85 | -0.0029932 | 0.61227 | -2.4168 | 3.439 | 0.0025743 | -0.0058328 | 0.016619 | 99.97% | 0 | 70 | 0.00065513
Heavy Duty Trucks | Diesel | Articulated 28 - 34 t | Euro VI A/B/C | DPF+SCR | PM Exhaust | Rural | -0.02 | 1 | 5 | 85 | -0.0066893 | 1.197 | -4.4346 | 5.5872 | 0.0040264 | -0.0044558 | 0.016711 | 99.97% | 0 | 70 | 0.00074438
Heavy Duty Trucks | Diesel | Articulated 28 - 34 t | Euro VI A/B/C | DPF+SCR | PM Exhaust | Rural | 0 | 0 | 5 | 85 | 0.024468 | 0.45053 | 3.0762 | 7.8983 | 0.0047464 | -0.015096 | 0.23055 | 99.97% | 0 | 70 | 0.0021373
Heavy Duty Trucks | Diesel | Articulated 28 - 34 t | Euro VI A/B/C | DPF+SCR | PM Exhaust | Rural | 0 | 0.5 | 5 | 85 | 0.043103 | 1.4887 | -3.9088 | 8.94 | 0.0074181 | -0.016155 | 0.098235 | 99.97% | 0 | 70 | 0.002736
Heavy Duty Trucks | Diesel | Articulated 28 - 34 t | Euro VI A/B/C | DPF+SCR | PM Exhaust | Rural | 0 | 1 | 5 | 85 | 0.031576 | 1.6558 | -4.8412 | 5.8236 | 0.0050717 | 0.0027748 | 7.2588e-15 | 99.97% | 0 | 70 | 0.0032914
Heavy Duty Trucks | Diesel | Articulated 28 - 34 t | Euro VI A/B/C | DPF+SCR | PM Exhaust | Rural | 0.02 | 0 | 5 | 85 | 0.0043082 | 0.22346 | 13.574 | -4.439 | 0.00013452 | 0.042895 | 0.20948 | 99.97% | 0 | 70 | 0.0040257
Heavy Duty Trucks | Diesel | Articulated 28 - 34 t | Euro VI A/B/C | DPF+SCR | PM Exhaust | Rural | 0.02 | 0.5 | 5 | 85 | 0.12287 | -0.087882 | 7.8055 | 11.8723 | 0.0069839 | -0.041773 | 0.35894 | 99.97% | 0 | 70 | 0.005915
Heavy Duty Trucks | Diesel | Articulated 28 - 34 t | Euro VI A/B/C | DPF+SCR | PM Exhaust | Rural | 0.02 | 1 | 5 | 80 | 0.7077 | 3.0781 | 1.2464 | 38.482 | 0.031813 | -0.1118 | 0.66594 | 99.97% | 0 | 70 | 0.0076826
Heavy Duty Trucks | Diesel | Articulated 28 - 34 t | Euro VI A/B/C | DPF+SCR | PM Exhaust | Rural | 0.04 | 0 | 5 | 85 | 0.0069232 | 0.41897 | 13.0241 | -4.0683 | 0.00018962 | 0.03918 | 0.18296 | 99.97% | 0 | 70 | 0.0061308
Heavy Duty Trucks | Diesel | Articulated 28 - 34 t | Euro VI A/B/C | DPF+SCR | PM Exhaust | Rural | 0.04 | 0.5 | 5 | 75 | 0.76532 | 2.2322 | -8.7903 | 7.0625 | 0.027494 | -0.048325 | 0.025023 | 99.97% | 0 | 70 | 0.0091999
Heavy Duty Trucks | Diesel | Articulated 28 - 34 t | Euro VI A/B/C | DPF+SCR | PM Exhaust | Rural | 0.04 | 1 | 5 | 55 | 0.1416 | 0.9838 | -1.3309 | 0.86492 | 0.0038936 | 0.0061113 | -0.004902 | 99.97% | 0 | 55 | 0.01232
Heavy Duty Trucks | Diesel | Articulated 28 - 34 t | Euro VI A/B/C | DPF+SCR | PM Exhaust | Rural | 0.06 | 0 | 5 | 85 | 0.04296 | 0.1891 | 12.6505 | -0.12893 | 0.0015472 | 0.016536 | 0.21655 | 99.97% | 0 | 70 | 0.0081844
Heavy Duty Trucks | Diesel | Articulated 28 - 34 t | Euro VI A/B/C | DPF+SCR | PM Exhaust | Rural | 0.06 | 0.5 | 5 | 55 | 0.36281 | 1.6577 | -1.4807 | -0.1776 | 0.0096182 | 0.0071427 | -0.0031117 | 99.97% | 0 | 55 | 0.012485
Heavy Duty Trucks | Diesel | Articulated 28 - 34 t | Euro VI A/B/C | DPF+SCR | PM Exhaust | Rural | 0.06 | 1 | 5 | 40 | 0.069918 | 0.74099 | -3.6338 | -1.4642 | 0.0014048 | 0.0076346 | -0.052181 | 99.97% | 0 | 40 | 0.017089
Heavy Duty Trucks | Diesel | Articulated 28 - 34 t | Euro VI A/B/C | DPF+SCR | PM Exhaust | Highway | -0.06 | 0 | 5 | 70 | -0.0026123 | 0.21046 | -1.2355 | 2.8487 | 0.0022341 | -0.017186 | 0.049679 | 99.97% | 0 | 70 | 2.3339e-05
Heavy Duty Trucks | Diesel | Articulated 28 - 34 t | Euro VI A/B/C | DPF+SCR | PM Exhaust | Highway | -0.06 | 0.5 | 5 | 75 | -0.0016259 | 0.13787 | -0.84633 | 2.5655 | 0.0017026 | -0.015722 | 0.055278 | 99.97% | 0 | 70 | 3.7159e-05
Heavy Duty Trucks | Diesel | Articulated 28 - 34 t | Euro VI A/B/C | DPF+SCR | PM Exhaust | Highway | -0.06 | 1 | 5 | 85 | -0.0010928 | 0.099371 | -0.56513 | 2.2097 | 0.0013929 | -0.014015 | 0.055726 | 99.97% | 0 | 70 | 5.6107e-05
Heavy Duty Trucks | Diesel | Articulated 28 - 34 t | Euro VI A/B/C | DPF+SCR | PM Exhaust | Highway | -0.04 | 0 | 5 | 85 | -0.0048073 | 0.48228 | -2.3066 | 4.3723 | 0.0036225 | -0.020127 | 0.055636 | 99.97% | 0 | 70 | 0.00015052
Heavy Duty Trucks | Diesel | Articulated 28 - 34 t | Euro VI A/B/C | DPF+SCR | PM Exhaust | Highway | -0.04 | 0.5 | 5 | 85 | -0.0029284 | 0.29688 | -1.4688 | 2.7335 | 0.0020888 | -0.012455 | 0.034874 | 99.97% | 0 | 70 | 0.00016504
Heavy Duty Trucks | Diesel | Articulated 28 - 34 t | Euro VI A/B/C | DPF+SCR | PM Exhaust | Highway | -0.04 | 1 | 5 | 85 | -0.0033635 | 0.34846 | -1.7322 | 3.0944 | 0.002252 | -0.013541 | 0.037292 | 99.97% | 0 | 70 | 0.00019059
Heavy Duty Trucks | Diesel | Articulated 28 - 34 t | Euro VI A/B/C | DPF+SCR | PM Exhaust | Highway | -0.02 | 0 | 5 | 85 | -0.001379 | 0.5201 | -1.8106 | 3.0132 | 0.0029236 | -0.0078973 | 0.02572 | 99.97% | 0 | 70 | 0.00062655
Heavy Duty Trucks | Diesel | Articulated 28 - 34 t | Euro VI A/B/C | DPF+SCR | PM Exhaust | Highway | -0.02 | 0.5 | 5 | 85 | -0.0029932 | 0.61227 | -2.4168 | 3.439 | 0.0025743 | -0.0058328 | 0.016619 | 99.97% | 0 | 70 | 0.00065513
Heavy Duty Trucks | Diesel | Articulated 28 - 34 t | Euro VI A/B/C | DPF+SCR | PM Exhaust | Highway | -0.02 | 1 | 5 | 85 | -0.0066893 | 1.197 | -4.4346 | 5.5872 | 0.0040264 | -0.0044558 | 0.016711 | 99.97% | 0 | 70 | 0.00074438
Heavy Duty Trucks | Diesel | Articulated 28 - 34 t | Euro VI A/B/C | DPF+SCR | PM Exhaust | Highway | 0 | 0 | 5 | 85 | 0.024468 | 0.45053 | 3.0762 | 7.8983 | 0.0047464 | -0.015096 | 0.23055 | 99.97% | 0 | 70 | 0.0021373
Heavy Duty Trucks | Diesel | Articulated 28 - 34 t | Euro VI A/B/C | DPF+SCR | PM Exhaust | Highway | 0 | 0.5 | 5 | 85 | 0.043103 | 1.4887 | -3.9088 | 8.94 | 0.0074181 | -0.016155 | 0.098235 | 99.97% | 0 | 70 | 0.002736
Heavy Duty Trucks | Diesel | Articulated 28 - 34 t | Euro VI A/B/C | DPF+SCR | PM Exhaust | Highway | 0 | 1 | 5 | 85 | 0.031576 | 1.6558 | -4.8412 | 5.8236 | 0.0050717 | 0.0027748 | 7.2588e-15 | 99.97% | 0 | 70 | 0.0032914
Heavy Duty Trucks | Diesel | Articulated 28 - 34 t | Euro VI A/B/C | DPF+SCR | PM Exhaust | Highway | 0.02 | 0 | 5 | 85 | 0.0043082 | 0.22346 | 13.574 | -4.439 | 0.00013452 | 0.042895 | 0.20948 | 99.97% | 0 | 70 | 0.0040257
Heavy Duty Trucks | Diesel | Articulated 28 - 34 t | Euro VI A/B/C | DPF+SCR | PM Exhaust | Highway | 0.02 | 0.5 | 5 | 85 | 0.12287 | -0.087882 | 7.8055 | 11.8723 | 0.0069839 | -0.041773 | 0.35894 | 99.97% | 0 | 70 | 0.005915
Heavy Duty Trucks | Diesel | Articulated 28 - 34 t | Euro VI A/B/C | DPF+SCR | PM Exhaust | Highway | 0.02 | 1 | 5 | 80 | 0.7077 | 3.0781 | 1.2464 | 38.482 | 0.031813 | -0.1118 | 0.66594 | 99.97% | 0 | 70 | 0.0076826
Heavy Duty Trucks | Diesel | Articulated 28 - 34 t | Euro VI A/B/C | DPF+SCR | PM Exhaust | Highway | 0.04 | 0 | 5 | 85 | 0.0069232 | 0.41897 | 13.0241 | -4.0683 | 0.00018962 | 0.03918 | 0.18296 | 99.97% | 0 | 70 | 0.0061308
Heavy Duty Trucks | Diesel | Articulated 28 - 34 t | Euro VI A/B/C | DPF+SCR | PM Exhaust | Highway | 0.04 | 0.5 | 5 | 75 | 0.76532 | 2.2322 | -8.7903 | 7.0625 | 0.027494 | -0.048325 | 0.025023 | 99.97% | 0 | 70 | 0.0091999
Heavy Duty Trucks | Diesel | Articulated 28 - 34 t | Euro VI A/B/C | DPF+SCR | PM Exhaust | Highway | 0.04 | 1 | 5 | 55 | 0.1416 | 0.9838 | -1.3309 | 0.86492 | 0.0038936 | 0.0061113 | -0.004902 | 99.97% | 0 | 55 | 0.01232
Heavy Duty Trucks | Diesel | Articulated 28 - 34 t | Euro VI A/B/C | DPF+SCR | PM Exhaust | Highway | 0.06 | 0 | 5 | 85 | 0.04296 | 0.1891 | 12.6505 | -0.12893 | 0.0015472 | 0.016536 | 0.21655 | 99.97% | 0 | 70 | 0.0081844
Heavy Duty Trucks | Diesel | Articulated 28 - 34 t | Euro VI A/B/C | DPF+SCR | PM Exhaust | Highway | 0.06 | 0.5 | 5 | 55 | 0.36281 | 1.6577 | -1.4807 | -0.1776 | 0.0096182 | 0.0071427 | -0.0031117 | 99.97% | 0 | 55 | 0.012485
Heavy Duty Trucks | Diesel | Articulated 28 - 34 t | Euro VI A/B/C | DPF+SCR | PM Exhaust | Highway | 0.06 | 1 | 5 | 40 | 0.069918 | 0.74099 | -3.6338 | -1.4642 | 0.0014048 | 0.0076346 | -0.052181 | 99.97% | 0 | 40 | 0.017089
Heavy Duty Trucks | Diesel | Articulated 28 - 34 t | Euro VI A/B/C | DPF+SCR | EC |  | -0.06 | 0 | 5 | 70 | -0.0026123 | 0.21046 | -1.2355 | 2.8487 | 0.0022341 | -0.017186 | 0.049679 | 0% | 0 | 70 | 0.075271
Heavy Duty Trucks | Diesel | Articulated 28 - 34 t | Euro VI A/B/C | DPF+SCR | EC |  | -0.06 | 0.5 | 5 | 75 | -0.0016259 | 0.13787 | -0.84633 | 2.5655 | 0.0017026 | -0.015722 | 0.055278 | 0% | 0 | 70 | 0.11984
Heavy Duty Trucks | Diesel | Articulated 28 - 34 t | Euro VI A/B/C | DPF+SCR | EC |  | -0.06 | 1 | 5 | 85 | -0.0010928 | 0.099371 | -0.56513 | 2.2097 | 0.0013929 | -0.014015 | 0.055726 | 0% | 0 | 70 | 0.18095
Heavy Duty Trucks | Diesel | Articulated 28 - 34 t | Euro VI A/B/C | DPF+SCR | EC |  | -0.04 | 0 | 5 | 85 | -0.0048073 | 0.48228 | -2.3066 | 4.3723 | 0.0036225 | -0.020127 | 0.055636 | 0% | 0 | 70 | 0.48546
Heavy Duty Trucks | Diesel | Articulated 28 - 34 t | Euro VI A/B/C | DPF+SCR | EC |  | -0.04 | 0.5 | 5 | 85 | -0.0029284 | 0.29688 | -1.4688 | 2.7335 | 0.0020888 | -0.012455 | 0.034874 | 0% | 0 | 70 | 0.53229
Heavy Duty Trucks | Diesel | Articulated 28 - 34 t | Euro VI A/B/C | DPF+SCR | EC |  | -0.04 | 1 | 5 | 85 | -0.0033635 | 0.34846 | -1.7322 | 3.0944 | 0.002252 | -0.013541 | 0.037292 | 0% | 0 | 70 | 0.61469
Heavy Duty Trucks | Diesel | Articulated 28 - 34 t | Euro VI A/B/C | DPF+SCR | EC |  | -0.02 | 0 | 5 | 85 | -0.001379 | 0.5201 | -1.8106 | 3.0132 | 0.0029236 | -0.0078973 | 0.02572 | 0% | 0 | 70 | 2.0207
Heavy Duty Trucks | Diesel | Articulated 28 - 34 t | Euro VI A/B/C | DPF+SCR | EC |  | -0.02 | 0.5 | 5 | 85 | -0.0029932 | 0.61227 | -2.4168 | 3.439 | 0.0025743 | -0.0058328 | 0.016619 | 0% | 0 | 70 | 2.1129
Heavy Duty Trucks | Diesel | Articulated 28 - 34 t | Euro VI A/B/C | DPF+SCR | EC |  | -0.02 | 1 | 5 | 85 | -0.0066893 | 1.197 | -4.4346 | 5.5872 | 0.0040264 | -0.0044558 | 0.016711 | 0% | 0 | 70 | 2.4007
Heavy Duty Trucks | Diesel | Articulated 28 - 34 t | Euro VI A/B/C | DPF+SCR | EC |  | 0 | 0 | 5 | 85 | 0.024468 | 0.45053 | 3.0762 | 7.8983 | 0.0047464 | -0.015096 | 0.23055 | 0% | 0 | 70 | 6.8932
Heavy Duty Trucks | Diesel | Articulated 28 - 34 t | Euro VI A/B/C | DPF+SCR | EC |  | 0 | 0.5 | 5 | 85 | 0.043103 | 1.4887 | -3.9088 | 8.94 | 0.0074181 | -0.016155 | 0.098235 | 0% | 0 | 70 | 8.824
Heavy Duty Trucks | Diesel | Articulated 28 - 34 t | Euro VI A/B/C | DPF+SCR | EC |  | 0 | 1 | 5 | 85 | 0.031576 | 1.6558 | -4.8412 | 5.8236 | 0.0050717 | 0.0027748 | 7.2588e-15 | 0% | 0 | 70 | 10.6153
Heavy Duty Trucks | Diesel | Articulated 28 - 34 t | Euro VI A/B/C | DPF+SCR | EC |  | 0.02 | 0 | 5 | 85 | 0.0043082 | 0.22346 | 13.574 | -4.439 | 0.00013452 | 0.042895 | 0.20948 | 0% | 0 | 70 | 12.9835
Heavy Duty Trucks | Diesel | Articulated 28 - 34 t | Euro VI A/B/C | DPF+SCR | EC |  | 0.02 | 0.5 | 5 | 85 | 0.12287 | -0.087882 | 7.8055 | 11.8723 | 0.0069839 | -0.041773 | 0.35894 | 0% | 0 | 70 | 19.0768
Heavy Duty Trucks | Diesel | Articulated 28 - 34 t | Euro VI A/B/C | DPF+SCR | EC |  | 0.02 | 1 | 5 | 80 | 0.7077 | 3.0781 | 1.2464 | 38.482 | 0.031813 | -0.1118 | 0.66594 | 0% | 0 | 70 | 24.7775
Heavy Duty Trucks | Diesel | Articulated 28 - 34 t | Euro VI A/B/C | DPF+SCR | EC |  | 0.04 | 0 | 5 | 85 | 0.0069232 | 0.41897 | 13.0241 | -4.0683 | 0.00018962 | 0.03918 | 0.18296 | 0% | 0 | 70 | 19.7727
Heavy Duty Trucks | Diesel | Articulated 28 - 34 t | Euro VI A/B/C | DPF+SCR | EC |  | 0.04 | 0.5 | 5 | 75 | 0.76532 | 2.2322 | -8.7903 | 7.0625 | 0.027494 | -0.048325 | 0.025023 | 0% | 0 | 70 | 29.6711
Heavy Duty Trucks | Diesel | Articulated 28 - 34 t | Euro VI A/B/C | DPF+SCR | EC |  | 0.04 | 1 | 5 | 55 | 0.1416 | 0.9838 | -1.3309 | 0.86492 | 0.0038936 | 0.0061113 | -0.004902 | 0% | 0 | 55 | 39.7325
Heavy Duty Trucks | Diesel | Articulated 28 - 34 t | Euro VI A/B/C | DPF+SCR | EC |  | 0.06 | 0 | 5 | 85 | 0.04296 | 0.1891 | 12.6505 | -0.12893 | 0.0015472 | 0.016536 | 0.21655 | 0% | 0 | 70 | 26.396
Heavy Duty Trucks | Diesel | Articulated 28 - 34 t | Euro VI A/B/C | DPF+SCR | EC |  | 0.06 | 0.5 | 5 | 55 | 0.36281 | 1.6577 | -1.4807 | -0.1776 | 0.0096182 | 0.0071427 | -0.0031117 | 0% | 0 | 55 | 40.2649
Heavy Duty Trucks | Diesel | Articulated 28 - 34 t | Euro VI A/B/C | DPF+SCR | EC |  | 0.06 | 1 | 5 | 40 | 0.069918 | 0.74099 | -3.6338 | -1.4642 | 0.0014048 | 0.0076346 | -0.052181 | 0% | 0 | 40 | 55.1156
Heavy Duty Trucks | Diesel | Articulated 28 - 34 t | Euro VI A/B/C | DPF+SCR | CH4 | Urban Peak |  |  | 10 | 130 | 0 | 0 | 175 | 0 | 0 | 0 | 1000 | 97% | 0 | 70 | 0.00525
Heavy Duty Trucks | Diesel | Articulated 28 - 34 t | Euro VI A/B/C | DPF+SCR | CH4 | Urban Off Peak |  |  | 10 | 130 | 0 | 0 | 175 | 0 | 0 | 0 | 1000 | 97% | 0 | 70 | 0.00525
Heavy Duty Trucks | Diesel | Articulated 28 - 34 t | Euro VI A/B/C | DPF+SCR | CH4 | Rural |  |  | 10 | 130 | 0 | 0 | 80 | 0 | 0 | 0 | 1000 | 93% | 0 | 70 | 0.0056
Heavy Duty Trucks | Diesel | Articulated 28 - 34 t | Euro VI A/B/C | DPF+SCR | CH4 | Highway |  |  | 10 | 130 | 0 | 0 | 70 | 0 | 0 | 0 | 1000 | 94% | 0 | 70 | 0.0042
Heavy Duty Trucks | Diesel | Articulated 28 - 34 t | Euro VI A/B/C | DPF+SCR | NH3 | Urban Peak |  |  | 10 | 130 | 0 | 0 | 0.009 | 0 | 0 | 0 | 1 | 0% | 0 | 70 | 0.009
Heavy Duty Trucks | Diesel | Articulated 28 - 34 t | Euro VI A/B/C | DPF+SCR | NH3 | Urban Off Peak |  |  | 10 | 130 | 0 | 0 | 0.009 | 0 | 0 | 0 | 1 | 0% | 0 | 70 | 0.009
Heavy Duty Trucks | Diesel | Articulated 28 - 34 t | Euro VI A/B/C | DPF+SCR | NH3 | Rural |  |  | 10 | 130 | 0 | 0 | 0.009 | 0 | 0 | 0 | 1 | 0% | 0 | 70 | 0.009
Heavy Duty Trucks | Diesel | Articulated 28 - 34 t | Euro VI A/B/C | DPF+SCR | NH3 | Highway |  |  | 10 | 130 | 0 | 0 | 0.009 | 0 | 0 | 0 | 1 | 0% | 0 | 70 | 0.009
Heavy Duty Trucks | Diesel | Articulated 28 - 34 t | Euro VI A/B/C | DPF+SCR | N2O | Urban Peak |  |  | 1 | 130 | 0 | 0 | 0.0565 | 0 | 0 | 0 | 1 | 0% | 0 | 70 | 0.0565
Heavy Duty Trucks | Diesel | Articulated 28 - 34 t | Euro VI A/B/C | DPF+SCR | N2O | Urban Off Peak |  |  | 1 | 130 | 0 | 0 | 0.0565 | 0 | 0 | 0 | 1 | 0% | 0 | 70 | 0.0565
Heavy Duty Trucks | Diesel | Articulated 28 - 34 t | Euro VI A/B/C | DPF+SCR | N2O | Rural |  |  | 1 | 130 | 0 | 0 | 0.0595 | 0 | 0 | 0 | 1 | 0% | 0 | 70 | 0.0595
Heavy Duty Trucks | Diesel | Articulated 28 - 34 t | Euro VI A/B/C | DPF+SCR | N2O | Highway |  |  | 1 | 130 | 0 | 0 | 0.0445 | 0 | 0 | 0 | 1 | 0% | 0 | 70 | 0.0445
Heavy Duty Trucks | Diesel | Articulated 28 - 34 t | Euro VI A/B/C | DPF+SCR | SPN23 | Urban Peak | -0.06 | 0 | 5 | 70 | -0.0026123 | 0.21046 | -1.2355 | 2.8487 | 0.0022341 | -0.017186 | 0.049679 | -24360524589.5424 | 0 | 70 | 1833640290.4681
Heavy Duty Trucks | Diesel | Articulated 28 - 34 t | Euro VI A/B/C | DPF+SCR | SPN23 | Urban Peak | -0.06 | 0.5 | 5 | 75 | -0.0016259 | 0.13787 | -0.84633 | 2.5655 | 0.0017026 | -0.015722 | 0.055278 | -24360524589.5424 | 0 | 70 | 2919427780.166
Heavy Duty Trucks | Diesel | Articulated 28 - 34 t | Euro VI A/B/C | DPF+SCR | SPN23 | Urban Peak | -0.06 | 1 | 5 | 85 | -0.0010928 | 0.099371 | -0.56513 | 2.2097 | 0.0013929 | -0.014015 | 0.055726 | -24360524589.5424 | 0 | 70 | 4408107450.0002
Heavy Duty Trucks | Diesel | Articulated 28 - 34 t | Euro VI A/B/C | DPF+SCR | SPN23 | Urban Peak | -0.04 | 0 | 5 | 85 | -0.0048073 | 0.48228 | -2.3066 | 4.3723 | 0.0036225 | -0.020127 | 0.055636 | -24360524589.5424 | 0 | 70 | 11826023294.3226
Heavy Duty Trucks | Diesel | Articulated 28 - 34 t | Euro VI A/B/C | DPF+SCR | SPN23 | Urban Peak | -0.04 | 0.5 | 5 | 85 | -0.0029284 | 0.29688 | -1.4688 | 2.7335 | 0.0020888 | -0.012455 | 0.034874 | -24360524589.5424 | 0 | 70 | 12966913506.0661
Heavy Duty Trucks | Diesel | Articulated 28 - 34 t | Euro VI A/B/C | DPF+SCR | SPN23 | Urban Peak | -0.04 | 1 | 5 | 85 | -0.0033635 | 0.34846 | -1.7322 | 3.0944 | 0.002252 | -0.013541 | 0.037292 | -24360524589.5424 | 0 | 70 | 14974279175.7497
Heavy Duty Trucks | Diesel | Articulated 28 - 34 t | Euro VI A/B/C | DPF+SCR | SPN23 | Urban Peak | -0.02 | 0 | 5 | 85 | -0.001379 | 0.5201 | -1.8106 | 3.0132 | 0.0029236 | -0.0078973 | 0.02572 | -24360524589.5424 | 0 | 70 | 49225524941.9504
Heavy Duty Trucks | Diesel | Articulated 28 - 34 t | Euro VI A/B/C | DPF+SCR | SPN23 | Urban Peak | -0.02 | 0.5 | 5 | 85 | -0.0029932 | 0.61227 | -2.4168 | 3.439 | 0.0025743 | -0.0058328 | 0.016619 | -24360524589.5424 | 0 | 70 | 51471042622.5479
Heavy Duty Trucks | Diesel | Articulated 28 - 34 t | Euro VI A/B/C | DPF+SCR | SPN23 | Urban Peak | -0.02 | 1 | 5 | 85 | -0.0066893 | 1.197 | -4.4346 | 5.5872 | 0.0040264 | -0.0044558 | 0.016711 | -24360524589.5424 | 0 | 70 | 58483275163.5644
Heavy Duty Trucks | Diesel | Articulated 28 - 34 t | Euro VI A/B/C | DPF+SCR | SPN23 | Urban Peak | 0 | 0 | 5 | 85 | 0.024468 | 0.45053 | 3.0762 | 7.8983 | 0.0047464 | -0.015096 | 0.23055 | -24360524589.5424 | 0 | 70 | 167920821801.274
Heavy Duty Trucks | Diesel | Articulated 28 - 34 t | Euro VI A/B/C | DPF+SCR | SPN23 | Urban Peak | 0 | 0.5 | 5 | 85 | 0.043103 | 1.4887 | -3.9088 | 8.94 | 0.0074181 | -0.016155 | 0.098235 | -24360524589.5424 | 0 | 70 | 214957785984.052
Heavy Duty Trucks | Diesel | Articulated 28 - 34 t | Euro VI A/B/C | DPF+SCR | SPN23 | Urban Peak | 0 | 1 | 5 | 85 | 0.031576 | 1.6558 | -4.8412 | 5.8236 | 0.0050717 | 0.0027748 | 7.2588e-15 | -24360524589.5424 | 0 | 70 | 258595488587.523
Heavy Duty Trucks | Diesel | Articulated 28 - 34 t | Euro VI A/B/C | DPF+SCR | SPN23 | Urban Peak | 0.02 | 0 | 5 | 85 | 0.0043082 | 0.22346 | 13.574 | -4.439 | 0.00013452 | 0.042895 | 0.20948 | -24360524589.5424 | 0 | 70 | 316284608532.425
Heavy Duty Trucks | Diesel | Articulated 28 - 34 t | Euro VI A/B/C | DPF+SCR | SPN23 | Urban Peak | 0.02 | 0.5 | 5 | 85 | 0.12287 | -0.087882 | 7.8055 | 11.8723 | 0.0069839 | -0.041773 | 0.35894 | -24360524589.5424 | 0 | 70 | 464721559370.811
Heavy Duty Trucks | Diesel | Articulated 28 - 34 t | Euro VI A/B/C | DPF+SCR | SPN23 | Urban Peak | 0.02 | 1 | 5 | 80 | 0.7077 | 3.0781 | 1.2464 | 38.482 | 0.031813 | -0.1118 | 0.66594 | -24360524589.5424 | 0 | 70 | 603592221554.528
Heavy Duty Trucks | Diesel | Articulated 28 - 34 t | Euro VI A/B/C | DPF+SCR | SPN23 | Urban Peak | 0.04 | 0 | 5 | 85 | 0.0069232 | 0.41897 | 13.0241 | -4.0683 | 0.00018962 | 0.03918 | 0.18296 | -24360524589.5424 | 0 | 70 | 481673632072.638
Heavy Duty Trucks | Diesel | Articulated 28 - 34 t | Euro VI A/B/C | DPF+SCR | SPN23 | Urban Peak | 0.04 | 0.5 | 5 | 75 | 0.76532 | 2.2322 | -8.7903 | 7.0625 | 0.027494 | -0.048325 | 0.025023 | -24360524589.5424 | 0 | 70 | 722802626292.8521
Heavy Duty Trucks | Diesel | Articulated 28 - 34 t | Euro VI A/B/C | DPF+SCR | SPN23 | Urban Peak | 0.04 | 1 | 5 | 55 | 0.1416 | 0.9838 | -1.3309 | 0.86492 | 0.0038936 | 0.0061113 | -0.004902 | -24360524589.5424 | 0 | 55 | 967904750748.024
Heavy Duty Trucks | Diesel | Articulated 28 - 34 t | Euro VI A/B/C | DPF+SCR | SPN23 | Urban Peak | 0.06 | 0 | 5 | 85 | 0.04296 | 0.1891 | 12.6505 | -0.12893 | 0.0015472 | 0.016536 | 0.21655 | -24360524589.5424 | 0 | 70 | 643019235198.0229
Heavy Duty Trucks | Diesel | Articulated 28 - 34 t | Euro VI A/B/C | DPF+SCR | SPN23 | Urban Peak | 0.06 | 0.5 | 5 | 55 | 0.36281 | 1.6577 | -1.4807 | -0.1776 | 0.0096182 | 0.0071427 | -0.0031117 | -24360524589.5424 | 0 | 55 | 980873282935.146
Heavy Duty Trucks | Diesel | Articulated 28 - 34 t | Euro VI A/B/C | DPF+SCR | SPN23 | Urban Peak | 0.06 | 1 | 5 | 40 | 0.069918 | 0.74099 | -3.6338 | -1.4642 | 0.0014048 | 0.0076346 | -0.052181 | -24360524589.5424 | 0 | 40 | 1.3426e+12
Heavy Duty Trucks | Diesel | Articulated 28 - 34 t | Euro VI A/B/C | DPF+SCR | SPN23 | Urban Off Peak | -0.06 | 0 | 5 | 70 | -0.0026123 | 0.21046 | -1.2355 | 2.8487 | 0.0022341 | -0.017186 | 0.049679 | -24360524589.5424 | 0 | 70 | 1833640290.4681
Heavy Duty Trucks | Diesel | Articulated 28 - 34 t | Euro VI A/B/C | DPF+SCR | SPN23 | Urban Off Peak | -0.06 | 0.5 | 5 | 75 | -0.0016259 | 0.13787 | -0.84633 | 2.5655 | 0.0017026 | -0.015722 | 0.055278 | -24360524589.5424 | 0 | 70 | 2919427780.166
Heavy Duty Trucks | Diesel | Articulated 28 - 34 t | Euro VI A/B/C | DPF+SCR | SPN23 | Urban Off Peak | -0.06 | 1 | 5 | 85 | -0.0010928 | 0.099371 | -0.56513 | 2.2097 | 0.0013929 | -0.014015 | 0.055726 | -24360524589.5424 | 0 | 70 | 4408107450.0002
Heavy Duty Trucks | Diesel | Articulated 28 - 34 t | Euro VI A/B/C | DPF+SCR | SPN23 | Urban Off Peak | -0.04 | 0 | 5 | 85 | -0.0048073 | 0.48228 | -2.3066 | 4.3723 | 0.0036225 | -0.020127 | 0.055636 | -24360524589.5424 | 0 | 70 | 11826023294.3226
Heavy Duty Trucks | Diesel | Articulated 28 - 34 t | Euro VI A/B/C | DPF+SCR | SPN23 | Urban Off Peak | -0.04 | 0.5 | 5 | 85 | -0.0029284 | 0.29688 | -1.4688 | 2.7335 | 0.0020888 | -0.012455 | 0.034874 | -24360524589.5424 | 0 | 70 | 12966913506.0661
Heavy Duty Trucks | Diesel | Articulated 28 - 34 t | Euro VI A/B/C | DPF+SCR | SPN23 | Urban Off Peak | -0.04 | 1 | 5 | 85 | -0.0033635 | 0.34846 | -1.7322 | 3.0944 | 0.002252 | -0.013541 | 0.037292 | -24360524589.5424 | 0 | 70 | 14974279175.7497
Heavy Duty Trucks | Diesel | Articulated 28 - 34 t | Euro VI A/B/C | DPF+SCR | SPN23 | Urban Off Peak | -0.02 | 0 | 5 | 85 | -0.001379 | 0.5201 | -1.8106 | 3.0132 | 0.0029236 | -0.0078973 | 0.02572 | -24360524589.5424 | 0 | 70 | 49225524941.9504
Heavy Duty Trucks | Diesel | Articulated 28 - 34 t | Euro VI A/B/C | DPF+SCR | SPN23 | Urban Off Peak | -0.02 | 0.5 | 5 | 85 | -0.0029932 | 0.61227 | -2.4168 | 3.439 | 0.0025743 | -0.0058328 | 0.016619 | -24360524589.5424 | 0 | 70 | 51471042622.5479
Heavy Duty Trucks | Diesel | Articulated 28 - 34 t | Euro VI A/B/C | DPF+SCR | SPN23 | Urban Off Peak | -0.02 | 1 | 5 | 85 | -0.0066893 | 1.197 | -4.4346 | 5.5872 | 0.0040264 | -0.0044558 | 0.016711 | -24360524589.5424 | 0 | 70 | 58483275163.5644
Heavy Duty Trucks | Diesel | Articulated 28 - 34 t | Euro VI A/B/C | DPF+SCR | SPN23 | Urban Off Peak | 0 | 0 | 5 | 85 | 0.024468 | 0.45053 | 3.0762 | 7.8983 | 0.0047464 | -0.015096 | 0.23055 | -24360524589.5424 | 0 | 70 | 167920821801.274
Heavy Duty Trucks | Diesel | Articulated 28 - 34 t | Euro VI A/B/C | DPF+SCR | SPN23 | Urban Off Peak | 0 | 0.5 | 5 | 85 | 0.043103 | 1.4887 | -3.9088 | 8.94 | 0.0074181 | -0.016155 | 0.098235 | -24360524589.5424 | 0 | 70 | 214957785984.052
Heavy Duty Trucks | Diesel | Articulated 28 - 34 t | Euro VI A/B/C | DPF+SCR | SPN23 | Urban Off Peak | 0 | 1 | 5 | 85 | 0.031576 | 1.6558 | -4.8412 | 5.8236 | 0.0050717 | 0.0027748 | 7.2588e-15 | -24360524589.5424 | 0 | 70 | 258595488587.523
Heavy Duty Trucks | Diesel | Articulated 28 - 34 t | Euro VI A/B/C | DPF+SCR | SPN23 | Urban Off Peak | 0.02 | 0 | 5 | 85 | 0.0043082 | 0.22346 | 13.574 | -4.439 | 0.00013452 | 0.042895 | 0.20948 | -24360524589.5424 | 0 | 70 | 316284608532.425
Heavy Duty Trucks | Diesel | Articulated 28 - 34 t | Euro VI A/B/C | DPF+SCR | SPN23 | Urban Off Peak | 0.02 | 0.5 | 5 | 85 | 0.12287 | -0.087882 | 7.8055 | 11.8723 | 0.0069839 | -0.041773 | 0.35894 | -24360524589.5424 | 0 | 70 | 464721559370.811
Heavy Duty Trucks | Diesel | Articulated 28 - 34 t | Euro VI A/B/C | DPF+SCR | SPN23 | Urban Off Peak | 0.02 | 1 | 5 | 80 | 0.7077 | 3.0781 | 1.2464 | 38.482 | 0.031813 | -0.1118 | 0.66594 | -24360524589.5424 | 0 | 70 | 603592221554.528
Heavy Duty Trucks | Diesel | Articulated 28 - 34 t | Euro VI A/B/C | DPF+SCR | SPN23 | Urban Off Peak | 0.04 | 0 | 5 | 85 | 0.0069232 | 0.41897 | 13.0241 | -4.0683 | 0.00018962 | 0.03918 | 0.18296 | -24360524589.5424 | 0 | 70 | 481673632072.638
Heavy Duty Trucks | Diesel | Articulated 28 - 34 t | Euro VI A/B/C | DPF+SCR | SPN23 | Urban Off Peak | 0.04 | 0.5 | 5 | 75 | 0.76532 | 2.2322 | -8.7903 | 7.0625 | 0.027494 | -0.048325 | 0.025023 | -24360524589.5424 | 0 | 70 | 722802626292.8521
Heavy Duty Trucks | Diesel | Articulated 28 - 34 t | Euro VI A/B/C | DPF+SCR | SPN23 | Urban Off Peak | 0.04 | 1 | 5 | 55 | 0.1416 | 0.9838 | -1.3309 | 0.86492 | 0.0038936 | 0.0061113 | -0.004902 | -24360524589.5424 | 0 | 55 | 967904750748.024
Heavy Duty Trucks | Diesel | Articulated 28 - 34 t | Euro VI A/B/C | DPF+SCR | SPN23 | Urban Off Peak | 0.06 | 0 | 5 | 85 | 0.04296 | 0.1891 | 12.6505 | -0.12893 | 0.0015472 | 0.016536 | 0.21655 | -24360524589.5424 | 0 | 70 | 643019235198.0229
Heavy Duty Trucks | Diesel | Articulated 28 - 34 t | Euro VI A/B/C | DPF+SCR | SPN23 | Urban Off Peak | 0.06 | 0.5 | 5 | 55 | 0.36281 | 1.6577 | -1.4807 | -0.1776 | 0.0096182 | 0.0071427 | -0.0031117 | -24360524589.5424 | 0 | 55 | 980873282935.146
Heavy Duty Trucks | Diesel | Articulated 28 - 34 t | Euro VI A/B/C | DPF+SCR | SPN23 | Urban Off Peak | 0.06 | 1 | 5 | 40 | 0.069918 | 0.74099 | -3.6338 | -1.4642 | 0.0014048 | 0.0076346 | -0.052181 | -24360524589.5424 | 0 | 40 | 1.3426e+12
Heavy Duty Trucks | Diesel | Articulated 28 - 34 t | Euro VI A/B/C | DPF+SCR | SPN23 | Rural | -0.06 | 0 | 5 | 70 | -0.0026123 | 0.21046 | -1.2355 | 2.8487 | 0.0022341 | -0.017186 | 0.049679 | -8309214975.5567 | 0 | 70 | 625442662.6383
Heavy Duty Trucks | Diesel | Articulated 28 - 34 t | Euro VI A/B/C | DPF+SCR | SPN23 | Rural | -0.06 | 0.5 | 5 | 75 | -0.0016259 | 0.13787 | -0.84633 | 2.5655 | 0.0017026 | -0.015722 | 0.055278 | -8309214975.5567 | 0 | 70 | 995797645.6447
Heavy Duty Trucks | Diesel | Articulated 28 - 34 t | Euro VI A/B/C | DPF+SCR | SPN23 | Rural | -0.06 | 1 | 5 | 85 | -0.0010928 | 0.099371 | -0.56513 | 2.2097 | 0.0013929 | -0.014015 | 0.055726 | -8309214975.5567 | 0 | 70 | 1503576505.7388
Heavy Duty Trucks | Diesel | Articulated 28 - 34 t | Euro VI A/B/C | DPF+SCR | SPN23 | Rural | -0.04 | 0 | 5 | 85 | -0.0048073 | 0.48228 | -2.3066 | 4.3723 | 0.0036225 | -0.020127 | 0.055636 | -8309214975.5567 | 0 | 70 | 4033778891.1345
Heavy Duty Trucks | Diesel | Articulated 28 - 34 t | Euro VI A/B/C | DPF+SCR | SPN23 | Rural | -0.04 | 0.5 | 5 | 85 | -0.0029284 | 0.29688 | -1.4688 | 2.7335 | 0.0020888 | -0.012455 | 0.034874 | -8309214975.5567 | 0 | 70 | 4422929050.8034
Heavy Duty Trucks | Diesel | Articulated 28 - 34 t | Euro VI A/B/C | DPF+SCR | SPN23 | Rural | -0.04 | 1 | 5 | 85 | -0.0033635 | 0.34846 | -1.7322 | 3.0944 | 0.002252 | -0.013541 | 0.037292 | -8309214975.5567 | 0 | 70 | 5107628299.5394
Heavy Duty Trucks | Diesel | Articulated 28 - 34 t | Euro VI A/B/C | DPF+SCR | SPN23 | Rural | -0.02 | 0 | 5 | 85 | -0.001379 | 0.5201 | -1.8106 | 3.0132 | 0.0029236 | -0.0078973 | 0.02572 | -8309214975.5567 | 0 | 70 | 16790503322.5482
Heavy Duty Trucks | Diesel | Articulated 28 - 34 t | Euro VI A/B/C | DPF+SCR | SPN23 | Rural | -0.02 | 0.5 | 5 | 85 | -0.0029932 | 0.61227 | -2.4168 | 3.439 | 0.0025743 | -0.0058328 | 0.016619 | -8309214975.5567 | 0 | 70 | 17556434658.4024
Heavy Duty Trucks | Diesel | Articulated 28 - 34 t | Euro VI A/B/C | DPF+SCR | SPN23 | Rural | -0.02 | 1 | 5 | 85 | -0.0066893 | 1.197 | -4.4346 | 5.5872 | 0.0040264 | -0.0044558 | 0.016711 | -8309214975.5567 | 0 | 70 | 19948261132.9248
Heavy Duty Trucks | Diesel | Articulated 28 - 34 t | Euro VI A/B/C | DPF+SCR | SPN23 | Rural | 0 | 0 | 5 | 85 | 0.024468 | 0.45053 | 3.0762 | 7.8983 | 0.0047464 | -0.015096 | 0.23055 | -8309214975.5567 | 0 | 70 | 57276689678.8646
Heavy Duty Trucks | Diesel | Articulated 28 - 34 t | Euro VI A/B/C | DPF+SCR | SPN23 | Rural | 0 | 0.5 | 5 | 85 | 0.043103 | 1.4887 | -3.9088 | 8.94 | 0.0074181 | -0.016155 | 0.098235 | -8309214975.5567 | 0 | 70 | 73320689297.4542
Heavy Duty Trucks | Diesel | Articulated 28 - 34 t | Euro VI A/B/C | DPF+SCR | SPN23 | Rural | 0 | 1 | 5 | 85 | 0.031576 | 1.6558 | -4.8412 | 5.8236 | 0.0050717 | 0.0027748 | 7.2588e-15 | -8309214975.5567 | 0 | 70 | 88205223112.2988
Heavy Duty Trucks | Diesel | Articulated 28 - 34 t | Euro VI A/B/C | DPF+SCR | SPN23 | Rural | 0.02 | 0 | 5 | 85 | 0.0043082 | 0.22346 | 13.574 | -4.439 | 0.00013452 | 0.042895 | 0.20948 | -8309214975.5567 | 0 | 70 | 107882603114.89
Heavy Duty Trucks | Diesel | Articulated 28 - 34 t | Euro VI A/B/C | DPF+SCR | SPN23 | Rural | 0.02 | 0.5 | 5 | 85 | 0.12287 | -0.087882 | 7.8055 | 11.8723 | 0.0069839 | -0.041773 | 0.35894 | -8309214975.5567 | 0 | 70 | 158513472347.466
Heavy Duty Trucks | Diesel | Articulated 28 - 34 t | Euro VI A/B/C | DPF+SCR | SPN23 | Rural | 0.02 | 1 | 5 | 80 | 0.7077 | 3.0781 | 1.2464 | 38.482 | 0.031813 | -0.1118 | 0.66594 | -8309214975.5567 | 0 | 70 | 205881343336.143
Heavy Duty Trucks | Diesel | Articulated 28 - 34 t | Euro VI A/B/C | DPF+SCR | SPN23 | Rural | 0.04 | 0 | 5 | 85 | 0.0069232 | 0.41897 | 13.0241 | -4.0683 | 0.00018962 | 0.03918 | 0.18296 | -8309214975.5567 | 0 | 70 | 164295713031.741
Heavy Duty Trucks | Diesel | Articulated 28 - 34 t | Euro VI A/B/C | DPF+SCR | SPN23 | Rural | 0.04 | 0.5 | 5 | 75 | 0.76532 | 2.2322 | -8.7903 | 7.0625 | 0.027494 | -0.048325 | 0.025023 | -8309214975.5567 | 0 | 70 | 246543229607.575
Heavy Duty Trucks | Diesel | Articulated 28 - 34 t | Euro VI A/B/C | DPF+SCR | SPN23 | Rural | 0.04 | 1 | 5 | 55 | 0.1416 | 0.9838 | -1.3309 | 0.86492 | 0.0038936 | 0.0061113 | -0.004902 | -8309214975.5567 | 0 | 55 | 330145954817.337
Heavy Duty Trucks | Diesel | Articulated 28 - 34 t | Euro VI A/B/C | DPF+SCR | SPN23 | Rural | 0.06 | 0 | 5 | 85 | 0.04296 | 0.1891 | 12.6505 | -0.12893 | 0.0015472 | 0.016536 | 0.21655 | -8309214975.5567 | 0 | 70 | 219329638795.864
Heavy Duty Trucks | Diesel | Articulated 28 - 34 t | Euro VI A/B/C | DPF+SCR | SPN23 | Rural | 0.06 | 0.5 | 5 | 55 | 0.36281 | 1.6577 | -1.4807 | -0.1776 | 0.0096182 | 0.0071427 | -0.0031117 | -8309214975.5567 | 0 | 55 | 334569435989.62
Heavy Duty Trucks | Diesel | Articulated 28 - 34 t | Euro VI A/B/C | DPF+SCR | SPN23 | Rural | 0.06 | 1 | 5 | 40 | 0.069918 | 0.74099 | -3.6338 | -1.4642 | 0.0014048 | 0.0076346 | -0.052181 | -8309214975.5567 | 0 | 40 | 457967752966.502
Heavy Duty Trucks | Diesel | Articulated 28 - 34 t | Euro VI A/B/C | DPF+SCR | SPN23 | Highway | -0.06 | 0 | 5 | 70 | -0.0026123 | 0.21046 | -1.2355 | 2.8487 | 0.0022341 | -0.017186 | 0.049679 | -6476845370.6721 | 0 | 70 | 487518426.9735
Heavy Duty Trucks | Diesel | Articulated 28 - 34 t | Euro VI A/B/C | DPF+SCR | SPN23 | Highway | -0.06 | 0.5 | 5 | 75 | -0.0016259 | 0.13787 | -0.84633 | 2.5655 | 0.0017026 | -0.015722 | 0.055278 | -6476845370.6721 | 0 | 70 | 776201770.0243
Heavy Duty Trucks | Diesel | Articulated 28 - 34 t | Euro VI A/B/C | DPF+SCR | SPN23 | Highway | -0.06 | 1 | 5 | 85 | -0.0010928 | 0.099371 | -0.56513 | 2.2097 | 0.0013929 | -0.014015 | 0.055726 | -6476845370.6721 | 0 | 70 | 1172003920.9029
Heavy Duty Trucks | Diesel | Articulated 28 - 34 t | Euro VI A/B/C | DPF+SCR | SPN23 | Highway | -0.04 | 0 | 5 | 85 | -0.0048073 | 0.48228 | -2.3066 | 4.3723 | 0.0036225 | -0.020127 | 0.055636 | -6476845370.6721 | 0 | 70 | 3144239523.8425
Heavy Duty Trucks | Diesel | Articulated 28 - 34 t | Euro VI A/B/C | DPF+SCR | SPN23 | Highway | -0.04 | 0.5 | 5 | 85 | -0.0029284 | 0.29688 | -1.4688 | 2.7335 | 0.0020888 | -0.012455 | 0.034874 | -6476845370.6721 | 0 | 70 | 3447573282.5246
Heavy Duty Trucks | Diesel | Articulated 28 - 34 t | Euro VI A/B/C | DPF+SCR | SPN23 | Highway | -0.04 | 1 | 5 | 85 | -0.0033635 | 0.34846 | -1.7322 | 3.0944 | 0.002252 | -0.013541 | 0.037292 | -6476845370.6721 | 0 | 70 | 3981280879.7736
Heavy Duty Trucks | Diesel | Articulated 28 - 34 t | Euro VI A/B/C | DPF+SCR | SPN23 | Highway | -0.02 | 0 | 5 | 85 | -0.001379 | 0.5201 | -1.8106 | 3.0132 | 0.0029236 | -0.0078973 | 0.02572 | -6476845370.6721 | 0 | 70 | 13087818047.7354
Heavy Duty Trucks | Diesel | Articulated 28 - 34 t | Euro VI A/B/C | DPF+SCR | SPN23 | Highway | -0.02 | 0.5 | 5 | 85 | -0.0029932 | 0.61227 | -2.4168 | 3.439 | 0.0025743 | -0.0058328 | 0.016619 | -6476845370.6721 | 0 | 70 | 13684844221.8857
Heavy Duty Trucks | Diesel | Articulated 28 - 34 t | Euro VI A/B/C | DPF+SCR | SPN23 | Highway | -0.02 | 1 | 5 | 85 | -0.0066893 | 1.197 | -4.4346 | 5.5872 | 0.0040264 | -0.0044558 | 0.016711 | -6476845370.6721 | 0 | 70 | 15549218928.1679
Heavy Duty Trucks | Diesel | Articulated 28 - 34 t | Euro VI A/B/C | DPF+SCR | SPN23 | Highway | 0 | 0 | 5 | 85 | 0.024468 | 0.45053 | 3.0762 | 7.8983 | 0.0047464 | -0.015096 | 0.23055 | -6476845370.6721 | 0 | 70 | 44645885742.2637
Heavy Duty Trucks | Diesel | Articulated 28 - 34 t | Euro VI A/B/C | DPF+SCR | SPN23 | Highway | 0 | 0.5 | 5 | 85 | 0.043103 | 1.4887 | -3.9088 | 8.94 | 0.0074181 | -0.016155 | 0.098235 | -6476845370.6721 | 0 | 70 | 57151821016.0474
Heavy Duty Trucks | Diesel | Articulated 28 - 34 t | Euro VI A/B/C | DPF+SCR | SPN23 | Highway | 0 | 1 | 5 | 85 | 0.031576 | 1.6558 | -4.8412 | 5.8236 | 0.0050717 | 0.0027748 | 7.2588e-15 | -6476845370.6721 | 0 | 70 | 68753978887.7798
Heavy Duty Trucks | Diesel | Articulated 28 - 34 t | Euro VI A/B/C | DPF+SCR | SPN23 | Highway | 0.02 | 0 | 5 | 85 | 0.0043082 | 0.22346 | 13.574 | -4.439 | 0.00013452 | 0.042895 | 0.20948 | -6476845370.6721 | 0 | 70 | 84092052093.972
Heavy Duty Trucks | Diesel | Articulated 28 - 34 t | Euro VI A/B/C | DPF+SCR | SPN23 | Highway | 0.02 | 0.5 | 5 | 85 | 0.12287 | -0.087882 | 7.8055 | 11.8723 | 0.0069839 | -0.041773 | 0.35894 | -6476845370.6721 | 0 | 70 | 123557670925.349
Heavy Duty Trucks | Diesel | Articulated 28 - 34 t | Euro VI A/B/C | DPF+SCR | SPN23 | Highway | 0.02 | 1 | 5 | 80 | 0.7077 | 3.0781 | 1.2464 | 38.482 | 0.031813 | -0.1118 | 0.66594 | -6476845370.6721 | 0 | 70 | 160479856335.709
Heavy Duty Trucks | Diesel | Articulated 28 - 34 t | Euro VI A/B/C | DPF+SCR | SPN23 | Highway | 0.04 | 0 | 5 | 85 | 0.0069232 | 0.41897 | 13.0241 | -4.0683 | 0.00018962 | 0.03918 | 0.18296 | -6476845370.6721 | 0 | 70 | 128064796919.741
Heavy Duty Trucks | Diesel | Articulated 28 - 34 t | Euro VI A/B/C | DPF+SCR | SPN23 | Highway | 0.04 | 0.5 | 5 | 75 | 0.76532 | 2.2322 | -8.7903 | 7.0625 | 0.027494 | -0.048325 | 0.025023 | -6476845370.6721 | 0 | 70 | 192174878145.064
Heavy Duty Trucks | Diesel | Articulated 28 - 34 t | Euro VI A/B/C | DPF+SCR | SPN23 | Highway | 0.04 | 1 | 5 | 55 | 0.1416 | 0.9838 | -1.3309 | 0.86492 | 0.0038936 | 0.0061113 | -0.004902 | -6476845370.6721 | 0 | 55 | 257341313886.798
Heavy Duty Trucks | Diesel | Articulated 28 - 34 t | Euro VI A/B/C | DPF+SCR | SPN23 | Highway | 0.06 | 0 | 5 | 85 | 0.04296 | 0.1891 | 12.6505 | -0.12893 | 0.0015472 | 0.016536 | 0.21655 | -6476845370.6721 | 0 | 70 | 170962498853.796
Heavy Duty Trucks | Diesel | Articulated 28 - 34 t | Euro VI A/B/C | DPF+SCR | SPN23 | Highway | 0.06 | 0.5 | 5 | 55 | 0.36281 | 1.6577 | -1.4807 | -0.1776 | 0.0096182 | 0.0071427 | -0.0031117 | -6476845370.6721 | 0 | 55 | 260789317535.543
Heavy Duty Trucks | Diesel | Articulated 28 - 34 t | Euro VI A/B/C | DPF+SCR | SPN23 | Highway | 0.06 | 1 | 5 | 40 | 0.069918 | 0.74099 | -3.6338 | -1.4642 | 0.0014048 | 0.0076346 | -0.052181 | -6476845370.6721 | 0 | 40 | 356975518089.84
Heavy Duty Trucks | Diesel | Articulated 28 - 34 t | Euro VI D/E | DPF+SCR | CO |  | -0.06 | 0 | 5 | 75 | -0.0040905 | 0.33399 | -1.438 | 2.2241 | 0.13587 | -0.73647 | 1.7749 | 0% | 0 | 70 | 0.0031327
Heavy Duty Trucks | Diesel | Articulated 28 - 34 t | Euro VI D/E | DPF+SCR | CO |  | -0.06 | 0.5 | 5 | 65 | -0.0042113 | 0.30337 | -1.3996 | 1.4615 | 0.10615 | -0.35733 | -1.012e-13 | 0% | 0 | 65 | 0.0012914
Heavy Duty Trucks | Diesel | Articulated 28 - 34 t | Euro VI D/E | DPF+SCR | CO |  | -0.06 | 1 | 5 | 70 | -0.0029226 | 0.22677 | -0.74898 | 1.3897 | 0.11637 | -0.65862 | 2.124 | 0% | 0 | 70 | 0.0015659
Heavy Duty Trucks | Diesel | Articulated 28 - 34 t | Euro VI D/E | DPF+SCR | CO |  | -0.04 | 0 | 5 | 85 | -0.003452 | 0.32238 | -1.4667 | 1.4563 | 0.081893 | -0.22529 | -0.15675 | 0% | 0 | 70 | 0.010915
Heavy Duty Trucks | Diesel | Articulated 28 - 34 t | Euro VI D/E | DPF+SCR | CO |  | -0.04 | 0.5 | 5 | 80 | -0.0069449 | 0.60085 | -1.6981 | 2.069 | 0.1684 | -0.39049 | 1.3776 | 0% | 0 | 70 | 0.0079591
Heavy Duty Trucks | Diesel | Articulated 28 - 34 t | Euro VI D/E | DPF+SCR | CO |  | -0.04 | 1 | 5 | 80 | -0.0046041 | 0.39844 | -1.8496 | 1.9851 | 0.1085 | -0.34719 | 2.2195e-13 | 0% | 0 | 70 | 0.0069178
Heavy Duty Trucks | Diesel | Articulated 28 - 34 t | Euro VI D/E | DPF+SCR | CO |  | -0.02 | 0 | 5 | 85 | 0.00014424 | -0.036582 | 2.1911 | -2.7909 | -0.0050147 | 0.43887 | 0.48048 | 0% | 0 | 70 | 0.04484
Heavy Duty Trucks | Diesel | Articulated 28 - 34 t | Euro VI D/E | DPF+SCR | CO |  | -0.02 | 0.5 | 5 | 85 | -0.0043079 | 0.5356 | -2.259 | 1.958 | 0.10031 | -0.13721 | -0.53998 | 0% | 0 | 70 | 0.0294
Heavy Duty Trucks | Diesel | Articulated 28 - 34 t | Euro VI D/E | DPF+SCR | CO |  | -0.02 | 1 | 5 | 85 | -0.0044294 | 0.51162 | -2.2476 | 2.1748 | 0.1008 | -0.22001 | -0.27715 | 0% | 0 | 70 | 0.024868
Heavy Duty Trucks | Diesel | Articulated 28 - 34 t | Euro VI D/E | DPF+SCR | CO |  | 0 | 0 | 5 | 85 | -0.00015817 | -0.027401 | 4.008 | -5.0132 | -0.0080575 | 0.71398 | 0.70562 | 0% | 0 | 70 | 0.11098
Heavy Duty Trucks | Diesel | Articulated 28 - 34 t | Euro VI D/E | DPF+SCR | CO |  | 0 | 0.5 | 5 | 85 | -0.00015831 | -0.027836 | 3.9009 | -4.8178 | -0.0082111 | 0.72123 | 0.39444 | 0% | 0 | 70 | 0.10406
Heavy Duty Trucks | Diesel | Articulated 28 - 34 t | Euro VI D/E | DPF+SCR | CO |  | 0 | 1 | 5 | 85 | -0.0001363 | -0.020163 | 2.9583 | -3.7782 | -0.0065758 | 0.5786 | 8.7055e-12 | 0% | 0 | 70 | 0.099644
Heavy Duty Trucks | Diesel | Articulated 28 - 34 t | Euro VI D/E | DPF+SCR | CO |  | 0.02 | 0 | 5 | 85 | 0.0035879 | 0.46121 | -2.0781 | 2.0672 | 0.08258 | -0.23607 | 1.2552e-13 | 0% | 0 | 70 | 0.1232
Heavy Duty Trucks | Diesel | Articulated 28 - 34 t | Euro VI D/E | DPF+SCR | CO |  | 0.02 | 0.5 | 5 | 85 | -0.00024899 | 0.064961 | 1.5161 | -1.9036 | 0.0062914 | 0.29302 | -1.0748e-07 | 0% | 0 | 70 | 0.09381
Heavy Duty Trucks | Diesel | Articulated 28 - 34 t | Euro VI D/E | DPF+SCR | CO |  | 0.02 | 1 | 5 | 80 | 0.0032122 | 0.78591 | -2.2881 | 1.4156 | 0.13465 | -0.26467 | 1.2313e-12 | 0% | 0 | 70 | 0.1068
Heavy Duty Trucks | Diesel | Articulated 28 - 34 t | Euro VI D/E | DPF+SCR | CO |  | 0.04 | 0 | 5 | 85 | -0.00096891 | 0.13866 | 2.119 | -2.8534 | 0.010129 | 0.43497 | 1.9143e-12 | 0% | 0 | 70 | 0.087873
Heavy Duty Trucks | Diesel | Articulated 28 - 34 t | Euro VI D/E | DPF+SCR | CO |  | 0.04 | 0.5 | 5 | 75 | 0.0048088 | 1.0665 | -2.2672 | 0.79134 | 0.17532 | -0.25086 | 1.1563e-08 | 0% | 0 | 70 | 0.11403
Heavy Duty Trucks | Diesel | Articulated 28 - 34 t | Euro VI D/E | DPF+SCR | CO |  | 0.04 | 1 | 5 | 55 | 0.0032394 | 0.45706 | -1.6344 | 0.67686 | 0.075093 | -0.22947 | 3.2706e-10 | 0% | 0 | 55 | 0.15529
Heavy Duty Trucks | Diesel | Articulated 28 - 34 t | Euro VI D/E | DPF+SCR | CO |  | 0.06 | 0 | 5 | 85 | 6.147e-05 | -0.026431 | 2.0638 | -1.9974 | -0.0028294 | 0.2609 | 0.26056 | 0% | 0 | 70 | 0.10438
Heavy Duty Trucks | Diesel | Articulated 28 - 34 t | Euro VI D/E | DPF+SCR | CO |  | 0.06 | 0.5 | 5 | 55 | 0.0030287 | 0.29953 | -1.3721 | 1.3631 | 0.052395 | -0.22599 | 0.20731 | 0% | 0 | 55 | 0.16605
Heavy Duty Trucks | Diesel | Articulated 28 - 34 t | Euro VI D/E | DPF+SCR | CO |  | 0.06 | 1 | 5 | 40 | 0.0017569 | 0.17365 | -1.3702 | 2.4956 | 0.027703 | -0.20812 | 0.37636 | 0% | 0 | 40 | 0.23227
Heavy Duty Trucks | Diesel | Articulated 28 - 34 t | Euro VI D/E | DPF+SCR | NOx |  | -0.06 | 0 | 5 | 75 | -0.00089373 | 0.028394 | 3.0178 | -0.11526 | 0.00076387 | 0.056391 | 0.1092 | 0% | 0 | 70 | 0.080067
Heavy Duty Trucks | Diesel | Articulated 28 - 34 t | Euro VI D/E | DPF+SCR | NOx |  | -0.06 | 0.5 | 5 | 80 | -3.997e-05 | 0.0015777 | 0.11164 | 2.1509 | 0.00010767 | 0.00032828 | 0.077026 | 0% | 0 | 70 | 0.090748
Heavy Duty Trucks | Diesel | Articulated 28 - 34 t | Euro VI D/E | DPF+SCR | NOx |  | -0.06 | 1 | 5 | 80 | -8.4827e-05 | 0.0082707 | -0.13249 | 3.0586 | 0.00021392 | -0.005082 | 0.10499 | 0% | 0 | 70 | 0.093429
Heavy Duty Trucks | Diesel | Articulated 28 - 34 t | Euro VI D/E | DPF+SCR | NOx |  | -0.04 | 0 | 5 | 85 | -4.1065e-05 | 0.0017883 | 0.17763 | 2.0503 | 6.073e-05 | 0.0012233 | 0.067801 | 0% | 0 | 70 | 0.2902
Heavy Duty Trucks | Diesel | Articulated 28 - 34 t | Euro VI D/E | DPF+SCR | NOx |  | -0.04 | 0.5 | 5 | 85 | -0.000127 | 0.018106 | -0.36213 | 3.1893 | 0.00033905 | -0.0090637 | 0.090183 | 0% | 0 | 70 | 0.2941
Heavy Duty Trucks | Diesel | Articulated 28 - 34 t | Euro VI D/E | DPF+SCR | NOx |  | -0.04 | 1 | 5 | 85 | -0.00024917 | 0.042108 | -0.80066 | 4.0721 | 0.00089771 | -0.019956 | 0.11204 | 0% | 0 | 70 | 0.31604
Heavy Duty Trucks | Diesel | Articulated 28 - 34 t | Euro VI D/E | DPF+SCR | NOx |  | -0.02 | 0 | 5 | 85 | 0.0033391 | 0.46775 | -3.2221 | 3.8846 | 0.012354 | -0.080679 | 0.091696 | 0% | 0 | 70 | 0.83551
Heavy Duty Trucks | Diesel | Articulated 28 - 34 t | Euro VI D/E | DPF+SCR | NOx |  | -0.02 | 0.5 | 5 | 85 | -9.1192e-05 | 0.1021 | -1.3856 | 4.9367 | 0.0028176 | -0.036477 | 0.12639 | 0% | 0 | 70 | 0.47325
Heavy Duty Trucks | Diesel | Articulated 28 - 34 t | Euro VI D/E | DPF+SCR | NOx |  | -0.02 | 1 | 5 | 85 | -0.00010265 | 0.089736 | -1.2302 | 4.7193 | 0.0034438 | -0.039821 | 0.1373 | 0% | 0 | 70 | 0.3245
Heavy Duty Trucks | Diesel | Articulated 28 - 34 t | Euro VI D/E | DPF+SCR | NOx |  | 0 | 0 | 5 | 85 | -0.00084489 | 0.14089 | -0.69164 | 1.8187 | 0.005649 | -0.033483 | 0.068709 | 0% | 0 | 70 | 0.19905
Heavy Duty Trucks | Diesel | Articulated 28 - 34 t | Euro VI D/E | DPF+SCR | NOx |  | 0 | 0.5 | 5 | 85 | -9.3205e-06 | 0.064736 | -0.45667 | 1.9324 | 0.0055096 | -0.035717 | 0.080024 | 0% | 0 | 70 | 0.16506
Heavy Duty Trucks | Diesel | Articulated 28 - 34 t | Euro VI D/E | DPF+SCR | NOx |  | 0 | 1 | 5 | 85 | 0.00034164 | 0.054412 | -0.41082 | 1.7456 | 0.0066485 | -0.040376 | 0.0814 | 0% | 0 | 70 | 0.17085
Heavy Duty Trucks | Diesel | Articulated 28 - 34 t | Euro VI D/E | DPF+SCR | NOx |  | 0.02 | 0 | 5 | 85 | 0.0013113 | 0.11206 | -0.31472 | 3.5604 | 0.014881 | -0.086215 | 0.19363 | 0% | 0 | 70 | 0.2088
Heavy Duty Trucks | Diesel | Articulated 28 - 34 t | Euro VI D/E | DPF+SCR | NOx |  | 0.02 | 0.5 | 5 | 85 | 0.0011523 | 0.12065 | -1.0493 | 3.9347 | 0.013211 | -0.081527 | 0.16399 | 0% | 0 | 70 | 0.2213
Heavy Duty Trucks | Diesel | Articulated 28 - 34 t | Euro VI D/E | DPF+SCR | NOx |  | 0.02 | 1 | 5 | 80 | 3.1767e-07 | 0.15756 | -1.5039 | 4.3402 | 0.010836 | -0.07098 | 0.1427 | 0% | 0 | 70 | 0.19864
Heavy Duty Trucks | Diesel | Articulated 28 - 34 t | Euro VI D/E | DPF+SCR | NOx |  | 0.04 | 0 | 5 | 85 | 0.00041328 | 0.053599 | -0.45352 | 1.8947 | 0.00529 | -0.033858 | 0.074216 | 0% | 0 | 70 | 0.22648
Heavy Duty Trucks | Diesel | Articulated 28 - 34 t | Euro VI D/E | DPF+SCR | NOx |  | 0.04 | 0.5 | 5 | 75 | 0.0015618 | 0.1048 | -1.1729 | 4.0862 | 0.0099061 | -0.060659 | 0.12908 | 0% | 0 | 70 | 0.31231
Heavy Duty Trucks | Diesel | Articulated 28 - 34 t | Euro VI D/E | DPF+SCR | NOx |  | 0.04 | 1 | 5 | 55 | 0.016255 | -0.14107 | 0.2842 | 6.7863 | 0.023344 | -0.0039883 | 0.040947 | 0% | 0 | 55 | 0.59373
Heavy Duty Trucks | Diesel | Articulated 28 - 34 t | Euro VI D/E | DPF+SCR | NOx |  | 0.06 | 0 | 5 | 85 | 0.0014118 | 0.10361 | -0.9808 | 3.6587 | 0.010763 | -0.065247 | 0.13496 | 0% | 0 | 70 | 0.27413
Heavy Duty Trucks | Diesel | Articulated 28 - 34 t | Euro VI D/E | DPF+SCR | NOx |  | 0.06 | 0.5 | 5 | 55 | 0.0071725 | 0.066876 | -1.2467 | 9.0485 | 0.015908 | -0.0020731 | 0.067518 | 0% | 0 | 55 | 0.50531
Heavy Duty Trucks | Diesel | Articulated 28 - 34 t | Euro VI D/E | DPF+SCR | NOx |  | 0.06 | 1 | 5 | 40 | 0.02797 | -0.41652 | 2.6602 | -4.7476 | 0.022998 | -0.093435 | 0.080346 | 0% | 0 | 40 | 0.92435
Heavy Duty Trucks | Diesel | Articulated 28 - 34 t | Euro VI D/E | DPF+SCR | VOC |  | -0.06 | 0 | 5 | 70 | -0.0046606 | 0.35084 | -1.3007 | 0.59234 | 0.47389 | -1.5992 | -1.8116e-08 | 0% | 0 | 70 | 0.0001944
Heavy Duty Trucks | Diesel | Articulated 28 - 34 t | Euro VI D/E | DPF+SCR | VOC |  | -0.06 | 0.5 | 5 | 65 | -0.0049099 | 0.36405 | -1.8572 | 0.978 | 0.51517 | -2.5104 | -5.3245e-11 | 0% | 0 | 65 | 0.00053475
Heavy Duty Trucks | Diesel | Articulated 28 - 34 t | Euro VI D/E | DPF+SCR | VOC |  | -0.06 | 1 | 5 | 65 | -0.0094374 | 0.65542 | 0.14946 | 0.32407 | 1.1166 | 0.40988 | 0.51557 | 0% | 0 | 65 | 0.00060779
Heavy Duty Trucks | Diesel | Articulated 28 - 34 t | Euro VI D/E | DPF+SCR | VOC |  | -0.04 | 0 | 5 | 85 | -0.0017834 | 0.16743 | -0.75163 | 1.703 | 0.19953 | -0.92826 | 2.5921 | 0% | 0 | 70 | 0.0024627
Heavy Duty Trucks | Diesel | Articulated 28 - 34 t | Euro VI D/E | DPF+SCR | VOC |  | -0.04 | 0.5 | 5 | 85 | -0.0015944 | 0.14431 | -0.70386 | 1.5698 | 0.18282 | -0.95683 | 2.583 | 0% | 0 | 70 | 0.0019336
Heavy Duty Trucks | Diesel | Articulated 28 - 34 t | Euro VI D/E | DPF+SCR | VOC |  | -0.04 | 1 | 5 | 80 | -0.010982 | 0.92226 | -0.47945 | -0.44492 | 1.2049 | 0.26934 | -0.44137 | 0% | 0 | 70 | 0.0017328
Heavy Duty Trucks | Diesel | Articulated 28 - 34 t | Euro VI D/E | DPF+SCR | VOC |  | -0.02 | 0 | 5 | 85 | -0.0010116 | 0.24868 | -0.69214 | -1.6605 | 0.25612 | -0.3486 | -3.398 | 0% | 0 | 70 | 0.0095628
Heavy Duty Trucks | Diesel | Articulated 28 - 34 t | Euro VI D/E | DPF+SCR | VOC |  | -0.02 | 0.5 | 5 | 85 | -0.0016109 | 0.22049 | -0.28626 | -1.4076 | 0.20905 | 0.28224 | -3.2383 | 0% | 0 | 70 | 0.0069508
Heavy Duty Trucks | Diesel | Articulated 28 - 34 t | Euro VI D/E | DPF+SCR | VOC |  | -0.02 | 1 | 5 | 85 | -0.002705 | 0.36098 | -0.66847 | 1.1978 | 0.35468 | -0.11705 | 1.0541 | 0% | 0 | 70 | 0.0065648
Heavy Duty Trucks | Diesel | Articulated 28 - 34 t | Euro VI D/E | DPF+SCR | VOC |  | 0 | 0 | 5 | 85 | 0.00073446 | 0.11449 | 1.6779 | -0.68805 | 0.092346 | 1.9043 | 7.0512e-09 | 0% | 0 | 70 | 0.022672
Heavy Duty Trucks | Diesel | Articulated 28 - 34 t | Euro VI D/E | DPF+SCR | VOC |  | 0 | 0.5 | 5 | 85 | 0.00042436 | 0.079624 | 1.4124 | -0.49277 | 0.055818 | 1.6342 | 1.409e-09 | 0% | 0 | 70 | 0.023352
Heavy Duty Trucks | Diesel | Articulated 28 - 34 t | Euro VI D/E | DPF+SCR | VOC |  | 0 | 1 | 5 | 85 | 0.00041473 | 0.10147 | 1.6373 | -0.45941 | 0.063314 | 1.9619 | 4.1953e-08 | 0% | 0 | 70 | 0.024054
Heavy Duty Trucks | Diesel | Articulated 28 - 34 t | Euro VI D/E | DPF+SCR | VOC |  | 0.02 | 0 | 5 | 85 | 0.0083399 | 0.61512 | -2.7435 | 1.318 | 0.61257 | -2.2558 | 4.3612e-09 | 0% | 0 | 70 | 0.028554
Heavy Duty Trucks | Diesel | Articulated 28 - 34 t | Euro VI D/E | DPF+SCR | VOC |  | 0.02 | 0.5 | 5 | 85 | 0.02144 | 1.067 | -0.12974 | -0.1527 | 1.0497 | 0.35598 | 0.016101 | 0% | 0 | 70 | 0.034753
Heavy Duty Trucks | Diesel | Articulated 28 - 34 t | Euro VI D/E | DPF+SCR | VOC |  | 0.02 | 1 | 5 | 80 | -0.00034815 | 0.038131 | 1.7018 | -0.69376 | -0.009899 | 1.7275 | 2.6845e-10 | 0% | 0 | 70 | 0.036663
Heavy Duty Trucks | Diesel | Articulated 28 - 34 t | Euro VI D/E | DPF+SCR | VOC |  | 0.04 | 0 | 5 | 85 | -0.00017716 | 0.026391 | 2.4075 | -1.3275 | -0.013396 | 2.2204 | 2.3941e-08 | 0% | 0 | 70 | 0.03751
Heavy Duty Trucks | Diesel | Articulated 28 - 34 t | Euro VI D/E | DPF+SCR | VOC |  | 0.04 | 0.5 | 5 | 75 | -0.00050203 | 0.038219 | 1.6359 | -0.77476 | -0.012997 | 1.5813 | 1.1054e-11 | 0% | 0 | 70 | 0.039145
Heavy Duty Trucks | Diesel | Articulated 28 - 34 t | Euro VI D/E | DPF+SCR | VOC |  | 0.04 | 1 | 5 | 55 | 0.00043149 | 0.089801 | 1.7032 | -0.6945 | 0.020486 | 1.6732 | 5.4679e-11 | 0% | 0 | 55 | 0.051525
Heavy Duty Trucks | Diesel | Articulated 28 - 34 t | Euro VI D/E | DPF+SCR | VOC |  | 0.06 | 0 | 5 | 85 | -0.00044707 | 0.03122 | 1.6272 | -0.84503 | -0.013731 | 1.5345 | 3.5095e-13 | 0% | 0 | 70 | 0.040115
Heavy Duty Trucks | Diesel | Articulated 28 - 34 t | Euro VI D/E | DPF+SCR | VOC |  | 0.06 | 0.5 | 5 | 55 | 0.00032523 | 0.10879 | 2.0807 | -0.92847 | 0.020849 | 2.0037 | 6.5228e-11 | 0% | 0 | 55 | 0.052122
Heavy Duty Trucks | Diesel | Articulated 28 - 34 t | Euro VI D/E | DPF+SCR | VOC |  | 0.06 | 1 | 5 | 40 | 0.024749 | 0.409 | -1.4836 | 0.29199 | 0.4792 | -1.3842 | 4.8415e-10 | 0% | 0 | 40 | 0.07659
Heavy Duty Trucks | Diesel | Articulated 28 - 34 t | Euro VI D/E | DPF+SCR | PM Exhaust | Urban Peak | -0.06 | 0 | 5 | 70 | -0.0026123 | 0.21046 | -1.2355 | 2.8487 | 0.0022341 | -0.017186 | 0.049679 | 99.95% | 0 | 70 | 3.8898e-05
Heavy Duty Trucks | Diesel | Articulated 28 - 34 t | Euro VI D/E | DPF+SCR | PM Exhaust | Urban Peak | -0.06 | 0.5 | 5 | 75 | -0.0016259 | 0.13787 | -0.84633 | 2.5655 | 0.0017026 | -0.015722 | 0.055278 | 99.95% | 0 | 70 | 6.1931e-05
Heavy Duty Trucks | Diesel | Articulated 28 - 34 t | Euro VI D/E | DPF+SCR | PM Exhaust | Urban Peak | -0.06 | 1 | 5 | 85 | -0.0010928 | 0.099371 | -0.56513 | 2.2097 | 0.0013929 | -0.014015 | 0.055726 | 99.95% | 0 | 70 | 9.3511e-05
Heavy Duty Trucks | Diesel | Articulated 28 - 34 t | Euro VI D/E | DPF+SCR | PM Exhaust | Urban Peak | -0.04 | 0 | 5 | 85 | -0.0048073 | 0.48228 | -2.3066 | 4.3723 | 0.0036225 | -0.020127 | 0.055636 | 99.95% | 0 | 70 | 0.00025087
Heavy Duty Trucks | Diesel | Articulated 28 - 34 t | Euro VI D/E | DPF+SCR | PM Exhaust | Urban Peak | -0.04 | 0.5 | 5 | 85 | -0.0029284 | 0.29688 | -1.4688 | 2.7335 | 0.0020888 | -0.012455 | 0.034874 | 99.95% | 0 | 70 | 0.00027507
Heavy Duty Trucks | Diesel | Articulated 28 - 34 t | Euro VI D/E | DPF+SCR | PM Exhaust | Urban Peak | -0.04 | 1 | 5 | 85 | -0.0033635 | 0.34846 | -1.7322 | 3.0944 | 0.002252 | -0.013541 | 0.037292 | 99.95% | 0 | 70 | 0.00031766
Heavy Duty Trucks | Diesel | Articulated 28 - 34 t | Euro VI D/E | DPF+SCR | PM Exhaust | Urban Peak | -0.02 | 0 | 5 | 85 | -0.001379 | 0.5201 | -1.8106 | 3.0132 | 0.0029236 | -0.0078973 | 0.02572 | 99.95% | 0 | 70 | 0.0010442
Heavy Duty Trucks | Diesel | Articulated 28 - 34 t | Euro VI D/E | DPF+SCR | PM Exhaust | Urban Peak | -0.02 | 0.5 | 5 | 85 | -0.0029932 | 0.61227 | -2.4168 | 3.439 | 0.0025743 | -0.0058328 | 0.016619 | 99.95% | 0 | 70 | 0.0010919
Heavy Duty Trucks | Diesel | Articulated 28 - 34 t | Euro VI D/E | DPF+SCR | PM Exhaust | Urban Peak | -0.02 | 1 | 5 | 85 | -0.0066893 | 1.197 | -4.4346 | 5.5872 | 0.0040264 | -0.0044558 | 0.016711 | 99.95% | 0 | 70 | 0.0012406
Heavy Duty Trucks | Diesel | Articulated 28 - 34 t | Euro VI D/E | DPF+SCR | PM Exhaust | Urban Peak | 0 | 0 | 5 | 85 | 0.024468 | 0.45053 | 3.0762 | 7.8983 | 0.0047464 | -0.015096 | 0.23055 | 99.95% | 0 | 70 | 0.0035622
Heavy Duty Trucks | Diesel | Articulated 28 - 34 t | Euro VI D/E | DPF+SCR | PM Exhaust | Urban Peak | 0 | 0.5 | 5 | 85 | 0.043103 | 1.4887 | -3.9088 | 8.94 | 0.0074181 | -0.016155 | 0.098235 | 99.95% | 0 | 70 | 0.00456
Heavy Duty Trucks | Diesel | Articulated 28 - 34 t | Euro VI D/E | DPF+SCR | PM Exhaust | Urban Peak | 0 | 1 | 5 | 85 | 0.031576 | 1.6558 | -4.8412 | 5.8236 | 0.0050717 | 0.0027748 | 7.2588e-15 | 99.95% | 0 | 70 | 0.0054857
Heavy Duty Trucks | Diesel | Articulated 28 - 34 t | Euro VI D/E | DPF+SCR | PM Exhaust | Urban Peak | 0.02 | 0 | 5 | 85 | 0.0043082 | 0.22346 | 13.574 | -4.439 | 0.00013452 | 0.042895 | 0.20948 | 99.95% | 0 | 70 | 0.0067095
Heavy Duty Trucks | Diesel | Articulated 28 - 34 t | Euro VI D/E | DPF+SCR | PM Exhaust | Urban Peak | 0.02 | 0.5 | 5 | 85 | 0.12287 | -0.087882 | 7.8055 | 11.8723 | 0.0069839 | -0.041773 | 0.35894 | 99.95% | 0 | 70 | 0.0098584
Heavy Duty Trucks | Diesel | Articulated 28 - 34 t | Euro VI D/E | DPF+SCR | PM Exhaust | Urban Peak | 0.02 | 1 | 5 | 80 | 0.7077 | 3.0781 | 1.2464 | 38.482 | 0.031813 | -0.1118 | 0.66594 | 99.95% | 0 | 70 | 0.012804
Heavy Duty Trucks | Diesel | Articulated 28 - 34 t | Euro VI D/E | DPF+SCR | PM Exhaust | Urban Peak | 0.04 | 0 | 5 | 85 | 0.0069232 | 0.41897 | 13.0241 | -4.0683 | 0.00018962 | 0.03918 | 0.18296 | 99.95% | 0 | 70 | 0.010218
Heavy Duty Trucks | Diesel | Articulated 28 - 34 t | Euro VI D/E | DPF+SCR | PM Exhaust | Urban Peak | 0.04 | 0.5 | 5 | 75 | 0.76532 | 2.2322 | -8.7903 | 7.0625 | 0.027494 | -0.048325 | 0.025023 | 99.95% | 0 | 70 | 0.015333
Heavy Duty Trucks | Diesel | Articulated 28 - 34 t | Euro VI D/E | DPF+SCR | PM Exhaust | Urban Peak | 0.04 | 1 | 5 | 55 | 0.1416 | 0.9838 | -1.3309 | 0.86492 | 0.0038936 | 0.0061113 | -0.004902 | 99.95% | 0 | 55 | 0.020533
Heavy Duty Trucks | Diesel | Articulated 28 - 34 t | Euro VI D/E | DPF+SCR | PM Exhaust | Urban Peak | 0.06 | 0 | 5 | 85 | 0.04296 | 0.1891 | 12.6505 | -0.12893 | 0.0015472 | 0.016536 | 0.21655 | 99.95% | 0 | 70 | 0.013641
Heavy Duty Trucks | Diesel | Articulated 28 - 34 t | Euro VI D/E | DPF+SCR | PM Exhaust | Urban Peak | 0.06 | 0.5 | 5 | 55 | 0.36281 | 1.6577 | -1.4807 | -0.1776 | 0.0096182 | 0.0071427 | -0.0031117 | 99.95% | 0 | 55 | 0.020808
Heavy Duty Trucks | Diesel | Articulated 28 - 34 t | Euro VI D/E | DPF+SCR | PM Exhaust | Urban Peak | 0.06 | 1 | 5 | 40 | 0.069918 | 0.74099 | -3.6338 | -1.4642 | 0.0014048 | 0.0076346 | -0.052181 | 99.95% | 0 | 40 | 0.028482
Heavy Duty Trucks | Diesel | Articulated 28 - 34 t | Euro VI D/E | DPF+SCR | PM Exhaust | Urban Off Peak | -0.06 | 0 | 5 | 70 | -0.0026123 | 0.21046 | -1.2355 | 2.8487 | 0.0022341 | -0.017186 | 0.049679 | 99.95% | 0 | 70 | 3.8898e-05
Heavy Duty Trucks | Diesel | Articulated 28 - 34 t | Euro VI D/E | DPF+SCR | PM Exhaust | Urban Off Peak | -0.06 | 0.5 | 5 | 75 | -0.0016259 | 0.13787 | -0.84633 | 2.5655 | 0.0017026 | -0.015722 | 0.055278 | 99.95% | 0 | 70 | 6.1931e-05
Heavy Duty Trucks | Diesel | Articulated 28 - 34 t | Euro VI D/E | DPF+SCR | PM Exhaust | Urban Off Peak | -0.06 | 1 | 5 | 85 | -0.0010928 | 0.099371 | -0.56513 | 2.2097 | 0.0013929 | -0.014015 | 0.055726 | 99.95% | 0 | 70 | 9.3511e-05
Heavy Duty Trucks | Diesel | Articulated 28 - 34 t | Euro VI D/E | DPF+SCR | PM Exhaust | Urban Off Peak | -0.04 | 0 | 5 | 85 | -0.0048073 | 0.48228 | -2.3066 | 4.3723 | 0.0036225 | -0.020127 | 0.055636 | 99.95% | 0 | 70 | 0.00025087
Heavy Duty Trucks | Diesel | Articulated 28 - 34 t | Euro VI D/E | DPF+SCR | PM Exhaust | Urban Off Peak | -0.04 | 0.5 | 5 | 85 | -0.0029284 | 0.29688 | -1.4688 | 2.7335 | 0.0020888 | -0.012455 | 0.034874 | 99.95% | 0 | 70 | 0.00027507
Heavy Duty Trucks | Diesel | Articulated 28 - 34 t | Euro VI D/E | DPF+SCR | PM Exhaust | Urban Off Peak | -0.04 | 1 | 5 | 85 | -0.0033635 | 0.34846 | -1.7322 | 3.0944 | 0.002252 | -0.013541 | 0.037292 | 99.95% | 0 | 70 | 0.00031766
Heavy Duty Trucks | Diesel | Articulated 28 - 34 t | Euro VI D/E | DPF+SCR | PM Exhaust | Urban Off Peak | -0.02 | 0 | 5 | 85 | -0.001379 | 0.5201 | -1.8106 | 3.0132 | 0.0029236 | -0.0078973 | 0.02572 | 99.95% | 0 | 70 | 0.0010442
Heavy Duty Trucks | Diesel | Articulated 28 - 34 t | Euro VI D/E | DPF+SCR | PM Exhaust | Urban Off Peak | -0.02 | 0.5 | 5 | 85 | -0.0029932 | 0.61227 | -2.4168 | 3.439 | 0.0025743 | -0.0058328 | 0.016619 | 99.95% | 0 | 70 | 0.0010919
Heavy Duty Trucks | Diesel | Articulated 28 - 34 t | Euro VI D/E | DPF+SCR | PM Exhaust | Urban Off Peak | -0.02 | 1 | 5 | 85 | -0.0066893 | 1.197 | -4.4346 | 5.5872 | 0.0040264 | -0.0044558 | 0.016711 | 99.95% | 0 | 70 | 0.0012406
Heavy Duty Trucks | Diesel | Articulated 28 - 34 t | Euro VI D/E | DPF+SCR | PM Exhaust | Urban Off Peak | 0 | 0 | 5 | 85 | 0.024468 | 0.45053 | 3.0762 | 7.8983 | 0.0047464 | -0.015096 | 0.23055 | 99.95% | 0 | 70 | 0.0035622
Heavy Duty Trucks | Diesel | Articulated 28 - 34 t | Euro VI D/E | DPF+SCR | PM Exhaust | Urban Off Peak | 0 | 0.5 | 5 | 85 | 0.043103 | 1.4887 | -3.9088 | 8.94 | 0.0074181 | -0.016155 | 0.098235 | 99.95% | 0 | 70 | 0.00456
Heavy Duty Trucks | Diesel | Articulated 28 - 34 t | Euro VI D/E | DPF+SCR | PM Exhaust | Urban Off Peak | 0 | 1 | 5 | 85 | 0.031576 | 1.6558 | -4.8412 | 5.8236 | 0.0050717 | 0.0027748 | 7.2588e-15 | 99.95% | 0 | 70 | 0.0054857
Heavy Duty Trucks | Diesel | Articulated 28 - 34 t | Euro VI D/E | DPF+SCR | PM Exhaust | Urban Off Peak | 0.02 | 0 | 5 | 85 | 0.0043082 | 0.22346 | 13.574 | -4.439 | 0.00013452 | 0.042895 | 0.20948 | 99.95% | 0 | 70 | 0.0067095
Heavy Duty Trucks | Diesel | Articulated 28 - 34 t | Euro VI D/E | DPF+SCR | PM Exhaust | Urban Off Peak | 0.02 | 0.5 | 5 | 85 | 0.12287 | -0.087882 | 7.8055 | 11.8723 | 0.0069839 | -0.041773 | 0.35894 | 99.95% | 0 | 70 | 0.0098584
Heavy Duty Trucks | Diesel | Articulated 28 - 34 t | Euro VI D/E | DPF+SCR | PM Exhaust | Urban Off Peak | 0.02 | 1 | 5 | 80 | 0.7077 | 3.0781 | 1.2464 | 38.482 | 0.031813 | -0.1118 | 0.66594 | 99.95% | 0 | 70 | 0.012804
Heavy Duty Trucks | Diesel | Articulated 28 - 34 t | Euro VI D/E | DPF+SCR | PM Exhaust | Urban Off Peak | 0.04 | 0 | 5 | 85 | 0.0069232 | 0.41897 | 13.0241 | -4.0683 | 0.00018962 | 0.03918 | 0.18296 | 99.95% | 0 | 70 | 0.010218
Heavy Duty Trucks | Diesel | Articulated 28 - 34 t | Euro VI D/E | DPF+SCR | PM Exhaust | Urban Off Peak | 0.04 | 0.5 | 5 | 75 | 0.76532 | 2.2322 | -8.7903 | 7.0625 | 0.027494 | -0.048325 | 0.025023 | 99.95% | 0 | 70 | 0.015333
Heavy Duty Trucks | Diesel | Articulated 28 - 34 t | Euro VI D/E | DPF+SCR | PM Exhaust | Urban Off Peak | 0.04 | 1 | 5 | 55 | 0.1416 | 0.9838 | -1.3309 | 0.86492 | 0.0038936 | 0.0061113 | -0.004902 | 99.95% | 0 | 55 | 0.020533
Heavy Duty Trucks | Diesel | Articulated 28 - 34 t | Euro VI D/E | DPF+SCR | PM Exhaust | Urban Off Peak | 0.06 | 0 | 5 | 85 | 0.04296 | 0.1891 | 12.6505 | -0.12893 | 0.0015472 | 0.016536 | 0.21655 | 99.95% | 0 | 70 | 0.013641
Heavy Duty Trucks | Diesel | Articulated 28 - 34 t | Euro VI D/E | DPF+SCR | PM Exhaust | Urban Off Peak | 0.06 | 0.5 | 5 | 55 | 0.36281 | 1.6577 | -1.4807 | -0.1776 | 0.0096182 | 0.0071427 | -0.0031117 | 99.95% | 0 | 55 | 0.020808
Heavy Duty Trucks | Diesel | Articulated 28 - 34 t | Euro VI D/E | DPF+SCR | PM Exhaust | Urban Off Peak | 0.06 | 1 | 5 | 40 | 0.069918 | 0.74099 | -3.6338 | -1.4642 | 0.0014048 | 0.0076346 | -0.052181 | 99.95% | 0 | 40 | 0.028482
Heavy Duty Trucks | Diesel | Articulated 28 - 34 t | Euro VI D/E | DPF+SCR | PM Exhaust | Rural | -0.06 | 0 | 5 | 70 | -0.0026123 | 0.21046 | -1.2355 | 2.8487 | 0.0022341 | -0.017186 | 0.049679 | 99.97% | 0 | 70 | 2.3339e-05
Heavy Duty Trucks | Diesel | Articulated 28 - 34 t | Euro VI D/E | DPF+SCR | PM Exhaust | Rural | -0.06 | 0.5 | 5 | 75 | -0.0016259 | 0.13787 | -0.84633 | 2.5655 | 0.0017026 | -0.015722 | 0.055278 | 99.97% | 0 | 70 | 3.7159e-05
Heavy Duty Trucks | Diesel | Articulated 28 - 34 t | Euro VI D/E | DPF+SCR | PM Exhaust | Rural | -0.06 | 1 | 5 | 85 | -0.0010928 | 0.099371 | -0.56513 | 2.2097 | 0.0013929 | -0.014015 | 0.055726 | 99.97% | 0 | 70 | 5.6107e-05
Heavy Duty Trucks | Diesel | Articulated 28 - 34 t | Euro VI D/E | DPF+SCR | PM Exhaust | Rural | -0.04 | 0 | 5 | 85 | -0.0048073 | 0.48228 | -2.3066 | 4.3723 | 0.0036225 | -0.020127 | 0.055636 | 99.97% | 0 | 70 | 0.00015052
Heavy Duty Trucks | Diesel | Articulated 28 - 34 t | Euro VI D/E | DPF+SCR | PM Exhaust | Rural | -0.04 | 0.5 | 5 | 85 | -0.0029284 | 0.29688 | -1.4688 | 2.7335 | 0.0020888 | -0.012455 | 0.034874 | 99.97% | 0 | 70 | 0.00016504
Heavy Duty Trucks | Diesel | Articulated 28 - 34 t | Euro VI D/E | DPF+SCR | PM Exhaust | Rural | -0.04 | 1 | 5 | 85 | -0.0033635 | 0.34846 | -1.7322 | 3.0944 | 0.002252 | -0.013541 | 0.037292 | 99.97% | 0 | 70 | 0.00019059
Heavy Duty Trucks | Diesel | Articulated 28 - 34 t | Euro VI D/E | DPF+SCR | PM Exhaust | Rural | -0.02 | 0 | 5 | 85 | -0.001379 | 0.5201 | -1.8106 | 3.0132 | 0.0029236 | -0.0078973 | 0.02572 | 99.97% | 0 | 70 | 0.00062655
Heavy Duty Trucks | Diesel | Articulated 28 - 34 t | Euro VI D/E | DPF+SCR | PM Exhaust | Rural | -0.02 | 0.5 | 5 | 85 | -0.0029932 | 0.61227 | -2.4168 | 3.439 | 0.0025743 | -0.0058328 | 0.016619 | 99.97% | 0 | 70 | 0.00065513
Heavy Duty Trucks | Diesel | Articulated 28 - 34 t | Euro VI D/E | DPF+SCR | PM Exhaust | Rural | -0.02 | 1 | 5 | 85 | -0.0066893 | 1.197 | -4.4346 | 5.5872 | 0.0040264 | -0.0044558 | 0.016711 | 99.97% | 0 | 70 | 0.00074438
Heavy Duty Trucks | Diesel | Articulated 28 - 34 t | Euro VI D/E | DPF+SCR | PM Exhaust | Rural | 0 | 0 | 5 | 85 | 0.024468 | 0.45053 | 3.0762 | 7.8983 | 0.0047464 | -0.015096 | 0.23055 | 99.97% | 0 | 70 | 0.0021373
Heavy Duty Trucks | Diesel | Articulated 28 - 34 t | Euro VI D/E | DPF+SCR | PM Exhaust | Rural | 0 | 0.5 | 5 | 85 | 0.043103 | 1.4887 | -3.9088 | 8.94 | 0.0074181 | -0.016155 | 0.098235 | 99.97% | 0 | 70 | 0.002736
Heavy Duty Trucks | Diesel | Articulated 28 - 34 t | Euro VI D/E | DPF+SCR | PM Exhaust | Rural | 0 | 1 | 5 | 85 | 0.031576 | 1.6558 | -4.8412 | 5.8236 | 0.0050717 | 0.0027748 | 7.2588e-15 | 99.97% | 0 | 70 | 0.0032914
Heavy Duty Trucks | Diesel | Articulated 28 - 34 t | Euro VI D/E | DPF+SCR | PM Exhaust | Rural | 0.02 | 0 | 5 | 85 | 0.0043082 | 0.22346 | 13.574 | -4.439 | 0.00013452 | 0.042895 | 0.20948 | 99.97% | 0 | 70 | 0.0040257
Heavy Duty Trucks | Diesel | Articulated 28 - 34 t | Euro VI D/E | DPF+SCR | PM Exhaust | Rural | 0.02 | 0.5 | 5 | 85 | 0.12287 | -0.087882 | 7.8055 | 11.8723 | 0.0069839 | -0.041773 | 0.35894 | 99.97% | 0 | 70 | 0.005915
Heavy Duty Trucks | Diesel | Articulated 28 - 34 t | Euro VI D/E | DPF+SCR | PM Exhaust | Rural | 0.02 | 1 | 5 | 80 | 0.7077 | 3.0781 | 1.2464 | 38.482 | 0.031813 | -0.1118 | 0.66594 | 99.97% | 0 | 70 | 0.0076826
Heavy Duty Trucks | Diesel | Articulated 28 - 34 t | Euro VI D/E | DPF+SCR | PM Exhaust | Rural | 0.04 | 0 | 5 | 85 | 0.0069232 | 0.41897 | 13.0241 | -4.0683 | 0.00018962 | 0.03918 | 0.18296 | 99.97% | 0 | 70 | 0.0061308
Heavy Duty Trucks | Diesel | Articulated 28 - 34 t | Euro VI D/E | DPF+SCR | PM Exhaust | Rural | 0.04 | 0.5 | 5 | 75 | 0.76532 | 2.2322 | -8.7903 | 7.0625 | 0.027494 | -0.048325 | 0.025023 | 99.97% | 0 | 70 | 0.0091999
Heavy Duty Trucks | Diesel | Articulated 28 - 34 t | Euro VI D/E | DPF+SCR | PM Exhaust | Rural | 0.04 | 1 | 5 | 55 | 0.1416 | 0.9838 | -1.3309 | 0.86492 | 0.0038936 | 0.0061113 | -0.004902 | 99.97% | 0 | 55 | 0.01232
Heavy Duty Trucks | Diesel | Articulated 28 - 34 t | Euro VI D/E | DPF+SCR | PM Exhaust | Rural | 0.06 | 0 | 5 | 85 | 0.04296 | 0.1891 | 12.6505 | -0.12893 | 0.0015472 | 0.016536 | 0.21655 | 99.97% | 0 | 70 | 0.0081844
Heavy Duty Trucks | Diesel | Articulated 28 - 34 t | Euro VI D/E | DPF+SCR | PM Exhaust | Rural | 0.06 | 0.5 | 5 | 55 | 0.36281 | 1.6577 | -1.4807 | -0.1776 | 0.0096182 | 0.0071427 | -0.0031117 | 99.97% | 0 | 55 | 0.012485
Heavy Duty Trucks | Diesel | Articulated 28 - 34 t | Euro VI D/E | DPF+SCR | PM Exhaust | Rural | 0.06 | 1 | 5 | 40 | 0.069918 | 0.74099 | -3.6338 | -1.4642 | 0.0014048 | 0.0076346 | -0.052181 | 99.97% | 0 | 40 | 0.017089
Heavy Duty Trucks | Diesel | Articulated 28 - 34 t | Euro VI D/E | DPF+SCR | PM Exhaust | Highway | -0.06 | 0 | 5 | 70 | -0.0026123 | 0.21046 | -1.2355 | 2.8487 | 0.0022341 | -0.017186 | 0.049679 | 99.97% | 0 | 70 | 2.3339e-05
Heavy Duty Trucks | Diesel | Articulated 28 - 34 t | Euro VI D/E | DPF+SCR | PM Exhaust | Highway | -0.06 | 0.5 | 5 | 75 | -0.0016259 | 0.13787 | -0.84633 | 2.5655 | 0.0017026 | -0.015722 | 0.055278 | 99.97% | 0 | 70 | 3.7159e-05
Heavy Duty Trucks | Diesel | Articulated 28 - 34 t | Euro VI D/E | DPF+SCR | PM Exhaust | Highway | -0.06 | 1 | 5 | 85 | -0.0010928 | 0.099371 | -0.56513 | 2.2097 | 0.0013929 | -0.014015 | 0.055726 | 99.97% | 0 | 70 | 5.6107e-05
Heavy Duty Trucks | Diesel | Articulated 28 - 34 t | Euro VI D/E | DPF+SCR | PM Exhaust | Highway | -0.04 | 0 | 5 | 85 | -0.0048073 | 0.48228 | -2.3066 | 4.3723 | 0.0036225 | -0.020127 | 0.055636 | 99.97% | 0 | 70 | 0.00015052
Heavy Duty Trucks | Diesel | Articulated 28 - 34 t | Euro VI D/E | DPF+SCR | PM Exhaust | Highway | -0.04 | 0.5 | 5 | 85 | -0.0029284 | 0.29688 | -1.4688 | 2.7335 | 0.0020888 | -0.012455 | 0.034874 | 99.97% | 0 | 70 | 0.00016504
Heavy Duty Trucks | Diesel | Articulated 28 - 34 t | Euro VI D/E | DPF+SCR | PM Exhaust | Highway | -0.04 | 1 | 5 | 85 | -0.0033635 | 0.34846 | -1.7322 | 3.0944 | 0.002252 | -0.013541 | 0.037292 | 99.97% | 0 | 70 | 0.00019059
Heavy Duty Trucks | Diesel | Articulated 28 - 34 t | Euro VI D/E | DPF+SCR | PM Exhaust | Highway | -0.02 | 0 | 5 | 85 | -0.001379 | 0.5201 | -1.8106 | 3.0132 | 0.0029236 | -0.0078973 | 0.02572 | 99.97% | 0 | 70 | 0.00062655
Heavy Duty Trucks | Diesel | Articulated 28 - 34 t | Euro VI D/E | DPF+SCR | PM Exhaust | Highway | -0.02 | 0.5 | 5 | 85 | -0.0029932 | 0.61227 | -2.4168 | 3.439 | 0.0025743 | -0.0058328 | 0.016619 | 99.97% | 0 | 70 | 0.00065513
Heavy Duty Trucks | Diesel | Articulated 28 - 34 t | Euro VI D/E | DPF+SCR | PM Exhaust | Highway | -0.02 | 1 | 5 | 85 | -0.0066893 | 1.197 | -4.4346 | 5.5872 | 0.0040264 | -0.0044558 | 0.016711 | 99.97% | 0 | 70 | 0.00074438
Heavy Duty Trucks | Diesel | Articulated 28 - 34 t | Euro VI D/E | DPF+SCR | PM Exhaust | Highway | 0 | 0 | 5 | 85 | 0.024468 | 0.45053 | 3.0762 | 7.8983 | 0.0047464 | -0.015096 | 0.23055 | 99.97% | 0 | 70 | 0.0021373
Heavy Duty Trucks | Diesel | Articulated 28 - 34 t | Euro VI D/E | DPF+SCR | PM Exhaust | Highway | 0 | 0.5 | 5 | 85 | 0.043103 | 1.4887 | -3.9088 | 8.94 | 0.0074181 | -0.016155 | 0.098235 | 99.97% | 0 | 70 | 0.002736
Heavy Duty Trucks | Diesel | Articulated 28 - 34 t | Euro VI D/E | DPF+SCR | PM Exhaust | Highway | 0 | 1 | 5 | 85 | 0.031576 | 1.6558 | -4.8412 | 5.8236 | 0.0050717 | 0.0027748 | 7.2588e-15 | 99.97% | 0 | 70 | 0.0032914
Heavy Duty Trucks | Diesel | Articulated 28 - 34 t | Euro VI D/E | DPF+SCR | PM Exhaust | Highway | 0.02 | 0 | 5 | 85 | 0.0043082 | 0.22346 | 13.574 | -4.439 | 0.00013452 | 0.042895 | 0.20948 | 99.97% | 0 | 70 | 0.0040257
Heavy Duty Trucks | Diesel | Articulated 28 - 34 t | Euro VI D/E | DPF+SCR | PM Exhaust | Highway | 0.02 | 0.5 | 5 | 85 | 0.12287 | -0.087882 | 7.8055 | 11.8723 | 0.0069839 | -0.041773 | 0.35894 | 99.97% | 0 | 70 | 0.005915
Heavy Duty Trucks | Diesel | Articulated 28 - 34 t | Euro VI D/E | DPF+SCR | PM Exhaust | Highway | 0.02 | 1 | 5 | 80 | 0.7077 | 3.0781 | 1.2464 | 38.482 | 0.031813 | -0.1118 | 0.66594 | 99.97% | 0 | 70 | 0.0076826
Heavy Duty Trucks | Diesel | Articulated 28 - 34 t | Euro VI D/E | DPF+SCR | PM Exhaust | Highway | 0.04 | 0 | 5 | 85 | 0.0069232 | 0.41897 | 13.0241 | -4.0683 | 0.00018962 | 0.03918 | 0.18296 | 99.97% | 0 | 70 | 0.0061308
Heavy Duty Trucks | Diesel | Articulated 28 - 34 t | Euro VI D/E | DPF+SCR | PM Exhaust | Highway | 0.04 | 0.5 | 5 | 75 | 0.76532 | 2.2322 | -8.7903 | 7.0625 | 0.027494 | -0.048325 | 0.025023 | 99.97% | 0 | 70 | 0.0091999
Heavy Duty Trucks | Diesel | Articulated 28 - 34 t | Euro VI D/E | DPF+SCR | PM Exhaust | Highway | 0.04 | 1 | 5 | 55 | 0.1416 | 0.9838 | -1.3309 | 0.86492 | 0.0038936 | 0.0061113 | -0.004902 | 99.97% | 0 | 55 | 0.01232
Heavy Duty Trucks | Diesel | Articulated 28 - 34 t | Euro VI D/E | DPF+SCR | PM Exhaust | Highway | 0.06 | 0 | 5 | 85 | 0.04296 | 0.1891 | 12.6505 | -0.12893 | 0.0015472 | 0.016536 | 0.21655 | 99.97% | 0 | 70 | 0.0081844
Heavy Duty Trucks | Diesel | Articulated 28 - 34 t | Euro VI D/E | DPF+SCR | PM Exhaust | Highway | 0.06 | 0.5 | 5 | 55 | 0.36281 | 1.6577 | -1.4807 | -0.1776 | 0.0096182 | 0.0071427 | -0.0031117 | 99.97% | 0 | 55 | 0.012485
Heavy Duty Trucks | Diesel | Articulated 28 - 34 t | Euro VI D/E | DPF+SCR | PM Exhaust | Highway | 0.06 | 1 | 5 | 40 | 0.069918 | 0.74099 | -3.6338 | -1.4642 | 0.0014048 | 0.0076346 | -0.052181 | 99.97% | 0 | 40 | 0.017089
Heavy Duty Trucks | Diesel | Articulated 28 - 34 t | Euro VI D/E | DPF+SCR | EC |  | -0.06 | 0 | 5 | 70 | -0.0026123 | 0.21046 | -1.2355 | 2.8487 | 0.0022341 | -0.017186 | 0.049679 | 0% | 0 | 70 | 0.075271
Heavy Duty Trucks | Diesel | Articulated 28 - 34 t | Euro VI D/E | DPF+SCR | EC |  | -0.06 | 0.5 | 5 | 75 | -0.0016259 | 0.13787 | -0.84633 | 2.5655 | 0.0017026 | -0.015722 | 0.055278 | 0% | 0 | 70 | 0.11984
Heavy Duty Trucks | Diesel | Articulated 28 - 34 t | Euro VI D/E | DPF+SCR | EC |  | -0.06 | 1 | 5 | 85 | -0.0010928 | 0.099371 | -0.56513 | 2.2097 | 0.0013929 | -0.014015 | 0.055726 | 0% | 0 | 70 | 0.18095
Heavy Duty Trucks | Diesel | Articulated 28 - 34 t | Euro VI D/E | DPF+SCR | EC |  | -0.04 | 0 | 5 | 85 | -0.0048073 | 0.48228 | -2.3066 | 4.3723 | 0.0036225 | -0.020127 | 0.055636 | 0% | 0 | 70 | 0.48546
Heavy Duty Trucks | Diesel | Articulated 28 - 34 t | Euro VI D/E | DPF+SCR | EC |  | -0.04 | 0.5 | 5 | 85 | -0.0029284 | 0.29688 | -1.4688 | 2.7335 | 0.0020888 | -0.012455 | 0.034874 | 0% | 0 | 70 | 0.53229
Heavy Duty Trucks | Diesel | Articulated 28 - 34 t | Euro VI D/E | DPF+SCR | EC |  | -0.04 | 1 | 5 | 85 | -0.0033635 | 0.34846 | -1.7322 | 3.0944 | 0.002252 | -0.013541 | 0.037292 | 0% | 0 | 70 | 0.61469
Heavy Duty Trucks | Diesel | Articulated 28 - 34 t | Euro VI D/E | DPF+SCR | EC |  | -0.02 | 0 | 5 | 85 | -0.001379 | 0.5201 | -1.8106 | 3.0132 | 0.0029236 | -0.0078973 | 0.02572 | 0% | 0 | 70 | 2.0207
Heavy Duty Trucks | Diesel | Articulated 28 - 34 t | Euro VI D/E | DPF+SCR | EC |  | -0.02 | 0.5 | 5 | 85 | -0.0029932 | 0.61227 | -2.4168 | 3.439 | 0.0025743 | -0.0058328 | 0.016619 | 0% | 0 | 70 | 2.1129
Heavy Duty Trucks | Diesel | Articulated 28 - 34 t | Euro VI D/E | DPF+SCR | EC |  | -0.02 | 1 | 5 | 85 | -0.0066893 | 1.197 | -4.4346 | 5.5872 | 0.0040264 | -0.0044558 | 0.016711 | 0% | 0 | 70 | 2.4007
Heavy Duty Trucks | Diesel | Articulated 28 - 34 t | Euro VI D/E | DPF+SCR | EC |  | 0 | 0 | 5 | 85 | 0.024468 | 0.45053 | 3.0762 | 7.8983 | 0.0047464 | -0.015096 | 0.23055 | 0% | 0 | 70 | 6.8932
Heavy Duty Trucks | Diesel | Articulated 28 - 34 t | Euro VI D/E | DPF+SCR | EC |  | 0 | 0.5 | 5 | 85 | 0.043103 | 1.4887 | -3.9088 | 8.94 | 0.0074181 | -0.016155 | 0.098235 | 0% | 0 | 70 | 8.824
Heavy Duty Trucks | Diesel | Articulated 28 - 34 t | Euro VI D/E | DPF+SCR | EC |  | 0 | 1 | 5 | 85 | 0.031576 | 1.6558 | -4.8412 | 5.8236 | 0.0050717 | 0.0027748 | 7.2588e-15 | 0% | 0 | 70 | 10.6153
Heavy Duty Trucks | Diesel | Articulated 28 - 34 t | Euro VI D/E | DPF+SCR | EC |  | 0.02 | 0 | 5 | 85 | 0.0043082 | 0.22346 | 13.574 | -4.439 | 0.00013452 | 0.042895 | 0.20948 | 0% | 0 | 70 | 12.9835
Heavy Duty Trucks | Diesel | Articulated 28 - 34 t | Euro VI D/E | DPF+SCR | EC |  | 0.02 | 0.5 | 5 | 85 | 0.12287 | -0.087882 | 7.8055 | 11.8723 | 0.0069839 | -0.041773 | 0.35894 | 0% | 0 | 70 | 19.0768
Heavy Duty Trucks | Diesel | Articulated 28 - 34 t | Euro VI D/E | DPF+SCR | EC |  | 0.02 | 1 | 5 | 80 | 0.7077 | 3.0781 | 1.2464 | 38.482 | 0.031813 | -0.1118 | 0.66594 | 0% | 0 | 70 | 24.7775
Heavy Duty Trucks | Diesel | Articulated 28 - 34 t | Euro VI D/E | DPF+SCR | EC |  | 0.04 | 0 | 5 | 85 | 0.0069232 | 0.41897 | 13.0241 | -4.0683 | 0.00018962 | 0.03918 | 0.18296 | 0% | 0 | 70 | 19.7727
Heavy Duty Trucks | Diesel | Articulated 28 - 34 t | Euro VI D/E | DPF+SCR | EC |  | 0.04 | 0.5 | 5 | 75 | 0.76532 | 2.2322 | -8.7903 | 7.0625 | 0.027494 | -0.048325 | 0.025023 | 0% | 0 | 70 | 29.6711
Heavy Duty Trucks | Diesel | Articulated 28 - 34 t | Euro VI D/E | DPF+SCR | EC |  | 0.04 | 1 | 5 | 55 | 0.1416 | 0.9838 | -1.3309 | 0.86492 | 0.0038936 | 0.0061113 | -0.004902 | 0% | 0 | 55 | 39.7325
Heavy Duty Trucks | Diesel | Articulated 28 - 34 t | Euro VI D/E | DPF+SCR | EC |  | 0.06 | 0 | 5 | 85 | 0.04296 | 0.1891 | 12.6505 | -0.12893 | 0.0015472 | 0.016536 | 0.21655 | 0% | 0 | 70 | 26.396
Heavy Duty Trucks | Diesel | Articulated 28 - 34 t | Euro VI D/E | DPF+SCR | EC |  | 0.06 | 0.5 | 5 | 55 | 0.36281 | 1.6577 | -1.4807 | -0.1776 | 0.0096182 | 0.0071427 | -0.0031117 | 0% | 0 | 55 | 40.2649
Heavy Duty Trucks | Diesel | Articulated 28 - 34 t | Euro VI D/E | DPF+SCR | EC |  | 0.06 | 1 | 5 | 40 | 0.069918 | 0.74099 | -3.6338 | -1.4642 | 0.0014048 | 0.0076346 | -0.052181 | 0% | 0 | 40 | 55.1156
Heavy Duty Trucks | Diesel | Articulated 28 - 34 t | Euro VI D/E | DPF+SCR | CH4 | Urban Peak |  |  | 10 | 130 | 0 | 0 | 175 | 0 | 0 | 0 | 1000 | 97% | 0 | 70 | 0.00525
Heavy Duty Trucks | Diesel | Articulated 28 - 34 t | Euro VI D/E | DPF+SCR | CH4 | Urban Off Peak |  |  | 10 | 130 | 0 | 0 | 175 | 0 | 0 | 0 | 1000 | 97% | 0 | 70 | 0.00525
Heavy Duty Trucks | Diesel | Articulated 28 - 34 t | Euro VI D/E | DPF+SCR | CH4 | Rural |  |  | 10 | 130 | 0 | 0 | 80 | 0 | 0 | 0 | 1000 | 93% | 0 | 70 | 0.0056
Heavy Duty Trucks | Diesel | Articulated 28 - 34 t | Euro VI D/E | DPF+SCR | CH4 | Highway |  |  | 10 | 130 | 0 | 0 | 70 | 0 | 0 | 0 | 1000 | 94% | 0 | 70 | 0.0042
Heavy Duty Trucks | Diesel | Articulated 28 - 34 t | Euro VI D/E | DPF+SCR | NH3 | Urban Peak |  |  | 10 | 130 | 0 | 0 | 0.009 | 0 | 0 | 0 | 1 | 0% | 0 | 70 | 0.009
Heavy Duty Trucks | Diesel | Articulated 28 - 34 t | Euro VI D/E | DPF+SCR | NH3 | Urban Off Peak |  |  | 10 | 130 | 0 | 0 | 0.009 | 0 | 0 | 0 | 1 | 0% | 0 | 70 | 0.009
Heavy Duty Trucks | Diesel | Articulated 28 - 34 t | Euro VI D/E | DPF+SCR | NH3 | Rural |  |  | 10 | 130 | 0 | 0 | 0.009 | 0 | 0 | 0 | 1 | 0% | 0 | 70 | 0.009
Heavy Duty Trucks | Diesel | Articulated 28 - 34 t | Euro VI D/E | DPF+SCR | NH3 | Highway |  |  | 10 | 130 | 0 | 0 | 0.009 | 0 | 0 | 0 | 1 | 0% | 0 | 70 | 0.009
Heavy Duty Trucks | Diesel | Articulated 28 - 34 t | Euro VI D/E | DPF+SCR | N2O | Urban Peak |  |  | 1 | 130 | 0 | 0 | 0.0565 | 0 | 0 | 0 | 1 | 0% | 0 | 70 | 0.0565
Heavy Duty Trucks | Diesel | Articulated 28 - 34 t | Euro VI D/E | DPF+SCR | N2O | Urban Off Peak |  |  | 1 | 130 | 0 | 0 | 0.0565 | 0 | 0 | 0 | 1 | 0% | 0 | 70 | 0.0565
Heavy Duty Trucks | Diesel | Articulated 28 - 34 t | Euro VI D/E | DPF+SCR | N2O | Rural |  |  | 1 | 130 | 0 | 0 | 0.0595 | 0 | 0 | 0 | 1 | 0% | 0 | 70 | 0.0595
Heavy Duty Trucks | Diesel | Articulated 28 - 34 t | Euro VI D/E | DPF+SCR | N2O | Highway |  |  | 1 | 130 | 0 | 0 | 0.0445 | 0 | 0 | 0 | 1 | 0% | 0 | 70 | 0.0445
Heavy Duty Trucks | Diesel | Articulated 28 - 34 t | Euro VI D/E | DPF+SCR | SPN23 | Urban Peak | -0.06 | 0 | 5 | 70 | -0.0026123 | 0.21046 | -1.2355 | 2.8487 | 0.0022341 | -0.017186 | 0.049679 | -24360524589.5424 | 0 | 70 | 1833640290.4681
Heavy Duty Trucks | Diesel | Articulated 28 - 34 t | Euro VI D/E | DPF+SCR | SPN23 | Urban Peak | -0.06 | 0.5 | 5 | 75 | -0.0016259 | 0.13787 | -0.84633 | 2.5655 | 0.0017026 | -0.015722 | 0.055278 | -24360524589.5424 | 0 | 70 | 2919427780.166
Heavy Duty Trucks | Diesel | Articulated 28 - 34 t | Euro VI D/E | DPF+SCR | SPN23 | Urban Peak | -0.06 | 1 | 5 | 85 | -0.0010928 | 0.099371 | -0.56513 | 2.2097 | 0.0013929 | -0.014015 | 0.055726 | -24360524589.5424 | 0 | 70 | 4408107450.0002
Heavy Duty Trucks | Diesel | Articulated 28 - 34 t | Euro VI D/E | DPF+SCR | SPN23 | Urban Peak | -0.04 | 0 | 5 | 85 | -0.0048073 | 0.48228 | -2.3066 | 4.3723 | 0.0036225 | -0.020127 | 0.055636 | -24360524589.5424 | 0 | 70 | 11826023294.3226
Heavy Duty Trucks | Diesel | Articulated 28 - 34 t | Euro VI D/E | DPF+SCR | SPN23 | Urban Peak | -0.04 | 0.5 | 5 | 85 | -0.0029284 | 0.29688 | -1.4688 | 2.7335 | 0.0020888 | -0.012455 | 0.034874 | -24360524589.5424 | 0 | 70 | 12966913506.0661
Heavy Duty Trucks | Diesel | Articulated 28 - 34 t | Euro VI D/E | DPF+SCR | SPN23 | Urban Peak | -0.04 | 1 | 5 | 85 | -0.0033635 | 0.34846 | -1.7322 | 3.0944 | 0.002252 | -0.013541 | 0.037292 | -24360524589.5424 | 0 | 70 | 14974279175.7497
Heavy Duty Trucks | Diesel | Articulated 28 - 34 t | Euro VI D/E | DPF+SCR | SPN23 | Urban Peak | -0.02 | 0 | 5 | 85 | -0.001379 | 0.5201 | -1.8106 | 3.0132 | 0.0029236 | -0.0078973 | 0.02572 | -24360524589.5424 | 0 | 70 | 49225524941.9504
Heavy Duty Trucks | Diesel | Articulated 28 - 34 t | Euro VI D/E | DPF+SCR | SPN23 | Urban Peak | -0.02 | 0.5 | 5 | 85 | -0.0029932 | 0.61227 | -2.4168 | 3.439 | 0.0025743 | -0.0058328 | 0.016619 | -24360524589.5424 | 0 | 70 | 51471042622.5479
Heavy Duty Trucks | Diesel | Articulated 28 - 34 t | Euro VI D/E | DPF+SCR | SPN23 | Urban Peak | -0.02 | 1 | 5 | 85 | -0.0066893 | 1.197 | -4.4346 | 5.5872 | 0.0040264 | -0.0044558 | 0.016711 | -24360524589.5424 | 0 | 70 | 58483275163.5644
Heavy Duty Trucks | Diesel | Articulated 28 - 34 t | Euro VI D/E | DPF+SCR | SPN23 | Urban Peak | 0 | 0 | 5 | 85 | 0.024468 | 0.45053 | 3.0762 | 7.8983 | 0.0047464 | -0.015096 | 0.23055 | -24360524589.5424 | 0 | 70 | 167920821801.274
Heavy Duty Trucks | Diesel | Articulated 28 - 34 t | Euro VI D/E | DPF+SCR | SPN23 | Urban Peak | 0 | 0.5 | 5 | 85 | 0.043103 | 1.4887 | -3.9088 | 8.94 | 0.0074181 | -0.016155 | 0.098235 | -24360524589.5424 | 0 | 70 | 214957785984.052
Heavy Duty Trucks | Diesel | Articulated 28 - 34 t | Euro VI D/E | DPF+SCR | SPN23 | Urban Peak | 0 | 1 | 5 | 85 | 0.031576 | 1.6558 | -4.8412 | 5.8236 | 0.0050717 | 0.0027748 | 7.2588e-15 | -24360524589.5424 | 0 | 70 | 258595488587.523
Heavy Duty Trucks | Diesel | Articulated 28 - 34 t | Euro VI D/E | DPF+SCR | SPN23 | Urban Peak | 0.02 | 0 | 5 | 85 | 0.0043082 | 0.22346 | 13.574 | -4.439 | 0.00013452 | 0.042895 | 0.20948 | -24360524589.5424 | 0 | 70 | 316284608532.425
Heavy Duty Trucks | Diesel | Articulated 28 - 34 t | Euro VI D/E | DPF+SCR | SPN23 | Urban Peak | 0.02 | 0.5 | 5 | 85 | 0.12287 | -0.087882 | 7.8055 | 11.8723 | 0.0069839 | -0.041773 | 0.35894 | -24360524589.5424 | 0 | 70 | 464721559370.811
Heavy Duty Trucks | Diesel | Articulated 28 - 34 t | Euro VI D/E | DPF+SCR | SPN23 | Urban Peak | 0.02 | 1 | 5 | 80 | 0.7077 | 3.0781 | 1.2464 | 38.482 | 0.031813 | -0.1118 | 0.66594 | -24360524589.5424 | 0 | 70 | 603592221554.528
Heavy Duty Trucks | Diesel | Articulated 28 - 34 t | Euro VI D/E | DPF+SCR | SPN23 | Urban Peak | 0.04 | 0 | 5 | 85 | 0.0069232 | 0.41897 | 13.0241 | -4.0683 | 0.00018962 | 0.03918 | 0.18296 | -24360524589.5424 | 0 | 70 | 481673632072.638
Heavy Duty Trucks | Diesel | Articulated 28 - 34 t | Euro VI D/E | DPF+SCR | SPN23 | Urban Peak | 0.04 | 0.5 | 5 | 75 | 0.76532 | 2.2322 | -8.7903 | 7.0625 | 0.027494 | -0.048325 | 0.025023 | -24360524589.5424 | 0 | 70 | 722802626292.8521
Heavy Duty Trucks | Diesel | Articulated 28 - 34 t | Euro VI D/E | DPF+SCR | SPN23 | Urban Peak | 0.04 | 1 | 5 | 55 | 0.1416 | 0.9838 | -1.3309 | 0.86492 | 0.0038936 | 0.0061113 | -0.004902 | -24360524589.5424 | 0 | 55 | 967904750748.024
Heavy Duty Trucks | Diesel | Articulated 28 - 34 t | Euro VI D/E | DPF+SCR | SPN23 | Urban Peak | 0.06 | 0 | 5 | 85 | 0.04296 | 0.1891 | 12.6505 | -0.12893 | 0.0015472 | 0.016536 | 0.21655 | -24360524589.5424 | 0 | 70 | 643019235198.0229
Heavy Duty Trucks | Diesel | Articulated 28 - 34 t | Euro VI D/E | DPF+SCR | SPN23 | Urban Peak | 0.06 | 0.5 | 5 | 55 | 0.36281 | 1.6577 | -1.4807 | -0.1776 | 0.0096182 | 0.0071427 | -0.0031117 | -24360524589.5424 | 0 | 55 | 980873282935.146
Heavy Duty Trucks | Diesel | Articulated 28 - 34 t | Euro VI D/E | DPF+SCR | SPN23 | Urban Peak | 0.06 | 1 | 5 | 40 | 0.069918 | 0.74099 | -3.6338 | -1.4642 | 0.0014048 | 0.0076346 | -0.052181 | -24360524589.5424 | 0 | 40 | 1.3426e+12
Heavy Duty Trucks | Diesel | Articulated 28 - 34 t | Euro VI D/E | DPF+SCR | SPN23 | Urban Off Peak | -0.06 | 0 | 5 | 70 | -0.0026123 | 0.21046 | -1.2355 | 2.8487 | 0.0022341 | -0.017186 | 0.049679 | -24360524589.5424 | 0 | 70 | 1833640290.4681
Heavy Duty Trucks | Diesel | Articulated 28 - 34 t | Euro VI D/E | DPF+SCR | SPN23 | Urban Off Peak | -0.06 | 0.5 | 5 | 75 | -0.0016259 | 0.13787 | -0.84633 | 2.5655 | 0.0017026 | -0.015722 | 0.055278 | -24360524589.5424 | 0 | 70 | 2919427780.166
Heavy Duty Trucks | Diesel | Articulated 28 - 34 t | Euro VI D/E | DPF+SCR | SPN23 | Urban Off Peak | -0.06 | 1 | 5 | 85 | -0.0010928 | 0.099371 | -0.56513 | 2.2097 | 0.0013929 | -0.014015 | 0.055726 | -24360524589.5424 | 0 | 70 | 4408107450.0002
Heavy Duty Trucks | Diesel | Articulated 28 - 34 t | Euro VI D/E | DPF+SCR | SPN23 | Urban Off Peak | -0.04 | 0 | 5 | 85 | -0.0048073 | 0.48228 | -2.3066 | 4.3723 | 0.0036225 | -0.020127 | 0.055636 | -24360524589.5424 | 0 | 70 | 11826023294.3226
Heavy Duty Trucks | Diesel | Articulated 28 - 34 t | Euro VI D/E | DPF+SCR | SPN23 | Urban Off Peak | -0.04 | 0.5 | 5 | 85 | -0.0029284 | 0.29688 | -1.4688 | 2.7335 | 0.0020888 | -0.012455 | 0.034874 | -24360524589.5424 | 0 | 70 | 12966913506.0661
Heavy Duty Trucks | Diesel | Articulated 28 - 34 t | Euro VI D/E | DPF+SCR | SPN23 | Urban Off Peak | -0.04 | 1 | 5 | 85 | -0.0033635 | 0.34846 | -1.7322 | 3.0944 | 0.002252 | -0.013541 | 0.037292 | -24360524589.5424 | 0 | 70 | 14974279175.7497
Heavy Duty Trucks | Diesel | Articulated 28 - 34 t | Euro VI D/E | DPF+SCR | SPN23 | Urban Off Peak | -0.02 | 0 | 5 | 85 | -0.001379 | 0.5201 | -1.8106 | 3.0132 | 0.0029236 | -0.0078973 | 0.02572 | -24360524589.5424 | 0 | 70 | 49225524941.9504
Heavy Duty Trucks | Diesel | Articulated 28 - 34 t | Euro VI D/E | DPF+SCR | SPN23 | Urban Off Peak | -0.02 | 0.5 | 5 | 85 | -0.0029932 | 0.61227 | -2.4168 | 3.439 | 0.0025743 | -0.0058328 | 0.016619 | -24360524589.5424 | 0 | 70 | 51471042622.5479
Heavy Duty Trucks | Diesel | Articulated 28 - 34 t | Euro VI D/E | DPF+SCR | SPN23 | Urban Off Peak | -0.02 | 1 | 5 | 85 | -0.0066893 | 1.197 | -4.4346 | 5.5872 | 0.0040264 | -0.0044558 | 0.016711 | -24360524589.5424 | 0 | 70 | 58483275163.5644
Heavy Duty Trucks | Diesel | Articulated 28 - 34 t | Euro VI D/E | DPF+SCR | SPN23 | Urban Off Peak | 0 | 0 | 5 | 85 | 0.024468 | 0.45053 | 3.0762 | 7.8983 | 0.0047464 | -0.015096 | 0.23055 | -24360524589.5424 | 0 | 70 | 167920821801.274
Heavy Duty Trucks | Diesel | Articulated 28 - 34 t | Euro VI D/E | DPF+SCR | SPN23 | Urban Off Peak | 0 | 0.5 | 5 | 85 | 0.043103 | 1.4887 | -3.9088 | 8.94 | 0.0074181 | -0.016155 | 0.098235 | -24360524589.5424 | 0 | 70 | 214957785984.052
Heavy Duty Trucks | Diesel | Articulated 28 - 34 t | Euro VI D/E | DPF+SCR | SPN23 | Urban Off Peak | 0 | 1 | 5 | 85 | 0.031576 | 1.6558 | -4.8412 | 5.8236 | 0.0050717 | 0.0027748 | 7.2588e-15 | -24360524589.5424 | 0 | 70 | 258595488587.523
Heavy Duty Trucks | Diesel | Articulated 28 - 34 t | Euro VI D/E | DPF+SCR | SPN23 | Urban Off Peak | 0.02 | 0 | 5 | 85 | 0.0043082 | 0.22346 | 13.574 | -4.439 | 0.00013452 | 0.042895 | 0.20948 | -24360524589.5424 | 0 | 70 | 316284608532.425
Heavy Duty Trucks | Diesel | Articulated 28 - 34 t | Euro VI D/E | DPF+SCR | SPN23 | Urban Off Peak | 0.02 | 0.5 | 5 | 85 | 0.12287 | -0.087882 | 7.8055 | 11.8723 | 0.0069839 | -0.041773 | 0.35894 | -24360524589.5424 | 0 | 70 | 464721559370.811
Heavy Duty Trucks | Diesel | Articulated 28 - 34 t | Euro VI D/E | DPF+SCR | SPN23 | Urban Off Peak | 0.02 | 1 | 5 | 80 | 0.7077 | 3.0781 | 1.2464 | 38.482 | 0.031813 | -0.1118 | 0.66594 | -24360524589.5424 | 0 | 70 | 603592221554.528
Heavy Duty Trucks | Diesel | Articulated 28 - 34 t | Euro VI D/E | DPF+SCR | SPN23 | Urban Off Peak | 0.04 | 0 | 5 | 85 | 0.0069232 | 0.41897 | 13.0241 | -4.0683 | 0.00018962 | 0.03918 | 0.18296 | -24360524589.5424 | 0 | 70 | 481673632072.638
Heavy Duty Trucks | Diesel | Articulated 28 - 34 t | Euro VI D/E | DPF+SCR | SPN23 | Urban Off Peak | 0.04 | 0.5 | 5 | 75 | 0.76532 | 2.2322 | -8.7903 | 7.0625 | 0.027494 | -0.048325 | 0.025023 | -24360524589.5424 | 0 | 70 | 722802626292.8521
Heavy Duty Trucks | Diesel | Articulated 28 - 34 t | Euro VI D/E | DPF+SCR | SPN23 | Urban Off Peak | 0.04 | 1 | 5 | 55 | 0.1416 | 0.9838 | -1.3309 | 0.86492 | 0.0038936 | 0.0061113 | -0.004902 | -24360524589.5424 | 0 | 55 | 967904750748.024
Heavy Duty Trucks | Diesel | Articulated 28 - 34 t | Euro VI D/E | DPF+SCR | SPN23 | Urban Off Peak | 0.06 | 0 | 5 | 85 | 0.04296 | 0.1891 | 12.6505 | -0.12893 | 0.0015472 | 0.016536 | 0.21655 | -24360524589.5424 | 0 | 70 | 643019235198.0229
Heavy Duty Trucks | Diesel | Articulated 28 - 34 t | Euro VI D/E | DPF+SCR | SPN23 | Urban Off Peak | 0.06 | 0.5 | 5 | 55 | 0.36281 | 1.6577 | -1.4807 | -0.1776 | 0.0096182 | 0.0071427 | -0.0031117 | -24360524589.5424 | 0 | 55 | 980873282935.146
Heavy Duty Trucks | Diesel | Articulated 28 - 34 t | Euro VI D/E | DPF+SCR | SPN23 | Urban Off Peak | 0.06 | 1 | 5 | 40 | 0.069918 | 0.74099 | -3.6338 | -1.4642 | 0.0014048 | 0.0076346 | -0.052181 | -24360524589.5424 | 0 | 40 | 1.3426e+12
Heavy Duty Trucks | Diesel | Articulated 28 - 34 t | Euro VI D/E | DPF+SCR | SPN23 | Rural | -0.06 | 0 | 5 | 70 | -0.0026123 | 0.21046 | -1.2355 | 2.8487 | 0.0022341 | -0.017186 | 0.049679 | -8309214975.5567 | 0 | 70 | 625442662.6383
Heavy Duty Trucks | Diesel | Articulated 28 - 34 t | Euro VI D/E | DPF+SCR | SPN23 | Rural | -0.06 | 0.5 | 5 | 75 | -0.0016259 | 0.13787 | -0.84633 | 2.5655 | 0.0017026 | -0.015722 | 0.055278 | -8309214975.5567 | 0 | 70 | 995797645.6447
Heavy Duty Trucks | Diesel | Articulated 28 - 34 t | Euro VI D/E | DPF+SCR | SPN23 | Rural | -0.06 | 1 | 5 | 85 | -0.0010928 | 0.099371 | -0.56513 | 2.2097 | 0.0013929 | -0.014015 | 0.055726 | -8309214975.5567 | 0 | 70 | 1503576505.7388
Heavy Duty Trucks | Diesel | Articulated 28 - 34 t | Euro VI D/E | DPF+SCR | SPN23 | Rural | -0.04 | 0 | 5 | 85 | -0.0048073 | 0.48228 | -2.3066 | 4.3723 | 0.0036225 | -0.020127 | 0.055636 | -8309214975.5567 | 0 | 70 | 4033778891.1345
Heavy Duty Trucks | Diesel | Articulated 28 - 34 t | Euro VI D/E | DPF+SCR | SPN23 | Rural | -0.04 | 0.5 | 5 | 85 | -0.0029284 | 0.29688 | -1.4688 | 2.7335 | 0.0020888 | -0.012455 | 0.034874 | -8309214975.5567 | 0 | 70 | 4422929050.8034
Heavy Duty Trucks | Diesel | Articulated 28 - 34 t | Euro VI D/E | DPF+SCR | SPN23 | Rural | -0.04 | 1 | 5 | 85 | -0.0033635 | 0.34846 | -1.7322 | 3.0944 | 0.002252 | -0.013541 | 0.037292 | -8309214975.5567 | 0 | 70 | 5107628299.5394
Heavy Duty Trucks | Diesel | Articulated 28 - 34 t | Euro VI D/E | DPF+SCR | SPN23 | Rural | -0.02 | 0 | 5 | 85 | -0.001379 | 0.5201 | -1.8106 | 3.0132 | 0.0029236 | -0.0078973 | 0.02572 | -8309214975.5567 | 0 | 70 | 16790503322.5482
Heavy Duty Trucks | Diesel | Articulated 28 - 34 t | Euro VI D/E | DPF+SCR | SPN23 | Rural | -0.02 | 0.5 | 5 | 85 | -0.0029932 | 0.61227 | -2.4168 | 3.439 | 0.0025743 | -0.0058328 | 0.016619 | -8309214975.5567 | 0 | 70 | 17556434658.4024
Heavy Duty Trucks | Diesel | Articulated 28 - 34 t | Euro VI D/E | DPF+SCR | SPN23 | Rural | -0.02 | 1 | 5 | 85 | -0.0066893 | 1.197 | -4.4346 | 5.5872 | 0.0040264 | -0.0044558 | 0.016711 | -8309214975.5567 | 0 | 70 | 19948261132.9248
Heavy Duty Trucks | Diesel | Articulated 28 - 34 t | Euro VI D/E | DPF+SCR | SPN23 | Rural | 0 | 0 | 5 | 85 | 0.024468 | 0.45053 | 3.0762 | 7.8983 | 0.0047464 | -0.015096 | 0.23055 | -8309214975.5567 | 0 | 70 | 57276689678.8646
Heavy Duty Trucks | Diesel | Articulated 28 - 34 t | Euro VI D/E | DPF+SCR | SPN23 | Rural | 0 | 0.5 | 5 | 85 | 0.043103 | 1.4887 | -3.9088 | 8.94 | 0.0074181 | -0.016155 | 0.098235 | -8309214975.5567 | 0 | 70 | 73320689297.4542
Heavy Duty Trucks | Diesel | Articulated 28 - 34 t | Euro VI D/E | DPF+SCR | SPN23 | Rural | 0 | 1 | 5 | 85 | 0.031576 | 1.6558 | -4.8412 | 5.8236 | 0.0050717 | 0.0027748 | 7.2588e-15 | -8309214975.5567 | 0 | 70 | 88205223112.2988
Heavy Duty Trucks | Diesel | Articulated 28 - 34 t | Euro VI D/E | DPF+SCR | SPN23 | Rural | 0.02 | 0 | 5 | 85 | 0.0043082 | 0.22346 | 13.574 | -4.439 | 0.00013452 | 0.042895 | 0.20948 | -8309214975.5567 | 0 | 70 | 107882603114.89
Heavy Duty Trucks | Diesel | Articulated 28 - 34 t | Euro VI D/E | DPF+SCR | SPN23 | Rural | 0.02 | 0.5 | 5 | 85 | 0.12287 | -0.087882 | 7.8055 | 11.8723 | 0.0069839 | -0.041773 | 0.35894 | -8309214975.5567 | 0 | 70 | 158513472347.466
Heavy Duty Trucks | Diesel | Articulated 28 - 34 t | Euro VI D/E | DPF+SCR | SPN23 | Rural | 0.02 | 1 | 5 | 80 | 0.7077 | 3.0781 | 1.2464 | 38.482 | 0.031813 | -0.1118 | 0.66594 | -8309214975.5567 | 0 | 70 | 205881343336.143
Heavy Duty Trucks | Diesel | Articulated 28 - 34 t | Euro VI D/E | DPF+SCR | SPN23 | Rural | 0.04 | 0 | 5 | 85 | 0.0069232 | 0.41897 | 13.0241 | -4.0683 | 0.00018962 | 0.03918 | 0.18296 | -8309214975.5567 | 0 | 70 | 164295713031.741
Heavy Duty Trucks | Diesel | Articulated 28 - 34 t | Euro VI D/E | DPF+SCR | SPN23 | Rural | 0.04 | 0.5 | 5 | 75 | 0.76532 | 2.2322 | -8.7903 | 7.0625 | 0.027494 | -0.048325 | 0.025023 | -8309214975.5567 | 0 | 70 | 246543229607.575
Heavy Duty Trucks | Diesel | Articulated 28 - 34 t | Euro VI D/E | DPF+SCR | SPN23 | Rural | 0.04 | 1 | 5 | 55 | 0.1416 | 0.9838 | -1.3309 | 0.86492 | 0.0038936 | 0.0061113 | -0.004902 | -8309214975.5567 | 0 | 55 | 330145954817.337
Heavy Duty Trucks | Diesel | Articulated 28 - 34 t | Euro VI D/E | DPF+SCR | SPN23 | Rural | 0.06 | 0 | 5 | 85 | 0.04296 | 0.1891 | 12.6505 | -0.12893 | 0.0015472 | 0.016536 | 0.21655 | -8309214975.5567 | 0 | 70 | 219329638795.864
Heavy Duty Trucks | Diesel | Articulated 28 - 34 t | Euro VI D/E | DPF+SCR | SPN23 | Rural | 0.06 | 0.5 | 5 | 55 | 0.36281 | 1.6577 | -1.4807 | -0.1776 | 0.0096182 | 0.0071427 | -0.0031117 | -8309214975.5567 | 0 | 55 | 334569435989.62
Heavy Duty Trucks | Diesel | Articulated 28 - 34 t | Euro VI D/E | DPF+SCR | SPN23 | Rural | 0.06 | 1 | 5 | 40 | 0.069918 | 0.74099 | -3.6338 | -1.4642 | 0.0014048 | 0.0076346 | -0.052181 | -8309214975.5567 | 0 | 40 | 457967752966.502
Heavy Duty Trucks | Diesel | Articulated 28 - 34 t | Euro VI D/E | DPF+SCR | SPN23 | Highway | -0.06 | 0 | 5 | 70 | -0.0026123 | 0.21046 | -1.2355 | 2.8487 | 0.0022341 | -0.017186 | 0.049679 | -6476845370.6721 | 0 | 70 | 487518426.9735
Heavy Duty Trucks | Diesel | Articulated 28 - 34 t | Euro VI D/E | DPF+SCR | SPN23 | Highway | -0.06 | 0.5 | 5 | 75 | -0.0016259 | 0.13787 | -0.84633 | 2.5655 | 0.0017026 | -0.015722 | 0.055278 | -6476845370.6721 | 0 | 70 | 776201770.0243
Heavy Duty Trucks | Diesel | Articulated 28 - 34 t | Euro VI D/E | DPF+SCR | SPN23 | Highway | -0.06 | 1 | 5 | 85 | -0.0010928 | 0.099371 | -0.56513 | 2.2097 | 0.0013929 | -0.014015 | 0.055726 | -6476845370.6721 | 0 | 70 | 1172003920.9029
Heavy Duty Trucks | Diesel | Articulated 28 - 34 t | Euro VI D/E | DPF+SCR | SPN23 | Highway | -0.04 | 0 | 5 | 85 | -0.0048073 | 0.48228 | -2.3066 | 4.3723 | 0.0036225 | -0.020127 | 0.055636 | -6476845370.6721 | 0 | 70 | 3144239523.8425
Heavy Duty Trucks | Diesel | Articulated 28 - 34 t | Euro VI D/E | DPF+SCR | SPN23 | Highway | -0.04 | 0.5 | 5 | 85 | -0.0029284 | 0.29688 | -1.4688 | 2.7335 | 0.0020888 | -0.012455 | 0.034874 | -6476845370.6721 | 0 | 70 | 3447573282.5246
Heavy Duty Trucks | Diesel | Articulated 28 - 34 t | Euro VI D/E | DPF+SCR | SPN23 | Highway | -0.04 | 1 | 5 | 85 | -0.0033635 | 0.34846 | -1.7322 | 3.0944 | 0.002252 | -0.013541 | 0.037292 | -6476845370.6721 | 0 | 70 | 3981280879.7736
Heavy Duty Trucks | Diesel | Articulated 28 - 34 t | Euro VI D/E | DPF+SCR | SPN23 | Highway | -0.02 | 0 | 5 | 85 | -0.001379 | 0.5201 | -1.8106 | 3.0132 | 0.0029236 | -0.0078973 | 0.02572 | -6476845370.6721 | 0 | 70 | 13087818047.7354
Heavy Duty Trucks | Diesel | Articulated 28 - 34 t | Euro VI D/E | DPF+SCR | SPN23 | Highway | -0.02 | 0.5 | 5 | 85 | -0.0029932 | 0.61227 | -2.4168 | 3.439 | 0.0025743 | -0.0058328 | 0.016619 | -6476845370.6721 | 0 | 70 | 13684844221.8857
Heavy Duty Trucks | Diesel | Articulated 28 - 34 t | Euro VI D/E | DPF+SCR | SPN23 | Highway | -0.02 | 1 | 5 | 85 | -0.0066893 | 1.197 | -4.4346 | 5.5872 | 0.0040264 | -0.0044558 | 0.016711 | -6476845370.6721 | 0 | 70 | 15549218928.1679
Heavy Duty Trucks | Diesel | Articulated 28 - 34 t | Euro VI D/E | DPF+SCR | SPN23 | Highway | 0 | 0 | 5 | 85 | 0.024468 | 0.45053 | 3.0762 | 7.8983 | 0.0047464 | -0.015096 | 0.23055 | -6476845370.6721 | 0 | 70 | 44645885742.2637
Heavy Duty Trucks | Diesel | Articulated 28 - 34 t | Euro VI D/E | DPF+SCR | SPN23 | Highway | 0 | 0.5 | 5 | 85 | 0.043103 | 1.4887 | -3.9088 | 8.94 | 0.0074181 | -0.016155 | 0.098235 | -6476845370.6721 | 0 | 70 | 57151821016.0474
Heavy Duty Trucks | Diesel | Articulated 28 - 34 t | Euro VI D/E | DPF+SCR | SPN23 | Highway | 0 | 1 | 5 | 85 | 0.031576 | 1.6558 | -4.8412 | 5.8236 | 0.0050717 | 0.0027748 | 7.2588e-15 | -6476845370.6721 | 0 | 70 | 68753978887.7798
Heavy Duty Trucks | Diesel | Articulated 28 - 34 t | Euro VI D/E | DPF+SCR | SPN23 | Highway | 0.02 | 0 | 5 | 85 | 0.0043082 | 0.22346 | 13.574 | -4.439 | 0.00013452 | 0.042895 | 0.20948 | -6476845370.6721 | 0 | 70 | 84092052093.972
Heavy Duty Trucks | Diesel | Articulated 28 - 34 t | Euro VI D/E | DPF+SCR | SPN23 | Highway | 0.02 | 0.5 | 5 | 85 | 0.12287 | -0.087882 | 7.8055 | 11.8723 | 0.0069839 | -0.041773 | 0.35894 | -6476845370.6721 | 0 | 70 | 123557670925.349
Heavy Duty Trucks | Diesel | Articulated 28 - 34 t | Euro VI D/E | DPF+SCR | SPN23 | Highway | 0.02 | 1 | 5 | 80 | 0.7077 | 3.0781 | 1.2464 | 38.482 | 0.031813 | -0.1118 | 0.66594 | -6476845370.6721 | 0 | 70 | 160479856335.709
Heavy Duty Trucks | Diesel | Articulated 28 - 34 t | Euro VI D/E | DPF+SCR | SPN23 | Highway | 0.04 | 0 | 5 | 85 | 0.0069232 | 0.41897 | 13.0241 | -4.0683 | 0.00018962 | 0.03918 | 0.18296 | -6476845370.6721 | 0 | 70 | 128064796919.741
Heavy Duty Trucks | Diesel | Articulated 28 - 34 t | Euro VI D/E | DPF+SCR | SPN23 | Highway | 0.04 | 0.5 | 5 | 75 | 0.76532 | 2.2322 | -8.7903 | 7.0625 | 0.027494 | -0.048325 | 0.025023 | -6476845370.6721 | 0 | 70 | 192174878145.064
Heavy Duty Trucks | Diesel | Articulated 28 - 34 t | Euro VI D/E | DPF+SCR | SPN23 | Highway | 0.04 | 1 | 5 | 55 | 0.1416 | 0.9838 | -1.3309 | 0.86492 | 0.0038936 | 0.0061113 | -0.004902 | -6476845370.6721 | 0 | 55 | 257341313886.798
Heavy Duty Trucks | Diesel | Articulated 28 - 34 t | Euro VI D/E | DPF+SCR | SPN23 | Highway | 0.06 | 0 | 5 | 85 | 0.04296 | 0.1891 | 12.6505 | -0.12893 | 0.0015472 | 0.016536 | 0.21655 | -6476845370.6721 | 0 | 70 | 170962498853.796
Heavy Duty Trucks | Diesel | Articulated 28 - 34 t | Euro VI D/E | DPF+SCR | SPN23 | Highway | 0.06 | 0.5 | 5 | 55 | 0.36281 | 1.6577 | -1.4807 | -0.1776 | 0.0096182 | 0.0071427 | -0.0031117 | -6476845370.6721 | 0 | 55 | 260789317535.543
Heavy Duty Trucks | Diesel | Articulated 28 - 34 t | Euro VI D/E | DPF+SCR | SPN23 | Highway | 0.06 | 1 | 5 | 40 | 0.069918 | 0.74099 | -3.6338 | -1.4642 | 0.0014048 | 0.0076346 | -0.052181 | -6476845370.6721 | 0 | 40 | 356975518089.84
Heavy Duty Trucks | Diesel | Articulated 28 - 34 t | Euro VII | DPF+SCR | CO |  | -0.06 | 0 | 5 | 75 | -0.0040905 | 0.33399 | -1.438 | 2.2241 | 0.13587 | -0.73647 | 1.7749 | 95.2% | 0 | 70 | 0.00015037 | X
Heavy Duty Trucks | Diesel | Articulated 28 - 34 t | Euro VII | DPF+SCR | CO |  | -0.06 | 0.5 | 5 | 65 | -0.0042113 | 0.30337 | -1.3996 | 1.4615 | 0.10615 | -0.35733 | -1.012e-13 | 95.2% | 0 | 65 | 6.1988e-05 | X
Heavy Duty Trucks | Diesel | Articulated 28 - 34 t | Euro VII | DPF+SCR | CO |  | -0.06 | 1 | 5 | 70 | -0.0029226 | 0.22677 | -0.74898 | 1.3897 | 0.11637 | -0.65862 | 2.124 | 95.2% | 0 | 70 | 7.5164e-05 | X
Heavy Duty Trucks | Diesel | Articulated 28 - 34 t | Euro VII | DPF+SCR | CO |  | -0.04 | 0 | 5 | 85 | -0.003452 | 0.32238 | -1.4667 | 1.4563 | 0.081893 | -0.22529 | -0.15675 | 95.2% | 0 | 70 | 0.00052392 | X
Heavy Duty Trucks | Diesel | Articulated 28 - 34 t | Euro VII | DPF+SCR | CO |  | -0.04 | 0.5 | 5 | 80 | -0.0069449 | 0.60085 | -1.6981 | 2.069 | 0.1684 | -0.39049 | 1.3776 | 95.2% | 0 | 70 | 0.00038203 | X
Heavy Duty Trucks | Diesel | Articulated 28 - 34 t | Euro VII | DPF+SCR | CO |  | -0.04 | 1 | 5 | 80 | -0.0046041 | 0.39844 | -1.8496 | 1.9851 | 0.1085 | -0.34719 | 2.2195e-13 | 95.2% | 0 | 70 | 0.00033206 | X
Heavy Duty Trucks | Diesel | Articulated 28 - 34 t | Euro VII | DPF+SCR | CO |  | -0.02 | 0 | 5 | 85 | 0.00014424 | -0.036582 | 2.1911 | -2.7909 | -0.0050147 | 0.43887 | 0.48048 | 95.2% | 0 | 70 | 0.0021523 | X
Heavy Duty Trucks | Diesel | Articulated 28 - 34 t | Euro VII | DPF+SCR | CO |  | -0.02 | 0.5 | 5 | 85 | -0.0043079 | 0.5356 | -2.259 | 1.958 | 0.10031 | -0.13721 | -0.53998 | 95.2% | 0 | 70 | 0.0014112 | X
Heavy Duty Trucks | Diesel | Articulated 28 - 34 t | Euro VII | DPF+SCR | CO |  | -0.02 | 1 | 5 | 85 | -0.0044294 | 0.51162 | -2.2476 | 2.1748 | 0.1008 | -0.22001 | -0.27715 | 95.2% | 0 | 70 | 0.0011937 | X
Heavy Duty Trucks | Diesel | Articulated 28 - 34 t | Euro VII | DPF+SCR | CO |  | 0 | 0 | 5 | 85 | -0.00015817 | -0.027401 | 4.008 | -5.0132 | -0.0080575 | 0.71398 | 0.70562 | 95.2% | 0 | 70 | 0.0053273 | X
Heavy Duty Trucks | Diesel | Articulated 28 - 34 t | Euro VII | DPF+SCR | CO |  | 0 | 0.5 | 5 | 85 | -0.00015831 | -0.027836 | 3.9009 | -4.8178 | -0.0082111 | 0.72123 | 0.39444 | 95.2% | 0 | 70 | 0.004995 | X
Heavy Duty Trucks | Diesel | Articulated 28 - 34 t | Euro VII | DPF+SCR | CO |  | 0 | 1 | 5 | 85 | -0.0001363 | -0.020163 | 2.9583 | -3.7782 | -0.0065758 | 0.5786 | 8.7055e-12 | 95.2% | 0 | 70 | 0.0047829 | X
Heavy Duty Trucks | Diesel | Articulated 28 - 34 t | Euro VII | DPF+SCR | CO |  | 0.02 | 0 | 5 | 85 | 0.0035879 | 0.46121 | -2.0781 | 2.0672 | 0.08258 | -0.23607 | 1.2552e-13 | 95.2% | 0 | 70 | 0.0059137 | X
Heavy Duty Trucks | Diesel | Articulated 28 - 34 t | Euro VII | DPF+SCR | CO |  | 0.02 | 0.5 | 5 | 85 | -0.00024899 | 0.064961 | 1.5161 | -1.9036 | 0.0062914 | 0.29302 | -1.0748e-07 | 95.2% | 0 | 70 | 0.0045029 | X
Heavy Duty Trucks | Diesel | Articulated 28 - 34 t | Euro VII | DPF+SCR | CO |  | 0.02 | 1 | 5 | 80 | 0.0032122 | 0.78591 | -2.2881 | 1.4156 | 0.13465 | -0.26467 | 1.2313e-12 | 95.2% | 0 | 70 | 0.0051263 | X
Heavy Duty Trucks | Diesel | Articulated 28 - 34 t | Euro VII | DPF+SCR | CO |  | 0.04 | 0 | 5 | 85 | -0.00096891 | 0.13866 | 2.119 | -2.8534 | 0.010129 | 0.43497 | 1.9143e-12 | 95.2% | 0 | 70 | 0.0042179 | X
Heavy Duty Trucks | Diesel | Articulated 28 - 34 t | Euro VII | DPF+SCR | CO |  | 0.04 | 0.5 | 5 | 75 | 0.0048088 | 1.0665 | -2.2672 | 0.79134 | 0.17532 | -0.25086 | 1.1563e-08 | 95.2% | 0 | 70 | 0.0054736 | X
Heavy Duty Trucks | Diesel | Articulated 28 - 34 t | Euro VII | DPF+SCR | CO |  | 0.04 | 1 | 5 | 55 | 0.0032394 | 0.45706 | -1.6344 | 0.67686 | 0.075093 | -0.22947 | 3.2706e-10 | 95.2% | 0 | 55 | 0.0074539 | X
Heavy Duty Trucks | Diesel | Articulated 28 - 34 t | Euro VII | DPF+SCR | CO |  | 0.06 | 0 | 5 | 85 | 6.147e-05 | -0.026431 | 2.0638 | -1.9974 | -0.0028294 | 0.2609 | 0.26056 | 95.2% | 0 | 70 | 0.0050103 | X
Heavy Duty Trucks | Diesel | Articulated 28 - 34 t | Euro VII | DPF+SCR | CO |  | 0.06 | 0.5 | 5 | 55 | 0.0030287 | 0.29953 | -1.3721 | 1.3631 | 0.052395 | -0.22599 | 0.20731 | 95.2% | 0 | 55 | 0.0079704 | X
Heavy Duty Trucks | Diesel | Articulated 28 - 34 t | Euro VII | DPF+SCR | CO |  | 0.06 | 1 | 5 | 40 | 0.0017569 | 0.17365 | -1.3702 | 2.4956 | 0.027703 | -0.20812 | 0.37636 | 95.2% | 0 | 40 | 0.011149 | X
Heavy Duty Trucks | Diesel | Articulated 28 - 34 t | Euro VII | DPF+SCR | NOx |  | -0.06 | 0 | 5 | 75 | -0.00089373 | 0.028394 | 3.0178 | -0.11526 | 0.00076387 | 0.056391 | 0.1092 | 75.54% | 0 | 70 | 0.019581 | X
Heavy Duty Trucks | Diesel | Articulated 28 - 34 t | Euro VII | DPF+SCR | NOx |  | -0.06 | 0.5 | 5 | 80 | -3.997e-05 | 0.0015777 | 0.11164 | 2.1509 | 0.00010767 | 0.00032828 | 0.077026 | 75.54% | 0 | 70 | 0.022194 | X
Heavy Duty Trucks | Diesel | Articulated 28 - 34 t | Euro VII | DPF+SCR | NOx |  | -0.06 | 1 | 5 | 80 | -8.4827e-05 | 0.0082707 | -0.13249 | 3.0586 | 0.00021392 | -0.005082 | 0.10499 | 75.54% | 0 | 70 | 0.022849 | X
Heavy Duty Trucks | Diesel | Articulated 28 - 34 t | Euro VII | DPF+SCR | NOx |  | -0.04 | 0 | 5 | 85 | -4.1065e-05 | 0.0017883 | 0.17763 | 2.0503 | 6.073e-05 | 0.0012233 | 0.067801 | 75.54% | 0 | 70 | 0.070971 | X
Heavy Duty Trucks | Diesel | Articulated 28 - 34 t | Euro VII | DPF+SCR | NOx |  | -0.04 | 0.5 | 5 | 85 | -0.000127 | 0.018106 | -0.36213 | 3.1893 | 0.00033905 | -0.0090637 | 0.090183 | 75.54% | 0 | 70 | 0.071927 | X
Heavy Duty Trucks | Diesel | Articulated 28 - 34 t | Euro VII | DPF+SCR | NOx |  | -0.04 | 1 | 5 | 85 | -0.00024917 | 0.042108 | -0.80066 | 4.0721 | 0.00089771 | -0.019956 | 0.11204 | 75.54% | 0 | 70 | 0.077292 | X
Heavy Duty Trucks | Diesel | Articulated 28 - 34 t | Euro VII | DPF+SCR | NOx |  | -0.02 | 0 | 5 | 85 | 0.0033391 | 0.46775 | -3.2221 | 3.8846 | 0.012354 | -0.080679 | 0.091696 | 75.54% | 0 | 70 | 0.20434 | X
Heavy Duty Trucks | Diesel | Articulated 28 - 34 t | Euro VII | DPF+SCR | NOx |  | -0.02 | 0.5 | 5 | 85 | -9.1192e-05 | 0.1021 | -1.3856 | 4.9367 | 0.0028176 | -0.036477 | 0.12639 | 75.54% | 0 | 70 | 0.11574 | X
Heavy Duty Trucks | Diesel | Articulated 28 - 34 t | Euro VII | DPF+SCR | NOx |  | -0.02 | 1 | 5 | 85 | -0.00010265 | 0.089736 | -1.2302 | 4.7193 | 0.0034438 | -0.039821 | 0.1373 | 75.54% | 0 | 70 | 0.07936 | X
Heavy Duty Trucks | Diesel | Articulated 28 - 34 t | Euro VII | DPF+SCR | NOx |  | 0 | 0 | 5 | 85 | -0.00084489 | 0.14089 | -0.69164 | 1.8187 | 0.005649 | -0.033483 | 0.068709 | 75.54% | 0 | 70 | 0.048679 | X
Heavy Duty Trucks | Diesel | Articulated 28 - 34 t | Euro VII | DPF+SCR | NOx |  | 0 | 0.5 | 5 | 85 | -9.3205e-06 | 0.064736 | -0.45667 | 1.9324 | 0.0055096 | -0.035717 | 0.080024 | 75.54% | 0 | 70 | 0.040368 | X
Heavy Duty Trucks | Diesel | Articulated 28 - 34 t | Euro VII | DPF+SCR | NOx |  | 0 | 1 | 5 | 85 | 0.00034164 | 0.054412 | -0.41082 | 1.7456 | 0.0066485 | -0.040376 | 0.0814 | 75.54% | 0 | 70 | 0.041784 | X
Heavy Duty Trucks | Diesel | Articulated 28 - 34 t | Euro VII | DPF+SCR | NOx |  | 0.02 | 0 | 5 | 85 | 0.0013113 | 0.11206 | -0.31472 | 3.5604 | 0.014881 | -0.086215 | 0.19363 | 75.54% | 0 | 70 | 0.051066 | X
Heavy Duty Trucks | Diesel | Articulated 28 - 34 t | Euro VII | DPF+SCR | NOx |  | 0.02 | 0.5 | 5 | 85 | 0.0011523 | 0.12065 | -1.0493 | 3.9347 | 0.013211 | -0.081527 | 0.16399 | 75.54% | 0 | 70 | 0.054122 | X
Heavy Duty Trucks | Diesel | Articulated 28 - 34 t | Euro VII | DPF+SCR | NOx |  | 0.02 | 1 | 5 | 80 | 3.1767e-07 | 0.15756 | -1.5039 | 4.3402 | 0.010836 | -0.07098 | 0.1427 | 75.54% | 0 | 70 | 0.048581 | X
Heavy Duty Trucks | Diesel | Articulated 28 - 34 t | Euro VII | DPF+SCR | NOx |  | 0.04 | 0 | 5 | 85 | 0.00041328 | 0.053599 | -0.45352 | 1.8947 | 0.00529 | -0.033858 | 0.074216 | 75.54% | 0 | 70 | 0.055388 | X
Heavy Duty Trucks | Diesel | Articulated 28 - 34 t | Euro VII | DPF+SCR | NOx |  | 0.04 | 0.5 | 5 | 75 | 0.0015618 | 0.1048 | -1.1729 | 4.0862 | 0.0099061 | -0.060659 | 0.12908 | 75.54% | 0 | 70 | 0.07638 | X
Heavy Duty Trucks | Diesel | Articulated 28 - 34 t | Euro VII | DPF+SCR | NOx |  | 0.04 | 1 | 5 | 55 | 0.016255 | -0.14107 | 0.2842 | 6.7863 | 0.023344 | -0.0039883 | 0.040947 | 75.54% | 0 | 55 | 0.1452 | X
Heavy Duty Trucks | Diesel | Articulated 28 - 34 t | Euro VII | DPF+SCR | NOx |  | 0.06 | 0 | 5 | 85 | 0.0014118 | 0.10361 | -0.9808 | 3.6587 | 0.010763 | -0.065247 | 0.13496 | 75.54% | 0 | 70 | 0.067041 | X
Heavy Duty Trucks | Diesel | Articulated 28 - 34 t | Euro VII | DPF+SCR | NOx |  | 0.06 | 0.5 | 5 | 55 | 0.0071725 | 0.066876 | -1.2467 | 9.0485 | 0.015908 | -0.0020731 | 0.067518 | 75.54% | 0 | 55 | 0.12358 | X
Heavy Duty Trucks | Diesel | Articulated 28 - 34 t | Euro VII | DPF+SCR | NOx |  | 0.06 | 1 | 5 | 40 | 0.02797 | -0.41652 | 2.6602 | -4.7476 | 0.022998 | -0.093435 | 0.080346 | 75.54% | 0 | 40 | 0.22606 | X
Heavy Duty Trucks | Diesel | Articulated 28 - 34 t | Euro VII | DPF+SCR | VOC |  | -0.06 | 0 | 5 | 70 | -0.0046606 | 0.35084 | -1.3007 | 0.59234 | 0.47389 | -1.5992 | -1.8116e-08 | 90% | 0 | 70 | 1.944e-05 | X
Heavy Duty Trucks | Diesel | Articulated 28 - 34 t | Euro VII | DPF+SCR | VOC |  | -0.06 | 0.5 | 5 | 65 | -0.0049099 | 0.36405 | -1.8572 | 0.978 | 0.51517 | -2.5104 | -5.3245e-11 | 90% | 0 | 65 | 5.3475e-05 | X
Heavy Duty Trucks | Diesel | Articulated 28 - 34 t | Euro VII | DPF+SCR | VOC |  | -0.06 | 1 | 5 | 65 | -0.0094374 | 0.65542 | 0.14946 | 0.32407 | 1.1166 | 0.40988 | 0.51557 | 90% | 0 | 65 | 6.0779e-05 | X
Heavy Duty Trucks | Diesel | Articulated 28 - 34 t | Euro VII | DPF+SCR | VOC |  | -0.04 | 0 | 5 | 85 | -0.0017834 | 0.16743 | -0.75163 | 1.703 | 0.19953 | -0.92826 | 2.5921 | 90% | 0 | 70 | 0.00024627 | X
Heavy Duty Trucks | Diesel | Articulated 28 - 34 t | Euro VII | DPF+SCR | VOC |  | -0.04 | 0.5 | 5 | 85 | -0.0015944 | 0.14431 | -0.70386 | 1.5698 | 0.18282 | -0.95683 | 2.583 | 90% | 0 | 70 | 0.00019336 | X
Heavy Duty Trucks | Diesel | Articulated 28 - 34 t | Euro VII | DPF+SCR | VOC |  | -0.04 | 1 | 5 | 80 | -0.010982 | 0.92226 | -0.47945 | -0.44492 | 1.2049 | 0.26934 | -0.44137 | 90% | 0 | 70 | 0.00017328 | X
Heavy Duty Trucks | Diesel | Articulated 28 - 34 t | Euro VII | DPF+SCR | VOC |  | -0.02 | 0 | 5 | 85 | -0.0010116 | 0.24868 | -0.69214 | -1.6605 | 0.25612 | -0.3486 | -3.398 | 90% | 0 | 70 | 0.00095628 | X
Heavy Duty Trucks | Diesel | Articulated 28 - 34 t | Euro VII | DPF+SCR | VOC |  | -0.02 | 0.5 | 5 | 85 | -0.0016109 | 0.22049 | -0.28626 | -1.4076 | 0.20905 | 0.28224 | -3.2383 | 90% | 0 | 70 | 0.00069508 | X
Heavy Duty Trucks | Diesel | Articulated 28 - 34 t | Euro VII | DPF+SCR | VOC |  | -0.02 | 1 | 5 | 85 | -0.002705 | 0.36098 | -0.66847 | 1.1978 | 0.35468 | -0.11705 | 1.0541 | 90% | 0 | 70 | 0.00065648 | X
Heavy Duty Trucks | Diesel | Articulated 28 - 34 t | Euro VII | DPF+SCR | VOC |  | 0 | 0 | 5 | 85 | 0.00073446 | 0.11449 | 1.6779 | -0.68805 | 0.092346 | 1.9043 | 7.0512e-09 | 90% | 0 | 70 | 0.0022672 | X
Heavy Duty Trucks | Diesel | Articulated 28 - 34 t | Euro VII | DPF+SCR | VOC |  | 0 | 0.5 | 5 | 85 | 0.00042436 | 0.079624 | 1.4124 | -0.49277 | 0.055818 | 1.6342 | 1.409e-09 | 90% | 0 | 70 | 0.0023352 | X
Heavy Duty Trucks | Diesel | Articulated 28 - 34 t | Euro VII | DPF+SCR | VOC |  | 0 | 1 | 5 | 85 | 0.00041473 | 0.10147 | 1.6373 | -0.45941 | 0.063314 | 1.9619 | 4.1953e-08 | 90% | 0 | 70 | 0.0024054 | X
Heavy Duty Trucks | Diesel | Articulated 28 - 34 t | Euro VII | DPF+SCR | VOC |  | 0.02 | 0 | 5 | 85 | 0.0083399 | 0.61512 | -2.7435 | 1.318 | 0.61257 | -2.2558 | 4.3612e-09 | 90% | 0 | 70 | 0.0028554 | X
Heavy Duty Trucks | Diesel | Articulated 28 - 34 t | Euro VII | DPF+SCR | VOC |  | 0.02 | 0.5 | 5 | 85 | 0.02144 | 1.067 | -0.12974 | -0.1527 | 1.0497 | 0.35598 | 0.016101 | 90% | 0 | 70 | 0.0034753 | X
Heavy Duty Trucks | Diesel | Articulated 28 - 34 t | Euro VII | DPF+SCR | VOC |  | 0.02 | 1 | 5 | 80 | -0.00034815 | 0.038131 | 1.7018 | -0.69376 | -0.009899 | 1.7275 | 2.6845e-10 | 90% | 0 | 70 | 0.0036663 | X
Heavy Duty Trucks | Diesel | Articulated 28 - 34 t | Euro VII | DPF+SCR | VOC |  | 0.04 | 0 | 5 | 85 | -0.00017716 | 0.026391 | 2.4075 | -1.3275 | -0.013396 | 2.2204 | 2.3941e-08 | 90% | 0 | 70 | 0.003751 | X
Heavy Duty Trucks | Diesel | Articulated 28 - 34 t | Euro VII | DPF+SCR | VOC |  | 0.04 | 0.5 | 5 | 75 | -0.00050203 | 0.038219 | 1.6359 | -0.77476 | -0.012997 | 1.5813 | 1.1054e-11 | 90% | 0 | 70 | 0.0039145 | X
Heavy Duty Trucks | Diesel | Articulated 28 - 34 t | Euro VII | DPF+SCR | VOC |  | 0.04 | 1 | 5 | 55 | 0.00043149 | 0.089801 | 1.7032 | -0.6945 | 0.020486 | 1.6732 | 5.4679e-11 | 90% | 0 | 55 | 0.0051525 | X
Heavy Duty Trucks | Diesel | Articulated 28 - 34 t | Euro VII | DPF+SCR | VOC |  | 0.06 | 0 | 5 | 85 | -0.00044707 | 0.03122 | 1.6272 | -0.84503 | -0.013731 | 1.5345 | 3.5095e-13 | 90% | 0 | 70 | 0.0040115 | X
Heavy Duty Trucks | Diesel | Articulated 28 - 34 t | Euro VII | DPF+SCR | VOC |  | 0.06 | 0.5 | 5 | 55 | 0.00032523 | 0.10879 | 2.0807 | -0.92847 | 0.020849 | 2.0037 | 6.5228e-11 | 90% | 0 | 55 | 0.0052122 | X
Heavy Duty Trucks | Diesel | Articulated 28 - 34 t | Euro VII | DPF+SCR | VOC |  | 0.06 | 1 | 5 | 40 | 0.024749 | 0.409 | -1.4836 | 0.29199 | 0.4792 | -1.3842 | 4.8415e-10 | 90% | 0 | 40 | 0.007659 | X
Heavy Duty Trucks | Diesel | Articulated 28 - 34 t | Euro VII | DPF+SCR | PM Exhaust | Urban Peak | -0.06 | 0 | 5 | 70 | -0.0026123 | 0.21046 | -1.2355 | 2.8487 | 0.0022341 | -0.017186 | 0.049679 | 99.98% | 0 | 70 | 1.6324e-05 | X
Heavy Duty Trucks | Diesel | Articulated 28 - 34 t | Euro VII | DPF+SCR | PM Exhaust | Urban Peak | -0.06 | 0.5 | 5 | 75 | -0.0016259 | 0.13787 | -0.84633 | 2.5655 | 0.0017026 | -0.015722 | 0.055278 | 99.98% | 0 | 70 | 2.5991e-05 | X
Heavy Duty Trucks | Diesel | Articulated 28 - 34 t | Euro VII | DPF+SCR | PM Exhaust | Urban Peak | -0.06 | 1 | 5 | 85 | -0.0010928 | 0.099371 | -0.56513 | 2.2097 | 0.0013929 | -0.014015 | 0.055726 | 99.98% | 0 | 70 | 3.9244e-05 | X
Heavy Duty Trucks | Diesel | Articulated 28 - 34 t | Euro VII | DPF+SCR | PM Exhaust | Urban Peak | -0.04 | 0 | 5 | 85 | -0.0048073 | 0.48228 | -2.3066 | 4.3723 | 0.0036225 | -0.020127 | 0.055636 | 99.98% | 0 | 70 | 0.00010528 | X
Heavy Duty Trucks | Diesel | Articulated 28 - 34 t | Euro VII | DPF+SCR | PM Exhaust | Urban Peak | -0.04 | 0.5 | 5 | 85 | -0.0029284 | 0.29688 | -1.4688 | 2.7335 | 0.0020888 | -0.012455 | 0.034874 | 99.98% | 0 | 70 | 0.00011544 | X
Heavy Duty Trucks | Diesel | Articulated 28 - 34 t | Euro VII | DPF+SCR | PM Exhaust | Urban Peak | -0.04 | 1 | 5 | 85 | -0.0033635 | 0.34846 | -1.7322 | 3.0944 | 0.002252 | -0.013541 | 0.037292 | 99.98% | 0 | 70 | 0.00013331 | X
Heavy Duty Trucks | Diesel | Articulated 28 - 34 t | Euro VII | DPF+SCR | PM Exhaust | Urban Peak | -0.02 | 0 | 5 | 85 | -0.001379 | 0.5201 | -1.8106 | 3.0132 | 0.0029236 | -0.0078973 | 0.02572 | 99.98% | 0 | 70 | 0.00043824 | X
Heavy Duty Trucks | Diesel | Articulated 28 - 34 t | Euro VII | DPF+SCR | PM Exhaust | Urban Peak | -0.02 | 0.5 | 5 | 85 | -0.0029932 | 0.61227 | -2.4168 | 3.439 | 0.0025743 | -0.0058328 | 0.016619 | 99.98% | 0 | 70 | 0.00045823 | X
Heavy Duty Trucks | Diesel | Articulated 28 - 34 t | Euro VII | DPF+SCR | PM Exhaust | Urban Peak | -0.02 | 1 | 5 | 85 | -0.0066893 | 1.197 | -4.4346 | 5.5872 | 0.0040264 | -0.0044558 | 0.016711 | 99.98% | 0 | 70 | 0.00052066 | X
Heavy Duty Trucks | Diesel | Articulated 28 - 34 t | Euro VII | DPF+SCR | PM Exhaust | Urban Peak | 0 | 0 | 5 | 85 | 0.024468 | 0.45053 | 3.0762 | 7.8983 | 0.0047464 | -0.015096 | 0.23055 | 99.98% | 0 | 70 | 0.001495 | X
Heavy Duty Trucks | Diesel | Articulated 28 - 34 t | Euro VII | DPF+SCR | PM Exhaust | Urban Peak | 0 | 0.5 | 5 | 85 | 0.043103 | 1.4887 | -3.9088 | 8.94 | 0.0074181 | -0.016155 | 0.098235 | 99.98% | 0 | 70 | 0.0019137 | X
Heavy Duty Trucks | Diesel | Articulated 28 - 34 t | Euro VII | DPF+SCR | PM Exhaust | Urban Peak | 0 | 1 | 5 | 85 | 0.031576 | 1.6558 | -4.8412 | 5.8236 | 0.0050717 | 0.0027748 | 7.2588e-15 | 99.98% | 0 | 70 | 0.0023022 | X
Heavy Duty Trucks | Diesel | Articulated 28 - 34 t | Euro VII | DPF+SCR | PM Exhaust | Urban Peak | 0.02 | 0 | 5 | 85 | 0.0043082 | 0.22346 | 13.574 | -4.439 | 0.00013452 | 0.042895 | 0.20948 | 99.98% | 0 | 70 | 0.0028158 | X
Heavy Duty Trucks | Diesel | Articulated 28 - 34 t | Euro VII | DPF+SCR | PM Exhaust | Urban Peak | 0.02 | 0.5 | 5 | 85 | 0.12287 | -0.087882 | 7.8055 | 11.8723 | 0.0069839 | -0.041773 | 0.35894 | 99.98% | 0 | 70 | 0.0041373 | X
Heavy Duty Trucks | Diesel | Articulated 28 - 34 t | Euro VII | DPF+SCR | PM Exhaust | Urban Peak | 0.02 | 1 | 5 | 80 | 0.7077 | 3.0781 | 1.2464 | 38.482 | 0.031813 | -0.1118 | 0.66594 | 99.98% | 0 | 70 | 0.0053736 | X
Heavy Duty Trucks | Diesel | Articulated 28 - 34 t | Euro VII | DPF+SCR | PM Exhaust | Urban Peak | 0.04 | 0 | 5 | 85 | 0.0069232 | 0.41897 | 13.0241 | -4.0683 | 0.00018962 | 0.03918 | 0.18296 | 99.98% | 0 | 70 | 0.0042882 | X
Heavy Duty Trucks | Diesel | Articulated 28 - 34 t | Euro VII | DPF+SCR | PM Exhaust | Urban Peak | 0.04 | 0.5 | 5 | 75 | 0.76532 | 2.2322 | -8.7903 | 7.0625 | 0.027494 | -0.048325 | 0.025023 | 99.98% | 0 | 70 | 0.0064349 | X
Heavy Duty Trucks | Diesel | Articulated 28 - 34 t | Euro VII | DPF+SCR | PM Exhaust | Urban Peak | 0.04 | 1 | 5 | 55 | 0.1416 | 0.9838 | -1.3309 | 0.86492 | 0.0038936 | 0.0061113 | -0.004902 | 99.98% | 0 | 55 | 0.008617 | X
Heavy Duty Trucks | Diesel | Articulated 28 - 34 t | Euro VII | DPF+SCR | PM Exhaust | Urban Peak | 0.06 | 0 | 5 | 85 | 0.04296 | 0.1891 | 12.6505 | -0.12893 | 0.0015472 | 0.016536 | 0.21655 | 99.98% | 0 | 70 | 0.0057246 | X
Heavy Duty Trucks | Diesel | Articulated 28 - 34 t | Euro VII | DPF+SCR | PM Exhaust | Urban Peak | 0.06 | 0.5 | 5 | 55 | 0.36281 | 1.6577 | -1.4807 | -0.1776 | 0.0096182 | 0.0071427 | -0.0031117 | 99.98% | 0 | 55 | 0.0087324 | X
Heavy Duty Trucks | Diesel | Articulated 28 - 34 t | Euro VII | DPF+SCR | PM Exhaust | Urban Peak | 0.06 | 1 | 5 | 40 | 0.069918 | 0.74099 | -3.6338 | -1.4642 | 0.0014048 | 0.0076346 | -0.052181 | 99.98% | 0 | 40 | 0.011953 | X
Heavy Duty Trucks | Diesel | Articulated 28 - 34 t | Euro VII | DPF+SCR | PM Exhaust | Urban Off Peak | -0.06 | 0 | 5 | 70 | -0.0026123 | 0.21046 | -1.2355 | 2.8487 | 0.0022341 | -0.017186 | 0.049679 | 99.98% | 0 | 70 | 1.6324e-05 | X
Heavy Duty Trucks | Diesel | Articulated 28 - 34 t | Euro VII | DPF+SCR | PM Exhaust | Urban Off Peak | -0.06 | 0.5 | 5 | 75 | -0.0016259 | 0.13787 | -0.84633 | 2.5655 | 0.0017026 | -0.015722 | 0.055278 | 99.98% | 0 | 70 | 2.5991e-05 | X
Heavy Duty Trucks | Diesel | Articulated 28 - 34 t | Euro VII | DPF+SCR | PM Exhaust | Urban Off Peak | -0.06 | 1 | 5 | 85 | -0.0010928 | 0.099371 | -0.56513 | 2.2097 | 0.0013929 | -0.014015 | 0.055726 | 99.98% | 0 | 70 | 3.9244e-05 | X
Heavy Duty Trucks | Diesel | Articulated 28 - 34 t | Euro VII | DPF+SCR | PM Exhaust | Urban Off Peak | -0.04 | 0 | 5 | 85 | -0.0048073 | 0.48228 | -2.3066 | 4.3723 | 0.0036225 | -0.020127 | 0.055636 | 99.98% | 0 | 70 | 0.00010528 | X
Heavy Duty Trucks | Diesel | Articulated 28 - 34 t | Euro VII | DPF+SCR | PM Exhaust | Urban Off Peak | -0.04 | 0.5 | 5 | 85 | -0.0029284 | 0.29688 | -1.4688 | 2.7335 | 0.0020888 | -0.012455 | 0.034874 | 99.98% | 0 | 70 | 0.00011544 | X
Heavy Duty Trucks | Diesel | Articulated 28 - 34 t | Euro VII | DPF+SCR | PM Exhaust | Urban Off Peak | -0.04 | 1 | 5 | 85 | -0.0033635 | 0.34846 | -1.7322 | 3.0944 | 0.002252 | -0.013541 | 0.037292 | 99.98% | 0 | 70 | 0.00013331 | X
Heavy Duty Trucks | Diesel | Articulated 28 - 34 t | Euro VII | DPF+SCR | PM Exhaust | Urban Off Peak | -0.02 | 0 | 5 | 85 | -0.001379 | 0.5201 | -1.8106 | 3.0132 | 0.0029236 | -0.0078973 | 0.02572 | 99.98% | 0 | 70 | 0.00043824 | X
Heavy Duty Trucks | Diesel | Articulated 28 - 34 t | Euro VII | DPF+SCR | PM Exhaust | Urban Off Peak | -0.02 | 0.5 | 5 | 85 | -0.0029932 | 0.61227 | -2.4168 | 3.439 | 0.0025743 | -0.0058328 | 0.016619 | 99.98% | 0 | 70 | 0.00045823 | X
Heavy Duty Trucks | Diesel | Articulated 28 - 34 t | Euro VII | DPF+SCR | PM Exhaust | Urban Off Peak | -0.02 | 1 | 5 | 85 | -0.0066893 | 1.197 | -4.4346 | 5.5872 | 0.0040264 | -0.0044558 | 0.016711 | 99.98% | 0 | 70 | 0.00052066 | X
Heavy Duty Trucks | Diesel | Articulated 28 - 34 t | Euro VII | DPF+SCR | PM Exhaust | Urban Off Peak | 0 | 0 | 5 | 85 | 0.024468 | 0.45053 | 3.0762 | 7.8983 | 0.0047464 | -0.015096 | 0.23055 | 99.98% | 0 | 70 | 0.001495 | X
Heavy Duty Trucks | Diesel | Articulated 28 - 34 t | Euro VII | DPF+SCR | PM Exhaust | Urban Off Peak | 0 | 0.5 | 5 | 85 | 0.043103 | 1.4887 | -3.9088 | 8.94 | 0.0074181 | -0.016155 | 0.098235 | 99.98% | 0 | 70 | 0.0019137 | X
Heavy Duty Trucks | Diesel | Articulated 28 - 34 t | Euro VII | DPF+SCR | PM Exhaust | Urban Off Peak | 0 | 1 | 5 | 85 | 0.031576 | 1.6558 | -4.8412 | 5.8236 | 0.0050717 | 0.0027748 | 7.2588e-15 | 99.98% | 0 | 70 | 0.0023022 | X
Heavy Duty Trucks | Diesel | Articulated 28 - 34 t | Euro VII | DPF+SCR | PM Exhaust | Urban Off Peak | 0.02 | 0 | 5 | 85 | 0.0043082 | 0.22346 | 13.574 | -4.439 | 0.00013452 | 0.042895 | 0.20948 | 99.98% | 0 | 70 | 0.0028158 | X
Heavy Duty Trucks | Diesel | Articulated 28 - 34 t | Euro VII | DPF+SCR | PM Exhaust | Urban Off Peak | 0.02 | 0.5 | 5 | 85 | 0.12287 | -0.087882 | 7.8055 | 11.8723 | 0.0069839 | -0.041773 | 0.35894 | 99.98% | 0 | 70 | 0.0041373 | X
Heavy Duty Trucks | Diesel | Articulated 28 - 34 t | Euro VII | DPF+SCR | PM Exhaust | Urban Off Peak | 0.02 | 1 | 5 | 80 | 0.7077 | 3.0781 | 1.2464 | 38.482 | 0.031813 | -0.1118 | 0.66594 | 99.98% | 0 | 70 | 0.0053736 | X
Heavy Duty Trucks | Diesel | Articulated 28 - 34 t | Euro VII | DPF+SCR | PM Exhaust | Urban Off Peak | 0.04 | 0 | 5 | 85 | 0.0069232 | 0.41897 | 13.0241 | -4.0683 | 0.00018962 | 0.03918 | 0.18296 | 99.98% | 0 | 70 | 0.0042882 | X
Heavy Duty Trucks | Diesel | Articulated 28 - 34 t | Euro VII | DPF+SCR | PM Exhaust | Urban Off Peak | 0.04 | 0.5 | 5 | 75 | 0.76532 | 2.2322 | -8.7903 | 7.0625 | 0.027494 | -0.048325 | 0.025023 | 99.98% | 0 | 70 | 0.0064349 | X
Heavy Duty Trucks | Diesel | Articulated 28 - 34 t | Euro VII | DPF+SCR | PM Exhaust | Urban Off Peak | 0.04 | 1 | 5 | 55 | 0.1416 | 0.9838 | -1.3309 | 0.86492 | 0.0038936 | 0.0061113 | -0.004902 | 99.98% | 0 | 55 | 0.008617 | X
Heavy Duty Trucks | Diesel | Articulated 28 - 34 t | Euro VII | DPF+SCR | PM Exhaust | Urban Off Peak | 0.06 | 0 | 5 | 85 | 0.04296 | 0.1891 | 12.6505 | -0.12893 | 0.0015472 | 0.016536 | 0.21655 | 99.98% | 0 | 70 | 0.0057246 | X
Heavy Duty Trucks | Diesel | Articulated 28 - 34 t | Euro VII | DPF+SCR | PM Exhaust | Urban Off Peak | 0.06 | 0.5 | 5 | 55 | 0.36281 | 1.6577 | -1.4807 | -0.1776 | 0.0096182 | 0.0071427 | -0.0031117 | 99.98% | 0 | 55 | 0.0087324 | X
Heavy Duty Trucks | Diesel | Articulated 28 - 34 t | Euro VII | DPF+SCR | PM Exhaust | Urban Off Peak | 0.06 | 1 | 5 | 40 | 0.069918 | 0.74099 | -3.6338 | -1.4642 | 0.0014048 | 0.0076346 | -0.052181 | 99.98% | 0 | 40 | 0.011953 | X
Heavy Duty Trucks | Diesel | Articulated 28 - 34 t | Euro VII | DPF+SCR | PM Exhaust | Rural | -0.06 | 0 | 5 | 70 | -0.0026123 | 0.21046 | -1.2355 | 2.8487 | 0.0022341 | -0.017186 | 0.049679 | 99.99% | 0 | 70 | 9.7946e-06 | X
Heavy Duty Trucks | Diesel | Articulated 28 - 34 t | Euro VII | DPF+SCR | PM Exhaust | Rural | -0.06 | 0.5 | 5 | 75 | -0.0016259 | 0.13787 | -0.84633 | 2.5655 | 0.0017026 | -0.015722 | 0.055278 | 99.99% | 0 | 70 | 1.5594e-05 | X
Heavy Duty Trucks | Diesel | Articulated 28 - 34 t | Euro VII | DPF+SCR | PM Exhaust | Rural | -0.06 | 1 | 5 | 85 | -0.0010928 | 0.099371 | -0.56513 | 2.2097 | 0.0013929 | -0.014015 | 0.055726 | 99.99% | 0 | 70 | 2.3546e-05 | X
Heavy Duty Trucks | Diesel | Articulated 28 - 34 t | Euro VII | DPF+SCR | PM Exhaust | Rural | -0.04 | 0 | 5 | 85 | -0.0048073 | 0.48228 | -2.3066 | 4.3723 | 0.0036225 | -0.020127 | 0.055636 | 99.99% | 0 | 70 | 6.317e-05 | X
Heavy Duty Trucks | Diesel | Articulated 28 - 34 t | Euro VII | DPF+SCR | PM Exhaust | Rural | -0.04 | 0.5 | 5 | 85 | -0.0029284 | 0.29688 | -1.4688 | 2.7335 | 0.0020888 | -0.012455 | 0.034874 | 99.99% | 0 | 70 | 6.9264e-05 | X
Heavy Duty Trucks | Diesel | Articulated 28 - 34 t | Euro VII | DPF+SCR | PM Exhaust | Rural | -0.04 | 1 | 5 | 85 | -0.0033635 | 0.34846 | -1.7322 | 3.0944 | 0.002252 | -0.013541 | 0.037292 | 99.99% | 0 | 70 | 7.9987e-05 | X
Heavy Duty Trucks | Diesel | Articulated 28 - 34 t | Euro VII | DPF+SCR | PM Exhaust | Rural | -0.02 | 0 | 5 | 85 | -0.001379 | 0.5201 | -1.8106 | 3.0132 | 0.0029236 | -0.0078973 | 0.02572 | 99.99% | 0 | 70 | 0.00026294 | X
Heavy Duty Trucks | Diesel | Articulated 28 - 34 t | Euro VII | DPF+SCR | PM Exhaust | Rural | -0.02 | 0.5 | 5 | 85 | -0.0029932 | 0.61227 | -2.4168 | 3.439 | 0.0025743 | -0.0058328 | 0.016619 | 99.99% | 0 | 70 | 0.00027494 | X
Heavy Duty Trucks | Diesel | Articulated 28 - 34 t | Euro VII | DPF+SCR | PM Exhaust | Rural | -0.02 | 1 | 5 | 85 | -0.0066893 | 1.197 | -4.4346 | 5.5872 | 0.0040264 | -0.0044558 | 0.016711 | 99.99% | 0 | 70 | 0.0003124 | X
Heavy Duty Trucks | Diesel | Articulated 28 - 34 t | Euro VII | DPF+SCR | PM Exhaust | Rural | 0 | 0 | 5 | 85 | 0.024468 | 0.45053 | 3.0762 | 7.8983 | 0.0047464 | -0.015096 | 0.23055 | 99.99% | 0 | 70 | 0.00089697 | X
Heavy Duty Trucks | Diesel | Articulated 28 - 34 t | Euro VII | DPF+SCR | PM Exhaust | Rural | 0 | 0.5 | 5 | 85 | 0.043103 | 1.4887 | -3.9088 | 8.94 | 0.0074181 | -0.016155 | 0.098235 | 99.99% | 0 | 70 | 0.0011482 | X
Heavy Duty Trucks | Diesel | Articulated 28 - 34 t | Euro VII | DPF+SCR | PM Exhaust | Rural | 0 | 1 | 5 | 85 | 0.031576 | 1.6558 | -4.8412 | 5.8236 | 0.0050717 | 0.0027748 | 7.2588e-15 | 99.99% | 0 | 70 | 0.0013813 | X
Heavy Duty Trucks | Diesel | Articulated 28 - 34 t | Euro VII | DPF+SCR | PM Exhaust | Rural | 0.02 | 0 | 5 | 85 | 0.0043082 | 0.22346 | 13.574 | -4.439 | 0.00013452 | 0.042895 | 0.20948 | 99.99% | 0 | 70 | 0.0016895 | X
Heavy Duty Trucks | Diesel | Articulated 28 - 34 t | Euro VII | DPF+SCR | PM Exhaust | Rural | 0.02 | 0.5 | 5 | 85 | 0.12287 | -0.087882 | 7.8055 | 11.8723 | 0.0069839 | -0.041773 | 0.35894 | 99.99% | 0 | 70 | 0.0024824 | X
Heavy Duty Trucks | Diesel | Articulated 28 - 34 t | Euro VII | DPF+SCR | PM Exhaust | Rural | 0.02 | 1 | 5 | 80 | 0.7077 | 3.0781 | 1.2464 | 38.482 | 0.031813 | -0.1118 | 0.66594 | 99.99% | 0 | 70 | 0.0032242 | X
Heavy Duty Trucks | Diesel | Articulated 28 - 34 t | Euro VII | DPF+SCR | PM Exhaust | Rural | 0.04 | 0 | 5 | 85 | 0.0069232 | 0.41897 | 13.0241 | -4.0683 | 0.00018962 | 0.03918 | 0.18296 | 99.99% | 0 | 70 | 0.0025729 | X
Heavy Duty Trucks | Diesel | Articulated 28 - 34 t | Euro VII | DPF+SCR | PM Exhaust | Rural | 0.04 | 0.5 | 5 | 75 | 0.76532 | 2.2322 | -8.7903 | 7.0625 | 0.027494 | -0.048325 | 0.025023 | 99.99% | 0 | 70 | 0.0038609 | X
Heavy Duty Trucks | Diesel | Articulated 28 - 34 t | Euro VII | DPF+SCR | PM Exhaust | Rural | 0.04 | 1 | 5 | 55 | 0.1416 | 0.9838 | -1.3309 | 0.86492 | 0.0038936 | 0.0061113 | -0.004902 | 99.99% | 0 | 55 | 0.0051702 | X
Heavy Duty Trucks | Diesel | Articulated 28 - 34 t | Euro VII | DPF+SCR | PM Exhaust | Rural | 0.06 | 0 | 5 | 85 | 0.04296 | 0.1891 | 12.6505 | -0.12893 | 0.0015472 | 0.016536 | 0.21655 | 99.99% | 0 | 70 | 0.0034348 | X
Heavy Duty Trucks | Diesel | Articulated 28 - 34 t | Euro VII | DPF+SCR | PM Exhaust | Rural | 0.06 | 0.5 | 5 | 55 | 0.36281 | 1.6577 | -1.4807 | -0.1776 | 0.0096182 | 0.0071427 | -0.0031117 | 99.99% | 0 | 55 | 0.0052395 | X
Heavy Duty Trucks | Diesel | Articulated 28 - 34 t | Euro VII | DPF+SCR | PM Exhaust | Rural | 0.06 | 1 | 5 | 40 | 0.069918 | 0.74099 | -3.6338 | -1.4642 | 0.0014048 | 0.0076346 | -0.052181 | 99.99% | 0 | 40 | 0.0071719 | X
Heavy Duty Trucks | Diesel | Articulated 28 - 34 t | Euro VII | DPF+SCR | PM Exhaust | Highway | -0.06 | 0 | 5 | 70 | -0.0026123 | 0.21046 | -1.2355 | 2.8487 | 0.0022341 | -0.017186 | 0.049679 | 99.99% | 0 | 70 | 9.7946e-06 | X
Heavy Duty Trucks | Diesel | Articulated 28 - 34 t | Euro VII | DPF+SCR | PM Exhaust | Highway | -0.06 | 0.5 | 5 | 75 | -0.0016259 | 0.13787 | -0.84633 | 2.5655 | 0.0017026 | -0.015722 | 0.055278 | 99.99% | 0 | 70 | 1.5594e-05 | X
Heavy Duty Trucks | Diesel | Articulated 28 - 34 t | Euro VII | DPF+SCR | PM Exhaust | Highway | -0.06 | 1 | 5 | 85 | -0.0010928 | 0.099371 | -0.56513 | 2.2097 | 0.0013929 | -0.014015 | 0.055726 | 99.99% | 0 | 70 | 2.3546e-05 | X
Heavy Duty Trucks | Diesel | Articulated 28 - 34 t | Euro VII | DPF+SCR | PM Exhaust | Highway | -0.04 | 0 | 5 | 85 | -0.0048073 | 0.48228 | -2.3066 | 4.3723 | 0.0036225 | -0.020127 | 0.055636 | 99.99% | 0 | 70 | 6.317e-05 | X
Heavy Duty Trucks | Diesel | Articulated 28 - 34 t | Euro VII | DPF+SCR | PM Exhaust | Highway | -0.04 | 0.5 | 5 | 85 | -0.0029284 | 0.29688 | -1.4688 | 2.7335 | 0.0020888 | -0.012455 | 0.034874 | 99.99% | 0 | 70 | 6.9264e-05 | X
Heavy Duty Trucks | Diesel | Articulated 28 - 34 t | Euro VII | DPF+SCR | PM Exhaust | Highway | -0.04 | 1 | 5 | 85 | -0.0033635 | 0.34846 | -1.7322 | 3.0944 | 0.002252 | -0.013541 | 0.037292 | 99.99% | 0 | 70 | 7.9987e-05 | X
Heavy Duty Trucks | Diesel | Articulated 28 - 34 t | Euro VII | DPF+SCR | PM Exhaust | Highway | -0.02 | 0 | 5 | 85 | -0.001379 | 0.5201 | -1.8106 | 3.0132 | 0.0029236 | -0.0078973 | 0.02572 | 99.99% | 0 | 70 | 0.00026294 | X
Heavy Duty Trucks | Diesel | Articulated 28 - 34 t | Euro VII | DPF+SCR | PM Exhaust | Highway | -0.02 | 0.5 | 5 | 85 | -0.0029932 | 0.61227 | -2.4168 | 3.439 | 0.0025743 | -0.0058328 | 0.016619 | 99.99% | 0 | 70 | 0.00027494 | X
Heavy Duty Trucks | Diesel | Articulated 28 - 34 t | Euro VII | DPF+SCR | PM Exhaust | Highway | -0.02 | 1 | 5 | 85 | -0.0066893 | 1.197 | -4.4346 | 5.5872 | 0.0040264 | -0.0044558 | 0.016711 | 99.99% | 0 | 70 | 0.0003124 | X
Heavy Duty Trucks | Diesel | Articulated 28 - 34 t | Euro VII | DPF+SCR | PM Exhaust | Highway | 0 | 0 | 5 | 85 | 0.024468 | 0.45053 | 3.0762 | 7.8983 | 0.0047464 | -0.015096 | 0.23055 | 99.99% | 0 | 70 | 0.00089697 | X
Heavy Duty Trucks | Diesel | Articulated 28 - 34 t | Euro VII | DPF+SCR | PM Exhaust | Highway | 0 | 0.5 | 5 | 85 | 0.043103 | 1.4887 | -3.9088 | 8.94 | 0.0074181 | -0.016155 | 0.098235 | 99.99% | 0 | 70 | 0.0011482 | X
Heavy Duty Trucks | Diesel | Articulated 28 - 34 t | Euro VII | DPF+SCR | PM Exhaust | Highway | 0 | 1 | 5 | 85 | 0.031576 | 1.6558 | -4.8412 | 5.8236 | 0.0050717 | 0.0027748 | 7.2588e-15 | 99.99% | 0 | 70 | 0.0013813 | X
Heavy Duty Trucks | Diesel | Articulated 28 - 34 t | Euro VII | DPF+SCR | PM Exhaust | Highway | 0.02 | 0 | 5 | 85 | 0.0043082 | 0.22346 | 13.574 | -4.439 | 0.00013452 | 0.042895 | 0.20948 | 99.99% | 0 | 70 | 0.0016895 | X
Heavy Duty Trucks | Diesel | Articulated 28 - 34 t | Euro VII | DPF+SCR | PM Exhaust | Highway | 0.02 | 0.5 | 5 | 85 | 0.12287 | -0.087882 | 7.8055 | 11.8723 | 0.0069839 | -0.041773 | 0.35894 | 99.99% | 0 | 70 | 0.0024824 | X
Heavy Duty Trucks | Diesel | Articulated 28 - 34 t | Euro VII | DPF+SCR | PM Exhaust | Highway | 0.02 | 1 | 5 | 80 | 0.7077 | 3.0781 | 1.2464 | 38.482 | 0.031813 | -0.1118 | 0.66594 | 99.99% | 0 | 70 | 0.0032242 | X
Heavy Duty Trucks | Diesel | Articulated 28 - 34 t | Euro VII | DPF+SCR | PM Exhaust | Highway | 0.04 | 0 | 5 | 85 | 0.0069232 | 0.41897 | 13.0241 | -4.0683 | 0.00018962 | 0.03918 | 0.18296 | 99.99% | 0 | 70 | 0.0025729 | X
Heavy Duty Trucks | Diesel | Articulated 28 - 34 t | Euro VII | DPF+SCR | PM Exhaust | Highway | 0.04 | 0.5 | 5 | 75 | 0.76532 | 2.2322 | -8.7903 | 7.0625 | 0.027494 | -0.048325 | 0.025023 | 99.99% | 0 | 70 | 0.0038609 | X
Heavy Duty Trucks | Diesel | Articulated 28 - 34 t | Euro VII | DPF+SCR | PM Exhaust | Highway | 0.04 | 1 | 5 | 55 | 0.1416 | 0.9838 | -1.3309 | 0.86492 | 0.0038936 | 0.0061113 | -0.004902 | 99.99% | 0 | 55 | 0.0051702 | X
Heavy Duty Trucks | Diesel | Articulated 28 - 34 t | Euro VII | DPF+SCR | PM Exhaust | Highway | 0.06 | 0 | 5 | 85 | 0.04296 | 0.1891 | 12.6505 | -0.12893 | 0.0015472 | 0.016536 | 0.21655 | 99.99% | 0 | 70 | 0.0034348 | X
Heavy Duty Trucks | Diesel | Articulated 28 - 34 t | Euro VII | DPF+SCR | PM Exhaust | Highway | 0.06 | 0.5 | 5 | 55 | 0.36281 | 1.6577 | -1.4807 | -0.1776 | 0.0096182 | 0.0071427 | -0.0031117 | 99.99% | 0 | 55 | 0.0052395 | X
Heavy Duty Trucks | Diesel | Articulated 28 - 34 t | Euro VII | DPF+SCR | PM Exhaust | Highway | 0.06 | 1 | 5 | 40 | 0.069918 | 0.74099 | -3.6338 | -1.4642 | 0.0014048 | 0.0076346 | -0.052181 | 99.99% | 0 | 40 | 0.0071719 | X
Heavy Duty Trucks | Diesel | Articulated 28 - 34 t | Euro VII | DPF+SCR | EC |  | -0.06 | 0 | 5 | 70 | -0.0026123 | 0.21046 | -1.2355 | 2.8487 | 0.0022341 | -0.017186 | 0.049679 | 0% | 0 | 70 | 0.075271 | X
Heavy Duty Trucks | Diesel | Articulated 28 - 34 t | Euro VII | DPF+SCR | EC |  | -0.06 | 0.5 | 5 | 75 | -0.0016259 | 0.13787 | -0.84633 | 2.5655 | 0.0017026 | -0.015722 | 0.055278 | 0% | 0 | 70 | 0.11984 | X
Heavy Duty Trucks | Diesel | Articulated 28 - 34 t | Euro VII | DPF+SCR | EC |  | -0.06 | 1 | 5 | 85 | -0.0010928 | 0.099371 | -0.56513 | 2.2097 | 0.0013929 | -0.014015 | 0.055726 | 0% | 0 | 70 | 0.18095 | X
Heavy Duty Trucks | Diesel | Articulated 28 - 34 t | Euro VII | DPF+SCR | EC |  | -0.04 | 0 | 5 | 85 | -0.0048073 | 0.48228 | -2.3066 | 4.3723 | 0.0036225 | -0.020127 | 0.055636 | 0% | 0 | 70 | 0.48546 | X
Heavy Duty Trucks | Diesel | Articulated 28 - 34 t | Euro VII | DPF+SCR | EC |  | -0.04 | 0.5 | 5 | 85 | -0.0029284 | 0.29688 | -1.4688 | 2.7335 | 0.0020888 | -0.012455 | 0.034874 | 0% | 0 | 70 | 0.53229 | X
Heavy Duty Trucks | Diesel | Articulated 28 - 34 t | Euro VII | DPF+SCR | EC |  | -0.04 | 1 | 5 | 85 | -0.0033635 | 0.34846 | -1.7322 | 3.0944 | 0.002252 | -0.013541 | 0.037292 | 0% | 0 | 70 | 0.61469 | X
Heavy Duty Trucks | Diesel | Articulated 28 - 34 t | Euro VII | DPF+SCR | EC |  | -0.02 | 0 | 5 | 85 | -0.001379 | 0.5201 | -1.8106 | 3.0132 | 0.0029236 | -0.0078973 | 0.02572 | 0% | 0 | 70 | 2.0207 | X
Heavy Duty Trucks | Diesel | Articulated 28 - 34 t | Euro VII | DPF+SCR | EC |  | -0.02 | 0.5 | 5 | 85 | -0.0029932 | 0.61227 | -2.4168 | 3.439 | 0.0025743 | -0.0058328 | 0.016619 | 0% | 0 | 70 | 2.1129 | X
Heavy Duty Trucks | Diesel | Articulated 28 - 34 t | Euro VII | DPF+SCR | EC |  | -0.02 | 1 | 5 | 85 | -0.0066893 | 1.197 | -4.4346 | 5.5872 | 0.0040264 | -0.0044558 | 0.016711 | 0% | 0 | 70 | 2.4007 | X
Heavy Duty Trucks | Diesel | Articulated 28 - 34 t | Euro VII | DPF+SCR | EC |  | 0 | 0 | 5 | 85 | 0.024468 | 0.45053 | 3.0762 | 7.8983 | 0.0047464 | -0.015096 | 0.23055 | 0% | 0 | 70 | 6.8932 | X
Heavy Duty Trucks | Diesel | Articulated 28 - 34 t | Euro VII | DPF+SCR | EC |  | 0 | 0.5 | 5 | 85 | 0.043103 | 1.4887 | -3.9088 | 8.94 | 0.0074181 | -0.016155 | 0.098235 | 0% | 0 | 70 | 8.824 | X
Heavy Duty Trucks | Diesel | Articulated 28 - 34 t | Euro VII | DPF+SCR | EC |  | 0 | 1 | 5 | 85 | 0.031576 | 1.6558 | -4.8412 | 5.8236 | 0.0050717 | 0.0027748 | 7.2588e-15 | 0% | 0 | 70 | 10.6153 | X
Heavy Duty Trucks | Diesel | Articulated 28 - 34 t | Euro VII | DPF+SCR | EC |  | 0.02 | 0 | 5 | 85 | 0.0043082 | 0.22346 | 13.574 | -4.439 | 0.00013452 | 0.042895 | 0.20948 | 0% | 0 | 70 | 12.9835 | X
Heavy Duty Trucks | Diesel | Articulated 28 - 34 t | Euro VII | DPF+SCR | EC |  | 0.02 | 0.5 | 5 | 85 | 0.12287 | -0.087882 | 7.8055 | 11.8723 | 0.0069839 | -0.041773 | 0.35894 | 0% | 0 | 70 | 19.0768 | X
Heavy Duty Trucks | Diesel | Articulated 28 - 34 t | Euro VII | DPF+SCR | EC |  | 0.02 | 1 | 5 | 80 | 0.7077 | 3.0781 | 1.2464 | 38.482 | 0.031813 | -0.1118 | 0.66594 | 0% | 0 | 70 | 24.7775 | X
Heavy Duty Trucks | Diesel | Articulated 28 - 34 t | Euro VII | DPF+SCR | EC |  | 0.04 | 0 | 5 | 85 | 0.0069232 | 0.41897 | 13.0241 | -4.0683 | 0.00018962 | 0.03918 | 0.18296 | 0% | 0 | 70 | 19.7727 | X
Heavy Duty Trucks | Diesel | Articulated 28 - 34 t | Euro VII | DPF+SCR | EC |  | 0.04 | 0.5 | 5 | 75 | 0.76532 | 2.2322 | -8.7903 | 7.0625 | 0.027494 | -0.048325 | 0.025023 | 0% | 0 | 70 | 29.6711 | X
Heavy Duty Trucks | Diesel | Articulated 28 - 34 t | Euro VII | DPF+SCR | EC |  | 0.04 | 1 | 5 | 55 | 0.1416 | 0.9838 | -1.3309 | 0.86492 | 0.0038936 | 0.0061113 | -0.004902 | 0% | 0 | 55 | 39.7325 | X
Heavy Duty Trucks | Diesel | Articulated 28 - 34 t | Euro VII | DPF+SCR | EC |  | 0.06 | 0 | 5 | 85 | 0.04296 | 0.1891 | 12.6505 | -0.12893 | 0.0015472 | 0.016536 | 0.21655 | 0% | 0 | 70 | 26.396 | X
Heavy Duty Trucks | Diesel | Articulated 28 - 34 t | Euro VII | DPF+SCR | EC |  | 0.06 | 0.5 | 5 | 55 | 0.36281 | 1.6577 | -1.4807 | -0.1776 | 0.0096182 | 0.0071427 | -0.0031117 | 0% | 0 | 55 | 40.2649 | X
Heavy Duty Trucks | Diesel | Articulated 28 - 34 t | Euro VII | DPF+SCR | EC |  | 0.06 | 1 | 5 | 40 | 0.069918 | 0.74099 | -3.6338 | -1.4642 | 0.0014048 | 0.0076346 | -0.052181 | 0% | 0 | 40 | 55.1156 | X
Heavy Duty Trucks | Diesel | Articulated 28 - 34 t | Euro VII | DPF+SCR | CH4 | Urban Peak |  |  | 10 | 130 | 0 | 0 | 175 | 0 | 0 | 0 | 1000 | 97.6% | 0 | 70 | 0.0042 | X
Heavy Duty Trucks | Diesel | Articulated 28 - 34 t | Euro VII | DPF+SCR | CH4 | Urban Off Peak |  |  | 10 | 130 | 0 | 0 | 175 | 0 | 0 | 0 | 1000 | 97.6% | 0 | 70 | 0.0042 | X
Heavy Duty Trucks | Diesel | Articulated 28 - 34 t | Euro VII | DPF+SCR | CH4 | Rural |  |  | 10 | 130 | 0 | 0 | 80 | 0 | 0 | 0 | 1000 | 94.4% | 0 | 70 | 0.00448 | X
Heavy Duty Trucks | Diesel | Articulated 28 - 34 t | Euro VII | DPF+SCR | CH4 | Highway |  |  | 10 | 130 | 0 | 0 | 70 | 0 | 0 | 0 | 1000 | 95.2% | 0 | 70 | 0.00336 | X
Heavy Duty Trucks | Diesel | Articulated 28 - 34 t | Euro VII | DPF+SCR | NH3 | Urban Peak |  |  | 10 | 130 | 0 | 0 | 0.009 | 0 | 0 | 0 | 1 | 70.86% | 0 | 70 | 0.0026229 | X
Heavy Duty Trucks | Diesel | Articulated 28 - 34 t | Euro VII | DPF+SCR | NH3 | Urban Off Peak |  |  | 10 | 130 | 0 | 0 | 0.009 | 0 | 0 | 0 | 1 | 70.86% | 0 | 70 | 0.0026229 | X
Heavy Duty Trucks | Diesel | Articulated 28 - 34 t | Euro VII | DPF+SCR | NH3 | Rural |  |  | 10 | 130 | 0 | 0 | 0.009 | 0 | 0 | 0 | 1 | 70.86% | 0 | 70 | 0.0026229 | X
Heavy Duty Trucks | Diesel | Articulated 28 - 34 t | Euro VII | DPF+SCR | NH3 | Highway |  |  | 10 | 130 | 0 | 0 | 0.009 | 0 | 0 | 0 | 1 | 70.86% | 0 | 70 | 0.0026229 | X
Heavy Duty Trucks | Diesel | Articulated 28 - 34 t | Euro VII | DPF+SCR | N2O | Urban Peak |  |  | 1 | 130 | 0 | 0 | 0.0565 | 0 | 0 | 0 | 1 | 53.8% | 0 | 70 | 0.026103 | X
Heavy Duty Trucks | Diesel | Articulated 28 - 34 t | Euro VII | DPF+SCR | N2O | Urban Off Peak |  |  | 1 | 130 | 0 | 0 | 0.0565 | 0 | 0 | 0 | 1 | 53.8% | 0 | 70 | 0.026103 | X
Heavy Duty Trucks | Diesel | Articulated 28 - 34 t | Euro VII | DPF+SCR | N2O | Rural |  |  | 1 | 130 | 0 | 0 | 0.0595 | 0 | 0 | 0 | 1 | 53.8% | 0 | 70 | 0.027489 | X
Heavy Duty Trucks | Diesel | Articulated 28 - 34 t | Euro VII | DPF+SCR | N2O | Highway |  |  | 1 | 130 | 0 | 0 | 0.0445 | 0 | 0 | 0 | 1 | 53.8% | 0 | 70 | 0.020559 | X
Heavy Duty Trucks | Diesel | Articulated 28 - 34 t | Euro VII | DPF+SCR | SPN23 | Urban Peak | -0.06 | 0 | 5 | 70 | -0.0026123 | 0.21046 | -1.2355 | 2.8487 | 0.0022341 | -0.017186 | 0.049679 | -10223433269.785 | 0 | 70 | 769527728.4588 | X
Heavy Duty Trucks | Diesel | Articulated 28 - 34 t | Euro VII | DPF+SCR | SPN23 | Urban Peak | -0.06 | 0.5 | 5 | 75 | -0.0016259 | 0.13787 | -0.84633 | 2.5655 | 0.0017026 | -0.015722 | 0.055278 | -10223433269.785 | 0 | 70 | 1225202478.2336 | X
Heavy Duty Trucks | Diesel | Articulated 28 - 34 t | Euro VII | DPF+SCR | SPN23 | Urban Peak | -0.06 | 1 | 5 | 85 | -0.0010928 | 0.099371 | -0.56513 | 2.2097 | 0.0013929 | -0.014015 | 0.055726 | -10223433269.785 | 0 | 70 | 1849959847.8689 | X
Heavy Duty Trucks | Diesel | Articulated 28 - 34 t | Euro VII | DPF+SCR | SPN23 | Urban Peak | -0.04 | 0 | 5 | 85 | -0.0048073 | 0.48228 | -2.3066 | 4.3723 | 0.0036225 | -0.020127 | 0.055636 | -10223433269.785 | 0 | 70 | 4963052398.9288 | X
Heavy Duty Trucks | Diesel | Articulated 28 - 34 t | Euro VII | DPF+SCR | SPN23 | Urban Peak | -0.04 | 0.5 | 5 | 85 | -0.0029284 | 0.29688 | -1.4688 | 2.7335 | 0.0020888 | -0.012455 | 0.034874 | -10223433269.785 | 0 | 70 | 5441852225.4966 | X
Heavy Duty Trucks | Diesel | Articulated 28 - 34 t | Euro VII | DPF+SCR | SPN23 | Urban Peak | -0.04 | 1 | 5 | 85 | -0.0033635 | 0.34846 | -1.7322 | 3.0944 | 0.002252 | -0.013541 | 0.037292 | -10223433269.785 | 0 | 70 | 6284287654.0851 | X
Heavy Duty Trucks | Diesel | Articulated 28 - 34 t | Euro VII | DPF+SCR | SPN23 | Urban Peak | -0.02 | 0 | 5 | 85 | -0.001379 | 0.5201 | -1.8106 | 3.0132 | 0.0029236 | -0.0078973 | 0.02572 | -10223433269.785 | 0 | 70 | 20658580959.2447 | X
Heavy Duty Trucks | Diesel | Articulated 28 - 34 t | Euro VII | DPF+SCR | SPN23 | Urban Peak | -0.02 | 0.5 | 5 | 85 | -0.0029932 | 0.61227 | -2.4168 | 3.439 | 0.0025743 | -0.0058328 | 0.016619 | -10223433269.785 | 0 | 70 | 21600962149.7906 | X
Heavy Duty Trucks | Diesel | Articulated 28 - 34 t | Euro VII | DPF+SCR | SPN23 | Urban Peak | -0.02 | 1 | 5 | 85 | -0.0066893 | 1.197 | -4.4346 | 5.5872 | 0.0040264 | -0.0044558 | 0.016711 | -10223433269.785 | 0 | 70 | 24543800724.3811 | X
Heavy Duty Trucks | Diesel | Articulated 28 - 34 t | Euro VII | DPF+SCR | SPN23 | Urban Peak | 0 | 0 | 5 | 85 | 0.024468 | 0.45053 | 3.0762 | 7.8983 | 0.0047464 | -0.015096 | 0.23055 | -10223433269.785 | 0 | 70 | 70471689149.3869 | X
Heavy Duty Trucks | Diesel | Articulated 28 - 34 t | Euro VII | DPF+SCR | SPN23 | Urban Peak | 0 | 0.5 | 5 | 85 | 0.043103 | 1.4887 | -3.9088 | 8.94 | 0.0074181 | -0.016155 | 0.098235 | -10223433269.785 | 0 | 70 | 90211792150.6842 | X
Heavy Duty Trucks | Diesel | Articulated 28 - 34 t | Euro VII | DPF+SCR | SPN23 | Urban Peak | 0 | 1 | 5 | 85 | 0.031576 | 1.6558 | -4.8412 | 5.8236 | 0.0050717 | 0.0027748 | 7.2588e-15 | -10223433269.785 | 0 | 70 | 108525319800.665 | X
Heavy Duty Trucks | Diesel | Articulated 28 - 34 t | Euro VII | DPF+SCR | SPN23 | Urban Peak | 0.02 | 0 | 5 | 85 | 0.0043082 | 0.22346 | 13.574 | -4.439 | 0.00013452 | 0.042895 | 0.20948 | -10223433269.785 | 0 | 70 | 132735835711.969 | X
Heavy Duty Trucks | Diesel | Articulated 28 - 34 t | Euro VII | DPF+SCR | SPN23 | Urban Peak | 0.02 | 0.5 | 5 | 85 | 0.12287 | -0.087882 | 7.8055 | 11.8723 | 0.0069839 | -0.041773 | 0.35894 | -10223433269.785 | 0 | 70 | 195030687211.357 | X
Heavy Duty Trucks | Diesel | Articulated 28 - 34 t | Euro VII | DPF+SCR | SPN23 | Urban Peak | 0.02 | 1 | 5 | 80 | 0.7077 | 3.0781 | 1.2464 | 38.482 | 0.031813 | -0.1118 | 0.66594 | -10223433269.785 | 0 | 70 | 253310833963.868 | X
Heavy Duty Trucks | Diesel | Articulated 28 - 34 t | Euro VII | DPF+SCR | SPN23 | Urban Peak | 0.04 | 0 | 5 | 85 | 0.0069232 | 0.41897 | 13.0241 | -4.0683 | 0.00018962 | 0.03918 | 0.18296 | -10223433269.785 | 0 | 70 | 202144999689.5 | X
Heavy Duty Trucks | Diesel | Articulated 28 - 34 t | Euro VII | DPF+SCR | SPN23 | Urban Peak | 0.04 | 0.5 | 5 | 75 | 0.76532 | 2.2322 | -8.7903 | 7.0625 | 0.027494 | -0.048325 | 0.025023 | -10223433269.785 | 0 | 70 | 303340118575.361 | X
Heavy Duty Trucks | Diesel | Articulated 28 - 34 t | Euro VII | DPF+SCR | SPN23 | Urban Peak | 0.04 | 1 | 5 | 55 | 0.1416 | 0.9838 | -1.3309 | 0.86492 | 0.0038936 | 0.0061113 | -0.004902 | -10223433269.785 | 0 | 55 | 406202649494.253 | X
Heavy Duty Trucks | Diesel | Articulated 28 - 34 t | Euro VII | DPF+SCR | SPN23 | Urban Peak | 0.06 | 0 | 5 | 85 | 0.04296 | 0.1891 | 12.6505 | -0.12893 | 0.0015472 | 0.016536 | 0.21655 | -10223433269.785 | 0 | 70 | 269857252804.416 | X
Heavy Duty Trucks | Diesel | Articulated 28 - 34 t | Euro VII | DPF+SCR | SPN23 | Urban Peak | 0.06 | 0.5 | 5 | 55 | 0.36281 | 1.6577 | -1.4807 | -0.1776 | 0.0096182 | 0.0071427 | -0.0031117 | -10223433269.785 | 0 | 55 | 411645181035.078 | X
Heavy Duty Trucks | Diesel | Articulated 28 - 34 t | Euro VII | DPF+SCR | SPN23 | Urban Peak | 0.06 | 1 | 5 | 40 | 0.069918 | 0.74099 | -3.6338 | -1.4642 | 0.0014048 | 0.0076346 | -0.052181 | -10223433269.785 | 0 | 40 | 563471131248.141 | X
Heavy Duty Trucks | Diesel | Articulated 28 - 34 t | Euro VII | DPF+SCR | SPN23 | Urban Off Peak | -0.06 | 0 | 5 | 70 | -0.0026123 | 0.21046 | -1.2355 | 2.8487 | 0.0022341 | -0.017186 | 0.049679 | -10223433269.785 | 0 | 70 | 769527728.4588 | X
Heavy Duty Trucks | Diesel | Articulated 28 - 34 t | Euro VII | DPF+SCR | SPN23 | Urban Off Peak | -0.06 | 0.5 | 5 | 75 | -0.0016259 | 0.13787 | -0.84633 | 2.5655 | 0.0017026 | -0.015722 | 0.055278 | -10223433269.785 | 0 | 70 | 1225202478.2336 | X
Heavy Duty Trucks | Diesel | Articulated 28 - 34 t | Euro VII | DPF+SCR | SPN23 | Urban Off Peak | -0.06 | 1 | 5 | 85 | -0.0010928 | 0.099371 | -0.56513 | 2.2097 | 0.0013929 | -0.014015 | 0.055726 | -10223433269.785 | 0 | 70 | 1849959847.8689 | X
Heavy Duty Trucks | Diesel | Articulated 28 - 34 t | Euro VII | DPF+SCR | SPN23 | Urban Off Peak | -0.04 | 0 | 5 | 85 | -0.0048073 | 0.48228 | -2.3066 | 4.3723 | 0.0036225 | -0.020127 | 0.055636 | -10223433269.785 | 0 | 70 | 4963052398.9288 | X
Heavy Duty Trucks | Diesel | Articulated 28 - 34 t | Euro VII | DPF+SCR | SPN23 | Urban Off Peak | -0.04 | 0.5 | 5 | 85 | -0.0029284 | 0.29688 | -1.4688 | 2.7335 | 0.0020888 | -0.012455 | 0.034874 | -10223433269.785 | 0 | 70 | 5441852225.4966 | X
Heavy Duty Trucks | Diesel | Articulated 28 - 34 t | Euro VII | DPF+SCR | SPN23 | Urban Off Peak | -0.04 | 1 | 5 | 85 | -0.0033635 | 0.34846 | -1.7322 | 3.0944 | 0.002252 | -0.013541 | 0.037292 | -10223433269.785 | 0 | 70 | 6284287654.0851 | X
Heavy Duty Trucks | Diesel | Articulated 28 - 34 t | Euro VII | DPF+SCR | SPN23 | Urban Off Peak | -0.02 | 0 | 5 | 85 | -0.001379 | 0.5201 | -1.8106 | 3.0132 | 0.0029236 | -0.0078973 | 0.02572 | -10223433269.785 | 0 | 70 | 20658580959.2447 | X
Heavy Duty Trucks | Diesel | Articulated 28 - 34 t | Euro VII | DPF+SCR | SPN23 | Urban Off Peak | -0.02 | 0.5 | 5 | 85 | -0.0029932 | 0.61227 | -2.4168 | 3.439 | 0.0025743 | -0.0058328 | 0.016619 | -10223433269.785 | 0 | 70 | 21600962149.7906 | X
Heavy Duty Trucks | Diesel | Articulated 28 - 34 t | Euro VII | DPF+SCR | SPN23 | Urban Off Peak | -0.02 | 1 | 5 | 85 | -0.0066893 | 1.197 | -4.4346 | 5.5872 | 0.0040264 | -0.0044558 | 0.016711 | -10223433269.785 | 0 | 70 | 24543800724.3811 | X
Heavy Duty Trucks | Diesel | Articulated 28 - 34 t | Euro VII | DPF+SCR | SPN23 | Urban Off Peak | 0 | 0 | 5 | 85 | 0.024468 | 0.45053 | 3.0762 | 7.8983 | 0.0047464 | -0.015096 | 0.23055 | -10223433269.785 | 0 | 70 | 70471689149.3869 | X
Heavy Duty Trucks | Diesel | Articulated 28 - 34 t | Euro VII | DPF+SCR | SPN23 | Urban Off Peak | 0 | 0.5 | 5 | 85 | 0.043103 | 1.4887 | -3.9088 | 8.94 | 0.0074181 | -0.016155 | 0.098235 | -10223433269.785 | 0 | 70 | 90211792150.6842 | X
Heavy Duty Trucks | Diesel | Articulated 28 - 34 t | Euro VII | DPF+SCR | SPN23 | Urban Off Peak | 0 | 1 | 5 | 85 | 0.031576 | 1.6558 | -4.8412 | 5.8236 | 0.0050717 | 0.0027748 | 7.2588e-15 | -10223433269.785 | 0 | 70 | 108525319800.665 | X
Heavy Duty Trucks | Diesel | Articulated 28 - 34 t | Euro VII | DPF+SCR | SPN23 | Urban Off Peak | 0.02 | 0 | 5 | 85 | 0.0043082 | 0.22346 | 13.574 | -4.439 | 0.00013452 | 0.042895 | 0.20948 | -10223433269.785 | 0 | 70 | 132735835711.969 | X
Heavy Duty Trucks | Diesel | Articulated 28 - 34 t | Euro VII | DPF+SCR | SPN23 | Urban Off Peak | 0.02 | 0.5 | 5 | 85 | 0.12287 | -0.087882 | 7.8055 | 11.8723 | 0.0069839 | -0.041773 | 0.35894 | -10223433269.785 | 0 | 70 | 195030687211.357 | X
Heavy Duty Trucks | Diesel | Articulated 28 - 34 t | Euro VII | DPF+SCR | SPN23 | Urban Off Peak | 0.02 | 1 | 5 | 80 | 0.7077 | 3.0781 | 1.2464 | 38.482 | 0.031813 | -0.1118 | 0.66594 | -10223433269.785 | 0 | 70 | 253310833963.868 | X
Heavy Duty Trucks | Diesel | Articulated 28 - 34 t | Euro VII | DPF+SCR | SPN23 | Urban Off Peak | 0.04 | 0 | 5 | 85 | 0.0069232 | 0.41897 | 13.0241 | -4.0683 | 0.00018962 | 0.03918 | 0.18296 | -10223433269.785 | 0 | 70 | 202144999689.5 | X
Heavy Duty Trucks | Diesel | Articulated 28 - 34 t | Euro VII | DPF+SCR | SPN23 | Urban Off Peak | 0.04 | 0.5 | 5 | 75 | 0.76532 | 2.2322 | -8.7903 | 7.0625 | 0.027494 | -0.048325 | 0.025023 | -10223433269.785 | 0 | 70 | 303340118575.361 | X
Heavy Duty Trucks | Diesel | Articulated 28 - 34 t | Euro VII | DPF+SCR | SPN23 | Urban Off Peak | 0.04 | 1 | 5 | 55 | 0.1416 | 0.9838 | -1.3309 | 0.86492 | 0.0038936 | 0.0061113 | -0.004902 | -10223433269.785 | 0 | 55 | 406202649494.253 | X
Heavy Duty Trucks | Diesel | Articulated 28 - 34 t | Euro VII | DPF+SCR | SPN23 | Urban Off Peak | 0.06 | 0 | 5 | 85 | 0.04296 | 0.1891 | 12.6505 | -0.12893 | 0.0015472 | 0.016536 | 0.21655 | -10223433269.785 | 0 | 70 | 269857252804.416 | X
Heavy Duty Trucks | Diesel | Articulated 28 - 34 t | Euro VII | DPF+SCR | SPN23 | Urban Off Peak | 0.06 | 0.5 | 5 | 55 | 0.36281 | 1.6577 | -1.4807 | -0.1776 | 0.0096182 | 0.0071427 | -0.0031117 | -10223433269.785 | 0 | 55 | 411645181035.078 | X
Heavy Duty Trucks | Diesel | Articulated 28 - 34 t | Euro VII | DPF+SCR | SPN23 | Urban Off Peak | 0.06 | 1 | 5 | 40 | 0.069918 | 0.74099 | -3.6338 | -1.4642 | 0.0014048 | 0.0076346 | -0.052181 | -10223433269.785 | 0 | 40 | 563471131248.141 | X
Heavy Duty Trucks | Diesel | Articulated 28 - 34 t | Euro VII | DPF+SCR | SPN23 | Rural | -0.06 | 0 | 5 | 70 | -0.0026123 | 0.21046 | -1.2355 | 2.8487 | 0.0022341 | -0.017186 | 0.049679 | -3487145956.3746 | 0 | 70 | 262480855.14 | X
Heavy Duty Trucks | Diesel | Articulated 28 - 34 t | Euro VII | DPF+SCR | SPN23 | Rural | -0.06 | 0.5 | 5 | 75 | -0.0016259 | 0.13787 | -0.84633 | 2.5655 | 0.0017026 | -0.015722 | 0.055278 | -3487145956.3746 | 0 | 70 | 417908520.1394 | X
Heavy Duty Trucks | Diesel | Articulated 28 - 34 t | Euro VII | DPF+SCR | SPN23 | Rural | -0.06 | 1 | 5 | 85 | -0.0010928 | 0.099371 | -0.56513 | 2.2097 | 0.0013929 | -0.014015 | 0.055726 | -3487145956.3746 | 0 | 70 | 631009156.5068 | X
Heavy Duty Trucks | Diesel | Articulated 28 - 34 t | Euro VII | DPF+SCR | SPN23 | Rural | -0.04 | 0 | 5 | 85 | -0.0048073 | 0.48228 | -2.3066 | 4.3723 | 0.0036225 | -0.020127 | 0.055636 | -3487145956.3746 | 0 | 70 | 1692864583.8204 | X
Heavy Duty Trucks | Diesel | Articulated 28 - 34 t | Euro VII | DPF+SCR | SPN23 | Rural | -0.04 | 0.5 | 5 | 85 | -0.0029284 | 0.29688 | -1.4688 | 2.7335 | 0.0020888 | -0.012455 | 0.034874 | -3487145956.3746 | 0 | 70 | 1856180060.665 | X
Heavy Duty Trucks | Diesel | Articulated 28 - 34 t | Euro VII | DPF+SCR | SPN23 | Rural | -0.04 | 1 | 5 | 85 | -0.0033635 | 0.34846 | -1.7322 | 3.0944 | 0.002252 | -0.013541 | 0.037292 | -3487145956.3746 | 0 | 70 | 2143529253.5772 | X
Heavy Duty Trucks | Diesel | Articulated 28 - 34 t | Euro VII | DPF+SCR | SPN23 | Rural | -0.02 | 0 | 5 | 85 | -0.001379 | 0.5201 | -1.8106 | 3.0132 | 0.0029236 | -0.0078973 | 0.02572 | -3487145956.3746 | 0 | 70 | 7046506312.4137 | X
Heavy Duty Trucks | Diesel | Articulated 28 - 34 t | Euro VII | DPF+SCR | SPN23 | Rural | -0.02 | 0.5 | 5 | 85 | -0.0029932 | 0.61227 | -2.4168 | 3.439 | 0.0025743 | -0.0058328 | 0.016619 | -3487145956.3746 | 0 | 70 | 7367946348.4443 | X
Heavy Duty Trucks | Diesel | Articulated 28 - 34 t | Euro VII | DPF+SCR | SPN23 | Rural | -0.02 | 1 | 5 | 85 | -0.0066893 | 1.197 | -4.4346 | 5.5872 | 0.0040264 | -0.0044558 | 0.016711 | -3487145956.3746 | 0 | 70 | 8371729262.3422 | X
Heavy Duty Trucks | Diesel | Articulated 28 - 34 t | Euro VII | DPF+SCR | SPN23 | Rural | 0 | 0 | 5 | 85 | 0.024468 | 0.45053 | 3.0762 | 7.8983 | 0.0047464 | -0.015096 | 0.23055 | -3487145956.3746 | 0 | 70 | 24037430422.6055 | X
Heavy Duty Trucks | Diesel | Articulated 28 - 34 t | Euro VII | DPF+SCR | SPN23 | Rural | 0 | 0.5 | 5 | 85 | 0.043103 | 1.4887 | -3.9088 | 8.94 | 0.0074181 | -0.016155 | 0.098235 | -3487145956.3746 | 0 | 70 | 30770649934.6693 | X
Heavy Duty Trucks | Diesel | Articulated 28 - 34 t | Euro VII | DPF+SCR | SPN23 | Rural | 0 | 1 | 5 | 85 | 0.031576 | 1.6558 | -4.8412 | 5.8236 | 0.0050717 | 0.0027748 | 7.2588e-15 | -3487145956.3746 | 0 | 70 | 37017273961.8828 | X
Heavy Duty Trucks | Diesel | Articulated 28 - 34 t | Euro VII | DPF+SCR | SPN23 | Rural | 0.02 | 0 | 5 | 85 | 0.0043082 | 0.22346 | 13.574 | -4.439 | 0.00013452 | 0.042895 | 0.20948 | -3487145956.3746 | 0 | 70 | 45275321962.9701 | X
Heavy Duty Trucks | Diesel | Articulated 28 - 34 t | Euro VII | DPF+SCR | SPN23 | Rural | 0.02 | 0.5 | 5 | 85 | 0.12287 | -0.087882 | 7.8055 | 11.8723 | 0.0069839 | -0.041773 | 0.35894 | -3487145956.3746 | 0 | 70 | 66523686755.658 | X
Heavy Duty Trucks | Diesel | Articulated 28 - 34 t | Euro VII | DPF+SCR | SPN23 | Rural | 0.02 | 1 | 5 | 80 | 0.7077 | 3.0781 | 1.2464 | 38.482 | 0.031813 | -0.1118 | 0.66594 | -3487145956.3746 | 0 | 70 | 86402662121.3975 | X
Heavy Duty Trucks | Diesel | Articulated 28 - 34 t | Euro VII | DPF+SCR | SPN23 | Rural | 0.04 | 0 | 5 | 85 | 0.0069232 | 0.41897 | 13.0241 | -4.0683 | 0.00018962 | 0.03918 | 0.18296 | -3487145956.3746 | 0 | 70 | 68950332026.4354 | X
Heavy Duty Trucks | Diesel | Articulated 28 - 34 t | Euro VII | DPF+SCR | SPN23 | Rural | 0.04 | 0.5 | 5 | 75 | 0.76532 | 2.2322 | -8.7903 | 7.0625 | 0.027494 | -0.048325 | 0.025023 | -3487145956.3746 | 0 | 70 | 103467322589.408 | X
Heavy Duty Trucks | Diesel | Articulated 28 - 34 t | Euro VII | DPF+SCR | SPN23 | Rural | 0.04 | 1 | 5 | 55 | 0.1416 | 0.9838 | -1.3309 | 0.86492 | 0.0038936 | 0.0061113 | -0.004902 | -3487145956.3746 | 0 | 55 | 138553056447.932 | X
Heavy Duty Trucks | Diesel | Articulated 28 - 34 t | Euro VII | DPF+SCR | SPN23 | Rural | 0.06 | 0 | 5 | 85 | 0.04296 | 0.1891 | 12.6505 | -0.12893 | 0.0015472 | 0.016536 | 0.21655 | -3487145956.3746 | 0 | 70 | 92046536937.2807 | X
Heavy Duty Trucks | Diesel | Articulated 28 - 34 t | Euro VII | DPF+SCR | SPN23 | Rural | 0.06 | 0.5 | 5 | 55 | 0.36281 | 1.6577 | -1.4807 | -0.1776 | 0.0096182 | 0.0071427 | -0.0031117 | -3487145956.3746 | 0 | 55 | 140409468218.595 | X
Heavy Duty Trucks | Diesel | Articulated 28 - 34 t | Euro VII | DPF+SCR | SPN23 | Rural | 0.06 | 1 | 5 | 40 | 0.069918 | 0.74099 | -3.6338 | -1.4642 | 0.0014048 | 0.0076346 | -0.052181 | -3487145956.3746 | 0 | 40 | 192196302884.302 | X
Heavy Duty Trucks | Diesel | Articulated 28 - 34 t | Euro VII | DPF+SCR | SPN23 | Highway | -0.06 | 0 | 5 | 70 | -0.0026123 | 0.21046 | -1.2355 | 2.8487 | 0.0022341 | -0.017186 | 0.049679 | -2718151499.2427 | 0 | 70 | 204597897.2217 | X
Heavy Duty Trucks | Diesel | Articulated 28 - 34 t | Euro VII | DPF+SCR | SPN23 | Highway | -0.06 | 0.5 | 5 | 75 | -0.0016259 | 0.13787 | -0.84633 | 2.5655 | 0.0017026 | -0.015722 | 0.055278 | -2718151499.2427 | 0 | 70 | 325750251.0266 | X
Heavy Duty Trucks | Diesel | Articulated 28 - 34 t | Euro VII | DPF+SCR | SPN23 | Highway | -0.06 | 1 | 5 | 85 | -0.0010928 | 0.099371 | -0.56513 | 2.2097 | 0.0013929 | -0.014015 | 0.055726 | -2718151499.2427 | 0 | 70 | 491857383.1986 | X
Heavy Duty Trucks | Diesel | Articulated 28 - 34 t | Euro VII | DPF+SCR | SPN23 | Highway | -0.04 | 0 | 5 | 85 | -0.0048073 | 0.48228 | -2.3066 | 4.3723 | 0.0036225 | -0.020127 | 0.055636 | -2718151499.2427 | 0 | 70 | 1319549701.8093 | X
Heavy Duty Trucks | Diesel | Articulated 28 - 34 t | Euro VII | DPF+SCR | SPN23 | Highway | -0.04 | 0.5 | 5 | 85 | -0.0029284 | 0.29688 | -1.4688 | 2.7335 | 0.0020888 | -0.012455 | 0.034874 | -2718151499.2427 | 0 | 70 | 1446850426.7644 | X
Heavy Duty Trucks | Diesel | Articulated 28 - 34 t | Euro VII | DPF+SCR | SPN23 | Highway | -0.04 | 1 | 5 | 85 | -0.0033635 | 0.34846 | -1.7322 | 3.0944 | 0.002252 | -0.013541 | 0.037292 | -2718151499.2427 | 0 | 70 | 1670832631.5115 | X
Heavy Duty Trucks | Diesel | Articulated 28 - 34 t | Euro VII | DPF+SCR | SPN23 | Highway | -0.02 | 0 | 5 | 85 | -0.001379 | 0.5201 | -1.8106 | 3.0132 | 0.0029236 | -0.0078973 | 0.02572 | -2718151499.2427 | 0 | 70 | 5492592492.1644 | X
Heavy Duty Trucks | Diesel | Articulated 28 - 34 t | Euro VII | DPF+SCR | SPN23 | Highway | -0.02 | 0.5 | 5 | 85 | -0.0029932 | 0.61227 | -2.4168 | 3.439 | 0.0025743 | -0.0058328 | 0.016619 | -2718151499.2427 | 0 | 70 | 5743147739.0209 | X
Heavy Duty Trucks | Diesel | Articulated 28 - 34 t | Euro VII | DPF+SCR | SPN23 | Highway | -0.02 | 1 | 5 | 85 | -0.0066893 | 1.197 | -4.4346 | 5.5872 | 0.0040264 | -0.0044558 | 0.016711 | -2718151499.2427 | 0 | 70 | 6525573845.2639 | X
Heavy Duty Trucks | Diesel | Articulated 28 - 34 t | Euro VII | DPF+SCR | SPN23 | Highway | 0 | 0 | 5 | 85 | 0.024468 | 0.45053 | 3.0762 | 7.8983 | 0.0047464 | -0.015096 | 0.23055 | -2718151499.2427 | 0 | 70 | 18736634016.4254 | X
Heavy Duty Trucks | Diesel | Articulated 28 - 34 t | Euro VII | DPF+SCR | SPN23 | Highway | 0 | 0.5 | 5 | 85 | 0.043103 | 1.4887 | -3.9088 | 8.94 | 0.0074181 | -0.016155 | 0.098235 | -2718151499.2427 | 0 | 70 | 23985026524.7675 | X
Heavy Duty Trucks | Diesel | Articulated 28 - 34 t | Euro VII | DPF+SCR | SPN23 | Highway | 0 | 1 | 5 | 85 | 0.031576 | 1.6558 | -4.8412 | 5.8236 | 0.0050717 | 0.0027748 | 7.2588e-15 | -2718151499.2427 | 0 | 70 | 28854128844.7076 | X
Heavy Duty Trucks | Diesel | Articulated 28 - 34 t | Euro VII | DPF+SCR | SPN23 | Highway | 0.02 | 0 | 5 | 85 | 0.0043082 | 0.22346 | 13.574 | -4.439 | 0.00013452 | 0.042895 | 0.20948 | -2718151499.2427 | 0 | 70 | 35291090714.8473 | X
Heavy Duty Trucks | Diesel | Articulated 28 - 34 t | Euro VII | DPF+SCR | SPN23 | Highway | 0.02 | 0.5 | 5 | 85 | 0.12287 | -0.087882 | 7.8055 | 11.8723 | 0.0069839 | -0.041773 | 0.35894 | -2718151499.2427 | 0 | 70 | 51853711076.8676 | X
Heavy Duty Trucks | Diesel | Articulated 28 - 34 t | Euro VII | DPF+SCR | SPN23 | Highway | 0.02 | 1 | 5 | 80 | 0.7077 | 3.0781 | 1.2464 | 38.482 | 0.031813 | -0.1118 | 0.66594 | -2718151499.2427 | 0 | 70 | 67348923314.6583 | X
Heavy Duty Trucks | Diesel | Articulated 28 - 34 t | Euro VII | DPF+SCR | SPN23 | Highway | 0.04 | 0 | 5 | 85 | 0.0069232 | 0.41897 | 13.0241 | -4.0683 | 0.00018962 | 0.03918 | 0.18296 | -2718151499.2427 | 0 | 70 | 53745226248.2849 | X
Heavy Duty Trucks | Diesel | Articulated 28 - 34 t | Euro VII | DPF+SCR | SPN23 | Highway | 0.04 | 0.5 | 5 | 75 | 0.76532 | 2.2322 | -8.7903 | 7.0625 | 0.027494 | -0.048325 | 0.025023 | -2718151499.2427 | 0 | 70 | 80650440664.1582 | X
Heavy Duty Trucks | Diesel | Articulated 28 - 34 t | Euro VII | DPF+SCR | SPN23 | Highway | 0.04 | 1 | 5 | 55 | 0.1416 | 0.9838 | -1.3309 | 0.86492 | 0.0038936 | 0.0061113 | -0.004902 | -2718151499.2427 | 0 | 55 | 107998977631.181 | X
Heavy Duty Trucks | Diesel | Articulated 28 - 34 t | Euro VII | DPF+SCR | SPN23 | Highway | 0.06 | 0 | 5 | 85 | 0.04296 | 0.1891 | 12.6505 | -0.12893 | 0.0015472 | 0.016536 | 0.21655 | -2718151499.2427 | 0 | 70 | 71748196240.2817 | X
Heavy Duty Trucks | Diesel | Articulated 28 - 34 t | Euro VII | DPF+SCR | SPN23 | Highway | 0.06 | 0.5 | 5 | 55 | 0.36281 | 1.6577 | -1.4807 | -0.1776 | 0.0096182 | 0.0071427 | -0.0031117 | -2718151499.2427 | 0 | 55 | 109446008670.654 | X
Heavy Duty Trucks | Diesel | Articulated 28 - 34 t | Euro VII | DPF+SCR | SPN23 | Highway | 0.06 | 1 | 5 | 40 | 0.069918 | 0.74099 | -3.6338 | -1.4642 | 0.0014048 | 0.0076346 | -0.052181 | -2718151499.2427 | 0 | 40 | 149812676444.261 | X
Heavy Duty Trucks | Diesel | Articulated 34 - 40 t | Conventional |  | CO |  | -0.06 | 0 | 12 | 86 | 8.3474e-05 | -0.022945 | 2.3021 | 2.4008 | 0.00029664 | 0.029371 | 0.10986 | 0% | 0 | 70 | 0.31478
Heavy Duty Trucks | Diesel | Articulated 34 - 40 t | Conventional |  | CO |  | -0.06 | 0.5 | 12 | 86 | -9.0611e-07 | 2.2237e-05 | 1.377 | -4.9648 | 0.00071594 | 0.006373 | 0.04505 | 0% | 0 | 70 | 0.32586
Heavy Duty Trucks | Diesel | Articulated 34 - 40 t | Conventional |  | CO |  | -0.06 | 1 | 12 | 86 | 1.7037e-06 | -0.0010099 | 1.57 | -5.9349 | 0.00078192 | 0.0063816 | 0.058768 | 0% | 0 | 70 | 0.32808
Heavy Duty Trucks | Diesel | Articulated 34 - 40 t | Conventional |  | CO |  | -0.04 | 0 | 12 | 86 | 2.985e-05 | -0.020381 | 2.6309 | -0.8278 | 0.00021147 | 0.030673 | 0.041187 | 0% | 0 | 70 | 0.41515
Heavy Duty Trucks | Diesel | Articulated 34 - 40 t | Conventional |  | CO |  | -0.04 | 0.5 | 12 | 86 | 3.9727e-05 | -0.01084 | 0.83524 | 3.7009 | 5.4114e-05 | 0.006829 | 0.1092 | 0% | 0 | 70 | 0.38011
Heavy Duty Trucks | Diesel | Articulated 34 - 40 t | Conventional |  | CO |  | -0.04 | 1 | 12 | 86 | 3.1288e-06 | -0.0016103 | 1.1475 | -4.9762 | 0.00040022 | 0.0028965 | 0.0448 | 0% | 0 | 70 | 0.44329
Heavy Duty Trucks | Diesel | Articulated 34 - 40 t | Conventional |  | CO |  | -0.02 | 0 | 12 | 86 | 0.000518 | -0.0236 | 2.8131 | 13.0324 | 0.00045866 | 0.021122 | 0.29253 | 0% | 0 | 70 | 0.96691
Heavy Duty Trucks | Diesel | Articulated 34 - 40 t | Conventional |  | CO |  | -0.02 | 0.5 | 12 | 86 | 0.00013981 | -0.01395 | 1.1963 | 3.4673 | 0.00011395 | 0.0058444 | 0.13923 | 0% | 0 | 70 | 0.86242
Heavy Duty Trucks | Diesel | Articulated 34 - 40 t | Conventional |  | CO |  | -0.02 | 1 | 12 | 86 | 3.5571e-05 | 0.022612 | -0.6323 | 13.411 | 0.0004675 | -0.015818 | 0.24456 | 0% | 0 | 70 | 0.92181
Heavy Duty Trucks | Diesel | Articulated 34 - 40 t | Conventional |  | CO |  | 0 | 0 | 12 | 86 | 2.5307e-05 | 0.0041147 | 0.82325 | 6.3486 | -2.8353e-05 | 0.011775 | 0.068944 | 0% | 0 | 70 | 1.758
Heavy Duty Trucks | Diesel | Articulated 34 - 40 t | Conventional |  | CO |  | 0 | 0.5 | 12 | 86 | 0.0011324 | -0.036902 | 2.1933 | 7.1859 | 0.00046374 | -0.0018617 | 0.32704 | 0% | 0 | 70 | 2.131
Heavy Duty Trucks | Diesel | Articulated 34 - 40 t | Conventional |  | CO |  | 0 | 1 | 12 | 86 | 0.0025371 | -0.11789 | 4.2143 | 11.9109 | 0.00090475 | -0.023246 | 0.72928 | 0% | 0 | 70 | 2.4224
Heavy Duty Trucks | Diesel | Articulated 34 - 40 t | Conventional |  | CO |  | 0.02 | 0 | 12 | 86 | 0.0011768 | -0.0013116 | 3.082 | 15.5103 | 0.0005065 | 0.019419 | 0.32528 | 0% | 0 | 70 | 2.1548
Heavy Duty Trucks | Diesel | Articulated 34 - 40 t | Conventional |  | CO |  | 0.02 | 0.5 | 12 | 86 | -3.0327e-06 | 0.0065854 | 0.93628 | 8.879 | 7.7833e-06 | 0.0057391 | 0.16422 | 0% | 0 | 70 | 2.4983
Heavy Duty Trucks | Diesel | Articulated 34 - 40 t | Conventional |  | CO |  | 0.02 | 1 | 12 | 74 | 0.0011719 | -0.083212 | 4.5499 | 3.2294 | 0.00033459 | -0.0066842 | 0.53765 | 0% | 0 | 70 | 2.6406
Heavy Duty Trucks | Diesel | Articulated 34 - 40 t | Conventional |  | CO |  | 0.04 | 0 | 12 | 86 | 0.00046902 | 0.20174 | 3.324 | -11.2833 | 0.0009346 | 0.062257 | -0.24119 | 0% | 0 | 70 | 2.2519
Heavy Duty Trucks | Diesel | Articulated 34 - 40 t | Conventional |  | CO |  | 0.04 | 0.5 | 12 | 64 | -8.9472e-05 | 0.084647 | 2.6386 | 4.4973 | 0.00021522 | 0.023306 | 0.1974 | 0% | 0 | 64 | 3.0187
Heavy Duty Trucks | Diesel | Articulated 34 - 40 t | Conventional |  | CO |  | 0.04 | 1 | 12 | 47 | -0.0087935 | 0.99286 | -6.1512 | -8.4954 | 0.0012311 | 0.07592 | -0.6685 | 0% | 0 | 47 | 3.7207
Heavy Duty Trucks | Diesel | Articulated 34 - 40 t | Conventional |  | CO |  | 0.06 | 0 | 12 | 78 | 2.0617e-05 | 0.0071255 | 0.87016 | 5.6649 | -2.7999e-05 | 0.009071 | 0.076563 | 0% | 0 | 70 | 2.7003
Heavy Duty Trucks | Diesel | Articulated 34 - 40 t | Conventional |  | CO |  | 0.06 | 0.5 | 12 | 48 | -0.0018104 | 0.44714 | 6.4174 | 3.9302 | 0.0010014 | 0.07056 | 0.40027 | 0% | 0 | 48 | 3.9038
Heavy Duty Trucks | Diesel | Articulated 34 - 40 t | Conventional |  | CO |  | 0.06 | 1 | 11 | 35 | 0.0012708 | -0.21482 | 6.1065 | 3.873 | -0.00028561 | -0.0015451 | 0.44867 | 0% | 0 | 35 | 5.711
Heavy Duty Trucks | Diesel | Articulated 34 - 40 t | Conventional |  | NOx |  | -0.06 | 0 | 12 | 86 | 2.7515e-05 | -0.0072998 | 0.53605 | 3.9992 | 3.6974e-05 | 0.003044 | 0.042287 | 0% | 0 | 70 | 0.49712
Heavy Duty Trucks | Diesel | Articulated 34 - 40 t | Conventional |  | NOx |  | -0.06 | 0.5 | 12 | 86 | -0.00026216 | 0.01486 | 3.2984 | -0.96922 | 0.0011022 | 0.0015538 | 0.20951 | 0% | 0 | 70 | 0.53156
Heavy Duty Trucks | Diesel | Articulated 34 - 40 t | Conventional |  | NOx |  | -0.06 | 1 | 12 | 86 | -0.00024646 | 0.011986 | 3.7519 | -0.044697 | 0.0012152 | -0.0017797 | 0.30527 | 0% | 0 | 70 | 0.55136
Heavy Duty Trucks | Diesel | Articulated 34 - 40 t | Conventional |  | NOx |  | -0.04 | 0 | 12 | 86 | 8.1279e-05 | -0.022425 | 1.752 | 8.1712 | 4.9545e-05 | 0.0064914 | 0.099579 | 0% | 0 | 70 | 0.87512
Heavy Duty Trucks | Diesel | Articulated 34 - 40 t | Conventional |  | NOx |  | -0.04 | 0.5 | 12 | 86 | 0.00011003 | -0.028464 | 2.0549 | 5.908 | 5.3496e-05 | 0.0053216 | 0.11569 | 0% | 0 | 70 | 0.91423
Heavy Duty Trucks | Diesel | Articulated 34 - 40 t | Conventional |  | NOx |  | -0.04 | 1 | 12 | 86 | -0.0011108 | 0.052755 | 6.3875 | -3.2268 | 0.00068954 | 0.014604 | 0.26379 | 0% | 0 | 70 | 0.98423
Heavy Duty Trucks | Diesel | Articulated 34 - 40 t | Conventional |  | NOx |  | -0.02 | 0 | 12 | 86 | -0.000629 | 0.10993 | 6.6256 | 10.917 | 0.00042683 | 0.030069 | 0.14192 | 0% | 0 | 70 | 2.6266
Heavy Duty Trucks | Diesel | Articulated 34 - 40 t | Conventional |  | NOx |  | -0.02 | 0.5 | 12 | 86 | 4.8659e-05 | -0.022537 | 1.7198 | -11.7069 | -5.5343e-05 | 0.0053659 | -0.027805 | 0% | 0 | 70 | 2.7855
Heavy Duty Trucks | Diesel | Articulated 34 - 40 t | Conventional |  | NOx |  | -0.02 | 1 | 12 | 86 | 5.6455e-05 | -0.022526 | 1.6179 | -7.9969 | -3.7064e-05 | 0.0035299 | -0.00088693 | 0% | 0 | 70 | 3.1499
Heavy Duty Trucks | Diesel | Articulated 34 - 40 t | Conventional |  | NOx |  | 0 | 0 | 12 | 86 | -4.6866e-05 | 0.062437 | 5.7461 | 24.2437 | -5.8289e-05 | 0.018642 | 0.19887 | 0% | 0 | 70 | 8.4004
Heavy Duty Trucks | Diesel | Articulated 34 - 40 t | Conventional |  | NOx |  | 0 | 0.5 | 12 | 86 | 0.0010316 | 0.34883 | 9.7489 | 17.5408 | 0.00028907 | 0.027339 | 0.23166 | 0% | 0 | 70 | 11.0822
Heavy Duty Trucks | Diesel | Articulated 34 - 40 t | Conventional |  | NOx |  | 0 | 1 | 12 | 86 | 0.00012793 | 0.090445 | 2.9465 | -4.5048 | 5.9571e-05 | 0.0056422 | 0.040854 | 0% | 0 | 70 | 13.5222
Heavy Duty Trucks | Diesel | Articulated 34 - 40 t | Conventional |  | NOx |  | 0.02 | 0 | 12 | 86 | 8.0812e-05 | 0.032828 | 1.9179 | 6.2568 | -1.4858e-05 | 0.004418 | 0.056825 | 0% | 0 | 70 | 16.0298
Heavy Duty Trucks | Diesel | Articulated 34 - 40 t | Conventional |  | NOx |  | 0.02 | 0.5 | 12 | 86 | -2.3577e-05 | 0.088477 | 3.9563 | 7.3588 | -1.5972e-05 | 0.0055878 | 0.087373 | 0% | 0 | 70 | 25.3321
Heavy Duty Trucks | Diesel | Articulated 34 - 40 t | Conventional |  | NOx |  | 0.02 | 1 | 12 | 74 | -0.00074539 | 0.12175 | 5.4562 | 6.6705 | -2.9739e-05 | 0.0051741 | 0.096492 | 0% | 0 | 70 | 33.3002
Heavy Duty Trucks | Diesel | Articulated 34 - 40 t | Conventional |  | NOx |  | 0.04 | 0 | 12 | 86 | 0.0025125 | 0.26717 | 2.4139 | -9.587 | 5.5683e-05 | 0.015993 | -0.043775 | 0% | 0 | 70 | 24.6847
Heavy Duty Trucks | Diesel | Articulated 34 - 40 t | Conventional |  | NOx |  | 0.04 | 0.5 | 12 | 64 | 0.0060812 | -0.24419 | 2.2765 | 11.6135 | 0.00016122 | -0.0070301 | 0.085135 | 0% | 0 | 64 | 39.7141
Heavy Duty Trucks | Diesel | Articulated 34 - 40 t | Conventional |  | NOx |  | 0.04 | 1 | 12 | 47 | -0.021541 | 1.2846 | -6.6463 | -39.8123 | -0.00040973 | 0.025989 | -0.21731 | 0% | 0 | 47 | 53.4555
Heavy Duty Trucks | Diesel | Articulated 34 - 40 t | Conventional |  | NOx |  | 0.06 | 0 | 12 | 78 | 0.0031794 | 0.37079 | 1.2349 | 7.9308 | 8.1823e-05 | 0.012912 | 9.1186e-05 | 0% | 0 | 70 | 32.8643
Heavy Duty Trucks | Diesel | Articulated 34 - 40 t | Conventional |  | NOx |  | 0.06 | 0.5 | 12 | 48 | -0.043639 | 2.1196 | 2.3315 | 3.702 | -0.00083581 | 0.042497 | -0.047036 | 0% | 0 | 48 | 53.7005
Heavy Duty Trucks | Diesel | Articulated 34 - 40 t | Conventional |  | NOx |  | 0.06 | 1 | 11 | 35 | -0.0041258 | 0.10897 | 2.0744 | 7.8953 | -5.125e-05 | 0.0012731 | 0.032272 | 0% | 0 | 35 | 75.4565
Heavy Duty Trucks | Diesel | Articulated 34 - 40 t | Conventional |  | VOC |  | -0.06 | 0 | 12 | 86 | 7.0312e-06 | -0.0037846 | 0.65209 | 2.0593 | 0.00011618 | 0.027203 | 0.081688 | 0% | 0 | 70 | 0.17652
Heavy Duty Trucks | Diesel | Articulated 34 - 40 t | Conventional |  | VOC |  | -0.06 | 0.5 | 12 | 86 | 1.485e-05 | -0.0037233 | 1.2235 | -4.5282 | 0.00052868 | 0.045611 | -0.16154 | 0% | 0 | 70 | 0.17271
Heavy Duty Trucks | Diesel | Articulated 34 - 40 t | Conventional |  | VOC |  | -0.06 | 1 | 12 | 86 | -2.6994e-05 | 0.015719 | 1.7322 | -5.5423 | 0.0024433 | 0.047695 | -0.056057 | 0% | 0 | 70 | 0.17182
Heavy Duty Trucks | Diesel | Articulated 34 - 40 t | Conventional |  | VOC |  | -0.04 | 0 | 12 | 86 | -0.00030233 | 0.035381 | 2.364 | -5.0985 | 0.0022565 | 0.074195 | -0.093598 | 0% | 0 | 70 | 0.2034
Heavy Duty Trucks | Diesel | Articulated 34 - 40 t | Conventional |  | VOC |  | -0.04 | 0.5 | 12 | 86 | 5.1172e-06 | -0.0021668 | 0.28973 | 2.3246 | 3.8384e-05 | 0.010932 | 0.096055 | 0% | 0 | 70 | 0.18711
Heavy Duty Trucks | Diesel | Articulated 34 - 40 t | Conventional |  | VOC |  | -0.04 | 1 | 12 | 86 | 4.1177e-06 | -0.001874 | 0.27088 | 2.3282 | 4.0635e-05 | 0.010993 | 0.095945 | 0% | 0 | 70 | 0.18142
Heavy Duty Trucks | Diesel | Articulated 34 - 40 t | Conventional |  | VOC |  | -0.02 | 0 | 12 | 86 | -7.7068e-06 | 0.017353 | 0.70507 | -4.0216 | 0.00078905 | 0.022015 | -0.12986 | 0% | 0 | 70 | 0.34572
Heavy Duty Trucks | Diesel | Articulated 34 - 40 t | Conventional |  | VOC |  | -0.02 | 0.5 | 12 | 86 | -8.1126e-07 | -0.00057998 | 0.39308 | 2.9991 | 7.0836e-05 | 0.015011 | 0.094875 | 0% | 0 | 70 | 0.26217
Heavy Duty Trucks | Diesel | Articulated 34 - 40 t | Conventional |  | VOC |  | -0.02 | 1 | 12 | 86 | 7.3211e-07 | -0.001674 | 0.60299 | 4.596 | 9.7477e-05 | 0.023855 | 0.15528 | 0% | 0 | 70 | 0.24104
Heavy Duty Trucks | Diesel | Articulated 34 - 40 t | Conventional |  | VOC |  | 0 | 0 | 12 | 86 | 0.00011176 | 0.11736 | 2.4764 | -1.5196 | 0.0027186 | 0.11172 | -0.29036 | 0% | 0 | 70 | 0.53799
Heavy Duty Trucks | Diesel | Articulated 34 - 40 t | Conventional |  | VOC |  | 0 | 0.5 | 12 | 86 | 7.2573e-05 | 0.070346 | 1.6787 | -4.7915 | 0.001792 | 0.081411 | -0.37682 | 0% | 0 | 70 | 0.48857
Heavy Duty Trucks | Diesel | Articulated 34 - 40 t | Conventional |  | VOC |  | 0 | 1 | 12 | 86 | 0.00034177 | 0.29559 | 2.8406 | -0.28182 | 0.0079843 | 0.20294 | -0.85818 | 0% | 0 | 70 | 0.48032
Heavy Duty Trucks | Diesel | Articulated 34 - 40 t | Conventional |  | VOC |  | 0.02 | 0 | 12 | 86 | -0.00022909 | 0.11684 | 1.8664 | -1.7305 | 0.0030002 | 0.061737 | -0.040047 | 0% | 0 | 70 | 0.46874
Heavy Duty Trucks | Diesel | Articulated 34 - 40 t | Conventional |  | VOC |  | 0.02 | 0.5 | 12 | 86 | 1.6595e-05 | 0.0018568 | 0.53709 | 4.7893 | -2.7207e-05 | 0.021492 | 0.11881 | 0% | 0 | 70 | 0.5482
Heavy Duty Trucks | Diesel | Articulated 34 - 40 t | Conventional |  | VOC |  | 0.02 | 1 | 12 | 74 | 0.00043023 | 0.16128 | 3.006 | -6.0939 | 0.003146 | 0.18499 | -0.86413 | 0% | 0 | 70 | 0.59333
Heavy Duty Trucks | Diesel | Articulated 34 - 40 t | Conventional |  | VOC |  | 0.04 | 0 | 12 | 86 | 9.7357e-06 | 0.00098385 | 0.30505 | 2.7632 | 9.8617e-06 | 0.011108 | 0.059341 | 0% | 0 | 70 | 0.52087
Heavy Duty Trucks | Diesel | Articulated 34 - 40 t | Conventional |  | VOC |  | 0.04 | 0.5 | 12 | 64 | 0.00056755 | 0.20179 | 3.5844 | -6.8097 | 0.0038386 | 0.20887 | -0.93464 | 0% | 0 | 64 | 0.66477
Heavy Duty Trucks | Diesel | Articulated 34 - 40 t | Conventional |  | VOC |  | 0.04 | 1 | 12 | 47 | 0.00075588 | 0.1825 | 2.4688 | -4.1867 | 0.0034155 | 0.16454 | -0.75444 | 0% | 0 | 47 | 0.86938
Heavy Duty Trucks | Diesel | Articulated 34 - 40 t | Conventional |  | VOC |  | 0.06 | 0 | 12 | 78 | 3.1455e-05 | 0.00227 | 0.67829 | 6.7095 | -5.1698e-05 | 0.027831 | 0.12594 | 0% | 0 | 70 | 0.59708
Heavy Duty Trucks | Diesel | Articulated 34 - 40 t | Conventional |  | VOC |  | 0.06 | 0.5 | 12 | 48 | 0.00095628 | 0.21576 | 2.8239 | -4.4998 | 0.0040523 | 0.19584 | -1.0045 | 0% | 0 | 48 | 0.86225
Heavy Duty Trucks | Diesel | Articulated 34 - 40 t | Conventional |  | VOC |  | 0.06 | 1 | 11 | 35 | 0.00070995 | 0.051932 | 0.40101 | 2.2305 | 0.0010304 | 0.040155 | -0.1253 | 0% | 0 | 35 | 1.2398
Heavy Duty Trucks | Diesel | Articulated 34 - 40 t | Conventional |  | PM Exhaust |  | -0.06 | 0 | 12 | 86 | 6.7389e-17 | -2.187e-14 | 2.5053 | -2.0023e-11 | 0.0015031 | 0.19028 | 0.2107 | 0% | 0 | 70 | 0.1199
Heavy Duty Trucks | Diesel | Articulated 34 - 40 t | Conventional |  | PM Exhaust |  | -0.06 | 0.5 | 12 | 86 | -2.1821e-05 | 0.017247 | 1.3801 | -3.9609 | 0.002977 | 0.079145 | -0.0093933 | 0% | 0 | 70 | 0.12048
Heavy Duty Trucks | Diesel | Articulated 34 - 40 t | Conventional |  | PM Exhaust |  | -0.06 | 1 | 12 | 86 | -2.2304e-05 | 0.01635 | 1.4025 | -4.1531 | 0.0029186 | 0.0754 | 0.033694 | 0% | 0 | 70 | 0.12127
Heavy Duty Trucks | Diesel | Articulated 34 - 40 t | Conventional |  | PM Exhaust |  | -0.04 | 0 | 12 | 86 | 3.2182e-05 | -0.0098897 | 2.2313 | 0.81071 | 0.00046209 | 0.15002 | 0.28733 | 0% | 0 | 70 | 0.13087
Heavy Duty Trucks | Diesel | Articulated 34 - 40 t | Conventional |  | PM Exhaust |  | -0.04 | 0.5 | 12 | 86 | -1.4383e-15 | 3.6974e-13 | 4.7594 | 1.089e-10 | 0.0036327 | 0.24788 | 1.253 | 0% | 0 | 70 | 0.13074
Heavy Duty Trucks | Diesel | Articulated 34 - 40 t | Conventional |  | PM Exhaust |  | -0.04 | 1 | 12 | 86 | 8.0818e-06 | -0.0032641 | 1.3555 | -4.2709 | 0.00074663 | 0.065013 | 0.049731 | 0% | 0 | 70 | 0.13387
Heavy Duty Trucks | Diesel | Articulated 34 - 40 t | Conventional |  | PM Exhaust |  | -0.02 | 0 | 12 | 86 | -2.1945e-07 | 0.063861 | 2.9188 | -0.55553 | 0.0047468 | 0.21737 | 0.003148 | 0% | 0 | 70 | 0.1918
Heavy Duty Trucks | Diesel | Articulated 34 - 40 t | Conventional |  | PM Exhaust |  | -0.02 | 0.5 | 12 | 86 | -2.6884e-05 | 0.027978 | 2.9714 | -0.76477 | 0.0029483 | 0.14296 | 0.78255 | 0% | 0 | 70 | 0.18969
Heavy Duty Trucks | Diesel | Articulated 34 - 40 t | Conventional |  | PM Exhaust |  | -0.02 | 1 | 12 | 86 | 0.00016056 | -0.022738 | 2.3091 | 4.9886 | 0.00049827 | 0.058144 | 1.3386 | 0% | 0 | 70 | 0.20069
Heavy Duty Trucks | Diesel | Articulated 34 - 40 t | Conventional |  | PM Exhaust |  | 0 | 0 | 12 | 86 | 0.00038934 | 0.0086376 | 2.0332 | 4.5734 | 0.0012116 | 0.11366 | 0.60365 | 0% | 0 | 70 | 0.31807
Heavy Duty Trucks | Diesel | Articulated 34 - 40 t | Conventional |  | PM Exhaust |  | 0 | 0.5 | 12 | 86 | 0.00029578 | -0.006931 | 0.90598 | 2.3044 | 0.00065275 | 0.01464 | 0.5748 | 0% | 0 | 70 | 0.39663
Heavy Duty Trucks | Diesel | Articulated 34 - 40 t | Conventional |  | PM Exhaust |  | 0 | 1 | 12 | 86 | 0.00053203 | -0.00833 | -0.0049836 | 8.1977 | 0.0015379 | -0.055322 | 0.92407 | 0% | 0 | 70 | 0.46563
Heavy Duty Trucks | Diesel | Articulated 34 - 40 t | Conventional |  | PM Exhaust |  | 0.02 | 0 | 12 | 86 | 2.6895e-05 | 0.0067085 | 0.79039 | 6.2036 | -0.00016069 | 0.049932 | 0.50531 | 0% | 0 | 70 | 0.46073
Heavy Duty Trucks | Diesel | Articulated 34 - 40 t | Conventional |  | PM Exhaust |  | 0.02 | 0.5 | 12 | 86 | 0.00050507 | 0.12934 | 0.96241 | -7.7361 | 0.002043 | 0.16256 | -0.88674 | 0% | 0 | 70 | 0.60382
Heavy Duty Trucks | Diesel | Articulated 34 - 40 t | Conventional |  | PM Exhaust |  | 0.02 | 1 | 12 | 74 | 0.00066845 | -0.010131 | 1.1545 | 3.1409 | 0.0010686 | -0.013954 | 0.89193 | 0% | 0 | 70 | 0.73099
Heavy Duty Trucks | Diesel | Articulated 34 - 40 t | Conventional |  | PM Exhaust |  | 0.04 | 0 | 12 | 86 | 0.0012962 | 0.31429 | 1.0811 | 4.7513 | 0.0058981 | 0.36183 | -1.3054 | 0% | 0 | 70 | 0.55742
Heavy Duty Trucks | Diesel | Articulated 34 - 40 t | Conventional |  | PM Exhaust |  | 0.04 | 0.5 | 12 | 64 | 0.0013934 | 0.25652 | 0.48399 | -4.2804 | 0.0032036 | 0.2147 | -0.90293 | 0% | 0 | 64 | 0.86832
Heavy Duty Trucks | Diesel | Articulated 34 - 40 t | Conventional |  | PM Exhaust |  | 0.04 | 1 | 12 | 47 | -0.001229 | 0.34066 | -3.2296 | -2.4374 | 0.0021597 | 0.12459 | -1.5565 | 0% | 0 | 47 | 1.1041
Heavy Duty Trucks | Diesel | Articulated 34 - 40 t | Conventional |  | PM Exhaust |  | 0.06 | 0 | 12 | 78 | 3.9166e-05 | 0.0089564 | 0.69808 | 3.599 | -0.0001313 | 0.03428 | 0.35174 | 0% | 0 | 70 | 0.744
Heavy Duty Trucks | Diesel | Articulated 34 - 40 t | Conventional |  | PM Exhaust |  | 0.06 | 0.5 | 12 | 48 | 2.7248e-05 | 0.15421 | 3.3125 | 2.764 | 0.00087003 | 0.13013 | 1.3001 | 0% | 0 | 48 | 1.1344
Heavy Duty Trucks | Diesel | Articulated 34 - 40 t | Conventional |  | PM Exhaust |  | 0.06 | 1 | 11 | 35 | -0.0009604 | 0.41673 | 6.4819 | 2.8206 | 0.0016849 | 0.22864 | 2.0222 | 0% | 0 | 35 | 1.6521
Heavy Duty Trucks | Diesel | Articulated 34 - 40 t | Conventional |  | EC |  | -0.06 | 0 | 12 | 86 | 0.00010076 | -0.029177 | 5.5208 | -18.4672 | 0.0011327 | 0.0013975 | 0.098534 | 0% | 0 | 70 | 0.64529
Heavy Duty Trucks | Diesel | Articulated 34 - 40 t | Conventional |  | EC |  | -0.06 | 0.5 | 12 | 86 | 0.00011598 | -0.03277 | 5.3714 | -20.0519 | 0.0010791 | 0.00035301 | 0.11028 | 0% | 0 | 70 | 0.61952
Heavy Duty Trucks | Diesel | Articulated 34 - 40 t | Conventional |  | EC |  | -0.06 | 1 | 12 | 86 | 0.00013819 | -0.038882 | 6.0424 | -24.3946 | 0.0011617 | -5.6917e-05 | 0.13196 | 0% | 0 | 70 | 0.62702
Heavy Duty Trucks | Diesel | Articulated 34 - 40 t | Conventional |  | EC |  | -0.04 | 0 | 12 | 86 | 0.00013706 | -0.036231 | 2.6693 | 14.7087 | 7.8839e-05 | 0.0073701 | 0.11082 | 0% | 0 | 70 | 1.0017
Heavy Duty Trucks | Diesel | Articulated 34 - 40 t | Conventional |  | EC |  | -0.04 | 0.5 | 12 | 86 | 9.3396e-05 | -0.023173 | 1.583 | 6.1371 | 4.4476e-05 | 0.0032954 | 0.064944 | 0% | 0 | 70 | 0.98568
Heavy Duty Trucks | Diesel | Articulated 34 - 40 t | Conventional |  | EC |  | -0.04 | 1 | 12 | 86 | 0.00015591 | -0.037629 | 2.4914 | 6.6741 | 6.3041e-05 | 0.0039827 | 0.09907 | 0% | 0 | 70 | 1.0434
Heavy Duty Trucks | Diesel | Articulated 34 - 40 t | Conventional |  | EC |  | -0.02 | 0 | 12 | 86 | -3.2599e-05 | 0.034665 | 2.2892 | -5.9224 | 0.00019986 | 0.0062614 | 0.0011702 | 0% | 0 | 70 | 3.1516
Heavy Duty Trucks | Diesel | Articulated 34 - 40 t | Conventional |  | EC |  | -0.02 | 0.5 | 12 | 86 | 9.7426e-05 | -0.029361 | 2.5967 | 9.785 | 3.2519e-07 | 0.0044785 | 0.082417 | 0% | 0 | 70 | 2.9147
Heavy Duty Trucks | Diesel | Articulated 34 - 40 t | Conventional |  | EC |  | -0.02 | 1 | 12 | 86 | 4.7063e-05 | -0.014754 | 1.0091 | -7.5377 | -2.288e-05 | 0.0022286 | -0.01452 | 0% | 0 | 70 | 3.3769
Heavy Duty Trucks | Diesel | Articulated 34 - 40 t | Conventional |  | EC |  | 0 | 0 | 12 | 86 | -1.8705e-05 | 0.024215 | 2.6676 | 7.9896 | -2.9392e-05 | 0.0082841 | 0.039278 | 0% | 0 | 70 | 9.2292
Heavy Duty Trucks | Diesel | Articulated 34 - 40 t | Conventional |  | EC |  | 0 | 0.5 | 12 | 86 | 0.0011976 | 0.087755 | 1.3621 | 12.4886 | 0.00019096 | 0.0025631 | 0.056878 | 0% | 0 | 70 | 11.5627
Heavy Duty Trucks | Diesel | Articulated 34 - 40 t | Conventional |  | EC |  | 0 | 1 | 12 | 86 | 0.00077188 | 0.47532 | 14.6559 | 7.9516 | 0.00031246 | 0.028892 | 0.19273 | 0% | 0 | 70 | 13.8338
Heavy Duty Trucks | Diesel | Articulated 34 - 40 t | Conventional |  | EC |  | 0.02 | 0 | 12 | 86 | 0.00010012 | 0.044603 | 3.5207 | 15.8589 | -2.4287e-05 | 0.007386 | 0.078626 | 0% | 0 | 70 | 15.4415
Heavy Duty Trucks | Diesel | Articulated 34 - 40 t | Conventional |  | EC |  | 0.02 | 0.5 | 12 | 86 | 0.00017925 | 0.14471 | 8.4467 | 25.7183 | -3.8348e-05 | 0.012102 | 0.15545 | 0% | 0 | 70 | 24.3308
Heavy Duty Trucks | Diesel | Articulated 34 - 40 t | Conventional |  | EC |  | 0.02 | 1 | 12 | 74 | -0.00047978 | 0.20223 | 9.6596 | 18.4133 | -3.7492e-05 | 0.010231 | 0.14665 | 0% | 0 | 70 | 31.9934
Heavy Duty Trucks | Diesel | Articulated 34 - 40 t | Conventional |  | EC |  | 0.04 | 0 | 12 | 86 | 0.00020477 | 0.078002 | 4.2891 | 12.2792 | -3.0103e-05 | 0.00786 | 0.070516 | 0% | 0 | 70 | 23.0936
Heavy Duty Trucks | Diesel | Articulated 34 - 40 t | Conventional |  | EC |  | 0.04 | 0.5 | 12 | 64 | -8.3548e-05 | 0.26297 | 10.0693 | 16.5851 | -3.8785e-05 | 0.011096 | 0.14916 | 0% | 0 | 64 | 38.2834
Heavy Duty Trucks | Diesel | Articulated 34 - 40 t | Conventional |  | EC |  | 0.04 | 1 | 12 | 47 | -0.026419 | 1.0492 | 15.4124 | -15.3957 | -0.00059437 | 0.028933 | 0.074294 | 0% | 0 | 47 | 49.8167
Heavy Duty Trucks | Diesel | Articulated 34 - 40 t | Conventional |  | EC |  | 0.06 | 0 | 12 | 78 | 0.00032659 | 0.08262 | 4.376 | 13.618 | -2.2469e-05 | 0.0058555 | 0.076701 | 0% | 0 | 70 | 31.7522
Heavy Duty Trucks | Diesel | Articulated 34 - 40 t | Conventional |  | EC |  | 0.06 | 0.5 | 12 | 48 | 0.04801 | 4.6696 | 8.6776 | -19.2283 | 0.0011605 | 0.088992 | -0.1691 | 0% | 0 | 48 | 50.622
Heavy Duty Trucks | Diesel | Articulated 34 - 40 t | Conventional |  | EC |  | 0.06 | 1 | 11 | 35 | -0.39553 | 14.6261 | 3.2093 | 5.3277 | -0.0057618 | 0.22784 | -0.48505 | 0% | 0 | 35 | 71.3597
Heavy Duty Trucks | Diesel | Articulated 34 - 40 t | Conventional |  | CH4 | Urban Peak |  |  | 10 | 130 | 0 | 0 | 175 | 0 | 0 | 0 | 1000 | 0% | 0 | 70 | 0.175
Heavy Duty Trucks | Diesel | Articulated 34 - 40 t | Conventional |  | CH4 | Urban Off Peak |  |  | 10 | 130 | 0 | 0 | 175 | 0 | 0 | 0 | 1000 | 0% | 0 | 70 | 0.175
Heavy Duty Trucks | Diesel | Articulated 34 - 40 t | Conventional |  | CH4 | Rural |  |  | 10 | 130 | 0 | 0 | 80 | 0 | 0 | 0 | 1000 | 0% | 0 | 70 | 0.08
Heavy Duty Trucks | Diesel | Articulated 34 - 40 t | Conventional |  | CH4 | Highway |  |  | 10 | 130 | 0 | 0 | 70 | 0 | 0 | 0 | 1000 | 0% | 0 | 70 | 0.07
Heavy Duty Trucks | Diesel | Articulated 34 - 40 t | Conventional |  | NH3 | Urban Peak |  |  | 10 | 130 | 0 | 0 | 0.0029 | 0 | 0 | 0 | 1 | 0% | 0 | 70 | 0.0029
Heavy Duty Trucks | Diesel | Articulated 34 - 40 t | Conventional |  | NH3 | Urban Off Peak |  |  | 10 | 130 | 0 | 0 | 0.0029 | 0 | 0 | 0 | 1 | 0% | 0 | 70 | 0.0029
Heavy Duty Trucks | Diesel | Articulated 34 - 40 t | Conventional |  | NH3 | Rural |  |  | 10 | 130 | 0 | 0 | 0.0029 | 0 | 0 | 0 | 1 | 0% | 0 | 70 | 0.0029
Heavy Duty Trucks | Diesel | Articulated 34 - 40 t | Conventional |  | NH3 | Highway |  |  | 10 | 130 | 0 | 0 | 0.0029 | 0 | 0 | 0 | 1 | 0% | 0 | 70 | 0.0029
Heavy Duty Trucks | Diesel | Articulated 34 - 40 t | Conventional |  | N2O | Urban Peak |  |  | 10 | 130 | 0 | 0 | 0.03 | 0 | 0 | 0 | 1 | 0% | 0 | 70 | 0.03
Heavy Duty Trucks | Diesel | Articulated 34 - 40 t | Conventional |  | N2O | Urban Off Peak |  |  | 10 | 130 | 0 | 0 | 0.03 | 0 | 0 | 0 | 1 | 0% | 0 | 70 | 0.03
Heavy Duty Trucks | Diesel | Articulated 34 - 40 t | Conventional |  | N2O | Rural |  |  | 10 | 130 | 0 | 0 | 0.03 | 0 | 0 | 0 | 1 | 0% | 0 | 70 | 0.03
Heavy Duty Trucks | Diesel | Articulated 34 - 40 t | Conventional |  | N2O | Highway |  |  | 10 | 130 | 0 | 0 | 0.03 | 0 | 0 | 0 | 1 | 0% | 0 | 70 | 0.03
Heavy Duty Trucks | Diesel | Articulated 34 - 40 t | Conventional |  | SPN23 | Urban Peak | -0.06 | 0 | 12 | 86 | 0.00010076 | -0.029177 | 5.5208 | -18.4672 | 0.0011327 | 0.0013975 | 0.098534 | -100161202212551 | 0 | 70 | 6.4633e+13
Heavy Duty Trucks | Diesel | Articulated 34 - 40 t | Conventional |  | SPN23 | Urban Peak | -0.06 | 0.5 | 12 | 86 | 0.00011598 | -0.03277 | 5.3714 | -20.0519 | 0.0010791 | 0.00035301 | 0.11028 | -100161202212551 | 0 | 70 | 6.2052e+13
Heavy Duty Trucks | Diesel | Articulated 34 - 40 t | Conventional |  | SPN23 | Urban Peak | -0.06 | 1 | 12 | 86 | 0.00013819 | -0.038882 | 6.0424 | -24.3946 | 0.0011617 | -5.6917e-05 | 0.13196 | -100161202212551 | 0 | 70 | 6.2803e+13
Heavy Duty Trucks | Diesel | Articulated 34 - 40 t | Conventional |  | SPN23 | Urban Peak | -0.04 | 0 | 12 | 86 | 0.00013706 | -0.036231 | 2.6693 | 14.7087 | 7.8839e-05 | 0.0073701 | 0.11082 | -100161202212551 | 0 | 70 | 100336331607431
Heavy Duty Trucks | Diesel | Articulated 34 - 40 t | Conventional |  | SPN23 | Urban Peak | -0.04 | 0.5 | 12 | 86 | 9.3396e-05 | -0.023173 | 1.583 | 6.1371 | 4.4476e-05 | 0.0032954 | 0.064944 | -100161202212551 | 0 | 70 | 9.8727e+13
Heavy Duty Trucks | Diesel | Articulated 34 - 40 t | Conventional |  | SPN23 | Urban Peak | -0.04 | 1 | 12 | 86 | 0.00015591 | -0.037629 | 2.4914 | 6.6741 | 6.3041e-05 | 0.0039827 | 0.09907 | -100161202212551 | 0 | 70 | 104512987745554
Heavy Duty Trucks | Diesel | Articulated 34 - 40 t | Conventional |  | SPN23 | Urban Peak | -0.02 | 0 | 12 | 86 | -3.2599e-05 | 0.034665 | 2.2892 | -5.9224 | 0.00019986 | 0.0062614 | 0.0011702 | -100161202212551 | 0 | 70 | 315663104072366
Heavy Duty Trucks | Diesel | Articulated 34 - 40 t | Conventional |  | SPN23 | Urban Peak | -0.02 | 0.5 | 12 | 86 | 9.7426e-05 | -0.029361 | 2.5967 | 9.785 | 3.2519e-07 | 0.0044785 | 0.082417 | -100161202212551 | 0 | 70 | 291936404174379
Heavy Duty Trucks | Diesel | Articulated 34 - 40 t | Conventional |  | SPN23 | Urban Peak | -0.02 | 1 | 12 | 86 | 4.7063e-05 | -0.014754 | 1.0091 | -7.5377 | -2.288e-05 | 0.0022286 | -0.01452 | -100161202212551 | 0 | 70 | 338234646863537
Heavy Duty Trucks | Diesel | Articulated 34 - 40 t | Conventional |  | SPN23 | Urban Peak | 0 | 0 | 12 | 86 | -1.8705e-05 | 0.024215 | 2.6676 | 7.9896 | -2.9392e-05 | 0.0082841 | 0.039278 | -100161202212551 | 0 | 70 | 924409638676768
Heavy Duty Trucks | Diesel | Articulated 34 - 40 t | Conventional |  | SPN23 | Urban Peak | 0 | 0.5 | 12 | 86 | 0.0011976 | 0.087755 | 1.3621 | 12.4886 | 0.00019096 | 0.0025631 | 0.056878 | -100161202212551 | 0 | 70 | 1158134749399460
Heavy Duty Trucks | Diesel | Articulated 34 - 40 t | Conventional |  | SPN23 | Urban Peak | 0 | 1 | 12 | 86 | 0.00077188 | 0.47532 | 14.6559 | 7.9516 | 0.00031246 | 0.028892 | 0.19273 | -100161202212551 | 0 | 70 | 1385605991840900
Heavy Duty Trucks | Diesel | Articulated 34 - 40 t | Conventional |  | SPN23 | Urban Peak | 0.02 | 0 | 12 | 86 | 0.00010012 | 0.044603 | 3.5207 | 15.8589 | -2.4287e-05 | 0.007386 | 0.078626 | -100161202212551 | 0 | 70 | 1546636778588640
Heavy Duty Trucks | Diesel | Articulated 34 - 40 t | Conventional |  | SPN23 | Urban Peak | 0.02 | 0.5 | 12 | 86 | 0.00017925 | 0.14471 | 8.4467 | 25.7183 | -3.8348e-05 | 0.012102 | 0.15545 | -100161202212551 | 0 | 70 | 2437007133054090
Heavy Duty Trucks | Diesel | Articulated 34 - 40 t | Conventional |  | SPN23 | Urban Peak | 0.02 | 1 | 12 | 74 | -0.00047978 | 0.20223 | 9.6596 | 18.4133 | -3.7492e-05 | 0.010231 | 0.14665 | -100161202212551 | 0 | 70 | 3204502349008010
Heavy Duty Trucks | Diesel | Articulated 34 - 40 t | Conventional |  | SPN23 | Urban Peak | 0.04 | 0 | 12 | 86 | 0.00020477 | 0.078002 | 4.2891 | 12.2792 | -3.0103e-05 | 0.00786 | 0.070516 | -100161202212551 | 0 | 70 | 2313078971544660
Heavy Duty Trucks | Diesel | Articulated 34 - 40 t | Conventional |  | SPN23 | Urban Peak | 0.04 | 0.5 | 12 | 64 | -8.3548e-05 | 0.26297 | 10.0693 | 16.5851 | -3.8785e-05 | 0.011096 | 0.14916 | -100161202212551 | 0 | 64 | 3834514091398460
Heavy Duty Trucks | Diesel | Articulated 34 - 40 t | Conventional |  | SPN23 | Urban Peak | 0.04 | 1 | 12 | 47 | -0.026419 | 1.0492 | 15.4124 | -15.3957 | -0.00059437 | 0.028933 | 0.074294 | -100161202212551 | 0 | 47 | 4989704528464780
Heavy Duty Trucks | Diesel | Articulated 34 - 40 t | Conventional |  | SPN23 | Urban Peak | 0.06 | 0 | 12 | 78 | 0.00032659 | 0.08262 | 4.376 | 13.618 | -2.2469e-05 | 0.0058555 | 0.076701 | -100161202212551 | 0 | 70 | 3180340529401890
Heavy Duty Trucks | Diesel | Articulated 34 - 40 t | Conventional |  | SPN23 | Urban Peak | 0.06 | 0.5 | 12 | 48 | 0.04801 | 4.6696 | 8.6776 | -19.2283 | 0.0011605 | 0.088992 | -0.1691 | -100161202212551 | 0 | 48 | 5070361711259190
Heavy Duty Trucks | Diesel | Articulated 34 - 40 t | Conventional |  | SPN23 | Urban Peak | 0.06 | 1 | 11 | 35 | -0.39553 | 14.6261 | 3.2093 | 5.3277 | -0.0057618 | 0.22784 | -0.48505 | -100161202212551 | 0 | 35 | 7147478180830210
Heavy Duty Trucks | Diesel | Articulated 34 - 40 t | Conventional |  | SPN23 | Urban Off Peak | -0.06 | 0 | 12 | 86 | 0.00010076 | -0.029177 | 5.5208 | -18.4672 | 0.0011327 | 0.0013975 | 0.098534 | -100161202212551 | 0 | 70 | 6.4633e+13
Heavy Duty Trucks | Diesel | Articulated 34 - 40 t | Conventional |  | SPN23 | Urban Off Peak | -0.06 | 0.5 | 12 | 86 | 0.00011598 | -0.03277 | 5.3714 | -20.0519 | 0.0010791 | 0.00035301 | 0.11028 | -100161202212551 | 0 | 70 | 6.2052e+13
Heavy Duty Trucks | Diesel | Articulated 34 - 40 t | Conventional |  | SPN23 | Urban Off Peak | -0.06 | 1 | 12 | 86 | 0.00013819 | -0.038882 | 6.0424 | -24.3946 | 0.0011617 | -5.6917e-05 | 0.13196 | -100161202212551 | 0 | 70 | 6.2803e+13
Heavy Duty Trucks | Diesel | Articulated 34 - 40 t | Conventional |  | SPN23 | Urban Off Peak | -0.04 | 0 | 12 | 86 | 0.00013706 | -0.036231 | 2.6693 | 14.7087 | 7.8839e-05 | 0.0073701 | 0.11082 | -100161202212551 | 0 | 70 | 100336331607431
Heavy Duty Trucks | Diesel | Articulated 34 - 40 t | Conventional |  | SPN23 | Urban Off Peak | -0.04 | 0.5 | 12 | 86 | 9.3396e-05 | -0.023173 | 1.583 | 6.1371 | 4.4476e-05 | 0.0032954 | 0.064944 | -100161202212551 | 0 | 70 | 9.8727e+13
Heavy Duty Trucks | Diesel | Articulated 34 - 40 t | Conventional |  | SPN23 | Urban Off Peak | -0.04 | 1 | 12 | 86 | 0.00015591 | -0.037629 | 2.4914 | 6.6741 | 6.3041e-05 | 0.0039827 | 0.09907 | -100161202212551 | 0 | 70 | 104512987745554
Heavy Duty Trucks | Diesel | Articulated 34 - 40 t | Conventional |  | SPN23 | Urban Off Peak | -0.02 | 0 | 12 | 86 | -3.2599e-05 | 0.034665 | 2.2892 | -5.9224 | 0.00019986 | 0.0062614 | 0.0011702 | -100161202212551 | 0 | 70 | 315663104072366
Heavy Duty Trucks | Diesel | Articulated 34 - 40 t | Conventional |  | SPN23 | Urban Off Peak | -0.02 | 0.5 | 12 | 86 | 9.7426e-05 | -0.029361 | 2.5967 | 9.785 | 3.2519e-07 | 0.0044785 | 0.082417 | -100161202212551 | 0 | 70 | 291936404174379
Heavy Duty Trucks | Diesel | Articulated 34 - 40 t | Conventional |  | SPN23 | Urban Off Peak | -0.02 | 1 | 12 | 86 | 4.7063e-05 | -0.014754 | 1.0091 | -7.5377 | -2.288e-05 | 0.0022286 | -0.01452 | -100161202212551 | 0 | 70 | 338234646863537
Heavy Duty Trucks | Diesel | Articulated 34 - 40 t | Conventional |  | SPN23 | Urban Off Peak | 0 | 0 | 12 | 86 | -1.8705e-05 | 0.024215 | 2.6676 | 7.9896 | -2.9392e-05 | 0.0082841 | 0.039278 | -100161202212551 | 0 | 70 | 924409638676768
Heavy Duty Trucks | Diesel | Articulated 34 - 40 t | Conventional |  | SPN23 | Urban Off Peak | 0 | 0.5 | 12 | 86 | 0.0011976 | 0.087755 | 1.3621 | 12.4886 | 0.00019096 | 0.0025631 | 0.056878 | -100161202212551 | 0 | 70 | 1158134749399460
Heavy Duty Trucks | Diesel | Articulated 34 - 40 t | Conventional |  | SPN23 | Urban Off Peak | 0 | 1 | 12 | 86 | 0.00077188 | 0.47532 | 14.6559 | 7.9516 | 0.00031246 | 0.028892 | 0.19273 | -100161202212551 | 0 | 70 | 1385605991840900
Heavy Duty Trucks | Diesel | Articulated 34 - 40 t | Conventional |  | SPN23 | Urban Off Peak | 0.02 | 0 | 12 | 86 | 0.00010012 | 0.044603 | 3.5207 | 15.8589 | -2.4287e-05 | 0.007386 | 0.078626 | -100161202212551 | 0 | 70 | 1546636778588640
Heavy Duty Trucks | Diesel | Articulated 34 - 40 t | Conventional |  | SPN23 | Urban Off Peak | 0.02 | 0.5 | 12 | 86 | 0.00017925 | 0.14471 | 8.4467 | 25.7183 | -3.8348e-05 | 0.012102 | 0.15545 | -100161202212551 | 0 | 70 | 2437007133054090
Heavy Duty Trucks | Diesel | Articulated 34 - 40 t | Conventional |  | SPN23 | Urban Off Peak | 0.02 | 1 | 12 | 74 | -0.00047978 | 0.20223 | 9.6596 | 18.4133 | -3.7492e-05 | 0.010231 | 0.14665 | -100161202212551 | 0 | 70 | 3204502349008010
Heavy Duty Trucks | Diesel | Articulated 34 - 40 t | Conventional |  | SPN23 | Urban Off Peak | 0.04 | 0 | 12 | 86 | 0.00020477 | 0.078002 | 4.2891 | 12.2792 | -3.0103e-05 | 0.00786 | 0.070516 | -100161202212551 | 0 | 70 | 2313078971544660
Heavy Duty Trucks | Diesel | Articulated 34 - 40 t | Conventional |  | SPN23 | Urban Off Peak | 0.04 | 0.5 | 12 | 64 | -8.3548e-05 | 0.26297 | 10.0693 | 16.5851 | -3.8785e-05 | 0.011096 | 0.14916 | -100161202212551 | 0 | 64 | 3834514091398460
Heavy Duty Trucks | Diesel | Articulated 34 - 40 t | Conventional |  | SPN23 | Urban Off Peak | 0.04 | 1 | 12 | 47 | -0.026419 | 1.0492 | 15.4124 | -15.3957 | -0.00059437 | 0.028933 | 0.074294 | -100161202212551 | 0 | 47 | 4989704528464780
Heavy Duty Trucks | Diesel | Articulated 34 - 40 t | Conventional |  | SPN23 | Urban Off Peak | 0.06 | 0 | 12 | 78 | 0.00032659 | 0.08262 | 4.376 | 13.618 | -2.2469e-05 | 0.0058555 | 0.076701 | -100161202212551 | 0 | 70 | 3180340529401890
Heavy Duty Trucks | Diesel | Articulated 34 - 40 t | Conventional |  | SPN23 | Urban Off Peak | 0.06 | 0.5 | 12 | 48 | 0.04801 | 4.6696 | 8.6776 | -19.2283 | 0.0011605 | 0.088992 | -0.1691 | -100161202212551 | 0 | 48 | 5070361711259190
Heavy Duty Trucks | Diesel | Articulated 34 - 40 t | Conventional |  | SPN23 | Urban Off Peak | 0.06 | 1 | 11 | 35 | -0.39553 | 14.6261 | 3.2093 | 5.3277 | -0.0057618 | 0.22784 | -0.48505 | -100161202212551 | 0 | 35 | 7147478180830210
Heavy Duty Trucks | Diesel | Articulated 34 - 40 t | Conventional |  | SPN23 | Rural | -0.06 | 0 | 12 | 86 | 0.00010076 | -0.029177 | 5.5208 | -18.4672 | 0.0011327 | 0.0013975 | 0.098534 | -4.3327e+13 | 0 | 70 | 2.7959e+13
Heavy Duty Trucks | Diesel | Articulated 34 - 40 t | Conventional |  | SPN23 | Rural | -0.06 | 0.5 | 12 | 86 | 0.00011598 | -0.03277 | 5.3714 | -20.0519 | 0.0010791 | 0.00035301 | 0.11028 | -4.3327e+13 | 0 | 70 | 2.6842e+13
Heavy Duty Trucks | Diesel | Articulated 34 - 40 t | Conventional |  | SPN23 | Rural | -0.06 | 1 | 12 | 86 | 0.00013819 | -0.038882 | 6.0424 | -24.3946 | 0.0011617 | -5.6917e-05 | 0.13196 | -4.3327e+13 | 0 | 70 | 2.7167e+13
Heavy Duty Trucks | Diesel | Articulated 34 - 40 t | Conventional |  | SPN23 | Rural | -0.04 | 0 | 12 | 86 | 0.00013706 | -0.036231 | 2.6693 | 14.7087 | 7.8839e-05 | 0.0073701 | 0.11082 | -4.3327e+13 | 0 | 70 | 43402974340065
Heavy Duty Trucks | Diesel | Articulated 34 - 40 t | Conventional |  | SPN23 | Rural | -0.04 | 0.5 | 12 | 86 | 9.3396e-05 | -0.023173 | 1.583 | 6.1371 | 4.4476e-05 | 0.0032954 | 0.064944 | -4.3327e+13 | 0 | 70 | 4.2707e+13
Heavy Duty Trucks | Diesel | Articulated 34 - 40 t | Conventional |  | SPN23 | Rural | -0.04 | 1 | 12 | 86 | 0.00015591 | -0.037629 | 2.4914 | 6.6741 | 6.3041e-05 | 0.0039827 | 0.09907 | -4.3327e+13 | 0 | 70 | 4.521e+13
Heavy Duty Trucks | Diesel | Articulated 34 - 40 t | Conventional |  | SPN23 | Rural | -0.02 | 0 | 12 | 86 | -3.2599e-05 | 0.034665 | 2.2892 | -5.9224 | 0.00019986 | 0.0062614 | 0.0011702 | -4.3327e+13 | 0 | 70 | 136547922239799
Heavy Duty Trucks | Diesel | Articulated 34 - 40 t | Conventional |  | SPN23 | Rural | -0.02 | 0.5 | 12 | 86 | 9.7426e-05 | -0.029361 | 2.5967 | 9.785 | 3.2519e-07 | 0.0044785 | 0.082417 | -4.3327e+13 | 0 | 70 | 126284348414159
Heavy Duty Trucks | Diesel | Articulated 34 - 40 t | Conventional |  | SPN23 | Rural | -0.02 | 1 | 12 | 86 | 4.7063e-05 | -0.014754 | 1.0091 | -7.5377 | -2.288e-05 | 0.0022286 | -0.01452 | -4.3327e+13 | 0 | 70 | 146311804144650
Heavy Duty Trucks | Diesel | Articulated 34 - 40 t | Conventional |  | SPN23 | Rural | 0 | 0 | 12 | 86 | -1.8705e-05 | 0.024215 | 2.6676 | 7.9896 | -2.9392e-05 | 0.0082841 | 0.039278 | -4.3327e+13 | 0 | 70 | 399876367656888
Heavy Duty Trucks | Diesel | Articulated 34 - 40 t | Conventional |  | SPN23 | Rural | 0 | 0.5 | 12 | 86 | 0.0011976 | 0.087755 | 1.3621 | 12.4886 | 0.00019096 | 0.0025631 | 0.056878 | -4.3327e+13 | 0 | 70 | 500979974105405
Heavy Duty Trucks | Diesel | Articulated 34 - 40 t | Conventional |  | SPN23 | Rural | 0 | 1 | 12 | 86 | 0.00077188 | 0.47532 | 14.6559 | 7.9516 | 0.00031246 | 0.028892 | 0.19273 | -4.3327e+13 | 0 | 70 | 599378314373782
Heavy Duty Trucks | Diesel | Articulated 34 - 40 t | Conventional |  | SPN23 | Rural | 0.02 | 0 | 12 | 86 | 0.00010012 | 0.044603 | 3.5207 | 15.8589 | -2.4287e-05 | 0.007386 | 0.078626 | -4.3327e+13 | 0 | 70 | 669036183992917
Heavy Duty Trucks | Diesel | Articulated 34 - 40 t | Conventional |  | SPN23 | Rural | 0.02 | 0.5 | 12 | 86 | 0.00017925 | 0.14471 | 8.4467 | 25.7183 | -3.8348e-05 | 0.012102 | 0.15545 | -4.3327e+13 | 0 | 70 | 1054188013135100
Heavy Duty Trucks | Diesel | Articulated 34 - 40 t | Conventional |  | SPN23 | Rural | 0.02 | 1 | 12 | 74 | -0.00047978 | 0.20223 | 9.6596 | 18.4133 | -3.7492e-05 | 0.010231 | 0.14665 | -4.3327e+13 | 0 | 70 | 1386187146754040
Heavy Duty Trucks | Diesel | Articulated 34 - 40 t | Conventional |  | SPN23 | Rural | 0.04 | 0 | 12 | 86 | 0.00020477 | 0.078002 | 4.2891 | 12.2792 | -3.0103e-05 | 0.00786 | 0.070516 | -4.3327e+13 | 0 | 70 | 1000579806338680
Heavy Duty Trucks | Diesel | Articulated 34 - 40 t | Conventional |  | SPN23 | Rural | 0.04 | 0.5 | 12 | 64 | -8.3548e-05 | 0.26297 | 10.0693 | 16.5851 | -3.8785e-05 | 0.011096 | 0.14916 | -4.3327e+13 | 0 | 64 | 1658714386397390
Heavy Duty Trucks | Diesel | Articulated 34 - 40 t | Conventional |  | SPN23 | Rural | 0.04 | 1 | 12 | 47 | -0.026419 | 1.0492 | 15.4124 | -15.3957 | -0.00059437 | 0.028933 | 0.074294 | -4.3327e+13 | 0 | 47 | 2158420725015060
Heavy Duty Trucks | Diesel | Articulated 34 - 40 t | Conventional |  | SPN23 | Rural | 0.06 | 0 | 12 | 78 | 0.00032659 | 0.08262 | 4.376 | 13.618 | -2.2469e-05 | 0.0058555 | 0.076701 | -4.3327e+13 | 0 | 70 | 1375735351082690
Heavy Duty Trucks | Diesel | Articulated 34 - 40 t | Conventional |  | SPN23 | Rural | 0.06 | 0.5 | 12 | 48 | 0.04801 | 4.6696 | 8.6776 | -19.2283 | 0.0011605 | 0.088992 | -0.1691 | -4.3327e+13 | 0 | 48 | 2193310994363000
Heavy Duty Trucks | Diesel | Articulated 34 - 40 t | Conventional |  | SPN23 | Rural | 0.06 | 1 | 11 | 35 | -0.39553 | 14.6261 | 3.2093 | 5.3277 | -0.0057618 | 0.22784 | -0.48505 | -4.3327e+13 | 0 | 35 | 3091819355051770
Heavy Duty Trucks | Diesel | Articulated 34 - 40 t | Conventional |  | SPN23 | Highway | -0.06 | 0 | 12 | 86 | 0.00010076 | -0.029177 | 5.5208 | -18.4672 | 0.0011327 | 0.0013975 | 0.098534 | -4.4792e+13 | 0 | 70 | 2.8904e+13
Heavy Duty Trucks | Diesel | Articulated 34 - 40 t | Conventional |  | SPN23 | Highway | -0.06 | 0.5 | 12 | 86 | 0.00011598 | -0.03277 | 5.3714 | -20.0519 | 0.0010791 | 0.00035301 | 0.11028 | -4.4792e+13 | 0 | 70 | 27749867202202
Heavy Duty Trucks | Diesel | Articulated 34 - 40 t | Conventional |  | SPN23 | Highway | -0.06 | 1 | 12 | 86 | 0.00013819 | -0.038882 | 6.0424 | -24.3946 | 0.0011617 | -5.6917e-05 | 0.13196 | -4.4792e+13 | 0 | 70 | 2.8086e+13
Heavy Duty Trucks | Diesel | Articulated 34 - 40 t | Conventional |  | SPN23 | Highway | -0.04 | 0 | 12 | 86 | 0.00013706 | -0.036231 | 2.6693 | 14.7087 | 7.8839e-05 | 0.0073701 | 0.11082 | -4.4792e+13 | 0 | 70 | 4.4871e+13
Heavy Duty Trucks | Diesel | Articulated 34 - 40 t | Conventional |  | SPN23 | Highway | -0.04 | 0.5 | 12 | 86 | 9.3396e-05 | -0.023173 | 1.583 | 6.1371 | 4.4476e-05 | 0.0032954 | 0.064944 | -4.4792e+13 | 0 | 70 | 4.4151e+13
Heavy Duty Trucks | Diesel | Articulated 34 - 40 t | Conventional |  | SPN23 | Highway | -0.04 | 1 | 12 | 86 | 0.00015591 | -0.037629 | 2.4914 | 6.6741 | 6.3041e-05 | 0.0039827 | 0.09907 | -4.4792e+13 | 0 | 70 | 4.6739e+13
Heavy Duty Trucks | Diesel | Articulated 34 - 40 t | Conventional |  | SPN23 | Highway | -0.02 | 0 | 12 | 86 | -3.2599e-05 | 0.034665 | 2.2892 | -5.9224 | 0.00019986 | 0.0062614 | 0.0011702 | -4.4792e+13 | 0 | 70 | 141165576933921
Heavy Duty Trucks | Diesel | Articulated 34 - 40 t | Conventional |  | SPN23 | Highway | -0.02 | 0.5 | 12 | 86 | 9.7426e-05 | -0.029361 | 2.5967 | 9.785 | 3.2519e-07 | 0.0044785 | 0.082417 | -4.4792e+13 | 0 | 70 | 130554918809399
Heavy Duty Trucks | Diesel | Articulated 34 - 40 t | Conventional |  | SPN23 | Highway | -0.02 | 1 | 12 | 86 | 4.7063e-05 | -0.014754 | 1.0091 | -7.5377 | -2.288e-05 | 0.0022286 | -0.01452 | -4.4792e+13 | 0 | 70 | 151259645006172
Heavy Duty Trucks | Diesel | Articulated 34 - 40 t | Conventional |  | SPN23 | Highway | 0 | 0 | 12 | 86 | -1.8705e-05 | 0.024215 | 2.6676 | 7.9896 | -2.9392e-05 | 0.0082841 | 0.039278 | -4.4792e+13 | 0 | 70 | 413399026631784
Heavy Duty Trucks | Diesel | Articulated 34 - 40 t | Conventional |  | SPN23 | Highway | 0 | 0.5 | 12 | 86 | 0.0011976 | 0.087755 | 1.3621 | 12.4886 | 0.00019096 | 0.0025631 | 0.056878 | -4.4792e+13 | 0 | 70 | 517921663815093
Heavy Duty Trucks | Diesel | Articulated 34 - 40 t | Conventional |  | SPN23 | Highway | 0 | 1 | 12 | 86 | 0.00077188 | 0.47532 | 14.6559 | 7.9516 | 0.00031246 | 0.028892 | 0.19273 | -4.4792e+13 | 0 | 70 | 619647550562253
Heavy Duty Trucks | Diesel | Articulated 34 - 40 t | Conventional |  | SPN23 | Highway | 0.02 | 0 | 12 | 86 | 0.00010012 | 0.044603 | 3.5207 | 15.8589 | -2.4287e-05 | 0.007386 | 0.078626 | -4.4792e+13 | 0 | 70 | 691661047300082
Heavy Duty Trucks | Diesel | Articulated 34 - 40 t | Conventional |  | SPN23 | Highway | 0.02 | 0.5 | 12 | 86 | 0.00017925 | 0.14471 | 8.4467 | 25.7183 | -3.8348e-05 | 0.012102 | 0.15545 | -4.4792e+13 | 0 | 70 | 1089837594230830
Heavy Duty Trucks | Diesel | Articulated 34 - 40 t | Conventional |  | SPN23 | Highway | 0.02 | 1 | 12 | 74 | -0.00047978 | 0.20223 | 9.6596 | 18.4133 | -3.7492e-05 | 0.010231 | 0.14665 | -4.4792e+13 | 0 | 70 | 1433063975636880
Heavy Duty Trucks | Diesel | Articulated 34 - 40 t | Conventional |  | SPN23 | Highway | 0.04 | 0 | 12 | 86 | 0.00020477 | 0.078002 | 4.2891 | 12.2792 | -3.0103e-05 | 0.00786 | 0.070516 | -4.4792e+13 | 0 | 70 | 1034416513362830
Heavy Duty Trucks | Diesel | Articulated 34 - 40 t | Conventional |  | SPN23 | Highway | 0.04 | 0.5 | 12 | 64 | -8.3548e-05 | 0.26297 | 10.0693 | 16.5851 | -3.8785e-05 | 0.011096 | 0.14916 | -4.4792e+13 | 0 | 64 | 1714807296102050
Heavy Duty Trucks | Diesel | Articulated 34 - 40 t | Conventional |  | SPN23 | Highway | 0.04 | 1 | 12 | 47 | -0.026419 | 1.0492 | 15.4124 | -15.3957 | -0.00059437 | 0.028933 | 0.074294 | -4.4792e+13 | 0 | 47 | 2231412253771200
Heavy Duty Trucks | Diesel | Articulated 34 - 40 t | Conventional |  | SPN23 | Highway | 0.06 | 0 | 12 | 78 | 0.00032659 | 0.08262 | 4.376 | 13.618 | -2.2469e-05 | 0.0058555 | 0.076701 | -4.4792e+13 | 0 | 70 | 1422258730549730
Heavy Duty Trucks | Diesel | Articulated 34 - 40 t | Conventional |  | SPN23 | Highway | 0.06 | 0.5 | 12 | 48 | 0.04801 | 4.6696 | 8.6776 | -19.2283 | 0.0011605 | 0.088992 | -0.1691 | -4.4792e+13 | 0 | 48 | 2267482410834680
Heavy Duty Trucks | Diesel | Articulated 34 - 40 t | Conventional |  | SPN23 | Highway | 0.06 | 1 | 11 | 35 | -0.39553 | 14.6261 | 3.2093 | 5.3277 | -0.0057618 | 0.22784 | -0.48505 | -4.4792e+13 | 0 | 35 | 3196375718298080
Heavy Duty Trucks | Diesel | Articulated 34 - 40 t | Euro I |  | CO |  | -0.06 | 0 | 12 | 86 | 1.8454e-05 | -0.0054803 | 0.46689 | 3.2298 | 6.4384e-05 | 0.0084403 | 0.099429 | 0% | 0 | 70 | 0.21858
Heavy Duty Trucks | Diesel | Articulated 34 - 40 t | Euro I |  | CO |  | -0.06 | 0.5 | 12 | 86 | 2.8837e-06 | -0.001321 | 1.2261 | -4.7002 | 0.00083201 | 0.0063025 | 0.066266 | 0% | 0 | 70 | 0.23571
Heavy Duty Trucks | Diesel | Articulated 34 - 40 t | Euro I |  | CO |  | -0.06 | 1 | 12 | 86 | 5.5516e-06 | -0.0023928 | 1.6493 | -6.5705 | 0.0010592 | 0.0075583 | 0.094592 | 0% | 0 | 70 | 0.2434
Heavy Duty Trucks | Diesel | Articulated 34 - 40 t | Euro I |  | CO |  | -0.04 | 0 | 12 | 86 | 1.8517e-05 | -0.0057577 | 0.52361 | 3.2507 | 4.1267e-05 | 0.0077673 | 0.090646 | 0% | 0 | 70 | 0.3081
Heavy Duty Trucks | Diesel | Articulated 34 - 40 t | Euro I |  | CO |  | -0.04 | 0.5 | 12 | 86 | 5.5311e-05 | -0.014403 | 1.0477 | 3.4292 | 8.9959e-05 | 0.0092536 | 0.18557 | 0% | 0 | 70 | 0.28221
Heavy Duty Trucks | Diesel | Articulated 34 - 40 t | Euro I |  | CO |  | -0.04 | 1 | 12 | 86 | -0.0002591 | 0.01318 | 2.7924 | -0.35152 | 0.001439 | 0.0033301 | 0.48204 | 0% | 0 | 70 | 0.31422
Heavy Duty Trucks | Diesel | Articulated 34 - 40 t | Euro I |  | CO |  | -0.02 | 0 | 12 | 86 | 0.00050774 | -0.021823 | 2.5751 | 11.9237 | 0.0005559 | 0.023914 | 0.38141 | 0% | 0 | 70 | 0.77538
Heavy Duty Trucks | Diesel | Articulated 34 - 40 t | Euro I |  | CO |  | -0.02 | 0.5 | 12 | 86 | 9.5926e-05 | 0.012725 | -0.47568 | 10.689 | 0.00048652 | -0.017794 | 0.27461 | 0% | 0 | 70 | 0.73448
Heavy Duty Trucks | Diesel | Articulated 34 - 40 t | Euro I |  | CO |  | -0.02 | 1 | 12 | 86 | -1.6552e-05 | 0.023922 | -0.46119 | 8.1077 | 0.00045891 | -0.012767 | 0.18903 | 0% | 0 | 70 | 0.80834
Heavy Duty Trucks | Diesel | Articulated 34 - 40 t | Euro I |  | CO |  | 0 | 0 | 12 | 86 | 2.0986e-05 | 0.0040963 | 0.70054 | 4.7555 | -3.407e-05 | 0.012799 | 0.07531 | 0% | 0 | 70 | 1.4399
Heavy Duty Trucks | Diesel | Articulated 34 - 40 t | Euro I |  | CO |  | 0 | 0.5 | 12 | 86 | 0.0014429 | -0.053179 | 2.457 | 6.294 | 0.00067545 | -0.010025 | 0.51669 | 0% | 0 | 70 | 1.8865
Heavy Duty Trucks | Diesel | Articulated 34 - 40 t | Euro I |  | CO |  | 0 | 1 | 12 | 86 | 0.0031915 | -0.18043 | 3.5618 | 16.9958 | 0.0012512 | -0.061215 | 1.1297 | 0% | 0 | 70 | 2.2898
Heavy Duty Trucks | Diesel | Articulated 34 - 40 t | Euro I |  | CO |  | 0.02 | 0 | 12 | 86 | 7.0919e-05 | 0.012676 | 1.7955 | 9.7727 | -9.5296e-05 | 0.030557 | 0.15082 | 0% | 0 | 70 | 1.739
Heavy Duty Trucks | Diesel | Articulated 34 - 40 t | Euro I |  | CO |  | 0.02 | 0.5 | 12 | 86 | 0.0021236 | -0.093268 | 2.4552 | 19.1983 | 0.00076938 | -0.030017 | 0.79915 | 0% | 0 | 70 | 2.6768
Heavy Duty Trucks | Diesel | Articulated 34 - 40 t | Euro I |  | CO |  | 0.02 | 1 | 12 | 76 | 0.00020025 | 0.3002 | -4.5715 | 12.9591 | 0.0013486 | -0.0014412 | -0.15692 | 0% | 0 | 70 | 2.7729
Heavy Duty Trucks | Diesel | Articulated 34 - 40 t | Euro I |  | CO |  | 0.04 | 0 | 12 | 86 | 2.965e-05 | 0.004275 | 0.54475 | 17.9038 | -1.9906e-05 | 0.0042803 | 0.31429 | 0% | 0 | 70 | 2.4111
Heavy Duty Trucks | Diesel | Articulated 34 - 40 t | Euro I |  | CO |  | 0.04 | 0.5 | 12 | 64 | 0.0028152 | -0.33141 | 14.1279 | -0.7763 | 5.7036e-05 | -0.012889 | 1.708 | 0% | 0 | 64 | 3.9729
Heavy Duty Trucks | Diesel | Articulated 34 - 40 t | Euro I |  | CO |  | 0.04 | 1 | 12 | 49 | -0.0010459 | -0.015238 | 6.7191 | -2.5144 | -0.0002802 | 0.016682 | 0.5921 | 0% | 0 | 49 | 4.6284
Heavy Duty Trucks | Diesel | Articulated 34 - 40 t | Euro I |  | CO |  | 0.06 | 0 | 12 | 79 | 0.0034937 | 0.67154 | 1.01 | 16.2269 | 0.0026182 | 0.1643 | -0.55849 | 0% | 0 | 70 | 2.7499
Heavy Duty Trucks | Diesel | Articulated 34 - 40 t | Euro I |  | CO |  | 0.06 | 0.5 | 12 | 49 | -0.0058647 | 0.31322 | 2.9484 | -22.9162 | -0.0012042 | 0.081654 | -0.29613 | 0% | 0 | 49 | 4.6059
Heavy Duty Trucks | Diesel | Articulated 34 - 40 t | Euro I |  | CO |  | 0.06 | 1 | 11 | 36 | 0.0011224 | -0.14058 | 6.063 | 0.47025 | 0.00015507 | -0.0096517 | 0.56957 | 0% | 0 | 36 | 5.8376
Heavy Duty Trucks | Diesel | Articulated 34 - 40 t | Euro I |  | NOx |  | -0.06 | 0 | 12 | 86 | 1.4534e-05 | -0.0041058 | 0.32555 | 2.7445 | 2.7144e-05 | 0.0026157 | 0.032548 | 0% | 0 | 70 | 0.42612
Heavy Duty Trucks | Diesel | Articulated 34 - 40 t | Euro I |  | NOx |  | -0.06 | 0.5 | 12 | 86 | -0.00022628 | 0.016305 | 2.9969 | -1.7115 | 0.0012644 | 0.00476 | 0.19767 | 0% | 0 | 70 | 0.44677
Heavy Duty Trucks | Diesel | Articulated 34 - 40 t | Euro I |  | NOx |  | -0.06 | 1 | 12 | 86 | 7.8201e-06 | -0.0028743 | 1.159 | -4.6914 | 0.00036046 | 0.0020387 | 0.034615 | 0% | 0 | 70 | 0.47804
Heavy Duty Trucks | Diesel | Articulated 34 - 40 t | Euro I |  | NOx |  | -0.04 | 0 | 12 | 86 | -0.00086205 | 0.056007 | 4.5987 | -4.7248 | 0.00084866 | 0.02818 | 0.057171 | 0% | 0 | 70 | 0.68318
Heavy Duty Trucks | Diesel | Articulated 34 - 40 t | Euro I |  | NOx |  | -0.04 | 0.5 | 12 | 86 | -0.0010041 | 0.056857 | 5.1278 | -3.0375 | 0.0007714 | 0.028351 | 0.1467 | 0% | 0 | 70 | 0.70108
Heavy Duty Trucks | Diesel | Articulated 34 - 40 t | Euro I |  | NOx |  | -0.04 | 1 | 12 | 86 | -0.00081182 | 0.042093 | 4.4603 | -2.4767 | 0.0006288 | 0.017487 | 0.20502 | 0% | 0 | 70 | 0.75241
Heavy Duty Trucks | Diesel | Articulated 34 - 40 t | Euro I |  | NOx |  | -0.02 | 0 | 12 | 86 | -0.00083998 | 0.14978 | 8.9703 | 15.4702 | 0.00079504 | 0.054466 | 0.24319 | 0% | 0 | 70 | 1.9568
Heavy Duty Trucks | Diesel | Articulated 34 - 40 t | Euro I |  | NOx |  | -0.02 | 0.5 | 12 | 86 | -0.001743 | 0.11028 | 9.248 | 16.2026 | 0.00030775 | 0.039782 | 0.39371 | 0% | 0 | 70 | 1.8475
Heavy Duty Trucks | Diesel | Articulated 34 - 40 t | Euro I |  | NOx |  | -0.02 | 1 | 12 | 86 | 9.3645e-05 | -0.035364 | 2.5133 | -13.8096 | -8.4404e-05 | 0.0080748 | -0.015949 | 0% | 0 | 70 | 2.206
Heavy Duty Trucks | Diesel | Articulated 34 - 40 t | Euro I |  | NOx |  | 0 | 0 | 12 | 86 | -1.238e-05 | 0.071625 | 6.8046 | 30.4572 | -9.3739e-05 | 0.030591 | 0.31411 | 0% | 0 | 70 | 6.1081
Heavy Duty Trucks | Diesel | Articulated 34 - 40 t | Euro I |  | NOx |  | 0 | 0.5 | 12 | 86 | 0.003601 | 0.6065 | 9.6742 | 10.7919 | 0.0010626 | 0.049905 | 0.22239 | 0% | 0 | 70 | 7.8373
Heavy Duty Trucks | Diesel | Articulated 34 - 40 t | Euro I |  | NOx |  | 0 | 1 | 12 | 86 | 0.00050242 | 0.32391 | 9.8898 | -9.1658 | 0.0003121 | 0.028885 | 0.19583 | 0% | 0 | 70 | 9.3125
Heavy Duty Trucks | Diesel | Articulated 34 - 40 t | Euro I |  | NOx |  | 0.02 | 0 | 12 | 86 | 0.00045899 | 0.32101 | 18.3217 | 54.8115 | -0.00018023 | 0.056527 | 0.73531 | 0% | 0 | 70 | 11.5053
Heavy Duty Trucks | Diesel | Articulated 34 - 40 t | Euro I |  | NOx |  | 0.02 | 0.5 | 12 | 86 | 0.0017853 | 0.21598 | 3.4495 | 7.7442 | 0.00013297 | 0.012781 | 0.091066 | 0% | 0 | 70 | 16.7512
Heavy Duty Trucks | Diesel | Articulated 34 - 40 t | Euro I |  | NOx |  | 0.02 | 1 | 12 | 76 | 0.00071535 | 0.18573 | 3.862 | 6.2163 | 5.5383e-05 | 0.0082561 | 0.096925 | 0% | 0 | 70 | 21.6199
Heavy Duty Trucks | Diesel | Articulated 34 - 40 t | Euro I |  | NOx |  | 0.04 | 0 | 12 | 86 | -6.0087e-05 | 0.61802 | 4.9755 | 28.4068 | -9.0569e-07 | 0.039707 | 0.13433 | 0% | 0 | 70 | 16.6182
Heavy Duty Trucks | Diesel | Articulated 34 - 40 t | Euro I |  | NOx |  | 0.04 | 0.5 | 12 | 64 | 0.009108 | 1.1297 | 1.6986 | -7.675 | 0.00040295 | 0.042463 | -0.10972 | 0% | 0 | 64 | 26.1097
Heavy Duty Trucks | Diesel | Articulated 34 - 40 t | Euro I |  | NOx |  | 0.04 | 1 | 12 | 49 | -0.0039001 | 0.23175 | -1.0096 | -8.7389 | -0.00011424 | 0.0072911 | -0.060292 | 0% | 0 | 49 | 35.4273
Heavy Duty Trucks | Diesel | Articulated 34 - 40 t | Euro I |  | NOx |  | 0.06 | 0 | 12 | 79 | 0.001417 | 0.24689 | 0.72663 | 4.5861 | 7.8729e-05 | 0.01112 | 0.0012328 | 0% | 0 | 70 | 21.4672
Heavy Duty Trucks | Diesel | Articulated 34 - 40 t | Euro I |  | NOx |  | 0.06 | 0.5 | 12 | 49 | 0.096631 | -1.0067 | -1.2483 | 8.9952 | 0.0028777 | -0.040086 | 0.097323 | 0% | 0 | 49 | 36.0174
Heavy Duty Trucks | Diesel | Articulated 34 - 40 t | Euro I |  | NOx |  | 0.06 | 1 | 11 | 36 | -0.019906 | 0.71892 | 2.7761 | 3.2082 | -0.00041601 | 0.016157 | 0.017346 | 0% | 0 | 36 | 49.2583
Heavy Duty Trucks | Diesel | Articulated 34 - 40 t | Euro I |  | VOC |  | -0.06 | 0 | 12 | 86 | 3.7167e-06 | -0.0016589 | 0.22823 | 2.769 | 6.0421e-05 | 0.01269 | 0.14074 | 0% | 0 | 70 | 0.12819
Heavy Duty Trucks | Diesel | Articulated 34 - 40 t | Euro I |  | VOC |  | -0.06 | 0.5 | 12 | 86 | -2.8787e-05 | 0.0017222 | 0.69867 | -3.1537 | 0.00060376 | 0.032991 | -0.14964 | 0% | 0 | 70 | 0.1237
Heavy Duty Trucks | Diesel | Articulated 34 - 40 t | Euro I |  | VOC |  | -0.06 | 1 | 12 | 86 | -2.6446e-15 | 5.838e-13 | 3.1036 | 4.2953e-10 | 0.0032122 | 0.12982 | 0.37333 | 0% | 0 | 70 | 0.12316
Heavy Duty Trucks | Diesel | Articulated 34 - 40 t | Euro I |  | VOC |  | -0.04 | 0 | 12 | 86 | -0.00024247 | 0.023281 | 1.4996 | -2.6679 | 0.0016771 | 0.062555 | -0.075935 | 0% | 0 | 70 | 0.15198
Heavy Duty Trucks | Diesel | Articulated 34 - 40 t | Euro I |  | VOC |  | -0.04 | 0.5 | 12 | 86 | -0.00023972 | 0.022326 | 1.4458 | -2.5784 | 0.0017284 | 0.064144 | -0.077909 | 0% | 0 | 70 | 0.13952
Heavy Duty Trucks | Diesel | Articulated 34 - 40 t | Euro I |  | VOC |  | -0.04 | 1 | 12 | 86 | -0.00029244 | 0.027501 | 1.8455 | -2.8599 | 0.0022838 | 0.081992 | -0.044244 | 0% | 0 | 70 | 0.13602
Heavy Duty Trucks | Diesel | Articulated 34 - 40 t | Euro I |  | VOC |  | -0.02 | 0 | 12 | 86 | -4.8291e-06 | 0.014107 | 0.46669 | -4.5856 | 0.00073977 | 0.018146 | -0.19023 | 0% | 0 | 70 | 0.29013
Heavy Duty Trucks | Diesel | Articulated 34 - 40 t | Euro I |  | VOC |  | -0.02 | 0.5 | 12 | 86 | -0.00023534 | 0.036732 | 2.1444 | -2.2089 | 0.0020995 | 0.087181 | -0.031678 | 0% | 0 | 70 | 0.21584
Heavy Duty Trucks | Diesel | Articulated 34 - 40 t | Euro I |  | VOC |  | -0.02 | 1 | 12 | 86 | -0.00033644 | 0.038366 | 2.512 | 0.54821 | 0.0021202 | 0.10425 | 0.15717 | 0% | 0 | 70 | 0.19933
Heavy Duty Trucks | Diesel | Articulated 34 - 40 t | Euro I |  | VOC |  | 0 | 0 | 12 | 86 | 6.7281e-05 | 0.052671 | 1.0925 | -4.3602 | 0.001329 | 0.0629 | -0.29876 | 0% | 0 | 70 | 0.47538
Heavy Duty Trucks | Diesel | Articulated 34 - 40 t | Euro I |  | VOC |  | 0 | 0.5 | 12 | 86 | 7.8315e-05 | 0.063779 | 1.3493 | -5.4547 | 0.00165 | 0.077624 | -0.36391 | 0% | 0 | 70 | 0.4652
Heavy Duty Trucks | Diesel | Articulated 34 - 40 t | Euro I |  | VOC |  | 0 | 1 | 12 | 86 | 0.00014593 | 0.10598 | 1.045 | -4.2901 | 0.002769 | 0.082218 | -0.4296 | 0% | 0 | 70 | 0.48256
Heavy Duty Trucks | Diesel | Articulated 34 - 40 t | Euro I |  | VOC |  | 0.02 | 0 | 12 | 86 | 0.00018876 | 0.14404 | 0.11567 | -13.1717 | 0.0039425 | 0.04221 | -0.72884 | 0% | 0 | 70 | 0.50757
Heavy Duty Trucks | Diesel | Articulated 34 - 40 t | Euro I |  | VOC |  | 0.02 | 0.5 | 12 | 86 | 2.0903e-05 | 0.0049897 | 0.78136 | 4.2361 | -8.5117e-05 | 0.031398 | 0.16509 | 0% | 0 | 70 | 0.66479
Heavy Duty Trucks | Diesel | Articulated 34 - 40 t | Euro I |  | VOC |  | 0.02 | 1 | 12 | 76 | 4.5843e-18 | -2.999e-16 | 2.8917 | 8.2955e-13 | -0.00074315 | 0.10045 | 0.15171 | 0% | 0 | 70 | 0.81643
Heavy Duty Trucks | Diesel | Articulated 34 - 40 t | Euro I |  | VOC |  | 0.04 | 0 | 12 | 86 | 1.9086e-16 | -2.0047e-15 | 3.1983 | -6.4713e-10 | -0.00071077 | 0.12203 | -0.0093139 | 0% | 0 | 70 | 0.63335
Heavy Duty Trucks | Diesel | Articulated 34 - 40 t | Euro I |  | VOC |  | 0.04 | 0.5 | 12 | 64 | 0.0010073 | 0.29791 | 3.9721 | -6.354 | 0.0040358 | 0.26521 | -0.80197 | 0% | 0 | 64 | 0.82761
Heavy Duty Trucks | Diesel | Articulated 34 - 40 t | Euro I |  | VOC |  | 0.04 | 1 | 12 | 49 | 0.0006538 | 0.12978 | 0.61066 | 5.5168 | 0.0016774 | 0.079505 | -0.1539 | 0% | 0 | 49 | 1.1137
Heavy Duty Trucks | Diesel | Articulated 34 - 40 t | Euro I |  | VOC |  | 0.06 | 0 | 12 | 79 | 1.701e-17 | 1.1556e-15 | 3.2329 | -5.051e-11 | -0.00094232 | 0.12289 | -0.0081564 | 0% | 0 | 70 | 0.81287
Heavy Duty Trucks | Diesel | Articulated 34 - 40 t | Euro I |  | VOC |  | 0.06 | 0.5 | 12 | 49 | 0.00049894 | 0.093164 | 0.53883 | 5.5481 | 0.0011091 | 0.063015 | -0.077989 | 0% | 0 | 49 | 1.1309
Heavy Duty Trucks | Diesel | Articulated 34 - 40 t | Euro I |  | VOC |  | 0.06 | 1 | 11 | 36 | 0.00094754 | 0.16314 | 0.93569 | 4.4882 | 0.00060931 | 0.12049 | -0.30998 | 0% | 0 | 36 | 1.6942
Heavy Duty Trucks | Diesel | Articulated 34 - 40 t | Euro I |  | PM Exhaust |  | -0.06 | 0 | 12 | 86 | 7.9559e-06 | -0.0032823 | 0.42975 | 3.2605 | 0.0001059 | 0.036849 | 0.32892 | 0% | 0 | 70 | 0.083316
Heavy Duty Trucks | Diesel | Articulated 34 - 40 t | Euro I |  | PM Exhaust |  | -0.06 | 0.5 | 12 | 86 | 8.7914e-06 | -0.0032867 | 0.38338 | 2.6512 | 7.1962e-05 | 0.031914 | 0.31274 | 0% | 0 | 70 | 0.080799
Heavy Duty Trucks | Diesel | Articulated 34 - 40 t | Euro I |  | PM Exhaust |  | -0.06 | 1 | 12 | 86 | -8.2058e-06 | 0.0039823 | 2.6708 | -0.3442 | 0.0047979 | 0.14896 | 0.95263 | 0% | 0 | 70 | 0.083247
Heavy Duty Trucks | Diesel | Articulated 34 - 40 t | Euro I |  | PM Exhaust |  | -0.04 | 0 | 12 | 86 | 8.2356e-06 | -0.0034185 | 0.4549 | 3.3715 | 7.8143e-05 | 0.034825 | 0.31283 | 0% | 0 | 70 | 0.097055
Heavy Duty Trucks | Diesel | Articulated 34 - 40 t | Euro I |  | PM Exhaust |  | -0.04 | 0.5 | 12 | 86 | 1.9896e-05 | -0.0064901 | 0.6363 | 3.5527 | 7.0246e-05 | 0.039684 | 0.49121 | 0% | 0 | 70 | 0.091395
Heavy Duty Trucks | Diesel | Articulated 34 - 40 t | Euro I |  | PM Exhaust |  | -0.04 | 1 | 12 | 86 | 6.7903e-05 | -0.017917 | 2.1608 | 2.0951 | 0.0011738 | 0.095472 | 1.1187 | 0% | 0 | 70 | 0.093651
Heavy Duty Trucks | Diesel | Articulated 34 - 40 t | Euro I |  | PM Exhaust |  | -0.02 | 0 | 12 | 86 | 2.2538e-06 | 0.0006366 | -0.090897 | 3.5417 | 6.8828e-05 | -0.007745 | 0.29006 | 0% | 0 | 70 | 0.17969
Heavy Duty Trucks | Diesel | Articulated 34 - 40 t | Euro I |  | PM Exhaust |  | -0.02 | 0.5 | 12 | 86 | 4.6214e-18 | -1.0038e-15 | 2.2849 | 1.7319e-13 | 0.0010966 | 0.135 | 0.56009 | 0% | 0 | 70 | 0.14853
Heavy Duty Trucks | Diesel | Articulated 34 - 40 t | Euro I |  | PM Exhaust |  | -0.02 | 1 | 12 | 86 | 0.00011837 | -0.018398 | 1.7323 | 3.7058 | 0.00046327 | 0.049786 | 1.1552 | 0% | 0 | 70 | 0.1559
Heavy Duty Trucks | Diesel | Articulated 34 - 40 t | Euro I |  | PM Exhaust |  | 0 | 0 | 12 | 86 | 0.00034882 | 0.0096509 | 2.8871 | -0.4998 | 0.0016822 | 0.19893 | 0.15999 | 0% | 0 | 70 | 0.23579
Heavy Duty Trucks | Diesel | Articulated 34 - 40 t | Euro I |  | PM Exhaust |  | 0 | 0.5 | 12 | 86 | 0.00021302 | -0.005576 | 0.70682 | 2.1261 | 0.00060547 | 0.015601 | 0.50793 | 0% | 0 | 70 | 0.30452
Heavy Duty Trucks | Diesel | Articulated 34 - 40 t | Euro I |  | PM Exhaust |  | 0 | 1 | 12 | 86 | 0.00027438 | -0.0056841 | 0.032573 | 4.8435 | 0.00094557 | -0.035582 | 0.63976 | 0% | 0 | 70 | 0.37679
Heavy Duty Trucks | Diesel | Articulated 34 - 40 t | Euro I |  | PM Exhaust |  | 0.02 | 0 | 12 | 86 | 1.5967e-05 | 0.0029897 | 0.47661 | 3.0769 | -0.00011759 | 0.041252 | 0.23293 | 0% | 0 | 70 | 0.3176
Heavy Duty Trucks | Diesel | Articulated 34 - 40 t | Euro I |  | PM Exhaust |  | 0.02 | 0.5 | 12 | 86 | 5.0426e-05 | -0.0017955 | 0.74393 | 3.8975 | -0.0001109 | 0.024554 | 0.63154 | 0% | 0 | 70 | 0.50971
Heavy Duty Trucks | Diesel | Articulated 34 - 40 t | Euro I |  | PM Exhaust |  | 0.02 | 1 | 12 | 76 | 0.00088155 | -0.035612 | 1.5302 | 1.6951 | 0.0011796 | -0.027009 | 1.1866 | 0% | 0 | 70 | 0.66612
Heavy Duty Trucks | Diesel | Articulated 34 - 40 t | Euro I |  | PM Exhaust |  | 0.04 | 0 | 12 | 86 | 0.00026128 | 0.032789 | 3.5719 | -1.1864 | -0.0012098 | 0.31694 | -0.15887 | 0% | 0 | 70 | 0.44293
Heavy Duty Trucks | Diesel | Articulated 34 - 40 t | Euro I |  | PM Exhaust |  | 0.04 | 0.5 | 12 | 64 | 0.00084503 | 0.13114 | -0.084008 | -7.0956 | 0.0019643 | 0.1385 | -1.1532 | 0% | 0 | 64 | 0.73996
Heavy Duty Trucks | Diesel | Articulated 34 - 40 t | Euro I |  | PM Exhaust |  | 0.04 | 1 | 12 | 49 | -0.00028958 | 0.15765 | 3.0754 | 1.7618 | 0.0008152 | 0.13248 | 1.4138 | 0% | 0 | 49 | 1.0282
Heavy Duty Trucks | Diesel | Articulated 34 - 40 t | Euro I |  | PM Exhaust |  | 0.06 | 0 | 12 | 79 | 1.335e-05 | 0.0011452 | 0.13224 | 3.5273 | -2.6392e-05 | 0.0042655 | 0.3396 | 0% | 0 | 70 | 0.64498
Heavy Duty Trucks | Diesel | Articulated 34 - 40 t | Euro I |  | PM Exhaust |  | 0.06 | 0.5 | 12 | 49 | 0.00050523 | 0.11962 | 2.4669 | 3.7746 | 0.00085138 | 0.11463 | 1.442 | 0% | 0 | 49 | 1.0566
Heavy Duty Trucks | Diesel | Articulated 34 - 40 t | Euro I |  | PM Exhaust |  | 0.06 | 1 | 11 | 36 | -0.0090863 | 0.43521 | 0.48676 | -10.1983 | -0.0058643 | 0.3176 | -1.1217 | 0% | 0 | 36 | 1.5101
Heavy Duty Trucks | Diesel | Articulated 34 - 40 t | Euro I |  | EC |  | -0.06 | 0 | 12 | 86 | 7.343e-05 | -0.021771 | 4.5015 | -15.3524 | 0.0010561 | 0.0019901 | 0.089981 | 0% | 0 | 70 | 0.57694
Heavy Duty Trucks | Diesel | Articulated 34 - 40 t | Euro I |  | EC |  | -0.06 | 0.5 | 12 | 86 | 8.904e-05 | -0.02588 | 4.6263 | -17.7106 | 0.0010388 | 0.0011192 | 0.1058 | 0% | 0 | 70 | 0.5684
Heavy Duty Trucks | Diesel | Articulated 34 - 40 t | Euro I |  | EC |  | -0.06 | 1 | 12 | 86 | 8.8263e-05 | -0.02564 | 4.349 | -18.0099 | 0.00092049 | 0.0006771 | 0.10549 | 0% | 0 | 70 | 0.5853
Heavy Duty Trucks | Diesel | Articulated 34 - 40 t | Euro I |  | EC |  | -0.04 | 0 | 12 | 86 | 0.00035651 | -0.094833 | 7.0485 | 37.4423 | 0.00023318 | 0.022906 | 0.34587 | 0% | 0 | 70 | 0.87064
Heavy Duty Trucks | Diesel | Articulated 34 - 40 t | Euro I |  | EC |  | -0.04 | 0.5 | 12 | 86 | 7.6372e-05 | -0.019022 | 1.3073 | 4.5637 | 3.9417e-05 | 0.0030268 | 0.062343 | 0% | 0 | 70 | 0.88822
Heavy Duty Trucks | Diesel | Articulated 34 - 40 t | Euro I |  | EC |  | -0.04 | 1 | 12 | 86 | 9.9031e-05 | -0.023912 | 1.5856 | 3.5427 | 4.2939e-05 | 0.0026681 | 0.072327 | 0% | 0 | 70 | 0.9534
Heavy Duty Trucks | Diesel | Articulated 34 - 40 t | Euro I |  | EC |  | -0.02 | 0 | 12 | 86 | -2.9651e-05 | 0.030694 | 2.0554 | -5.4219 | 0.00021011 | 0.006574 | 0.0033887 | 0% | 0 | 70 | 2.6664
Heavy Duty Trucks | Diesel | Articulated 34 - 40 t | Euro I |  | EC |  | -0.02 | 0.5 | 12 | 86 | -0.005136 | 0.7964 | -4.9585 | -0.018244 | 0.0021709 | -0.010624 | 0.020348 | 0% | 0 | 70 | 2.5845
Heavy Duty Trucks | Diesel | Articulated 34 - 40 t | Euro I |  | EC |  | -0.02 | 1 | 12 | 86 | 0.00010682 | -0.032724 | 2.2028 | -14.8763 | -5.4445e-05 | 0.0052239 | -0.026569 | 0% | 0 | 70 | 3.083
Heavy Duty Trucks | Diesel | Articulated 34 - 40 t | Euro I |  | EC |  | 0 | 0 | 12 | 86 | 2.2682e-06 | 0.01875 | 1.993 | 7.2773 | -2.4997e-05 | 0.007353 | 0.042311 | 0% | 0 | 70 | 7.8717
Heavy Duty Trucks | Diesel | Articulated 34 - 40 t | Euro I |  | EC |  | 0 | 0.5 | 12 | 86 | 0.00079147 | 0.061684 | 1.5504 | 10.8595 | 0.00013689 | 0.0032669 | 0.06356 | 0% | 0 | 70 | 10.2821
Heavy Duty Trucks | Diesel | Articulated 34 - 40 t | Euro I |  | EC |  | 0 | 1 | 12 | 86 | 0.0013423 | 0.043887 | -1.1608 | 10.4386 | 0.00019134 | -0.0039887 | 0.033982 | 0% | 0 | 70 | 12.4767
Heavy Duty Trucks | Diesel | Articulated 34 - 40 t | Euro I |  | EC |  | 0.02 | 0 | 12 | 86 | 0.00033332 | 0.1331 | 9.5771 | 40.0203 | -7.868e-05 | 0.023404 | 0.26299 | 0% | 0 | 70 | 13.9197
Heavy Duty Trucks | Diesel | Articulated 34 - 40 t | Euro I |  | EC |  | 0.02 | 0.5 | 12 | 86 | 3.1859e-05 | 0.17326 | 9.3978 | 24.3252 | -4.4927e-05 | 0.014795 | 0.20272 | 0% | 0 | 70 | 21.6356
Heavy Duty Trucks | Diesel | Articulated 34 - 40 t | Euro I |  | EC |  | 0.02 | 1 | 12 | 76 | -0.00098663 | 0.21354 | 9.6898 | 15.1957 | -5.7235e-05 | 0.011773 | 0.16348 | 0% | 0 | 70 | 28.3126
Heavy Duty Trucks | Diesel | Articulated 34 - 40 t | Euro I |  | EC |  | 0.04 | 0 | 12 | 86 | 0.00011029 | 0.071039 | 3.4893 | 8.5246 | -2.5223e-05 | 0.0070318 | 0.073642 | 0% | 0 | 70 | 20.6301
Heavy Duty Trucks | Diesel | Articulated 34 - 40 t | Euro I |  | EC |  | 0.04 | 0.5 | 12 | 64 | 0.32862 | -2.348 | 18.9492 | 37.1634 | 0.010816 | -0.13124 | 0.91527 | 0% | 0 | 64 | 33.0064
Heavy Duty Trucks | Diesel | Articulated 34 - 40 t | Euro I |  | EC |  | 0.04 | 1 | 12 | 49 | -0.012757 | 0.44337 | 11.5844 | -3.8663 | -0.00033646 | 0.015469 | 0.10852 | 0% | 0 | 49 | 44.3402
Heavy Duty Trucks | Diesel | Articulated 34 - 40 t | Euro I |  | EC |  | 0.06 | 0 | 12 | 79 | 0.00056948 | 0.25606 | 11.8718 | 28.0929 | -6.0073e-05 | 0.017593 | 0.24562 | 0% | 0 | 70 | 27.8901
Heavy Duty Trucks | Diesel | Articulated 34 - 40 t | Euro I |  | EC |  | 0.06 | 0.5 | 12 | 49 | 0.031491 | 2.974 | 4.1955 | -14.6905 | 0.00087825 | 0.061824 | -0.11711 | 0% | 0 | 49 | 44.8579
Heavy Duty Trucks | Diesel | Articulated 34 - 40 t | Euro I |  | EC |  | 0.06 | 1 | 11 | 36 | -0.083796 | 3.0174 | 8.9566 | -0.95117 | -0.0013963 | 0.05481 | -0.022017 | 0% | 0 | 36 | 63.2748
Heavy Duty Trucks | Diesel | Articulated 34 - 40 t | Euro I |  | CH4 | Urban Peak |  |  | 10 | 130 | 0 | 0 | 175 | 0 | 0 | 0 | 1000 | 0% | 0 | 70 | 0.175
Heavy Duty Trucks | Diesel | Articulated 34 - 40 t | Euro I |  | CH4 | Urban Off Peak |  |  | 10 | 130 | 0 | 0 | 175 | 0 | 0 | 0 | 1000 | 0% | 0 | 70 | 0.175
Heavy Duty Trucks | Diesel | Articulated 34 - 40 t | Euro I |  | CH4 | Rural |  |  | 10 | 130 | 0 | 0 | 80 | 0 | 0 | 0 | 1000 | 0% | 0 | 70 | 0.08
Heavy Duty Trucks | Diesel | Articulated 34 - 40 t | Euro I |  | CH4 | Highway |  |  | 10 | 130 | 0 | 0 | 70 | 0 | 0 | 0 | 1000 | 0% | 0 | 70 | 0.07
Heavy Duty Trucks | Diesel | Articulated 34 - 40 t | Euro I |  | NH3 | Urban Peak |  |  | 10 | 130 | 0 | 0 | 0.0029 | 0 | 0 | 0 | 1 | 0% | 0 | 70 | 0.0029
Heavy Duty Trucks | Diesel | Articulated 34 - 40 t | Euro I |  | NH3 | Urban Off Peak |  |  | 10 | 130 | 0 | 0 | 0.0029 | 0 | 0 | 0 | 1 | 0% | 0 | 70 | 0.0029
Heavy Duty Trucks | Diesel | Articulated 34 - 40 t | Euro I |  | NH3 | Rural |  |  | 10 | 130 | 0 | 0 | 0.0029 | 0 | 0 | 0 | 1 | 0% | 0 | 70 | 0.0029
Heavy Duty Trucks | Diesel | Articulated 34 - 40 t | Euro I |  | NH3 | Highway |  |  | 10 | 130 | 0 | 0 | 0.0029 | 0 | 0 | 0 | 1 | 0% | 0 | 70 | 0.0029
Heavy Duty Trucks | Diesel | Articulated 34 - 40 t | Euro I |  | N2O | Urban Peak |  |  | 10 | 130 | 0 | 0 | 0.018 | 0 | 0 | 0 | 1 | 0% | 0 | 70 | 0.018
Heavy Duty Trucks | Diesel | Articulated 34 - 40 t | Euro I |  | N2O | Urban Off Peak |  |  | 10 | 130 | 0 | 0 | 0.018 | 0 | 0 | 0 | 1 | 0% | 0 | 70 | 0.018
Heavy Duty Trucks | Diesel | Articulated 34 - 40 t | Euro I |  | N2O | Rural |  |  | 10 | 130 | 0 | 0 | 0.015 | 0 | 0 | 0 | 1 | 0% | 0 | 70 | 0.015
Heavy Duty Trucks | Diesel | Articulated 34 - 40 t | Euro I |  | N2O | Highway |  |  | 10 | 130 | 0 | 0 | 0.011 | 0 | 0 | 0 | 1 | 0% | 0 | 70 | 0.011
Heavy Duty Trucks | Diesel | Articulated 34 - 40 t | Euro I |  | SPN23 | Urban Peak | -0.06 | 0 | 12 | 86 | 7.343e-05 | -0.021771 | 4.5015 | -15.3524 | 0.0010561 | 0.0019901 | 0.089981 | -100161202212551 | 0 | 70 | 57787033873724
Heavy Duty Trucks | Diesel | Articulated 34 - 40 t | Euro I |  | SPN23 | Urban Peak | -0.06 | 0.5 | 12 | 86 | 8.904e-05 | -0.02588 | 4.6263 | -17.7106 | 0.0010388 | 0.0011192 | 0.1058 | -100161202212551 | 0 | 70 | 5.6931e+13
Heavy Duty Trucks | Diesel | Articulated 34 - 40 t | Euro I |  | SPN23 | Urban Peak | -0.06 | 1 | 12 | 86 | 8.8263e-05 | -0.02564 | 4.349 | -18.0099 | 0.00092049 | 0.0006771 | 0.10549 | -100161202212551 | 0 | 70 | 5.8625e+13
Heavy Duty Trucks | Diesel | Articulated 34 - 40 t | Euro I |  | SPN23 | Urban Peak | -0.04 | 0 | 12 | 86 | 0.00035651 | -0.094833 | 7.0485 | 37.4423 | 0.00023318 | 0.022906 | 0.34587 | -100161202212551 | 0 | 70 | 8.7204e+13
Heavy Duty Trucks | Diesel | Articulated 34 - 40 t | Euro I |  | SPN23 | Urban Peak | -0.04 | 0.5 | 12 | 86 | 7.6372e-05 | -0.019022 | 1.3073 | 4.5637 | 3.9417e-05 | 0.0030268 | 0.062343 | -100161202212551 | 0 | 70 | 8.8966e+13
Heavy Duty Trucks | Diesel | Articulated 34 - 40 t | Euro I |  | SPN23 | Urban Peak | -0.04 | 1 | 12 | 86 | 9.9031e-05 | -0.023912 | 1.5856 | 3.5427 | 4.2939e-05 | 0.0026681 | 0.072327 | -100161202212551 | 0 | 70 | 9.5494e+13
Heavy Duty Trucks | Diesel | Articulated 34 - 40 t | Euro I |  | SPN23 | Urban Peak | -0.02 | 0 | 12 | 86 | -2.9651e-05 | 0.030694 | 2.0554 | -5.4219 | 0.00021011 | 0.006574 | 0.0033887 | -100161202212551 | 0 | 70 | 267069733889519
Heavy Duty Trucks | Diesel | Articulated 34 - 40 t | Euro I |  | SPN23 | Urban Peak | -0.02 | 0.5 | 12 | 86 | -0.005136 | 0.7964 | -4.9585 | -0.018244 | 0.0021709 | -0.010624 | 0.020348 | -100161202212551 | 0 | 70 | 258866290819341
Heavy Duty Trucks | Diesel | Articulated 34 - 40 t | Euro I |  | SPN23 | Urban Peak | -0.02 | 1 | 12 | 86 | 0.00010682 | -0.032724 | 2.2028 | -14.8763 | -5.4445e-05 | 0.0052239 | -0.026569 | -100161202212551 | 0 | 70 | 308794605574522
Heavy Duty Trucks | Diesel | Articulated 34 - 40 t | Euro I |  | SPN23 | Urban Peak | 0 | 0 | 12 | 86 | 2.2682e-06 | 0.01875 | 1.993 | 7.2773 | -2.4997e-05 | 0.007353 | 0.042311 | -100161202212551 | 0 | 70 | 788435060195512
Heavy Duty Trucks | Diesel | Articulated 34 - 40 t | Euro I |  | SPN23 | Urban Peak | 0 | 0.5 | 12 | 86 | 0.00079147 | 0.061684 | 1.5504 | 10.8595 | 0.00013689 | 0.0032669 | 0.06356 | -100161202212551 | 0 | 70 | 1029870057960780
Heavy Duty Trucks | Diesel | Articulated 34 - 40 t | Euro I |  | SPN23 | Urban Peak | 0 | 1 | 12 | 86 | 0.0013423 | 0.043887 | -1.1608 | 10.4386 | 0.00019134 | -0.0039887 | 0.033982 | -100161202212551 | 0 | 70 | 1249676490157800
Heavy Duty Trucks | Diesel | Articulated 34 - 40 t | Euro I |  | SPN23 | Urban Peak | 0.02 | 0 | 12 | 86 | 0.00033332 | 0.1331 | 9.5771 | 40.0203 | -7.868e-05 | 0.023404 | 0.26299 | -100161202212551 | 0 | 70 | 1394210581537220
Heavy Duty Trucks | Diesel | Articulated 34 - 40 t | Euro I |  | SPN23 | Urban Peak | 0.02 | 0.5 | 12 | 86 | 3.1859e-05 | 0.17326 | 9.3978 | 24.3252 | -4.4927e-05 | 0.014795 | 0.20272 | -100161202212551 | 0 | 70 | 2167046164701750
Heavy Duty Trucks | Diesel | Articulated 34 - 40 t | Euro I |  | SPN23 | Urban Peak | 0.02 | 1 | 12 | 76 | -0.00098663 | 0.21354 | 9.6898 | 15.1957 | -5.7235e-05 | 0.011773 | 0.16348 | -100161202212551 | 0 | 70 | 2835826853900980
Heavy Duty Trucks | Diesel | Articulated 34 - 40 t | Euro I |  | SPN23 | Urban Peak | 0.04 | 0 | 12 | 86 | 0.00011029 | 0.071039 | 3.4893 | 8.5246 | -2.5223e-05 | 0.0070318 | 0.073642 | -100161202212551 | 0 | 70 | 2066340050186600
Heavy Duty Trucks | Diesel | Articulated 34 - 40 t | Euro I |  | SPN23 | Urban Peak | 0.04 | 0.5 | 12 | 64 | 0.32862 | -2.348 | 18.9492 | 37.1634 | 0.010816 | -0.13124 | 0.91527 | -100161202212551 | 0 | 64 | 3305956323355630
Heavy Duty Trucks | Diesel | Articulated 34 - 40 t | Euro I |  | SPN23 | Urban Peak | 0.04 | 1 | 12 | 49 | -0.012757 | 0.44337 | 11.5844 | -3.8663 | -0.00033646 | 0.015469 | 0.10852 | -100161202212551 | 0 | 49 | 4441164350817190
Heavy Duty Trucks | Diesel | Articulated 34 - 40 t | Euro I |  | SPN23 | Urban Peak | 0.06 | 0 | 12 | 79 | 0.00056948 | 0.25606 | 11.8718 | 28.0929 | -6.0073e-05 | 0.017593 | 0.24562 | -100161202212551 | 0 | 70 | 2793503477171590
Heavy Duty Trucks | Diesel | Articulated 34 - 40 t | Euro I |  | SPN23 | Urban Peak | 0.06 | 0.5 | 12 | 49 | 0.031491 | 2.974 | 4.1955 | -14.6905 | 0.00087825 | 0.061824 | -0.11711 | -100161202212551 | 0 | 49 | 4493025568286320
Heavy Duty Trucks | Diesel | Articulated 34 - 40 t | Euro I |  | SPN23 | Urban Peak | 0.06 | 1 | 11 | 36 | -0.083796 | 3.0174 | 8.9566 | -0.95117 | -0.0013963 | 0.05481 | -0.022017 | -100161202212551 | 0 | 36 | 6337675339822410
Heavy Duty Trucks | Diesel | Articulated 34 - 40 t | Euro I |  | SPN23 | Urban Off Peak | -0.06 | 0 | 12 | 86 | 7.343e-05 | -0.021771 | 4.5015 | -15.3524 | 0.0010561 | 0.0019901 | 0.089981 | -100161202212551 | 0 | 70 | 57787033873724
Heavy Duty Trucks | Diesel | Articulated 34 - 40 t | Euro I |  | SPN23 | Urban Off Peak | -0.06 | 0.5 | 12 | 86 | 8.904e-05 | -0.02588 | 4.6263 | -17.7106 | 0.0010388 | 0.0011192 | 0.1058 | -100161202212551 | 0 | 70 | 5.6931e+13
Heavy Duty Trucks | Diesel | Articulated 34 - 40 t | Euro I |  | SPN23 | Urban Off Peak | -0.06 | 1 | 12 | 86 | 8.8263e-05 | -0.02564 | 4.349 | -18.0099 | 0.00092049 | 0.0006771 | 0.10549 | -100161202212551 | 0 | 70 | 5.8625e+13
Heavy Duty Trucks | Diesel | Articulated 34 - 40 t | Euro I |  | SPN23 | Urban Off Peak | -0.04 | 0 | 12 | 86 | 0.00035651 | -0.094833 | 7.0485 | 37.4423 | 0.00023318 | 0.022906 | 0.34587 | -100161202212551 | 0 | 70 | 8.7204e+13
Heavy Duty Trucks | Diesel | Articulated 34 - 40 t | Euro I |  | SPN23 | Urban Off Peak | -0.04 | 0.5 | 12 | 86 | 7.6372e-05 | -0.019022 | 1.3073 | 4.5637 | 3.9417e-05 | 0.0030268 | 0.062343 | -100161202212551 | 0 | 70 | 8.8966e+13
Heavy Duty Trucks | Diesel | Articulated 34 - 40 t | Euro I |  | SPN23 | Urban Off Peak | -0.04 | 1 | 12 | 86 | 9.9031e-05 | -0.023912 | 1.5856 | 3.5427 | 4.2939e-05 | 0.0026681 | 0.072327 | -100161202212551 | 0 | 70 | 9.5494e+13
Heavy Duty Trucks | Diesel | Articulated 34 - 40 t | Euro I |  | SPN23 | Urban Off Peak | -0.02 | 0 | 12 | 86 | -2.9651e-05 | 0.030694 | 2.0554 | -5.4219 | 0.00021011 | 0.006574 | 0.0033887 | -100161202212551 | 0 | 70 | 267069733889519
Heavy Duty Trucks | Diesel | Articulated 34 - 40 t | Euro I |  | SPN23 | Urban Off Peak | -0.02 | 0.5 | 12 | 86 | -0.005136 | 0.7964 | -4.9585 | -0.018244 | 0.0021709 | -0.010624 | 0.020348 | -100161202212551 | 0 | 70 | 258866290819341
Heavy Duty Trucks | Diesel | Articulated 34 - 40 t | Euro I |  | SPN23 | Urban Off Peak | -0.02 | 1 | 12 | 86 | 0.00010682 | -0.032724 | 2.2028 | -14.8763 | -5.4445e-05 | 0.0052239 | -0.026569 | -100161202212551 | 0 | 70 | 308794605574522
Heavy Duty Trucks | Diesel | Articulated 34 - 40 t | Euro I |  | SPN23 | Urban Off Peak | 0 | 0 | 12 | 86 | 2.2682e-06 | 0.01875 | 1.993 | 7.2773 | -2.4997e-05 | 0.007353 | 0.042311 | -100161202212551 | 0 | 70 | 788435060195512
Heavy Duty Trucks | Diesel | Articulated 34 - 40 t | Euro I |  | SPN23 | Urban Off Peak | 0 | 0.5 | 12 | 86 | 0.00079147 | 0.061684 | 1.5504 | 10.8595 | 0.00013689 | 0.0032669 | 0.06356 | -100161202212551 | 0 | 70 | 1029870057960780
Heavy Duty Trucks | Diesel | Articulated 34 - 40 t | Euro I |  | SPN23 | Urban Off Peak | 0 | 1 | 12 | 86 | 0.0013423 | 0.043887 | -1.1608 | 10.4386 | 0.00019134 | -0.0039887 | 0.033982 | -100161202212551 | 0 | 70 | 1249676490157800
Heavy Duty Trucks | Diesel | Articulated 34 - 40 t | Euro I |  | SPN23 | Urban Off Peak | 0.02 | 0 | 12 | 86 | 0.00033332 | 0.1331 | 9.5771 | 40.0203 | -7.868e-05 | 0.023404 | 0.26299 | -100161202212551 | 0 | 70 | 1394210581537220
Heavy Duty Trucks | Diesel | Articulated 34 - 40 t | Euro I |  | SPN23 | Urban Off Peak | 0.02 | 0.5 | 12 | 86 | 3.1859e-05 | 0.17326 | 9.3978 | 24.3252 | -4.4927e-05 | 0.014795 | 0.20272 | -100161202212551 | 0 | 70 | 2167046164701750
Heavy Duty Trucks | Diesel | Articulated 34 - 40 t | Euro I |  | SPN23 | Urban Off Peak | 0.02 | 1 | 12 | 76 | -0.00098663 | 0.21354 | 9.6898 | 15.1957 | -5.7235e-05 | 0.011773 | 0.16348 | -100161202212551 | 0 | 70 | 2835826853900980
Heavy Duty Trucks | Diesel | Articulated 34 - 40 t | Euro I |  | SPN23 | Urban Off Peak | 0.04 | 0 | 12 | 86 | 0.00011029 | 0.071039 | 3.4893 | 8.5246 | -2.5223e-05 | 0.0070318 | 0.073642 | -100161202212551 | 0 | 70 | 2066340050186600
Heavy Duty Trucks | Diesel | Articulated 34 - 40 t | Euro I |  | SPN23 | Urban Off Peak | 0.04 | 0.5 | 12 | 64 | 0.32862 | -2.348 | 18.9492 | 37.1634 | 0.010816 | -0.13124 | 0.91527 | -100161202212551 | 0 | 64 | 3305956323355630
Heavy Duty Trucks | Diesel | Articulated 34 - 40 t | Euro I |  | SPN23 | Urban Off Peak | 0.04 | 1 | 12 | 49 | -0.012757 | 0.44337 | 11.5844 | -3.8663 | -0.00033646 | 0.015469 | 0.10852 | -100161202212551 | 0 | 49 | 4441164350817190
Heavy Duty Trucks | Diesel | Articulated 34 - 40 t | Euro I |  | SPN23 | Urban Off Peak | 0.06 | 0 | 12 | 79 | 0.00056948 | 0.25606 | 11.8718 | 28.0929 | -6.0073e-05 | 0.017593 | 0.24562 | -100161202212551 | 0 | 70 | 2793503477171590
Heavy Duty Trucks | Diesel | Articulated 34 - 40 t | Euro I |  | SPN23 | Urban Off Peak | 0.06 | 0.5 | 12 | 49 | 0.031491 | 2.974 | 4.1955 | -14.6905 | 0.00087825 | 0.061824 | -0.11711 | -100161202212551 | 0 | 49 | 4493025568286320
Heavy Duty Trucks | Diesel | Articulated 34 - 40 t | Euro I |  | SPN23 | Urban Off Peak | 0.06 | 1 | 11 | 36 | -0.083796 | 3.0174 | 8.9566 | -0.95117 | -0.0013963 | 0.05481 | -0.022017 | -100161202212551 | 0 | 36 | 6337675339822410
Heavy Duty Trucks | Diesel | Articulated 34 - 40 t | Euro I |  | SPN23 | Rural | -0.06 | 0 | 12 | 86 | 7.343e-05 | -0.021771 | 4.5015 | -15.3524 | 0.0010561 | 0.0019901 | 0.089981 | -4.3327e+13 | 0 | 70 | 2.4997e+13
Heavy Duty Trucks | Diesel | Articulated 34 - 40 t | Euro I |  | SPN23 | Rural | -0.06 | 0.5 | 12 | 86 | 8.904e-05 | -0.02588 | 4.6263 | -17.7106 | 0.0010388 | 0.0011192 | 0.1058 | -4.3327e+13 | 0 | 70 | 2.4627e+13
Heavy Duty Trucks | Diesel | Articulated 34 - 40 t | Euro I |  | SPN23 | Rural | -0.06 | 1 | 12 | 86 | 8.8263e-05 | -0.02564 | 4.349 | -18.0099 | 0.00092049 | 0.0006771 | 0.10549 | -4.3327e+13 | 0 | 70 | 2.5359e+13
Heavy Duty Trucks | Diesel | Articulated 34 - 40 t | Euro I |  | SPN23 | Rural | -0.04 | 0 | 12 | 86 | 0.00035651 | -0.094833 | 7.0485 | 37.4423 | 0.00023318 | 0.022906 | 0.34587 | -4.3327e+13 | 0 | 70 | 3.7722e+13
Heavy Duty Trucks | Diesel | Articulated 34 - 40 t | Euro I |  | SPN23 | Rural | -0.04 | 0.5 | 12 | 86 | 7.6372e-05 | -0.019022 | 1.3073 | 4.5637 | 3.9417e-05 | 0.0030268 | 0.062343 | -4.3327e+13 | 0 | 70 | 3.8484e+13
Heavy Duty Trucks | Diesel | Articulated 34 - 40 t | Euro I |  | SPN23 | Rural | -0.04 | 1 | 12 | 86 | 9.9031e-05 | -0.023912 | 1.5856 | 3.5427 | 4.2939e-05 | 0.0026681 | 0.072327 | -4.3327e+13 | 0 | 70 | 4.1308e+13
Heavy Duty Trucks | Diesel | Articulated 34 - 40 t | Euro I |  | SPN23 | Rural | -0.02 | 0 | 12 | 86 | -2.9651e-05 | 0.030694 | 2.0554 | -5.4219 | 0.00021011 | 0.006574 | 0.0033887 | -4.3327e+13 | 0 | 70 | 115527652060944
Heavy Duty Trucks | Diesel | Articulated 34 - 40 t | Euro I |  | SPN23 | Rural | -0.02 | 0.5 | 12 | 86 | -0.005136 | 0.7964 | -4.9585 | -0.018244 | 0.0021709 | -0.010624 | 0.020348 | -4.3327e+13 | 0 | 70 | 111979048844432
Heavy Duty Trucks | Diesel | Articulated 34 - 40 t | Euro I |  | SPN23 | Rural | -0.02 | 1 | 12 | 86 | 0.00010682 | -0.032724 | 2.2028 | -14.8763 | -5.4445e-05 | 0.0052239 | -0.026569 | -4.3327e+13 | 0 | 70 | 133576782481341
Heavy Duty Trucks | Diesel | Articulated 34 - 40 t | Euro I |  | SPN23 | Rural | 0 | 0 | 12 | 86 | 2.2682e-06 | 0.01875 | 1.993 | 7.2773 | -2.4997e-05 | 0.007353 | 0.042311 | -4.3327e+13 | 0 | 70 | 341057183756347
Heavy Duty Trucks | Diesel | Articulated 34 - 40 t | Euro I |  | SPN23 | Rural | 0 | 0.5 | 12 | 86 | 0.00079147 | 0.061684 | 1.5504 | 10.8595 | 0.00013689 | 0.0032669 | 0.06356 | -4.3327e+13 | 0 | 70 | 445495893493105
Heavy Duty Trucks | Diesel | Articulated 34 - 40 t | Euro I |  | SPN23 | Rural | 0 | 1 | 12 | 86 | 0.0013423 | 0.043887 | -1.1608 | 10.4386 | 0.00019134 | -0.0039887 | 0.033982 | -4.3327e+13 | 0 | 70 | 540578629562778
Heavy Duty Trucks | Diesel | Articulated 34 - 40 t | Euro I |  | SPN23 | Rural | 0.02 | 0 | 12 | 86 | 0.00033332 | 0.1331 | 9.5771 | 40.0203 | -7.868e-05 | 0.023404 | 0.26299 | -4.3327e+13 | 0 | 70 | 603100443534905
Heavy Duty Trucks | Diesel | Articulated 34 - 40 t | Euro I |  | SPN23 | Rural | 0.02 | 0.5 | 12 | 86 | 3.1859e-05 | 0.17326 | 9.3978 | 24.3252 | -4.4927e-05 | 0.014795 | 0.20272 | -4.3327e+13 | 0 | 70 | 937409685738603
Heavy Duty Trucks | Diesel | Articulated 34 - 40 t | Euro I |  | SPN23 | Rural | 0.02 | 1 | 12 | 76 | -0.00098663 | 0.21354 | 9.6898 | 15.1957 | -5.7235e-05 | 0.011773 | 0.16348 | -4.3327e+13 | 0 | 70 | 1226707397020440
Heavy Duty Trucks | Diesel | Articulated 34 - 40 t | Euro I |  | SPN23 | Rural | 0.04 | 0 | 12 | 86 | 0.00011029 | 0.071039 | 3.4893 | 8.5246 | -2.5223e-05 | 0.0070318 | 0.073642 | -4.3327e+13 | 0 | 70 | 893846752609952
Heavy Duty Trucks | Diesel | Articulated 34 - 40 t | Euro I |  | SPN23 | Rural | 0.04 | 0.5 | 12 | 64 | 0.32862 | -2.348 | 18.9492 | 37.1634 | 0.010816 | -0.13124 | 0.91527 | -4.3327e+13 | 0 | 64 | 1430073585243100
Heavy Duty Trucks | Diesel | Articulated 34 - 40 t | Euro I |  | SPN23 | Rural | 0.04 | 1 | 12 | 49 | -0.012757 | 0.44337 | 11.5844 | -3.8663 | -0.00033646 | 0.015469 | 0.10852 | -4.3327e+13 | 0 | 49 | 1921136035874910
Heavy Duty Trucks | Diesel | Articulated 34 - 40 t | Euro I |  | SPN23 | Rural | 0.06 | 0 | 12 | 79 | 0.00056948 | 0.25606 | 11.8718 | 28.0929 | -6.0073e-05 | 0.017593 | 0.24562 | -4.3327e+13 | 0 | 70 | 1208399368365800
Heavy Duty Trucks | Diesel | Articulated 34 - 40 t | Euro I |  | SPN23 | Rural | 0.06 | 0.5 | 12 | 49 | 0.031491 | 2.974 | 4.1955 | -14.6905 | 0.00087825 | 0.061824 | -0.11711 | -4.3327e+13 | 0 | 49 | 1943569894627720
Heavy Duty Trucks | Diesel | Articulated 34 - 40 t | Euro I |  | SPN23 | Rural | 0.06 | 1 | 11 | 36 | -0.083796 | 3.0174 | 8.9566 | -0.95117 | -0.0013963 | 0.05481 | -0.022017 | -4.3327e+13 | 0 | 36 | 2741519006556970
Heavy Duty Trucks | Diesel | Articulated 34 - 40 t | Euro I |  | SPN23 | Highway | -0.06 | 0 | 12 | 86 | 7.343e-05 | -0.021771 | 4.5015 | -15.3524 | 0.0010561 | 0.0019901 | 0.089981 | -4.4792e+13 | 0 | 70 | 2.5843e+13
Heavy Duty Trucks | Diesel | Articulated 34 - 40 t | Euro I |  | SPN23 | Highway | -0.06 | 0.5 | 12 | 86 | 8.904e-05 | -0.02588 | 4.6263 | -17.7106 | 0.0010388 | 0.0011192 | 0.1058 | -4.4792e+13 | 0 | 70 | 2.546e+13
Heavy Duty Trucks | Diesel | Articulated 34 - 40 t | Euro I |  | SPN23 | Highway | -0.06 | 1 | 12 | 86 | 8.8263e-05 | -0.02564 | 4.349 | -18.0099 | 0.00092049 | 0.0006771 | 0.10549 | -4.4792e+13 | 0 | 70 | 2.6217e+13
Heavy Duty Trucks | Diesel | Articulated 34 - 40 t | Euro I |  | SPN23 | Highway | -0.04 | 0 | 12 | 86 | 0.00035651 | -0.094833 | 7.0485 | 37.4423 | 0.00023318 | 0.022906 | 0.34587 | -4.4792e+13 | 0 | 70 | 3.8998e+13
Heavy Duty Trucks | Diesel | Articulated 34 - 40 t | Euro I |  | SPN23 | Highway | -0.04 | 0.5 | 12 | 86 | 7.6372e-05 | -0.019022 | 1.3073 | 4.5637 | 3.9417e-05 | 0.0030268 | 0.062343 | -4.4792e+13 | 0 | 70 | 3.9786e+13
Heavy Duty Trucks | Diesel | Articulated 34 - 40 t | Euro I |  | SPN23 | Highway | -0.04 | 1 | 12 | 86 | 9.9031e-05 | -0.023912 | 1.5856 | 3.5427 | 4.2939e-05 | 0.0026681 | 0.072327 | -4.4792e+13 | 0 | 70 | 4.2705e+13
Heavy Duty Trucks | Diesel | Articulated 34 - 40 t | Euro I |  | SPN23 | Highway | -0.02 | 0 | 12 | 86 | -2.9651e-05 | 0.030694 | 2.0554 | -5.4219 | 0.00021011 | 0.006574 | 0.0033887 | -4.4792e+13 | 0 | 70 | 119434462183644
Heavy Duty Trucks | Diesel | Articulated 34 - 40 t | Euro I |  | SPN23 | Highway | -0.02 | 0.5 | 12 | 86 | -0.005136 | 0.7964 | -4.9585 | -0.018244 | 0.0021709 | -0.010624 | 0.020348 | -4.4792e+13 | 0 | 70 | 115765855498522
Heavy Duty Trucks | Diesel | Articulated 34 - 40 t | Euro I |  | SPN23 | Highway | -0.02 | 1 | 12 | 86 | 0.00010682 | -0.032724 | 2.2028 | -14.8763 | -5.4445e-05 | 0.0052239 | -0.026569 | -4.4792e+13 | 0 | 70 | 138093961846161
Heavy Duty Trucks | Diesel | Articulated 34 - 40 t | Euro I |  | SPN23 | Highway | 0 | 0 | 12 | 86 | 2.2682e-06 | 0.01875 | 1.993 | 7.2773 | -2.4997e-05 | 0.007353 | 0.042311 | -4.4792e+13 | 0 | 70 | 352590748527629
Heavy Duty Trucks | Diesel | Articulated 34 - 40 t | Euro I |  | SPN23 | Highway | 0 | 0.5 | 12 | 86 | 0.00079147 | 0.061684 | 1.5504 | 10.8595 | 0.00013689 | 0.0032669 | 0.06356 | -4.4792e+13 | 0 | 70 | 460561272519438
Heavy Duty Trucks | Diesel | Articulated 34 - 40 t | Euro I |  | SPN23 | Highway | 0 | 1 | 12 | 86 | 0.0013423 | 0.043887 | -1.1608 | 10.4386 | 0.00019134 | -0.0039887 | 0.033982 | -4.4792e+13 | 0 | 70 | 558859430950288
Heavy Duty Trucks | Diesel | Articulated 34 - 40 t | Euro I |  | SPN23 | Highway | 0.02 | 0 | 12 | 86 | 0.00033332 | 0.1331 | 9.5771 | 40.0203 | -7.868e-05 | 0.023404 | 0.26299 | -4.4792e+13 | 0 | 70 | 623495551336147
Heavy Duty Trucks | Diesel | Articulated 34 - 40 t | Euro I |  | SPN23 | Highway | 0.02 | 0.5 | 12 | 86 | 3.1859e-05 | 0.17326 | 9.3978 | 24.3252 | -4.4927e-05 | 0.014795 | 0.20272 | -4.4792e+13 | 0 | 70 | 969110162499172
Heavy Duty Trucks | Diesel | Articulated 34 - 40 t | Euro I |  | SPN23 | Highway | 0.02 | 1 | 12 | 76 | -0.00098663 | 0.21354 | 9.6898 | 15.1957 | -5.7235e-05 | 0.011773 | 0.16348 | -4.4792e+13 | 0 | 70 | 1268191083313510
Heavy Duty Trucks | Diesel | Articulated 34 - 40 t | Euro I |  | SPN23 | Highway | 0.04 | 0 | 12 | 86 | 0.00011029 | 0.071039 | 3.4893 | 8.5246 | -2.5223e-05 | 0.0070318 | 0.073642 | -4.4792e+13 | 0 | 70 | 924074057319628
Heavy Duty Trucks | Diesel | Articulated 34 - 40 t | Euro I |  | SPN23 | Highway | 0.04 | 0.5 | 12 | 64 | 0.32862 | -2.348 | 18.9492 | 37.1634 | 0.010816 | -0.13124 | 0.91527 | -4.4792e+13 | 0 | 64 | 1478434526189840
Heavy Duty Trucks | Diesel | Articulated 34 - 40 t | Euro I |  | SPN23 | Highway | 0.04 | 1 | 12 | 49 | -0.012757 | 0.44337 | 11.5844 | -3.8663 | -0.00033646 | 0.015469 | 0.10852 | -4.4792e+13 | 0 | 49 | 1986103284651690
Heavy Duty Trucks | Diesel | Articulated 34 - 40 t | Euro I |  | SPN23 | Highway | 0.06 | 0 | 12 | 79 | 0.00056948 | 0.25606 | 11.8718 | 28.0929 | -6.0073e-05 | 0.017593 | 0.24562 | -4.4792e+13 | 0 | 70 | 1249263930229360
Heavy Duty Trucks | Diesel | Articulated 34 - 40 t | Euro I |  | SPN23 | Highway | 0.06 | 0.5 | 12 | 49 | 0.031491 | 2.974 | 4.1955 | -14.6905 | 0.00087825 | 0.061824 | -0.11711 | -4.4792e+13 | 0 | 49 | 2009295791441600
Heavy Duty Trucks | Diesel | Articulated 34 - 40 t | Euro I |  | SPN23 | Highway | 0.06 | 1 | 11 | 36 | -0.083796 | 3.0174 | 8.9566 | -0.95117 | -0.0013963 | 0.05481 | -0.022017 | -4.4792e+13 | 0 | 36 | 2834229228008910
Heavy Duty Trucks | Diesel | Articulated 34 - 40 t | Euro II |  | CO |  | -0.06 | 0 | 12 | 86 | 3.6165e-05 | -0.012681 | 2.7172 | 1.2652 | 0.0016877 | 0.042391 | 0.50391 | 0% | 0 | 70 | 0.17245
Heavy Duty Trucks | Diesel | Articulated 34 - 40 t | Euro II |  | CO |  | -0.06 | 0.5 | 12 | 86 | 6.0694e-06 | -0.0025696 | 1.247 | -5.4438 | 0.0010528 | 0.0066059 | 0.12053 | 0% | 0 | 70 | 0.17748
Heavy Duty Trucks | Diesel | Articulated 34 - 40 t | Euro II |  | CO |  | -0.06 | 1 | 12 | 86 | 7.987e-06 | -0.0033707 | 1.3937 | -6.3977 | 0.0010683 | 0.0059788 | 0.13957 | 0% | 0 | 70 | 0.19084
Heavy Duty Trucks | Diesel | Articulated 34 - 40 t | Euro II |  | CO |  | -0.04 | 0 | 12 | 86 | 6.6177e-05 | -0.016586 | 1.6351 | 2.1177 | 0.00025297 | 0.030466 | 0.23 | 0% | 0 | 70 | 0.23003
Heavy Duty Trucks | Diesel | Articulated 34 - 40 t | Euro II |  | CO |  | -0.04 | 0.5 | 12 | 86 | 3.1234e-06 | -0.0023795 | 1.6546 | -7.967 | 0.00099792 | 0.00656 | 0.14962 | 0% | 0 | 70 | 0.2527
Heavy Duty Trucks | Diesel | Articulated 34 - 40 t | Euro II |  | CO |  | -0.04 | 1 | 12 | 86 | 6.8265e-06 | -0.0031266 | 0.93613 | -5.0292 | 0.00046388 | 0.0011632 | 0.090887 | 0% | 0 | 70 | 0.27762
Heavy Duty Trucks | Diesel | Articulated 34 - 40 t | Euro II |  | CO |  | -0.02 | 0 | 12 | 86 | 0.00016921 | -0.0072134 | 0.77421 | 3.2499 | 0.00024965 | 0.0088192 | 0.18302 | 0% | 0 | 70 | 0.56571
Heavy Duty Trucks | Diesel | Articulated 34 - 40 t | Euro II |  | CO |  | -0.02 | 0.5 | 12 | 86 | 9.9232e-05 | 0.0020055 | 0.053396 | 4.6355 | 0.00035284 | -0.010564 | 0.22906 | 0% | 0 | 70 | 0.61242
Heavy Duty Trucks | Diesel | Articulated 34 - 40 t | Euro II |  | CO |  | -0.02 | 1 | 12 | 86 | 0.00061117 | -0.04836 | 1.601 | 5.2211 | 0.00061329 | -0.026171 | 0.65861 | 0% | 0 | 70 | 0.70155
Heavy Duty Trucks | Diesel | Articulated 34 - 40 t | Euro II |  | CO |  | 0 | 0 | 12 | 86 | 0.00017682 | 0.03448 | 4.2235 | -6.7274 | -0.00038021 | 0.11926 | -0.19125 | 0% | 0 | 70 | 1.1769
Heavy Duty Trucks | Diesel | Articulated 34 - 40 t | Euro II |  | CO |  | 0 | 0.5 | 12 | 86 | 0.0010651 | -0.088578 | 3.6062 | 4.4897 | 0.0002316 | -0.0050741 | 0.83748 | 0% | 0 | 70 | 1.6626
Heavy Duty Trucks | Diesel | Articulated 34 - 40 t | Euro II |  | CO |  | 0 | 1 | 12 | 86 | 0.0013627 | -0.078132 | 1.1783 | 8.3217 | 0.00064971 | -0.035902 | 0.59755 | 0% | 0 | 70 | 1.9757
Heavy Duty Trucks | Diesel | Articulated 34 - 40 t | Euro II |  | CO |  | 0.02 | 0 | 12 | 86 | 6.2007e-05 | 0.012128 | 1.0747 | 6.8325 | -7.74e-05 | 0.020816 | 0.22992 | 0% | 0 | 70 | 1.7779
Heavy Duty Trucks | Diesel | Articulated 34 - 40 t | Euro II |  | CO |  | 0.02 | 0.5 | 12 | 86 | 0.003708 | 0.17782 | -3.6516 | 14.3166 | 0.0031512 | -0.037498 | 0.041991 | 0% | 0 | 70 | 2.113
Heavy Duty Trucks | Diesel | Articulated 34 - 40 t | Euro II |  | CO |  | 0.02 | 1 | 12 | 78 | 0.0023622 | -0.13863 | 4.7435 | 7.3103 | 0.001108 | -0.047369 | 1.1651 | 0% | 0 | 70 | 2.0492
Heavy Duty Trucks | Diesel | Articulated 34 - 40 t | Euro II |  | CO |  | 0.04 | 0 | 12 | 86 | -0.0003712 | 0.029251 | 0.42959 | -7.2309 | -0.0002194 | 0.022145 | -0.20403 | 0% | 0 | 70 | 2.0474
Heavy Duty Trucks | Diesel | Articulated 34 - 40 t | Euro II |  | CO |  | 0.04 | 0.5 | 12 | 70 | 0.0017222 | -0.18847 | 13.0492 | 3.9932 | 0.00063974 | -0.012446 | 2.2312 | 0% | 0 | 70 | 1.8582
Heavy Duty Trucks | Diesel | Articulated 34 - 40 t | Euro II |  | CO |  | 0.04 | 1 | 12 | 52 | 0.0020468 | -0.18738 | 7.6519 | 2.2067 | 0.00057792 | -0.025356 | 1.1677 | 0% | 0 | 52 | 2.4683
Heavy Duty Trucks | Diesel | Articulated 34 - 40 t | Euro II |  | CO |  | 0.06 | 0 | 12 | 82 | -0.003215 | 0.96284 | 9.1595 | -0.37658 | 0.0029509 | 0.24351 | 0.94632 | 0% | 0 | 70 | 1.8736
Heavy Duty Trucks | Diesel | Articulated 34 - 40 t | Euro II |  | CO |  | 0.06 | 0.5 | 12 | 52 | 0.00031284 | -0.17376 | 17.4019 | 0.019418 | 8.9594e-05 | 0.0233 | 2.3405 | 0% | 0 | 52 | 2.4279
Heavy Duty Trucks | Diesel | Articulated 34 - 40 t | Euro II |  | CO |  | 0.06 | 1 | 12 | 38 | 0.0015046 | -0.1733 | 6.8673 | 0.97102 | 0.00034245 | -0.015411 | 0.84424 | 0% | 0 | 38 | 3.2934
Heavy Duty Trucks | Diesel | Articulated 34 - 40 t | Euro II |  | NOx |  | -0.06 | 0 | 12 | 86 | 1.4772e-05 | -0.0042728 | 0.34969 | 2.8562 | 2.4381e-05 | 0.0025707 | 0.030861 | 0% | 0 | 70 | 0.49589
Heavy Duty Trucks | Diesel | Articulated 34 - 40 t | Euro II |  | NOx |  | -0.06 | 0.5 | 12 | 86 | -0.00021849 | 0.01735 | 3.0053 | -1.915 | 0.0011234 | 0.0051837 | 0.17209 | 0% | 0 | 70 | 0.51692
Heavy Duty Trucks | Diesel | Articulated 34 - 40 t | Euro II |  | NOx |  | -0.06 | 1 | 12 | 86 | 5.7933e-06 | -0.002299 | 1.2275 | -4.9195 | 0.00034432 | 0.0022475 | 0.031649 | 0% | 0 | 70 | 0.54613
Heavy Duty Trucks | Diesel | Articulated 34 - 40 t | Euro II |  | NOx |  | -0.04 | 0 | 12 | 86 | 4.613e-05 | -0.013397 | 1.1179 | 5.8368 | 3.2796e-05 | 0.0053891 | 0.073636 | 0% | 0 | 70 | 0.80045
Heavy Duty Trucks | Diesel | Articulated 34 - 40 t | Euro II |  | NOx |  | -0.04 | 0.5 | 12 | 86 | -0.0011077 | 0.063847 | 5.7273 | -3.3999 | 0.00078159 | 0.028467 | 0.1507 | 0% | 0 | 70 | 0.79022
Heavy Duty Trucks | Diesel | Articulated 34 - 40 t | Euro II |  | NOx |  | -0.04 | 1 | 12 | 86 | -0.00085447 | 0.045156 | 4.7963 | -2.786 | 0.00062812 | 0.017143 | 0.19627 | 0% | 0 | 70 | 0.83382
Heavy Duty Trucks | Diesel | Articulated 34 - 40 t | Euro II |  | NOx |  | -0.02 | 0 | 12 | 86 | -0.00048807 | 0.089122 | 5.318 | 8.9175 | 0.00041667 | 0.028912 | 0.13164 | 0% | 0 | 70 | 2.214
Heavy Duty Trucks | Diesel | Articulated 34 - 40 t | Euro II |  | NOx |  | -0.02 | 0.5 | 12 | 86 | -0.0018028 | 0.11663 | 9.7199 | 16.9605 | 0.00031395 | 0.038454 | 0.36451 | 0% | 0 | 70 | 2.0225
Heavy Duty Trucks | Diesel | Articulated 34 - 40 t | Euro II |  | NOx |  | -0.02 | 1 | 12 | 86 | 0.00010622 | -0.037192 | 2.5958 | -15.4289 | -8.3331e-05 | 0.0079795 | -0.025632 | 0% | 0 | 70 | 2.3468
Heavy Duty Trucks | Diesel | Articulated 34 - 40 t | Euro II |  | NOx |  | 0 | 0 | 12 | 86 | -2.0505e-05 | 0.046989 | 4.53 | 20.1679 | -5.5997e-05 | 0.01819 | 0.18757 | 0% | 0 | 70 | 6.7485
Heavy Duty Trucks | Diesel | Articulated 34 - 40 t | Euro II |  | NOx |  | 0 | 0.5 | 12 | 86 | 0.016135 | 2.0589 | 14.3756 | -19.8365 | 0.0041936 | 0.11207 | -0.027204 | 0% | 0 | 70 | 8.3649
Heavy Duty Trucks | Diesel | Articulated 34 - 40 t | Euro II |  | NOx |  | 0 | 1 | 12 | 86 | -0.00012989 | 0.37014 | 13.0197 | 23.7606 | 0.00024747 | 0.034557 | 0.35449 | 0% | 0 | 70 | 9.6919
Heavy Duty Trucks | Diesel | Articulated 34 - 40 t | Euro II |  | NOx |  | 0.02 | 0 | 12 | 86 | 0.0019582 | 0.30282 | 6.0679 | 39.0417 | 0.00017373 | 0.028465 | 0.24685 | 0% | 0 | 70 | 12.107
Heavy Duty Trucks | Diesel | Articulated 34 - 40 t | Euro II |  | NOx |  | 0.02 | 0.5 | 12 | 86 | -0.00021319 | 0.077375 | 4.1389 | 8.4014 | -2.6196e-05 | 0.0073971 | 0.11676 | 0% | 0 | 70 | 17.0498
Heavy Duty Trucks | Diesel | Articulated 34 - 40 t | Euro II |  | NOx |  | 0.02 | 1 | 12 | 78 | 5.9223e-05 | 0.05644 | 3.1373 | 11.8551 | 6.9771e-06 | 0.0031399 | 0.098936 | 0% | 0 | 70 | 21.3865
Heavy Duty Trucks | Diesel | Articulated 34 - 40 t | Euro II |  | NOx |  | 0.04 | 0 | 12 | 86 | 0.00073215 | 0.092589 | 1.2747 | 4.7392 | 4.716e-05 | 0.0057866 | 0.032351 | 0% | 0 | 70 | 17.0699
Heavy Duty Trucks | Diesel | Articulated 34 - 40 t | Euro II |  | NOx |  | 0.04 | 0.5 | 12 | 70 | 0.0052584 | 0.8822 | 2.7815 | -6.7939 | 0.00026802 | 0.032786 | -0.06687 | 0% | 0 | 70 | 25.4711
Heavy Duty Trucks | Diesel | Articulated 34 - 40 t | Euro II |  | NOx |  | 0.04 | 1 | 12 | 52 | -0.0030314 | 0.18395 | -0.5959 | -10.6622 | -9.4405e-05 | 0.0063118 | -0.055991 | 0% | 0 | 52 | 33.4905
Heavy Duty Trucks | Diesel | Articulated 34 - 40 t | Euro II |  | NOx |  | 0.06 | 0 | 12 | 82 | 0.0041836 | 0.6247 | 1.3986 | -8.0844 | 0.0002417 | 0.027833 | -0.092101 | 0% | 0 | 70 | 21.5459
Heavy Duty Trucks | Diesel | Articulated 34 - 40 t | Euro II |  | NOx |  | 0.06 | 0.5 | 12 | 52 | -0.0087131 | 0.42115 | 2.7557 | -2.8092 | -0.0002779 | 0.015131 | -0.0044207 | 0% | 0 | 52 | 33.6529
Heavy Duty Trucks | Diesel | Articulated 34 - 40 t | Euro II |  | NOx |  | 0.06 | 1 | 12 | 38 | -0.0031297 | 0.10278 | 1.1433 | 5.8883 | -6.734e-05 | 0.0023795 | 0.021781 | 0% | 0 | 38 | 45.7535
Heavy Duty Trucks | Diesel | Articulated 34 - 40 t | Euro II |  | VOC |  | -0.06 | 0 | 12 | 86 | -0.00024058 | 0.034483 | 1.9922 | -4.9545 | 0.0039352 | 0.13754 | -0.28881 | 0% | 0 | 70 | 0.11028
Heavy Duty Trucks | Diesel | Articulated 34 - 40 t | Euro II |  | VOC |  | -0.06 | 0.5 | 12 | 86 | 4.1011e-06 | -0.0020076 | 0.32951 | 2.541 | 4.6801e-05 | 0.026084 | 0.21788 | 0% | 0 | 70 | 0.10795
Heavy Duty Trucks | Diesel | Articulated 34 - 40 t | Euro II |  | VOC |  | -0.06 | 1 | 12 | 86 | -7.8286e-17 | 2.1932e-14 | 3.6584 | 1.8072e-11 | 0.0032025 | 0.2549 | 0.41663 | 0% | 0 | 70 | 0.10775
Heavy Duty Trucks | Diesel | Articulated 34 - 40 t | Euro II |  | VOC |  | -0.04 | 0 | 12 | 86 | -0.00028394 | 0.03428 | 2.1355 | -2.187 | 0.0032656 | 0.1311 | -0.0069503 | 0% | 0 | 70 | 0.12365
Heavy Duty Trucks | Diesel | Articulated 34 - 40 t | Euro II |  | VOC |  | -0.04 | 0.5 | 12 | 86 | 6.3285e-06 | -0.0025542 | 0.33079 | 2.3705 | 3.2989e-05 | 0.02132 | 0.19817 | 0% | 0 | 70 | 0.11709
Heavy Duty Trucks | Diesel | Articulated 34 - 40 t | Euro II |  | VOC |  | -0.04 | 1 | 12 | 86 | -0.00028076 | 0.036155 | 2.1917 | -2.9609 | 0.0038068 | 0.14589 | -0.077536 | 0% | 0 | 70 | 0.11479
Heavy Duty Trucks | Diesel | Articulated 34 - 40 t | Euro II |  | VOC |  | -0.02 | 0 | 12 | 86 | -1.1953e-05 | 0.041038 | 1.9408 | -4.4778 | 0.0030888 | 0.11718 | -0.23475 | 0% | 0 | 70 | 0.20305
Heavy Duty Trucks | Diesel | Articulated 34 - 40 t | Euro II |  | VOC |  | -0.02 | 0.5 | 12 | 86 | 4.4511e-06 | -0.0020066 | 0.29981 | 2.2403 | -1.7698e-05 | 0.018059 | 0.16302 | 0% | 0 | 70 | 0.15902
Heavy Duty Trucks | Diesel | Articulated 34 - 40 t | Euro II |  | VOC |  | -0.02 | 1 | 12 | 86 | -0.00039321 | 0.056227 | 3.4557 | 0.41355 | 0.0044156 | 0.21358 | 0.28432 | 0% | 0 | 70 | 0.14837
Heavy Duty Trucks | Diesel | Articulated 34 - 40 t | Euro II |  | VOC |  | 0 | 0 | 12 | 86 | 0.00013754 | 0.12676 | 1.3971 | -7.9661 | 0.0052294 | 0.14085 | -0.8259 | 0% | 0 | 70 | 0.31249
Heavy Duty Trucks | Diesel | Articulated 34 - 40 t | Euro II |  | VOC |  | 0 | 0.5 | 12 | 86 | 0.00012884 | 0.10418 | 0.043223 | -6.4869 | 0.0048171 | 0.045419 | -0.68163 | 0% | 0 | 70 | 0.30169
Heavy Duty Trucks | Diesel | Articulated 34 - 40 t | Euro II |  | VOC |  | 0 | 1 | 12 | 86 | 0.00012435 | 0.10946 | 1.1106 | -8.2309 | 0.0045447 | 0.11945 | -0.79892 | 0% | 0 | 70 | 0.31057
Heavy Duty Trucks | Diesel | Articulated 34 - 40 t | Euro II |  | VOC |  | 0.02 | 0 | 12 | 86 | 1.7201e-05 | 0.018941 | 0.31985 | -3.9123 | 0.00072829 | 0.025067 | -0.25543 | 0% | 0 | 70 | 0.33033
Heavy Duty Trucks | Diesel | Articulated 34 - 40 t | Euro II |  | VOC |  | 0.02 | 0.5 | 12 | 86 | 1.7921e-05 | 0.0054374 | 0.95755 | 5.2335 | -0.00013633 | 0.057269 | 0.31313 | 0% | 0 | 70 | 0.41072
Heavy Duty Trucks | Diesel | Articulated 34 - 40 t | Euro II |  | VOC |  | 0.02 | 1 | 12 | 78 | -1.9182e-06 | 0.0088002 | 0.30439 | 2.2234 | 5.38e-06 | 0.025316 | 0.085836 | 0% | 0 | 70 | 0.50033
Heavy Duty Trucks | Diesel | Articulated 34 - 40 t | Euro II |  | VOC |  | 0.04 | 0 | 12 | 86 | 3.3304e-17 | 1.351e-15 | 4.0575 | 7.0304e-12 | -0.0011204 | 0.22622 | 0.040948 | 0% | 0 | 70 | 0.39066
Heavy Duty Trucks | Diesel | Articulated 34 - 40 t | Euro II |  | VOC |  | 0.04 | 0.5 | 12 | 70 | 0.0031243 | 0.11661 | 2.4406 | 0.70961 | 0.0076688 | 0.13416 | 0.038709 | 0% | 0 | 70 | 0.55146
Heavy Duty Trucks | Diesel | Articulated 34 - 40 t | Euro II |  | VOC |  | 0.04 | 1 | 12 | 52 | 0.0007186 | 0.10382 | 0.28472 | 8.0346 | 0.0017553 | 0.10397 | -0.1393 | 0% | 0 | 52 | 0.77704
Heavy Duty Trucks | Diesel | Articulated 34 - 40 t | Euro II |  | VOC |  | 0.06 | 0 | 12 | 82 | 9.2509e-06 | 0.0037842 | 0.12511 | 5.1547 | 1.6149e-05 | 0.01018 | 0.24759 | 0% | 0 | 70 | 0.48973
Heavy Duty Trucks | Diesel | Articulated 34 - 40 t | Euro II |  | VOC |  | 0.06 | 0.5 | 12 | 52 | 0.0010159 | 0.11133 | 0.90977 | 3.3886 | 0.0019266 | 0.1435 | -0.42805 | 0% | 0 | 52 | 0.77681
Heavy Duty Trucks | Diesel | Articulated 34 - 40 t | Euro II |  | VOC |  | 0.06 | 1 | 12 | 38 | -0.001454 | 0.058359 | 0.28805 | -6.9775 | -0.0017328 | 0.090127 | -0.72366 | 0% | 0 | 38 | 1.1177
Heavy Duty Trucks | Diesel | Articulated 34 - 40 t | Euro II |  | PM Exhaust |  | -0.06 | 0 | 12 | 86 | -3.5071e-05 | 0.040938 | 2.5244 | -6.8731 | 0.016993 | 0.56813 | 0.96224 | 0% | 0 | 70 | 0.041291
Heavy Duty Trucks | Diesel | Articulated 34 - 40 t | Euro II |  | PM Exhaust |  | -0.06 | 0.5 | 12 | 86 | -2.0142e-05 | 0.012284 | 1.1277 | -4.2459 | 0.0065115 | 0.15896 | 0.72238 | 0% | 0 | 70 | 0.041782
Heavy Duty Trucks | Diesel | Articulated 34 - 40 t | Euro II |  | PM Exhaust |  | -0.06 | 1 | 12 | 86 | -2.5955e-05 | 0.013763 | 1.4442 | -5.8269 | 0.0076521 | 0.16807 | 0.97921 | 0% | 0 | 70 | 0.043734
Heavy Duty Trucks | Diesel | Articulated 34 - 40 t | Euro II |  | PM Exhaust |  | -0.04 | 0 | 12 | 86 | -3.9707e-05 | 0.04534 | 2.8669 | -7.5598 | 0.018 | 0.59387 | 0.69253 | 0% | 0 | 70 | 0.043982
Heavy Duty Trucks | Diesel | Articulated 34 - 40 t | Euro II |  | PM Exhaust |  | -0.04 | 0.5 | 12 | 86 | -2.0589e-05 | 0.0090799 | 1.1033 | -4.9499 | 0.0052171 | 0.096847 | 0.85841 | 0% | 0 | 70 | 0.047205
Heavy Duty Trucks | Diesel | Articulated 34 - 40 t | Euro II |  | PM Exhaust |  | -0.04 | 1 | 12 | 86 | -1.4933e-05 | 0.0042699 | 0.9699 | -4.9996 | 0.0037694 | 0.043195 | 0.7892 | 0% | 0 | 70 | 0.050451
Heavy Duty Trucks | Diesel | Articulated 34 - 40 t | Euro II |  | PM Exhaust |  | -0.02 | 0 | 12 | 86 | 1.058e-17 | 7.2728e-15 | 1.8688 | 4.5658e-13 | -0.0002362 | 0.44686 | 0.87512 | 0% | 0 | 70 | 0.060287
Heavy Duty Trucks | Diesel | Articulated 34 - 40 t | Euro II |  | PM Exhaust |  | -0.02 | 0.5 | 12 | 86 | 0.00014013 | 0.006218 | 0.12331 | 5.003 | 0.0044198 | -0.10716 | 2.5375 | 0% | 0 | 70 | 0.078875
Heavy Duty Trucks | Diesel | Articulated 34 - 40 t | Euro II |  | PM Exhaust |  | -0.02 | 1 | 12 | 86 | -3.1721e-05 | 0.012682 | 1.0552 | -5.5905 | 0.003181 | 0.046196 | 0.81494 | 0% | 0 | 70 | 0.086965
Heavy Duty Trucks | Diesel | Articulated 34 - 40 t | Euro II |  | PM Exhaust |  | 0 | 0 | 12 | 86 | 7.878e-05 | 0.010305 | 1.2559 | 4.7841 | -0.0013067 | 0.35439 | 1.1514 | 0% | 0 | 70 | 0.12434
Heavy Duty Trucks | Diesel | Articulated 34 - 40 t | Euro II |  | PM Exhaust |  | 0 | 0.5 | 12 | 86 | 0.00021282 | -0.020435 | 0.92483 | 0.32069 | 0.00019834 | 0.002697 | 1.775 | 0% | 0 | 70 | 0.18455
Heavy Duty Trucks | Diesel | Articulated 34 - 40 t | Euro II |  | PM Exhaust |  | 0 | 1 | 12 | 86 | 0.00023158 | -0.025649 | 1.272 | 0.077852 | 6.2677e-05 | 0.0061471 | 1.9171 | 0% | 0 | 70 | 0.23073
Heavy Duty Trucks | Diesel | Articulated 34 - 40 t | Euro II |  | PM Exhaust |  | 0.02 | 0 | 12 | 86 | 3.6045e-05 | 0.0064117 | 0.50966 | 2.9226 | -0.00035316 | 0.090995 | 1.0829 | 0% | 0 | 70 | 0.20567
Heavy Duty Trucks | Diesel | Articulated 34 - 40 t | Euro II |  | PM Exhaust |  | 0.02 | 0.5 | 12 | 86 | 0.00083197 | -0.021755 | 0.69952 | 3.8856 | 0.0033141 | -0.095186 | 2.4372 | 0% | 0 | 70 | 0.27543
Heavy Duty Trucks | Diesel | Articulated 34 - 40 t | Euro II |  | PM Exhaust |  | 0.02 | 1 | 12 | 78 | 0.0002609 | -0.040549 | 2.3288 | -0.0076718 | 1.639e-05 | -0.0079778 | 3.0933 | 0% | 0 | 70 | 0.29393
Heavy Duty Trucks | Diesel | Articulated 34 - 40 t | Euro II |  | PM Exhaust |  | 0.04 | 0 | 12 | 86 | 0.00056376 | 0.096867 | -0.13476 | -4.0173 | 0.0040757 | 0.29225 | -2.3849 | 0% | 0 | 70 | 0.2458
Heavy Duty Trucks | Diesel | Articulated 34 - 40 t | Euro II |  | PM Exhaust |  | 0.04 | 0.5 | 12 | 70 | 0.00015635 | -0.025162 | 1.4519 | -0.029447 | 4.9855e-05 | -0.012264 | 2.1505 | 0% | 0 | 70 | 0.29703
Heavy Duty Trucks | Diesel | Articulated 34 - 40 t | Euro II |  | PM Exhaust |  | 0.04 | 1 | 12 | 52 | 0.00074714 | -0.080767 | 2.8334 | -1.8512 | 0.00069132 | -0.068691 | 3.1931 | 0% | 0 | 52 | 0.41475
Heavy Duty Trucks | Diesel | Articulated 34 - 40 t | Euro II |  | PM Exhaust |  | 0.06 | 0 | 12 | 82 | 8.8834e-06 | 0.013414 | 0.86862 | 3.5066 | 0.00014841 | 0.063515 | 1.7593 | 0% | 0 | 70 | 0.27425
Heavy Duty Trucks | Diesel | Articulated 34 - 40 t | Euro II |  | PM Exhaust |  | 0.06 | 0.5 | 12 | 52 | 0.00013244 | -0.026934 | 1.9629 | -0.00028838 | 7.3165e-06 | -0.0041566 | 2.458 | 0% | 0 | 52 | 0.40698
Heavy Duty Trucks | Diesel | Articulated 34 - 40 t | Euro II |  | PM Exhaust |  | 0.06 | 1 | 12 | 38 | 0.00097236 | -0.083024 | 2.5597 | -1.7031 | 0.0009801 | -0.065361 | 2.3835 | 0% | 0 | 38 | 0.58099
Heavy Duty Trucks | Diesel | Articulated 34 - 40 t | Euro II |  | EC |  | -0.06 | 0 | 12 | 86 | 5.0364e-05 | -0.015565 | 3.6986 | -13.346 | 0.00091731 | 0.0026546 | 0.079209 | 0% | 0 | 70 | 0.55992
Heavy Duty Trucks | Diesel | Articulated 34 - 40 t | Euro II |  | EC |  | -0.06 | 0.5 | 12 | 86 | 6.6617e-05 | -0.020355 | 4.2352 | -16.8735 | 0.00099909 | 0.0022576 | 0.10288 | 0% | 0 | 70 | 0.56157
Heavy Duty Trucks | Diesel | Articulated 34 - 40 t | Euro II |  | EC |  | -0.06 | 1 | 12 | 86 | 6.6014e-05 | -0.020225 | 3.9537 | -16.9824 | 0.00087179 | 0.0016235 | 0.10281 | 0% | 0 | 70 | 0.58348
Heavy Duty Trucks | Diesel | Articulated 34 - 40 t | Euro II |  | EC |  | -0.04 | 0 | 12 | 86 | 0.00021602 | -0.058112 | 4.3914 | 20.8225 | 0.00013688 | 0.0152 | 0.2381 | 0% | 0 | 70 | 0.85132
Heavy Duty Trucks | Diesel | Articulated 34 - 40 t | Euro II |  | EC |  | -0.04 | 0.5 | 12 | 86 | 0.00063052 | -0.15804 | 10.9623 | 32.3316 | 0.00031959 | 0.025757 | 0.57306 | 0% | 0 | 70 | 0.87536
Heavy Duty Trucks | Diesel | Articulated 34 - 40 t | Euro II |  | EC |  | -0.04 | 1 | 12 | 86 | 0.00011214 | -0.027222 | 1.8185 | 3.1969 | 4.8674e-05 | 0.0030059 | 0.090159 | 0% | 0 | 70 | 0.94247
Heavy Duty Trucks | Diesel | Articulated 34 - 40 t | Euro II |  | EC |  | -0.02 | 0 | 12 | 86 | -3.0081e-05 | 0.031295 | 2.0707 | -5.6698 | 0.00021938 | 0.0069951 | 0.0088067 | 0% | 0 | 70 | 2.5631
Heavy Duty Trucks | Diesel | Articulated 34 - 40 t | Euro II |  | EC |  | -0.02 | 0.5 | 12 | 86 | 0.00012126 | -0.040911 | 2.8875 | -21.924 | -9.4424e-05 | 0.0091083 | -0.061778 | 0% | 0 | 70 | 2.6934
Heavy Duty Trucks | Diesel | Articulated 34 - 40 t | Euro II |  | EC |  | -0.02 | 1 | 12 | 86 | 6.9833e-05 | -0.022295 | 1.5179 | -9.4573 | -3.7975e-05 | 0.0036245 | -0.013791 | 0% | 0 | 70 | 3.0507
Heavy Duty Trucks | Diesel | Articulated 34 - 40 t | Euro II |  | EC |  | 0 | 0 | 12 | 86 | 1.4792e-05 | 0.015962 | 1.6786 | 8.5562 | -1.8319e-05 | 0.0060549 | 0.055806 | 0% | 0 | 70 | 7.6705
Heavy Duty Trucks | Diesel | Articulated 34 - 40 t | Euro II |  | EC |  | 0 | 0.5 | 12 | 86 | 0.0068479 | 0.58957 | 3.2639 | 9.2714 | 0.0012962 | 0.01898 | 0.060601 | 0% | 0 | 70 | 10.1052
Heavy Duty Trucks | Diesel | Articulated 34 - 40 t | Euro II |  | EC |  | 0 | 1 | 12 | 86 | 0.0018537 | 0.080772 | -1.8156 | 12.1287 | 0.00027881 | -0.0048368 | 0.032278 | 0% | 0 | 70 | 12.3553
Heavy Duty Trucks | Diesel | Articulated 34 - 40 t | Euro II |  | EC |  | 0.02 | 0 | 12 | 86 | 0.00028633 | 0.13688 | 9.094 | 33.9806 | -7.542e-05 | 0.022795 | 0.26874 | 0% | 0 | 70 | 13.7565
Heavy Duty Trucks | Diesel | Articulated 34 - 40 t | Euro II |  | EC |  | 0.02 | 0.5 | 12 | 86 | -3.1628e-05 | 0.15548 | 7.9256 | 18.2911 | -3.7654e-05 | 0.012621 | 0.18164 | 0% | 0 | 70 | 21.4801
Heavy Duty Trucks | Diesel | Articulated 34 - 40 t | Euro II |  | EC |  | 0.02 | 1 | 12 | 78 | 0.0065329 | -0.18724 | 3.0203 | 19.0439 | 0.00024453 | -0.0080057 | 0.13693 | 0% | 0 | 70 | 28.6516
Heavy Duty Trucks | Diesel | Articulated 34 - 40 t | Euro II |  | EC |  | 0.04 | 0 | 12 | 86 | 0.00011503 | 0.060998 | 3.1686 | 8.5279 | -1.8844e-05 | 0.0058532 | 0.081193 | 0% | 0 | 70 | 20.382
Heavy Duty Trucks | Diesel | Articulated 34 - 40 t | Euro II |  | EC |  | 0.04 | 0.5 | 12 | 70 | -0.0006411 | 0.48735 | 17.606 | 22.7587 | -6.7314e-05 | 0.020949 | 0.325 | 0% | 0 | 70 | 33.4597
Heavy Duty Trucks | Diesel | Articulated 34 - 40 t | Euro II |  | EC |  | 0.04 | 1 | 12 | 52 | -0.0091055 | 0.56971 | -1.8012 | -26.8117 | -0.00021315 | 0.01447 | -0.11745 | 0% | 0 | 52 | 45.8393
Heavy Duty Trucks | Diesel | Articulated 34 - 40 t | Euro II |  | EC |  | 0.06 | 0 | 12 | 82 | 0.0053888 | 0.55395 | 4.3448 | -19.8931 | 0.00012479 | 0.028469 | -0.08881 | 0% | 0 | 70 | 27.5263
Heavy Duty Trucks | Diesel | Articulated 34 - 40 t | Euro II |  | EC |  | 0.06 | 0.5 | 12 | 52 | 0.044349 | 4.4792 | 6.13 | -9.1525 | 0.0010641 | 0.097696 | -0.15831 | 0% | 0 | 52 | 46.0044
Heavy Duty Trucks | Diesel | Articulated 34 - 40 t | Euro II |  | EC |  | 0.06 | 1 | 12 | 38 | -0.13142 | 5.1068 | 13.2148 | -2.9044 | -0.002124 | 0.088307 | -0.020384 | 0% | 0 | 38 | 64.9732
Heavy Duty Trucks | Diesel | Articulated 34 - 40 t | Euro II |  | CH4 | Urban Peak |  |  | 10 | 130 | 0 | 0 | 175 | 0 | 0 | 0 | 1000 | 36% | 0 | 70 | 0.112
Heavy Duty Trucks | Diesel | Articulated 34 - 40 t | Euro II |  | CH4 | Urban Off Peak |  |  | 10 | 130 | 0 | 0 | 175 | 0 | 0 | 0 | 1000 | 36% | 0 | 70 | 0.112
Heavy Duty Trucks | Diesel | Articulated 34 - 40 t | Euro II |  | CH4 | Rural |  |  | 10 | 130 | 0 | 0 | 80 | 0 | 0 | 0 | 1000 | 13% | 0 | 70 | 0.0696
Heavy Duty Trucks | Diesel | Articulated 34 - 40 t | Euro II |  | CH4 | Highway |  |  | 10 | 130 | 0 | 0 | 70 | 0 | 0 | 0 | 1000 | 7% | 0 | 70 | 0.0651
Heavy Duty Trucks | Diesel | Articulated 34 - 40 t | Euro II |  | NH3 | Urban Peak |  |  | 10 | 130 | 0 | 0 | 0.0029 | 0 | 0 | 0 | 1 | 0% | 0 | 70 | 0.0029
Heavy Duty Trucks | Diesel | Articulated 34 - 40 t | Euro II |  | NH3 | Urban Off Peak |  |  | 10 | 130 | 0 | 0 | 0.0029 | 0 | 0 | 0 | 1 | 0% | 0 | 70 | 0.0029
Heavy Duty Trucks | Diesel | Articulated 34 - 40 t | Euro II |  | NH3 | Rural |  |  | 10 | 130 | 0 | 0 | 0.0029 | 0 | 0 | 0 | 1 | 0% | 0 | 70 | 0.0029
Heavy Duty Trucks | Diesel | Articulated 34 - 40 t | Euro II |  | NH3 | Highway |  |  | 10 | 130 | 0 | 0 | 0.0029 | 0 | 0 | 0 | 1 | 0% | 0 | 70 | 0.0029
Heavy Duty Trucks | Diesel | Articulated 34 - 40 t | Euro II |  | N2O | Urban Peak |  |  | 10 | 130 | 0 | 0 | 0.018 | 0 | 0 | 0 | 1 | 0% | 0 | 70 | 0.018
Heavy Duty Trucks | Diesel | Articulated 34 - 40 t | Euro II |  | N2O | Urban Off Peak |  |  | 10 | 130 | 0 | 0 | 0.018 | 0 | 0 | 0 | 1 | 0% | 0 | 70 | 0.018
Heavy Duty Trucks | Diesel | Articulated 34 - 40 t | Euro II |  | N2O | Rural |  |  | 10 | 130 | 0 | 0 | 0.015 | 0 | 0 | 0 | 1 | 0% | 0 | 70 | 0.015
Heavy Duty Trucks | Diesel | Articulated 34 - 40 t | Euro II |  | N2O | Highway |  |  | 10 | 130 | 0 | 0 | 0.01 | 0 | 0 | 0 | 1 | 0% | 0 | 70 | 0.01
Heavy Duty Trucks | Diesel | Articulated 34 - 40 t | Euro II |  | SPN23 | Urban Peak | -0.06 | 0 | 12 | 86 | 5.0364e-05 | -0.015565 | 3.6986 | -13.346 | 0.00091731 | 0.0026546 | 0.079209 | -6.9912e+13 | 0 | 70 | 3.9145e+13
Heavy Duty Trucks | Diesel | Articulated 34 - 40 t | Euro II |  | SPN23 | Urban Peak | -0.06 | 0.5 | 12 | 86 | 6.6617e-05 | -0.020355 | 4.2352 | -16.8735 | 0.00099909 | 0.0022576 | 0.10288 | -6.9912e+13 | 0 | 70 | 3.9261e+13
Heavy Duty Trucks | Diesel | Articulated 34 - 40 t | Euro II |  | SPN23 | Urban Peak | -0.06 | 1 | 12 | 86 | 6.6014e-05 | -0.020225 | 3.9537 | -16.9824 | 0.00087179 | 0.0016235 | 0.10281 | -6.9912e+13 | 0 | 70 | 4.0793e+13
Heavy Duty Trucks | Diesel | Articulated 34 - 40 t | Euro II |  | SPN23 | Urban Peak | -0.04 | 0 | 12 | 86 | 0.00021602 | -0.058112 | 4.3914 | 20.8225 | 0.00013688 | 0.0152 | 0.2381 | -6.9912e+13 | 0 | 70 | 5.9518e+13
Heavy Duty Trucks | Diesel | Articulated 34 - 40 t | Euro II |  | SPN23 | Urban Peak | -0.04 | 0.5 | 12 | 86 | 0.00063052 | -0.15804 | 10.9623 | 32.3316 | 0.00031959 | 0.025757 | 0.57306 | -6.9912e+13 | 0 | 70 | 6.1199e+13
Heavy Duty Trucks | Diesel | Articulated 34 - 40 t | Euro II |  | SPN23 | Urban Peak | -0.04 | 1 | 12 | 86 | 0.00011214 | -0.027222 | 1.8185 | 3.1969 | 4.8674e-05 | 0.0030059 | 0.090159 | -6.9912e+13 | 0 | 70 | 6.589e+13
Heavy Duty Trucks | Diesel | Articulated 34 - 40 t | Euro II |  | SPN23 | Urban Peak | -0.02 | 0 | 12 | 86 | -3.0081e-05 | 0.031295 | 2.0707 | -5.6698 | 0.00021938 | 0.0069951 | 0.0088067 | -6.9912e+13 | 0 | 70 | 179194981654941
Heavy Duty Trucks | Diesel | Articulated 34 - 40 t | Euro II |  | SPN23 | Urban Peak | -0.02 | 0.5 | 12 | 86 | 0.00012126 | -0.040911 | 2.8875 | -21.924 | -9.4424e-05 | 0.0091083 | -0.061778 | -6.9912e+13 | 0 | 70 | 188300114955076
Heavy Duty Trucks | Diesel | Articulated 34 - 40 t | Euro II |  | SPN23 | Urban Peak | -0.02 | 1 | 12 | 86 | 6.9833e-05 | -0.022295 | 1.5179 | -9.4573 | -3.7975e-05 | 0.0036245 | -0.013791 | -6.9912e+13 | 0 | 70 | 213279099276823
Heavy Duty Trucks | Diesel | Articulated 34 - 40 t | Euro II |  | SPN23 | Urban Peak | 0 | 0 | 12 | 86 | 1.4792e-05 | 0.015962 | 1.6786 | 8.5562 | -1.8319e-05 | 0.0060549 | 0.055806 | -6.9912e+13 | 0 | 70 | 536263868113276
Heavy Duty Trucks | Diesel | Articulated 34 - 40 t | Euro II |  | SPN23 | Urban Peak | 0 | 0.5 | 12 | 86 | 0.0068479 | 0.58957 | 3.2639 | 9.2714 | 0.0012962 | 0.01898 | 0.060601 | -6.9912e+13 | 0 | 70 | 706480898551489
Heavy Duty Trucks | Diesel | Articulated 34 - 40 t | Euro II |  | SPN23 | Urban Peak | 0 | 1 | 12 | 86 | 0.0018537 | 0.080772 | -1.8156 | 12.1287 | 0.00027881 | -0.0048368 | 0.032278 | -6.9912e+13 | 0 | 70 | 863786923353477
Heavy Duty Trucks | Diesel | Articulated 34 - 40 t | Euro II |  | SPN23 | Urban Peak | 0.02 | 0 | 12 | 86 | 0.00028633 | 0.13688 | 9.094 | 33.9806 | -7.542e-05 | 0.022795 | 0.26874 | -6.9912e+13 | 0 | 70 | 961752894748783
Heavy Duty Trucks | Diesel | Articulated 34 - 40 t | Euro II |  | SPN23 | Urban Peak | 0.02 | 0.5 | 12 | 86 | -3.1628e-05 | 0.15548 | 7.9256 | 18.2911 | -3.7654e-05 | 0.012621 | 0.18164 | -6.9912e+13 | 0 | 70 | 1501722137357800
Heavy Duty Trucks | Diesel | Articulated 34 - 40 t | Euro II |  | SPN23 | Urban Peak | 0.02 | 1 | 12 | 78 | 0.0065329 | -0.18724 | 3.0203 | 19.0439 | 0.00024453 | -0.0080057 | 0.13693 | -6.9912e+13 | 0 | 70 | 2003100070748760
Heavy Duty Trucks | Diesel | Articulated 34 - 40 t | Euro II |  | SPN23 | Urban Peak | 0.04 | 0 | 12 | 86 | 0.00011503 | 0.060998 | 3.1686 | 8.5279 | -1.8844e-05 | 0.0058532 | 0.081193 | -6.9912e+13 | 0 | 70 | 1424954566263590
Heavy Duty Trucks | Diesel | Articulated 34 - 40 t | Euro II |  | SPN23 | Urban Peak | 0.04 | 0.5 | 12 | 70 | -0.0006411 | 0.48735 | 17.606 | 22.7587 | -6.7314e-05 | 0.020949 | 0.325 | -6.9912e+13 | 0 | 70 | 2339249632758440
Heavy Duty Trucks | Diesel | Articulated 34 - 40 t | Euro II |  | SPN23 | Urban Peak | 0.04 | 1 | 12 | 52 | -0.0091055 | 0.56971 | -1.8012 | -26.8117 | -0.00021315 | 0.01447 | -0.11745 | -6.9912e+13 | 0 | 52 | 3204733206136980
Heavy Duty Trucks | Diesel | Articulated 34 - 40 t | Euro II |  | SPN23 | Urban Peak | 0.06 | 0 | 12 | 82 | 0.0053888 | 0.55395 | 4.3448 | -19.8931 | 0.00012479 | 0.028469 | -0.08881 | -6.9912e+13 | 0 | 70 | 1924425900906680
Heavy Duty Trucks | Diesel | Articulated 34 - 40 t | Euro II |  | SPN23 | Urban Peak | 0.06 | 0.5 | 12 | 52 | 0.044349 | 4.4792 | 6.13 | -9.1525 | 0.0010641 | 0.097696 | -0.15831 | -6.9912e+13 | 0 | 52 | 3216277578525430
Heavy Duty Trucks | Diesel | Articulated 34 - 40 t | Euro II |  | SPN23 | Urban Peak | 0.06 | 1 | 12 | 38 | -0.13142 | 5.1068 | 13.2148 | -2.9044 | -0.002124 | 0.088307 | -0.020384 | -6.9912e+13 | 0 | 38 | 4542432746994610
Heavy Duty Trucks | Diesel | Articulated 34 - 40 t | Euro II |  | SPN23 | Urban Off Peak | -0.06 | 0 | 12 | 86 | 5.0364e-05 | -0.015565 | 3.6986 | -13.346 | 0.00091731 | 0.0026546 | 0.079209 | -6.9912e+13 | 0 | 70 | 3.9145e+13
Heavy Duty Trucks | Diesel | Articulated 34 - 40 t | Euro II |  | SPN23 | Urban Off Peak | -0.06 | 0.5 | 12 | 86 | 6.6617e-05 | -0.020355 | 4.2352 | -16.8735 | 0.00099909 | 0.0022576 | 0.10288 | -6.9912e+13 | 0 | 70 | 3.9261e+13
Heavy Duty Trucks | Diesel | Articulated 34 - 40 t | Euro II |  | SPN23 | Urban Off Peak | -0.06 | 1 | 12 | 86 | 6.6014e-05 | -0.020225 | 3.9537 | -16.9824 | 0.00087179 | 0.0016235 | 0.10281 | -6.9912e+13 | 0 | 70 | 4.0793e+13
Heavy Duty Trucks | Diesel | Articulated 34 - 40 t | Euro II |  | SPN23 | Urban Off Peak | -0.04 | 0 | 12 | 86 | 0.00021602 | -0.058112 | 4.3914 | 20.8225 | 0.00013688 | 0.0152 | 0.2381 | -6.9912e+13 | 0 | 70 | 5.9518e+13
Heavy Duty Trucks | Diesel | Articulated 34 - 40 t | Euro II |  | SPN23 | Urban Off Peak | -0.04 | 0.5 | 12 | 86 | 0.00063052 | -0.15804 | 10.9623 | 32.3316 | 0.00031959 | 0.025757 | 0.57306 | -6.9912e+13 | 0 | 70 | 6.1199e+13
Heavy Duty Trucks | Diesel | Articulated 34 - 40 t | Euro II |  | SPN23 | Urban Off Peak | -0.04 | 1 | 12 | 86 | 0.00011214 | -0.027222 | 1.8185 | 3.1969 | 4.8674e-05 | 0.0030059 | 0.090159 | -6.9912e+13 | 0 | 70 | 6.589e+13
Heavy Duty Trucks | Diesel | Articulated 34 - 40 t | Euro II |  | SPN23 | Urban Off Peak | -0.02 | 0 | 12 | 86 | -3.0081e-05 | 0.031295 | 2.0707 | -5.6698 | 0.00021938 | 0.0069951 | 0.0088067 | -6.9912e+13 | 0 | 70 | 179194981654941
Heavy Duty Trucks | Diesel | Articulated 34 - 40 t | Euro II |  | SPN23 | Urban Off Peak | -0.02 | 0.5 | 12 | 86 | 0.00012126 | -0.040911 | 2.8875 | -21.924 | -9.4424e-05 | 0.0091083 | -0.061778 | -6.9912e+13 | 0 | 70 | 188300114955076
Heavy Duty Trucks | Diesel | Articulated 34 - 40 t | Euro II |  | SPN23 | Urban Off Peak | -0.02 | 1 | 12 | 86 | 6.9833e-05 | -0.022295 | 1.5179 | -9.4573 | -3.7975e-05 | 0.0036245 | -0.013791 | -6.9912e+13 | 0 | 70 | 213279099276823
Heavy Duty Trucks | Diesel | Articulated 34 - 40 t | Euro II |  | SPN23 | Urban Off Peak | 0 | 0 | 12 | 86 | 1.4792e-05 | 0.015962 | 1.6786 | 8.5562 | -1.8319e-05 | 0.0060549 | 0.055806 | -6.9912e+13 | 0 | 70 | 536263868113276
Heavy Duty Trucks | Diesel | Articulated 34 - 40 t | Euro II |  | SPN23 | Urban Off Peak | 0 | 0.5 | 12 | 86 | 0.0068479 | 0.58957 | 3.2639 | 9.2714 | 0.0012962 | 0.01898 | 0.060601 | -6.9912e+13 | 0 | 70 | 706480898551489
Heavy Duty Trucks | Diesel | Articulated 34 - 40 t | Euro II |  | SPN23 | Urban Off Peak | 0 | 1 | 12 | 86 | 0.0018537 | 0.080772 | -1.8156 | 12.1287 | 0.00027881 | -0.0048368 | 0.032278 | -6.9912e+13 | 0 | 70 | 863786923353477
Heavy Duty Trucks | Diesel | Articulated 34 - 40 t | Euro II |  | SPN23 | Urban Off Peak | 0.02 | 0 | 12 | 86 | 0.00028633 | 0.13688 | 9.094 | 33.9806 | -7.542e-05 | 0.022795 | 0.26874 | -6.9912e+13 | 0 | 70 | 961752894748783
Heavy Duty Trucks | Diesel | Articulated 34 - 40 t | Euro II |  | SPN23 | Urban Off Peak | 0.02 | 0.5 | 12 | 86 | -3.1628e-05 | 0.15548 | 7.9256 | 18.2911 | -3.7654e-05 | 0.012621 | 0.18164 | -6.9912e+13 | 0 | 70 | 1501722137357800
Heavy Duty Trucks | Diesel | Articulated 34 - 40 t | Euro II |  | SPN23 | Urban Off Peak | 0.02 | 1 | 12 | 78 | 0.0065329 | -0.18724 | 3.0203 | 19.0439 | 0.00024453 | -0.0080057 | 0.13693 | -6.9912e+13 | 0 | 70 | 2003100070748760
Heavy Duty Trucks | Diesel | Articulated 34 - 40 t | Euro II |  | SPN23 | Urban Off Peak | 0.04 | 0 | 12 | 86 | 0.00011503 | 0.060998 | 3.1686 | 8.5279 | -1.8844e-05 | 0.0058532 | 0.081193 | -6.9912e+13 | 0 | 70 | 1424954566263590
Heavy Duty Trucks | Diesel | Articulated 34 - 40 t | Euro II |  | SPN23 | Urban Off Peak | 0.04 | 0.5 | 12 | 70 | -0.0006411 | 0.48735 | 17.606 | 22.7587 | -6.7314e-05 | 0.020949 | 0.325 | -6.9912e+13 | 0 | 70 | 2339249632758440
Heavy Duty Trucks | Diesel | Articulated 34 - 40 t | Euro II |  | SPN23 | Urban Off Peak | 0.04 | 1 | 12 | 52 | -0.0091055 | 0.56971 | -1.8012 | -26.8117 | -0.00021315 | 0.01447 | -0.11745 | -6.9912e+13 | 0 | 52 | 3204733206136980
Heavy Duty Trucks | Diesel | Articulated 34 - 40 t | Euro II |  | SPN23 | Urban Off Peak | 0.06 | 0 | 12 | 82 | 0.0053888 | 0.55395 | 4.3448 | -19.8931 | 0.00012479 | 0.028469 | -0.08881 | -6.9912e+13 | 0 | 70 | 1924425900906680
Heavy Duty Trucks | Diesel | Articulated 34 - 40 t | Euro II |  | SPN23 | Urban Off Peak | 0.06 | 0.5 | 12 | 52 | 0.044349 | 4.4792 | 6.13 | -9.1525 | 0.0010641 | 0.097696 | -0.15831 | -6.9912e+13 | 0 | 52 | 3216277578525430
Heavy Duty Trucks | Diesel | Articulated 34 - 40 t | Euro II |  | SPN23 | Urban Off Peak | 0.06 | 1 | 12 | 38 | -0.13142 | 5.1068 | 13.2148 | -2.9044 | -0.002124 | 0.088307 | -0.020384 | -6.9912e+13 | 0 | 38 | 4542432746994610
Heavy Duty Trucks | Diesel | Articulated 34 - 40 t | Euro II |  | SPN23 | Rural | -0.06 | 0 | 12 | 86 | 5.0364e-05 | -0.015565 | 3.6986 | -13.346 | 0.00091731 | 0.0026546 | 0.079209 | -3.0109e+13 | 0 | 70 | 1.6859e+13
Heavy Duty Trucks | Diesel | Articulated 34 - 40 t | Euro II |  | SPN23 | Rural | -0.06 | 0.5 | 12 | 86 | 6.6617e-05 | -0.020355 | 4.2352 | -16.8735 | 0.00099909 | 0.0022576 | 0.10288 | -3.0109e+13 | 0 | 70 | 1.6908e+13
Heavy Duty Trucks | Diesel | Articulated 34 - 40 t | Euro II |  | SPN23 | Rural | -0.06 | 1 | 12 | 86 | 6.6014e-05 | -0.020225 | 3.9537 | -16.9824 | 0.00087179 | 0.0016235 | 0.10281 | -3.0109e+13 | 0 | 70 | 1.7568e+13
Heavy Duty Trucks | Diesel | Articulated 34 - 40 t | Euro II |  | SPN23 | Rural | -0.04 | 0 | 12 | 86 | 0.00021602 | -0.058112 | 4.3914 | 20.8225 | 0.00013688 | 0.0152 | 0.2381 | -3.0109e+13 | 0 | 70 | 2.5632e+13
Heavy Duty Trucks | Diesel | Articulated 34 - 40 t | Euro II |  | SPN23 | Rural | -0.04 | 0.5 | 12 | 86 | 0.00063052 | -0.15804 | 10.9623 | 32.3316 | 0.00031959 | 0.025757 | 0.57306 | -3.0109e+13 | 0 | 70 | 2.6356e+13
Heavy Duty Trucks | Diesel | Articulated 34 - 40 t | Euro II |  | SPN23 | Rural | -0.04 | 1 | 12 | 86 | 0.00011214 | -0.027222 | 1.8185 | 3.1969 | 4.8674e-05 | 0.0030059 | 0.090159 | -3.0109e+13 | 0 | 70 | 2.8377e+13
Heavy Duty Trucks | Diesel | Articulated 34 - 40 t | Euro II |  | SPN23 | Rural | -0.02 | 0 | 12 | 86 | -3.0081e-05 | 0.031295 | 2.0707 | -5.6698 | 0.00021938 | 0.0069951 | 0.0088067 | -3.0109e+13 | 0 | 70 | 7.7173e+13
Heavy Duty Trucks | Diesel | Articulated 34 - 40 t | Euro II |  | SPN23 | Rural | -0.02 | 0.5 | 12 | 86 | 0.00012126 | -0.040911 | 2.8875 | -21.924 | -9.4424e-05 | 0.0091083 | -0.061778 | -3.0109e+13 | 0 | 70 | 8.1095e+13
Heavy Duty Trucks | Diesel | Articulated 34 - 40 t | Euro II |  | SPN23 | Rural | -0.02 | 1 | 12 | 86 | 6.9833e-05 | -0.022295 | 1.5179 | -9.4573 | -3.7975e-05 | 0.0036245 | -0.013791 | -3.0109e+13 | 0 | 70 | 91852303258643
Heavy Duty Trucks | Diesel | Articulated 34 - 40 t | Euro II |  | SPN23 | Rural | 0 | 0 | 12 | 86 | 1.4792e-05 | 0.015962 | 1.6786 | 8.5562 | -1.8319e-05 | 0.0060549 | 0.055806 | -3.0109e+13 | 0 | 70 | 230951235295030
Heavy Duty Trucks | Diesel | Articulated 34 - 40 t | Euro II |  | SPN23 | Rural | 0 | 0.5 | 12 | 86 | 0.0068479 | 0.58957 | 3.2639 | 9.2714 | 0.0012962 | 0.01898 | 0.060601 | -3.0109e+13 | 0 | 70 | 304258119807437
Heavy Duty Trucks | Diesel | Articulated 34 - 40 t | Euro II |  | SPN23 | Rural | 0 | 1 | 12 | 86 | 0.0018537 | 0.080772 | -1.8156 | 12.1287 | 0.00027881 | -0.0048368 | 0.032278 | -3.0109e+13 | 0 | 70 | 372004658232986
Heavy Duty Trucks | Diesel | Articulated 34 - 40 t | Euro II |  | SPN23 | Rural | 0.02 | 0 | 12 | 86 | 0.00028633 | 0.13688 | 9.094 | 33.9806 | -7.542e-05 | 0.022795 | 0.26874 | -3.0109e+13 | 0 | 70 | 414195384582359
Heavy Duty Trucks | Diesel | Articulated 34 - 40 t | Euro II |  | SPN23 | Rural | 0.02 | 0.5 | 12 | 86 | -3.1628e-05 | 0.15548 | 7.9256 | 18.2911 | -3.7654e-05 | 0.012621 | 0.18164 | -3.0109e+13 | 0 | 70 | 646742402975798
Heavy Duty Trucks | Diesel | Articulated 34 - 40 t | Euro II |  | SPN23 | Rural | 0.02 | 1 | 12 | 78 | 0.0065329 | -0.18724 | 3.0203 | 19.0439 | 0.00024453 | -0.0080057 | 0.13693 | -3.0109e+13 | 0 | 70 | 862669411956854
Heavy Duty Trucks | Diesel | Articulated 34 - 40 t | Euro II |  | SPN23 | Rural | 0.04 | 0 | 12 | 86 | 0.00011503 | 0.060998 | 3.1686 | 8.5279 | -1.8844e-05 | 0.0058532 | 0.081193 | -3.0109e+13 | 0 | 70 | 613681131409647
Heavy Duty Trucks | Diesel | Articulated 34 - 40 t | Euro II |  | SPN23 | Rural | 0.04 | 0.5 | 12 | 70 | -0.0006411 | 0.48735 | 17.606 | 22.7587 | -6.7314e-05 | 0.020949 | 0.325 | -3.0109e+13 | 0 | 70 | 1007437988037050
Heavy Duty Trucks | Diesel | Articulated 34 - 40 t | Euro II |  | SPN23 | Rural | 0.04 | 1 | 12 | 52 | -0.0091055 | 0.56971 | -1.8012 | -26.8117 | -0.00021315 | 0.01447 | -0.11745 | -3.0109e+13 | 0 | 52 | 1380173337712170
Heavy Duty Trucks | Diesel | Articulated 34 - 40 t | Euro II |  | SPN23 | Rural | 0.06 | 0 | 12 | 82 | 0.0053888 | 0.55395 | 4.3448 | -19.8931 | 0.00012479 | 0.028469 | -0.08881 | -3.0109e+13 | 0 | 70 | 828787030929084
Heavy Duty Trucks | Diesel | Articulated 34 - 40 t | Euro II |  | SPN23 | Rural | 0.06 | 0.5 | 12 | 52 | 0.044349 | 4.4792 | 6.13 | -9.1525 | 0.0010641 | 0.097696 | -0.15831 | -3.0109e+13 | 0 | 52 | 1385145119744020
Heavy Duty Trucks | Diesel | Articulated 34 - 40 t | Euro II |  | SPN23 | Rural | 0.06 | 1 | 12 | 38 | -0.13142 | 5.1068 | 13.2148 | -2.9044 | -0.002124 | 0.088307 | -0.020384 | -3.0109e+13 | 0 | 38 | 1956276595426710
Heavy Duty Trucks | Diesel | Articulated 34 - 40 t | Euro II |  | SPN23 | Highway | -0.06 | 0 | 12 | 86 | 5.0364e-05 | -0.015565 | 3.6986 | -13.346 | 0.00091731 | 0.0026546 | 0.079209 | -3.1366e+13 | 0 | 70 | 1.7563e+13
Heavy Duty Trucks | Diesel | Articulated 34 - 40 t | Euro II |  | SPN23 | Highway | -0.06 | 0.5 | 12 | 86 | 6.6617e-05 | -0.020355 | 4.2352 | -16.8735 | 0.00099909 | 0.0022576 | 0.10288 | -3.1366e+13 | 0 | 70 | 17614202437176
Heavy Duty Trucks | Diesel | Articulated 34 - 40 t | Euro II |  | SPN23 | Highway | -0.06 | 1 | 12 | 86 | 6.6014e-05 | -0.020225 | 3.9537 | -16.9824 | 0.00087179 | 0.0016235 | 0.10281 | -3.1366e+13 | 0 | 70 | 1.8302e+13
Heavy Duty Trucks | Diesel | Articulated 34 - 40 t | Euro II |  | SPN23 | Highway | -0.04 | 0 | 12 | 86 | 0.00021602 | -0.058112 | 4.3914 | 20.8225 | 0.00013688 | 0.0152 | 0.2381 | -3.1366e+13 | 0 | 70 | 2.6703e+13
Heavy Duty Trucks | Diesel | Articulated 34 - 40 t | Euro II |  | SPN23 | Highway | -0.04 | 0.5 | 12 | 86 | 0.00063052 | -0.15804 | 10.9623 | 32.3316 | 0.00031959 | 0.025757 | 0.57306 | -3.1366e+13 | 0 | 70 | 27456689725293
Heavy Duty Trucks | Diesel | Articulated 34 - 40 t | Euro II |  | SPN23 | Highway | -0.04 | 1 | 12 | 86 | 0.00011214 | -0.027222 | 1.8185 | 3.1969 | 4.8674e-05 | 0.0030059 | 0.090159 | -3.1366e+13 | 0 | 70 | 2.9562e+13
Heavy Duty Trucks | Diesel | Articulated 34 - 40 t | Euro II |  | SPN23 | Highway | -0.02 | 0 | 12 | 86 | -3.0081e-05 | 0.031295 | 2.0707 | -5.6698 | 0.00021938 | 0.0069951 | 0.0088067 | -3.1366e+13 | 0 | 70 | 80395365136961
Heavy Duty Trucks | Diesel | Articulated 34 - 40 t | Euro II |  | SPN23 | Highway | -0.02 | 0.5 | 12 | 86 | 0.00012126 | -0.040911 | 2.8875 | -21.924 | -9.4424e-05 | 0.0091083 | -0.061778 | -3.1366e+13 | 0 | 70 | 84480359646989
Heavy Duty Trucks | Diesel | Articulated 34 - 40 t | Euro II |  | SPN23 | Highway | -0.02 | 1 | 12 | 86 | 6.9833e-05 | -0.022295 | 1.5179 | -9.4573 | -3.7975e-05 | 0.0036245 | -0.013791 | -3.1366e+13 | 0 | 70 | 9.5687e+13
Heavy Duty Trucks | Diesel | Articulated 34 - 40 t | Euro II |  | SPN23 | Highway | 0 | 0 | 12 | 86 | 1.4792e-05 | 0.015962 | 1.6786 | 8.5562 | -1.8319e-05 | 0.0060549 | 0.055806 | -3.1366e+13 | 0 | 70 | 240593397697625
Heavy Duty Trucks | Diesel | Articulated 34 - 40 t | Euro II |  | SPN23 | Highway | 0 | 0.5 | 12 | 86 | 0.0068479 | 0.58957 | 3.2639 | 9.2714 | 0.0012962 | 0.01898 | 0.060601 | -3.1366e+13 | 0 | 70 | 316960828237397
Heavy Duty Trucks | Diesel | Articulated 34 - 40 t | Euro II |  | SPN23 | Highway | 0 | 1 | 12 | 86 | 0.0018537 | 0.080772 | -1.8156 | 12.1287 | 0.00027881 | -0.0048368 | 0.032278 | -3.1366e+13 | 0 | 70 | 387535769485206
Heavy Duty Trucks | Diesel | Articulated 34 - 40 t | Euro II |  | SPN23 | Highway | 0.02 | 0 | 12 | 86 | 0.00028633 | 0.13688 | 9.094 | 33.9806 | -7.542e-05 | 0.022795 | 0.26874 | -3.1366e+13 | 0 | 70 | 431487949220287
Heavy Duty Trucks | Diesel | Articulated 34 - 40 t | Euro II |  | SPN23 | Highway | 0.02 | 0.5 | 12 | 86 | -3.1628e-05 | 0.15548 | 7.9256 | 18.2911 | -3.7654e-05 | 0.012621 | 0.18164 | -3.1366e+13 | 0 | 70 | 673743753603654
Heavy Duty Trucks | Diesel | Articulated 34 - 40 t | Euro II |  | SPN23 | Highway | 0.02 | 1 | 12 | 78 | 0.0065329 | -0.18724 | 3.0203 | 19.0439 | 0.00024453 | -0.0080057 | 0.13693 | -3.1366e+13 | 0 | 70 | 898685666900084
Heavy Duty Trucks | Diesel | Articulated 34 - 40 t | Euro II |  | SPN23 | Highway | 0.04 | 0 | 12 | 86 | 0.00011503 | 0.060998 | 3.1686 | 8.5279 | -1.8844e-05 | 0.0058532 | 0.081193 | -3.1366e+13 | 0 | 70 | 639302181346451
Heavy Duty Trucks | Diesel | Articulated 34 - 40 t | Euro II |  | SPN23 | Highway | 0.04 | 0.5 | 12 | 70 | -0.0006411 | 0.48735 | 17.606 | 22.7587 | -6.7314e-05 | 0.020949 | 0.325 | -3.1366e+13 | 0 | 70 | 1049498298642400
Heavy Duty Trucks | Diesel | Articulated 34 - 40 t | Euro II |  | SPN23 | Highway | 0.04 | 1 | 12 | 52 | -0.0091055 | 0.56971 | -1.8012 | -26.8117 | -0.00021315 | 0.01447 | -0.11745 | -3.1366e+13 | 0 | 52 | 1437795265773960
Heavy Duty Trucks | Diesel | Articulated 34 - 40 t | Euro II |  | SPN23 | Highway | 0.06 | 0 | 12 | 82 | 0.0053888 | 0.55395 | 4.3448 | -19.8931 | 0.00012479 | 0.028469 | -0.08881 | -3.1366e+13 | 0 | 70 | 863388704044946
Heavy Duty Trucks | Diesel | Articulated 34 - 40 t | Euro II |  | SPN23 | Highway | 0.06 | 0.5 | 12 | 52 | 0.044349 | 4.4792 | 6.13 | -9.1525 | 0.0010641 | 0.097696 | -0.15831 | -3.1366e+13 | 0 | 52 | 1442974618593300
Heavy Duty Trucks | Diesel | Articulated 34 - 40 t | Euro II |  | SPN23 | Highway | 0.06 | 1 | 12 | 38 | -0.13142 | 5.1068 | 13.2148 | -2.9044 | -0.002124 | 0.088307 | -0.020384 | -3.1366e+13 | 0 | 38 | 2037950705605880
Heavy Duty Trucks | Diesel | Articulated 34 - 40 t | Euro III |  | CO |  | -0.06 | 0 | 12 | 86 | 2.6928e-05 | -0.0087522 | 0.84873 | 5.0521 | 4.3018e-05 | 0.013009 | 0.15148 | 0% | 0 | 70 | 0.34582
Heavy Duty Trucks | Diesel | Articulated 34 - 40 t | Euro III |  | CO |  | -0.06 | 0.5 | 12 | 86 | -1.214e-05 | 0.0045907 | 1.4094 | -5.3598 | 0.00075148 | 0.010558 | 0.05369 | 0% | 0 | 70 | 0.35636
Heavy Duty Trucks | Diesel | Articulated 34 - 40 t | Euro III |  | CO |  | -0.06 | 1 | 12 | 86 | -1.2104e-05 | 0.0041516 | 1.6042 | -6.4417 | 0.00081841 | 0.010744 | 0.072759 | 0% | 0 | 70 | 0.36059
Heavy Duty Trucks | Diesel | Articulated 34 - 40 t | Euro III |  | CO |  | -0.04 | 0 | 12 | 86 | 1.5216e-05 | -0.0051148 | 0.52171 | 3.0936 | 1.1836e-05 | 0.0069754 | 0.081143 | 0% | 0 | 70 | 0.45013
Heavy Duty Trucks | Diesel | Articulated 34 - 40 t | Euro III |  | CO |  | -0.04 | 0.5 | 12 | 86 | 0.00017468 | -0.031802 | 2.4129 | 5.5473 | 0.00023698 | 0.015965 | 0.38946 | 0% | 0 | 70 | 0.4205
Heavy Duty Trucks | Diesel | Articulated 34 - 40 t | Euro III |  | CO |  | -0.04 | 1 | 12 | 86 | 0.0001713 | -0.027621 | 1.8176 | 2.7236 | 0.00022711 | 0.0051277 | 0.32174 | 0% | 0 | 70 | 0.42511
Heavy Duty Trucks | Diesel | Articulated 34 - 40 t | Euro III |  | CO |  | -0.02 | 0 | 12 | 86 | 0.00034453 | -0.011977 | 1.1803 | 5.6959 | 0.00028527 | 0.0067059 | 0.1985 | 0% | 0 | 70 | 1.0222
Heavy Duty Trucks | Diesel | Articulated 34 - 40 t | Euro III |  | CO |  | -0.02 | 0.5 | 12 | 86 | 0.00023297 | -0.01959 | 1.6243 | 3.3129 | 0.00019458 | 0.006762 | 0.24795 | 0% | 0 | 70 | 0.86096
Heavy Duty Trucks | Diesel | Articulated 34 - 40 t | Euro III |  | CO |  | -0.02 | 1 | 12 | 86 | 0.0001234 | 0.0040879 | 0.11145 | 7.4097 | 0.00034756 | -0.010104 | 0.22878 | 0% | 0 | 70 | 0.90494
Heavy Duty Trucks | Diesel | Articulated 34 - 40 t | Euro III |  | CO |  | 0 | 0 | 12 | 86 | 0.00049206 | -0.01193 | 1.4967 | 5.8855 | 0.00031591 | 0.0077254 | 0.23552 | 0% | 0 | 70 | 1.3582
Heavy Duty Trucks | Diesel | Articulated 34 - 40 t | Euro III |  | CO |  | 0 | 0.5 | 12 | 86 | 0.0021037 | -0.095819 | 2.8451 | 10.3025 | 0.0010359 | -0.030791 | 0.77268 | 0% | 0 | 70 | 1.7851
Heavy Duty Trucks | Diesel | Articulated 34 - 40 t | Euro III |  | CO |  | 0 | 1 | 12 | 86 | 0.0020586 | -0.15822 | 5.6329 | 16.1891 | 0.00047846 | -0.015916 | 1.041 | 0% | 0 | 70 | 2.1469
Heavy Duty Trucks | Diesel | Articulated 34 - 40 t | Euro III |  | CO |  | 0.02 | 0 | 12 | 86 | 0.00050774 | -0.0049221 | 1.2094 | 5.1351 | 0.00027649 | 0.0071441 | 0.19497 | 0% | 0 | 70 | 1.6714
Heavy Duty Trucks | Diesel | Articulated 34 - 40 t | Euro III |  | CO |  | 0.02 | 0.5 | 12 | 86 | 0.0013573 | -0.0054536 | -0.60447 | 16.3603 | 0.00093968 | -0.031292 | 0.39857 | 0% | 0 | 70 | 2.0971
Heavy Duty Trucks | Diesel | Articulated 34 - 40 t | Euro III |  | CO |  | 0.02 | 1 | 12 | 79 | 0.0026359 | -0.18615 | 6.5854 | 10.273 | 0.00098818 | -0.041656 | 1.2634 | 0% | 0 | 70 | 2.0747
Heavy Duty Trucks | Diesel | Articulated 34 - 40 t | Euro III |  | CO |  | 0.04 | 0 | 12 | 86 | 0.00058531 | 0.16804 | 2.1605 | -11.717 | 0.00097585 | 0.067528 | -0.33766 | 0% | 0 | 70 | 1.8126
Heavy Duty Trucks | Diesel | Articulated 34 - 40 t | Euro III |  | CO |  | 0.04 | 0.5 | 12 | 72 | 0.00041958 | -0.051133 | 5.5806 | 3.9036 | 0.00012974 | 0.012535 | 0.73921 | 0% | 0 | 70 | 1.8261
Heavy Duty Trucks | Diesel | Articulated 34 - 40 t | Euro III |  | CO |  | 0.04 | 1 | 12 | 52 | 0.002217 | -0.27502 | 10.3258 | -0.263 | 4.1945e-05 | -0.0082276 | 1.1693 | 0% | 0 | 52 | 2.3566
Heavy Duty Trucks | Diesel | Articulated 34 - 40 t | Euro III |  | CO |  | 0.06 | 0 | 12 | 83 | -2.0663e-05 | 0.058758 | 2.2875 | 5.2864 | 0.00026084 | 0.029304 | 0.25319 | 0% | 0 | 70 | 1.7794
Heavy Duty Trucks | Diesel | Articulated 34 - 40 t | Euro III |  | CO |  | 0.06 | 0.5 | 12 | 52 | 0.00065556 | -0.12536 | 8.9811 | 4.0559 | 5.4152e-05 | 0.0096055 | 1.1652 | 0% | 0 | 52 | 2.3815
Heavy Duty Trucks | Diesel | Articulated 34 - 40 t | Euro III |  | CO |  | 0.06 | 1 | 12 | 38 | 0.0020581 | -0.23566 | 6.4247 | 3.3449 | -0.00012279 | -0.009448 | 0.69896 | 0% | 0 | 38 | 3.2572
Heavy Duty Trucks | Diesel | Articulated 34 - 40 t | Euro III |  | NOx |  | -0.06 | 0 | 12 | 86 | -6.5751e-06 | 0.0023583 | 1.5796 | -4.8073 | 0.00055622 | 0.0052544 | 0.013105 | 0% | 0 | 70 | 0.52917
Heavy Duty Trucks | Diesel | Articulated 34 - 40 t | Euro III |  | NOx |  | -0.06 | 0.5 | 12 | 86 | -2.8595e-06 | 0.00081077 | 1.7017 | -5.5679 | 0.00059209 | 0.0052652 | 0.025663 | 0% | 0 | 70 | 0.50521
Heavy Duty Trucks | Diesel | Articulated 34 - 40 t | Euro III |  | NOx |  | -0.06 | 1 | 12 | 86 | 0.00039401 | -0.001907 | 4.1001 | 1.6503 | 0.0022948 | -0.01375 | 0.45526 | 0% | 0 | 70 | 0.55142
Heavy Duty Trucks | Diesel | Articulated 34 - 40 t | Euro III |  | NOx |  | -0.04 | 0 | 12 | 86 | 2.4361e-05 | -0.0082002 | 0.82464 | 5.7282 | 2.5819e-05 | 0.0055785 | 0.057956 | 0% | 0 | 70 | 0.78583
Heavy Duty Trucks | Diesel | Articulated 34 - 40 t | Euro III |  | NOx |  | -0.04 | 0.5 | 12 | 86 | 4.3079e-05 | -0.012538 | 1.0509 | 5.1455 | 2.9511e-05 | 0.0054025 | 0.076822 | 0% | 0 | 70 | 0.76365
Heavy Duty Trucks | Diesel | Articulated 34 - 40 t | Euro III |  | NOx |  | -0.04 | 1 | 12 | 86 | -0.00063484 | 0.045061 | 5.1468 | -3.4786 | 0.0010088 | 0.016368 | 0.23739 | 0% | 0 | 70 | 0.81257
Heavy Duty Trucks | Diesel | Articulated 34 - 40 t | Euro III |  | NOx |  | -0.02 | 0 | 12 | 86 | -3.7295e-05 | 0.065274 | 3.5874 | -7.57 | 0.00054723 | 0.019918 | 0.00074376 | 0% | 0 | 70 | 1.9296
Heavy Duty Trucks | Diesel | Articulated 34 - 40 t | Euro III |  | NOx |  | -0.02 | 0.5 | 12 | 86 | -0.00098102 | 0.082456 | 6.1955 | 10.2791 | 0.00031903 | 0.030668 | 0.23 | 0% | 0 | 70 | 1.8546
Heavy Duty Trucks | Diesel | Articulated 34 - 40 t | Euro III |  | NOx |  | -0.02 | 1 | 12 | 86 | 8.722e-05 | -0.030082 | 2.1185 | -14.146 | -8.6112e-05 | 0.0082145 | -0.04057 | 0% | 0 | 70 | 2.1161
Heavy Duty Trucks | Diesel | Articulated 34 - 40 t | Euro III |  | NOx |  | 0 | 0 | 12 | 86 | 0.0056412 | 0.24111 | 7.1593 | -12.8862 | 0.001431 | 0.035834 | 0.032589 | 0% | 0 | 70 | 5.3903
Heavy Duty Trucks | Diesel | Articulated 34 - 40 t | Euro III |  | NOx |  | 0 | 0.5 | 12 | 86 | -0.0003182 | 0.0088785 | 3.2076 | 12.9638 | -9.3389e-05 | 0.0096264 | 0.14918 | 0% | 0 | 70 | 6.7186
Heavy Duty Trucks | Diesel | Articulated 34 - 40 t | Euro III |  | NOx |  | 0 | 1 | 12 | 86 | 9.3755e-05 | 0.25763 | 9.2479 | 18.5889 | 0.00023552 | 0.030529 | 0.29616 | 0% | 0 | 70 | 7.8074
Heavy Duty Trucks | Diesel | Articulated 34 - 40 t | Euro III |  | NOx |  | 0.02 | 0 | 12 | 86 | 0.00014639 | 0.12677 | 2.0839 | 11.0213 | 2.1719e-05 | 0.015712 | 0.060581 | 0% | 0 | 70 | 9.3397
Heavy Duty Trucks | Diesel | Articulated 34 - 40 t | Euro III |  | NOx |  | 0.02 | 0.5 | 12 | 86 | 0.005389 | 1.1058 | 0.8945 | -35.5337 | 0.00081055 | 0.06511 | -0.38193 | 0% | 0 | 70 | 12.7894
Heavy Duty Trucks | Diesel | Articulated 34 - 40 t | Euro III |  | NOx |  | 0.02 | 1 | 12 | 79 | -0.0011795 | 0.071875 | 6.4693 | 12.1079 | -9.8819e-05 | 0.0091904 | 0.19618 | 0% | 0 | 70 | 16.5889
Heavy Duty Trucks | Diesel | Articulated 34 - 40 t | Euro III |  | NOx |  | 0.04 | 0 | 12 | 86 | 0.019635 | 3.7758 | 11.0214 | 16.9073 | 0.0025113 | 0.25216 | -0.60039 | 0% | 0 | 70 | 12.6646
Heavy Duty Trucks | Diesel | Articulated 34 - 40 t | Euro III |  | NOx |  | 0.04 | 0.5 | 12 | 72 | 0.0031373 | 0.45405 | 1.0223 | -7.4377 | 0.00021105 | 0.021679 | -0.078773 | 0% | 0 | 70 | 19.4393
Heavy Duty Trucks | Diesel | Articulated 34 - 40 t | Euro III |  | NOx |  | 0.04 | 1 | 12 | 52 | -0.0029243 | 0.16316 | 0.063895 | -10.5195 | -0.00012042 | 0.007626 | -0.054654 | 0% | 0 | 52 | 26.9142
Heavy Duty Trucks | Diesel | Articulated 34 - 40 t | Euro III |  | NOx |  | 0.06 | 0 | 12 | 83 | -0.00013903 | 0.1548 | 7.5691 | 15.8207 | -4.8858e-05 | 0.015912 | 0.23366 | 0% | 0 | 70 | 16.1987
Heavy Duty Trucks | Diesel | Articulated 34 - 40 t | Euro III |  | NOx |  | 0.06 | 0.5 | 12 | 52 | -0.0077499 | 0.39066 | 1.4709 | 3.8708 | -0.00029994 | 0.016376 | -0.006404 | 0% | 0 | 52 | 26.5226
Heavy Duty Trucks | Diesel | Articulated 34 - 40 t | Euro III |  | NOx |  | 0.06 | 1 | 12 | 38 | -0.003178 | 0.1235 | 0.36657 | 3.8228 | -8.1473e-05 | 0.0032753 | 0.0082875 | 0% | 0 | 38 | 37.8093
Heavy Duty Trucks | Diesel | Articulated 34 - 40 t | Euro III |  | VOC |  | -0.06 | 0 | 12 | 86 | 2.8756e-08 | -0.00089574 | 0.3672 | 2.8257 | 0.00014618 | 0.031654 | 0.20076 | 0% | 0 | 70 | 0.11013
Heavy Duty Trucks | Diesel | Articulated 34 - 40 t | Euro III |  | VOC |  | -0.06 | 0.5 | 12 | 86 | -2.4374e-05 | 0.021409 | 1.7155 | -4.1194 | 0.0041233 | 0.11839 | -0.19208 | 0% | 0 | 70 | 0.10728
Heavy Duty Trucks | Diesel | Articulated 34 - 40 t | Euro III |  | VOC |  | -0.06 | 1 | 12 | 86 | -2.395e-05 | 0.021819 | 1.4908 | -4.8325 | 0.0040508 | 0.1054 | -0.24636 | 0% | 0 | 70 | 0.10496
Heavy Duty Trucks | Diesel | Articulated 34 - 40 t | Euro III |  | VOC |  | -0.04 | 0 | 12 | 86 | 3.2442e-06 | -0.0018251 | 0.3443 | 2.8185 | 5.76e-05 | 0.023895 | 0.19496 | 0% | 0 | 70 | 0.12685
Heavy Duty Trucks | Diesel | Articulated 34 - 40 t | Euro III |  | VOC |  | -0.04 | 0.5 | 12 | 86 | -0.00074165 | 0.1549 | -1.8412 | 1.2719 | 0.011597 | -0.15395 | 0.19372 | 0% | 0 | 70 | 0.11648
Heavy Duty Trucks | Diesel | Articulated 34 - 40 t | Euro III |  | VOC |  | -0.04 | 1 | 12 | 86 | 1.1016e-05 | -0.0076854 | 1.8151 | 0.79964 | 0.00037068 | 0.14291 | 0.062734 | 0% | 0 | 70 | 0.11298
Heavy Duty Trucks | Diesel | Articulated 34 - 40 t | Euro III |  | VOC |  | -0.02 | 0 | 12 | 86 | 8.4063e-06 | 0.0025647 | 0.31647 | 2.2524 | 0.00020354 | 0.022685 | 0.11299 | 0% | 0 | 70 | 0.21101
Heavy Duty Trucks | Diesel | Articulated 34 - 40 t | Euro III |  | VOC |  | -0.02 | 0.5 | 12 | 86 | -4.9498e-07 | -0.00036147 | 0.33771 | 2.5092 | 7.4885e-05 | 0.02371 | 0.16116 | 0% | 0 | 70 | 0.15807
Heavy Duty Trucks | Diesel | Articulated 34 - 40 t | Euro III |  | VOC |  | -0.02 | 1 | 12 | 86 | 1.8553e-06 | -0.0011458 | 0.25952 | 2.0039 | 6.2052e-06 | 0.018491 | 0.14763 | 0% | 0 | 70 | 0.1474
Heavy Duty Trucks | Diesel | Articulated 34 - 40 t | Euro III |  | VOC |  | 0 | 0 | 12 | 86 | 8.105e-05 | 0.1015 | 0.76857 | -6.5683 | 0.004838 | 0.081168 | -0.63153 | 0% | 0 | 70 | 0.28434
Heavy Duty Trucks | Diesel | Articulated 34 - 40 t | Euro III |  | VOC |  | 0 | 0.5 | 12 | 86 | 0.00021239 | 0.20972 | 0.3778 | -8.1871 | 0.01063 | 0.1083 | -1.1486 | 0% | 0 | 70 | 0.27312
Heavy Duty Trucks | Diesel | Articulated 34 - 40 t | Euro III |  | VOC |  | 0 | 1 | 12 | 86 | 0.0001573 | 0.14778 | 1.5775 | -6.0544 | 0.0069552 | 0.17991 | -0.93003 | 0% | 0 | 70 | 0.27558
Heavy Duty Trucks | Diesel | Articulated 34 - 40 t | Euro III |  | VOC |  | 0.02 | 0 | 12 | 86 | 6.9845e-05 | 0.088216 | 1.0287 | -6.8746 | 0.0039169 | 0.09033 | -0.58646 | 0% | 0 | 70 | 0.29875
Heavy Duty Trucks | Diesel | Articulated 34 - 40 t | Euro III |  | VOC |  | 0.02 | 0.5 | 12 | 86 | 3.6316e-05 | 0.01728 | 0.6227 | 3.1615 | 0.00038977 | 0.05479 | 0.074139 | 0% | 0 | 70 | 0.35321
Heavy Duty Trucks | Diesel | Articulated 34 - 40 t | Euro III |  | VOC |  | 0.02 | 1 | 12 | 79 | 8.6083e-05 | 0.030854 | 0.61354 | 2.8285 | 0.00068641 | 0.065944 | -0.0015389 | 0% | 0 | 70 | 0.40556
Heavy Duty Trucks | Diesel | Articulated 34 - 40 t | Euro III |  | VOC |  | 0.04 | 0 | 12 | 86 | 9.9313e-18 | -6.3643e-16 | 2.891 | -8.3616e-12 | -0.00083206 | 0.17891 | -0.073386 | 0% | 0 | 70 | 0.34526
Heavy Duty Trucks | Diesel | Articulated 34 - 40 t | Euro III |  | VOC |  | 0.04 | 0.5 | 12 | 72 | 5.4383e-05 | 0.021763 | 0.63572 | 3.7019 | 0.00029967 | 0.056936 | 0.11395 | 0% | 0 | 70 | 0.44514
Heavy Duty Trucks | Diesel | Articulated 34 - 40 t | Euro III |  | VOC |  | 0.04 | 1 | 12 | 52 | 0.00011252 | 0.0095404 | -0.22472 | 3.0646 | 0.00054995 | -0.010321 | 0.1521 | 0% | 0 | 52 | 0.57559
Heavy Duty Trucks | Diesel | Articulated 34 - 40 t | Euro III |  | VOC |  | 0.06 | 0 | 12 | 83 | 6.7161e-05 | 0.024883 | 0.57998 | 4.247 | 0.0004972 | 0.059968 | 0.038691 | 0% | 0 | 70 | 0.40636
Heavy Duty Trucks | Diesel | Articulated 34 - 40 t | Euro III |  | VOC |  | 0.06 | 0.5 | 12 | 52 | 0.00055119 | 0.012131 | -0.5783 | 4.5479 | 0.0018157 | -0.046285 | 0.31106 | 0% | 0 | 52 | 0.57944
Heavy Duty Trucks | Diesel | Articulated 34 - 40 t | Euro III |  | VOC |  | 0.06 | 1 | 12 | 38 | 0.0011896 | 0.0045445 | -0.64049 | 5.15 | 0.0025833 | -0.062998 | 0.39322 | 0% | 0 | 38 | 0.80106
Heavy Duty Trucks | Diesel | Articulated 34 - 40 t | Euro III |  | PM Exhaust |  | -0.06 | 0 | 12 | 86 | -0.00016362 | 0.056852 | -0.10794 | -4.9459 | 0.0079993 | 0.024384 | -1.1379 | 0% | 0 | 70 | 0.075425
Heavy Duty Trucks | Diesel | Articulated 34 - 40 t | Euro III |  | PM Exhaust |  | -0.06 | 0.5 | 12 | 86 | 2.6219e-05 | -9.1091e-05 | 1.1962 | 1.5279 | 0.0011976 | 0.15738 | 1.0373 | 0% | 0 | 70 | 0.074777
Heavy Duty Trucks | Diesel | Articulated 34 - 40 t | Euro III |  | PM Exhaust |  | -0.06 | 1 | 12 | 86 | -2.2032e-05 | 0.034314 | 1.9087 | -4.6205 | 0.0073336 | 0.26562 | 0.37614 | 0% | 0 | 70 | 0.075343
Heavy Duty Trucks | Diesel | Articulated 34 - 40 t | Euro III |  | PM Exhaust |  | -0.04 | 0 | 12 | 86 | -0.00013426 | 0.051161 | -0.15472 | -4.9165 | 0.0071438 | 0.001227 | -0.98174 | 0% | 0 | 70 | 0.079114
Heavy Duty Trucks | Diesel | Articulated 34 - 40 t | Euro III |  | PM Exhaust |  | -0.04 | 0.5 | 12 | 86 | -9.4155e-16 | 4.0562e-13 | 1.9207 | 3.6583e-11 | 0.0012134 | 0.25377 | 1.0176 | 0% | 0 | 70 | 0.077676
Heavy Duty Trucks | Diesel | Articulated 34 - 40 t | Euro III |  | PM Exhaust |  | -0.04 | 1 | 12 | 86 | -2.6705e-05 | 0.024389 | 1.6579 | -5.2205 | 0.0056591 | 0.17275 | 0.47286 | 0% | 0 | 70 | 0.078414
Heavy Duty Trucks | Diesel | Articulated 34 - 40 t | Euro III |  | PM Exhaust |  | -0.02 | 0 | 12 | 86 | -1.6483e-16 | -2.6877e-14 | 2.2959 | 5.7237e-11 | -0.0010607 | 0.37908 | -0.035085 | 0% | 0 | 70 | 0.10777
Heavy Duty Trucks | Diesel | Articulated 34 - 40 t | Euro III |  | PM Exhaust |  | -0.02 | 0.5 | 12 | 86 | -0.00040946 | 0.1487 | 1.6916 | -3.7801 | 0.016724 | 0.36994 | -0.60648 | 0% | 0 | 70 | 0.093626
Heavy Duty Trucks | Diesel | Articulated 34 - 40 t | Euro III |  | PM Exhaust |  | -0.02 | 1 | 12 | 86 | -2.9497e-05 | 0.032394 | 2.2576 | -1.1299 | 0.0059128 | 0.20559 | 1.7857 | 0% | 0 | 70 | 0.096667
Heavy Duty Trucks | Diesel | Articulated 34 - 40 t | Euro III |  | PM Exhaust |  | 0 | 0 | 12 | 86 | 2.9525e-06 | 0.0014133 | 0.44383 | 3.1389 | -7.7881e-05 | 0.071068 | 0.49899 | 0% | 0 | 70 | 0.11824
Heavy Duty Trucks | Diesel | Articulated 34 - 40 t | Euro III |  | PM Exhaust |  | 0 | 0.5 | 12 | 86 | 4.3677e-15 | 8.2654e-15 | 2.6008 | 5.3213e-10 | -0.0018498 | 0.37953 | 0.66537 | 0% | 0 | 70 | 0.14315
Heavy Duty Trucks | Diesel | Articulated 34 - 40 t | Euro III |  | PM Exhaust |  | 0 | 1 | 12 | 86 | 0.00022452 | -0.0090586 | 0.23132 | 3.5507 | 0.001385 | -0.052065 | 1.2805 | 0% | 0 | 70 | 0.16915
Heavy Duty Trucks | Diesel | Articulated 34 - 40 t | Euro III |  | PM Exhaust |  | 0.02 | 0 | 12 | 86 | 0.00011947 | 0.04782 | 1.4042 | 7.2007 | 0.0022555 | 0.33524 | 0.46804 | 0% | 0 | 70 | 0.15549
Heavy Duty Trucks | Diesel | Articulated 34 - 40 t | Euro III |  | PM Exhaust |  | 0.02 | 0.5 | 12 | 86 | -2.1022e-06 | 0.0062633 | 0.66162 | 3.1558 | -0.00026027 | 0.08595 | 0.84957 | 0% | 0 | 70 | 0.20298
Heavy Duty Trucks | Diesel | Articulated 34 - 40 t | Euro III |  | PM Exhaust |  | 0.02 | 1 | 12 | 79 | 0.00089722 | 0.028177 | -0.79092 | 4.3503 | 0.0062907 | -0.11413 | 0.53172 | 0% | 0 | 70 | 0.24137
Heavy Duty Trucks | Diesel | Articulated 34 - 40 t | Euro III |  | PM Exhaust |  | 0.04 | 0 | 12 | 86 | 0.00047135 | 0.13267 | 1.8616 | 0.18766 | 0.0069763 | 0.60166 | -1.8885 | 0% | 0 | 70 | 0.18089
Heavy Duty Trucks | Diesel | Articulated 34 - 40 t | Euro III |  | PM Exhaust |  | 0.04 | 0.5 | 12 | 72 | -2.4476e-05 | 0.0176 | 1.2041 | 3.8298 | -0.00049438 | 0.13639 | 1.5045 | 0% | 0 | 70 | 0.27474
Heavy Duty Trucks | Diesel | Articulated 34 - 40 t | Euro III |  | PM Exhaust |  | 0.04 | 1 | 12 | 52 | -0.0016265 | 0.38452 | 2.1738 | -0.43098 | 0.0071935 | 0.60053 | 1.7883 | 0% | 0 | 52 | 0.33855
Heavy Duty Trucks | Diesel | Articulated 34 - 40 t | Euro III |  | PM Exhaust |  | 0.06 | 0 | 12 | 83 | 3.5063e-05 | 0.013305 | 0.21373 | 1.8273 | 0.00025632 | 0.065598 | 0.1288 | 0% | 0 | 70 | 0.22471
Heavy Duty Trucks | Diesel | Articulated 34 - 40 t | Euro III |  | PM Exhaust |  | 0.06 | 0.5 | 12 | 52 | 0.00034443 | -0.035069 | 1.6428 | -0.00051376 | 4.7777e-06 | -0.0034243 | 2.1709 | 0% | 0 | 52 | 0.3742
Heavy Duty Trucks | Diesel | Articulated 34 - 40 t | Euro III |  | PM Exhaust |  | 0.06 | 1 | 12 | 38 | 0.0021109 | -0.1691 | 4.5901 | -1.9441 | 0.0011218 | -0.10976 | 4.7409 | 0% | 0 | 38 | 0.53029
Heavy Duty Trucks | Diesel | Articulated 34 - 40 t | Euro III |  | EC |  | -0.06 | 0 | 12 | 86 | -4.848e-05 | 0.016724 | 10.6043 | -36.5002 | 0.0020899 | 0.022698 | 0.097398 | 0% | 0 | 70 | 0.92363
Heavy Duty Trucks | Diesel | Articulated 34 - 40 t | Euro III |  | EC |  | -0.06 | 0.5 | 12 | 86 | -2.674e-05 | 0.0065908 | 11.1378 | -42.1522 | 0.0020946 | 0.020944 | 0.15033 | 0% | 0 | 70 | 0.91467
Heavy Duty Trucks | Diesel | Articulated 34 - 40 t | Euro III |  | EC |  | -0.06 | 1 | 12 | 86 | -1.2719e-05 | 0.00021813 | 10.6501 | -43.3781 | 0.0018889 | 0.017655 | 0.17434 | 0% | 0 | 70 | 0.93599
Heavy Duty Trucks | Diesel | Articulated 34 - 40 t | Euro III |  | EC |  | -0.04 | 0 | 12 | 86 | 3.3852e-05 | -0.010364 | 0.92763 | 5.1136 | 1.5513e-05 | 0.0034477 | 0.043765 | 0% | 0 | 70 | 1.2215
Heavy Duty Trucks | Diesel | Articulated 34 - 40 t | Euro III |  | EC |  | -0.04 | 0.5 | 12 | 86 | 9.6319e-05 | -0.026598 | 2.0871 | 7.4193 | 3.445e-05 | 0.0054479 | 0.099459 | 0% | 0 | 70 | 1.2365
Heavy Duty Trucks | Diesel | Articulated 34 - 40 t | Euro III |  | EC |  | -0.04 | 1 | 12 | 86 | -2.9474e-06 | -0.00036693 | 1.7909 | -8.3494 | 0.00019699 | 0.00168 | 0.027437 | 0% | 0 | 70 | 1.4695
Heavy Duty Trucks | Diesel | Articulated 34 - 40 t | Euro III |  | EC |  | -0.02 | 0 | 12 | 86 | -5.476e-05 | 0.076098 | 4.4666 | -10.6996 | 0.00043158 | 0.015076 | 0.012023 | 0% | 0 | 70 | 2.9453
Heavy Duty Trucks | Diesel | Articulated 34 - 40 t | Euro III |  | EC |  | -0.02 | 0.5 | 12 | 86 | 3.5357e-05 | -0.013678 | 1.0131 | -7.9626 | -3.1409e-05 | 0.0030538 | -0.021773 | 0% | 0 | 70 | 3.0231
Heavy Duty Trucks | Diesel | Articulated 34 - 40 t | Euro III |  | EC |  | -0.02 | 1 | 12 | 86 | 9.133e-05 | -0.027496 | 1.8116 | -9.648 | -4.153e-05 | 0.0038432 | -0.0069129 | 0% | 0 | 70 | 3.3537
Heavy Duty Trucks | Diesel | Articulated 34 - 40 t | Euro III |  | EC |  | 0 | 0 | 12 | 86 | -3.6408e-05 | 0.020229 | 2.0381 | 5.5104 | -2.8929e-05 | 0.0075726 | 0.037228 | 0% | 0 | 70 | 7.8822
Heavy Duty Trucks | Diesel | Articulated 34 - 40 t | Euro III |  | EC |  | 0 | 0.5 | 12 | 86 | 0.0048635 | 0.52236 | 1.8213 | -7.0365 | 0.00099615 | 0.01691 | -0.03836 | 0% | 0 | 70 | 10.3074
Heavy Duty Trucks | Diesel | Articulated 34 - 40 t | Euro III |  | EC |  | 0 | 1 | 12 | 86 | 0.0015246 | 0.057244 | -1.2565 | 11.593 | 0.00022147 | -0.0042274 | 0.038648 | 0% | 0 | 70 | 12.5452
Heavy Duty Trucks | Diesel | Articulated 34 - 40 t | Euro III |  | EC |  | 0.02 | 0 | 12 | 86 | 0.00021038 | 0.099538 | 6.808 | 26.3037 | -5.4426e-05 | 0.016447 | 0.19045 | 0% | 0 | 70 | 14.122
Heavy Duty Trucks | Diesel | Articulated 34 - 40 t | Euro III |  | EC |  | 0.02 | 0.5 | 12 | 86 | -3.7777e-05 | 0.10242 | 5.366 | 12.7389 | -2.4957e-05 | 0.0083039 | 0.11816 | 0% | 0 | 70 | 21.7143
Heavy Duty Trucks | Diesel | Articulated 34 - 40 t | Euro III |  | EC |  | 0.02 | 1 | 12 | 79 | 0.015943 | -0.29871 | 1.1419 | 39.0073 | 0.0006391 | -0.017893 | 0.1924 | 0% | 0 | 70 | 28.4391
Heavy Duty Trucks | Diesel | Articulated 34 - 40 t | Euro III |  | EC |  | 0.04 | 0 | 12 | 86 | 0.00013149 | 0.079244 | 4.1873 | 11.4183 | -2.3819e-05 | 0.0074657 | 0.10221 | 0% | 0 | 70 | 20.7476
Heavy Duty Trucks | Diesel | Articulated 34 - 40 t | Euro III |  | EC |  | 0.04 | 0.5 | 12 | 72 | -0.0010405 | 0.8022 | 30.409 | 42.6079 | -0.00011272 | 0.035168 | 0.54243 | 0% | 0 | 70 | 33.4742
Heavy Duty Trucks | Diesel | Articulated 34 - 40 t | Euro III |  | EC |  | 0.04 | 1 | 12 | 52 | -0.017955 | 0.76439 | 14.4385 | -11.319 | -0.00045181 | 0.023569 | 0.11859 | 0% | 0 | 52 | 44.2438
Heavy Duty Trucks | Diesel | Articulated 34 - 40 t | Euro III |  | EC |  | 0.06 | 0 | 12 | 83 | 0.0095233 | 0.96889 | 10.0827 | 8.5339 | 0.00027419 | 0.044865 | 0.038309 | 0% | 0 | 70 | 27.5719
Heavy Duty Trucks | Diesel | Articulated 34 - 40 t | Euro III |  | EC |  | 0.06 | 0.5 | 12 | 52 | 0.044066 | 4.2412 | 5.322 | -20.4559 | 0.0011767 | 0.089299 | -0.17776 | 0% | 0 | 52 | 45.0636
Heavy Duty Trucks | Diesel | Articulated 34 - 40 t | Euro III |  | EC |  | 0.06 | 1 | 12 | 38 | -0.013451 | 0.44618 | 6.0433 | -7.722 | -0.00024643 | 0.0099278 | 0.032201 | 0% | 0 | 38 | 62.8844
Heavy Duty Trucks | Diesel | Articulated 34 - 40 t | Euro III |  | CH4 | Urban Peak |  |  | 10 | 130 | 0 | 0 | 175 | 0 | 0 | 0 | 1000 | 44% | 0 | 70 | 0.098
Heavy Duty Trucks | Diesel | Articulated 34 - 40 t | Euro III |  | CH4 | Urban Off Peak |  |  | 10 | 130 | 0 | 0 | 175 | 0 | 0 | 0 | 1000 | 44% | 0 | 70 | 0.098
Heavy Duty Trucks | Diesel | Articulated 34 - 40 t | Euro III |  | CH4 | Rural |  |  | 10 | 130 | 0 | 0 | 80 | 0 | 0 | 0 | 1000 | 7% | 0 | 70 | 0.0744
Heavy Duty Trucks | Diesel | Articulated 34 - 40 t | Euro III |  | CH4 | Highway |  |  | 10 | 130 | 0 | 0 | 70 | 0 | 0 | 0 | 1000 | 9% | 0 | 70 | 0.0637
Heavy Duty Trucks | Diesel | Articulated 34 - 40 t | Euro III |  | NH3 | Urban Peak |  |  | 10 | 130 | 0 | 0 | 0.0029 | 0 | 0 | 0 | 1 | 0% | 0 | 70 | 0.0029
Heavy Duty Trucks | Diesel | Articulated 34 - 40 t | Euro III |  | NH3 | Urban Off Peak |  |  | 10 | 130 | 0 | 0 | 0.0029 | 0 | 0 | 0 | 1 | 0% | 0 | 70 | 0.0029
Heavy Duty Trucks | Diesel | Articulated 34 - 40 t | Euro III |  | NH3 | Rural |  |  | 10 | 130 | 0 | 0 | 0.0029 | 0 | 0 | 0 | 1 | 0% | 0 | 70 | 0.0029
Heavy Duty Trucks | Diesel | Articulated 34 - 40 t | Euro III |  | NH3 | Highway |  |  | 10 | 130 | 0 | 0 | 0.0029 | 0 | 0 | 0 | 1 | 0% | 0 | 70 | 0.0029
Heavy Duty Trucks | Diesel | Articulated 34 - 40 t | Euro III |  | N2O | Urban Peak |  |  | 10 | 130 | 0 | 0 | 0.009 | 0 | 0 | 0 | 1 | 0% | 0 | 70 | 0.009
Heavy Duty Trucks | Diesel | Articulated 34 - 40 t | Euro III |  | N2O | Urban Off Peak |  |  | 10 | 130 | 0 | 0 | 0.009 | 0 | 0 | 0 | 1 | 0% | 0 | 70 | 0.009
Heavy Duty Trucks | Diesel | Articulated 34 - 40 t | Euro III |  | N2O | Rural |  |  | 10 | 130 | 0 | 0 | 0.009 | 0 | 0 | 0 | 1 | 0% | 0 | 70 | 0.009
Heavy Duty Trucks | Diesel | Articulated 34 - 40 t | Euro III |  | N2O | Highway |  |  | 10 | 130 | 0 | 0 | 0.007 | 0 | 0 | 0 | 1 | 0% | 0 | 70 | 0.007
Heavy Duty Trucks | Diesel | Articulated 34 - 40 t | Euro III |  | SPN23 | Urban Peak | -0.06 | 0 | 12 | 86 | -4.848e-05 | 0.016724 | 10.6043 | -36.5002 | 0.0020899 | 0.022698 | 0.097398 | -6.9912e+13 | 0 | 70 | 6.4574e+13
Heavy Duty Trucks | Diesel | Articulated 34 - 40 t | Euro III |  | SPN23 | Urban Peak | -0.06 | 0.5 | 12 | 86 | -2.674e-05 | 0.0065908 | 11.1378 | -42.1522 | 0.0020946 | 0.020944 | 0.15033 | -6.9912e+13 | 0 | 70 | 6.3946e+13
Heavy Duty Trucks | Diesel | Articulated 34 - 40 t | Euro III |  | SPN23 | Urban Peak | -0.06 | 1 | 12 | 86 | -1.2719e-05 | 0.00021813 | 10.6501 | -43.3781 | 0.0018889 | 0.017655 | 0.17434 | -6.9912e+13 | 0 | 70 | 6.5438e+13
Heavy Duty Trucks | Diesel | Articulated 34 - 40 t | Euro III |  | SPN23 | Urban Peak | -0.04 | 0 | 12 | 86 | 3.3852e-05 | -0.010364 | 0.92763 | 5.1136 | 1.5513e-05 | 0.0034477 | 0.043765 | -6.9912e+13 | 0 | 70 | 8.5398e+13
Heavy Duty Trucks | Diesel | Articulated 34 - 40 t | Euro III |  | SPN23 | Urban Peak | -0.04 | 0.5 | 12 | 86 | 9.6319e-05 | -0.026598 | 2.0871 | 7.4193 | 3.445e-05 | 0.0054479 | 0.099459 | -6.9912e+13 | 0 | 70 | 86448877224583
Heavy Duty Trucks | Diesel | Articulated 34 - 40 t | Euro III |  | SPN23 | Urban Peak | -0.04 | 1 | 12 | 86 | -2.9474e-06 | -0.00036693 | 1.7909 | -8.3494 | 0.00019699 | 0.00168 | 0.027437 | -6.9912e+13 | 0 | 70 | 102733103792282
Heavy Duty Trucks | Diesel | Articulated 34 - 40 t | Euro III |  | SPN23 | Urban Peak | -0.02 | 0 | 12 | 86 | -5.476e-05 | 0.076098 | 4.4666 | -10.6996 | 0.00043158 | 0.015076 | 0.012023 | -6.9912e+13 | 0 | 70 | 205912818120171
Heavy Duty Trucks | Diesel | Articulated 34 - 40 t | Euro III |  | SPN23 | Urban Peak | -0.02 | 0.5 | 12 | 86 | 3.5357e-05 | -0.013678 | 1.0131 | -7.9626 | -3.1409e-05 | 0.0030538 | -0.021773 | -6.9912e+13 | 0 | 70 | 211349358162169
Heavy Duty Trucks | Diesel | Articulated 34 - 40 t | Euro III |  | SPN23 | Urban Peak | -0.02 | 1 | 12 | 86 | 9.133e-05 | -0.027496 | 1.8116 | -9.648 | -4.153e-05 | 0.0038432 | -0.0069129 | -6.9912e+13 | 0 | 70 | 234463317407415
Heavy Duty Trucks | Diesel | Articulated 34 - 40 t | Euro III |  | SPN23 | Urban Peak | 0 | 0 | 12 | 86 | -3.6408e-05 | 0.020229 | 2.0381 | 5.5104 | -2.8929e-05 | 0.0075726 | 0.037228 | -6.9912e+13 | 0 | 70 | 551066492166389
Heavy Duty Trucks | Diesel | Articulated 34 - 40 t | Euro III |  | SPN23 | Urban Peak | 0 | 0.5 | 12 | 86 | 0.0048635 | 0.52236 | 1.8213 | -7.0365 | 0.00099615 | 0.01691 | -0.03836 | -6.9912e+13 | 0 | 70 | 720611486766994
Heavy Duty Trucks | Diesel | Articulated 34 - 40 t | Euro III |  | SPN23 | Urban Peak | 0 | 1 | 12 | 86 | 0.0015246 | 0.057244 | -1.2565 | 11.593 | 0.00022147 | -0.0042274 | 0.038648 | -6.9912e+13 | 0 | 70 | 877064989848884
Heavy Duty Trucks | Diesel | Articulated 34 - 40 t | Euro III |  | SPN23 | Urban Peak | 0.02 | 0 | 12 | 86 | 0.00021038 | 0.099538 | 6.808 | 26.3037 | -5.4426e-05 | 0.016447 | 0.19045 | -6.9912e+13 | 0 | 70 | 987304007685376
Heavy Duty Trucks | Diesel | Articulated 34 - 40 t | Euro III |  | SPN23 | Urban Peak | 0.02 | 0.5 | 12 | 86 | -3.7777e-05 | 0.10242 | 5.366 | 12.7389 | -2.4957e-05 | 0.0083039 | 0.11816 | -6.9912e+13 | 0 | 70 | 1518099584378980
Heavy Duty Trucks | Diesel | Articulated 34 - 40 t | Euro III |  | SPN23 | Urban Peak | 0.02 | 1 | 12 | 79 | 0.015943 | -0.29871 | 1.1419 | 39.0073 | 0.0006391 | -0.017893 | 0.1924 | -6.9912e+13 | 0 | 70 | 1988241683741460
Heavy Duty Trucks | Diesel | Articulated 34 - 40 t | Euro III |  | SPN23 | Urban Peak | 0.04 | 0 | 12 | 86 | 0.00013149 | 0.079244 | 4.1873 | 11.4183 | -2.3819e-05 | 0.0074657 | 0.10221 | -6.9912e+13 | 0 | 70 | 1450514168230660
Heavy Duty Trucks | Diesel | Articulated 34 - 40 t | Euro III |  | SPN23 | Urban Peak | 0.04 | 0.5 | 12 | 72 | -0.0010405 | 0.8022 | 30.409 | 42.6079 | -0.00011272 | 0.035168 | 0.54243 | -6.9912e+13 | 0 | 70 | 2340257619941600
Heavy Duty Trucks | Diesel | Articulated 34 - 40 t | Euro III |  | SPN23 | Urban Peak | 0.04 | 1 | 12 | 52 | -0.017955 | 0.76439 | 14.4385 | -11.319 | -0.00045181 | 0.023569 | 0.11859 | -6.9912e+13 | 0 | 52 | 3093187617323860
Heavy Duty Trucks | Diesel | Articulated 34 - 40 t | Euro III |  | SPN23 | Urban Peak | 0.06 | 0 | 12 | 83 | 0.0095233 | 0.96889 | 10.0827 | 8.5339 | 0.00027419 | 0.044865 | 0.038309 | -6.9912e+13 | 0 | 70 | 1927615099262710
Heavy Duty Trucks | Diesel | Articulated 34 - 40 t | Euro III |  | SPN23 | Urban Peak | 0.06 | 0.5 | 12 | 52 | 0.044066 | 4.2412 | 5.322 | -20.4559 | 0.0011767 | 0.089299 | -0.17776 | -6.9912e+13 | 0 | 52 | 3150501039743560
Heavy Duty Trucks | Diesel | Articulated 34 - 40 t | Euro III |  | SPN23 | Urban Peak | 0.06 | 1 | 12 | 38 | -0.013451 | 0.44618 | 6.0433 | -7.722 | -0.00024643 | 0.0099278 | 0.032201 | -6.9912e+13 | 0 | 38 | 4396400455064140
Heavy Duty Trucks | Diesel | Articulated 34 - 40 t | Euro III |  | SPN23 | Urban Off Peak | -0.06 | 0 | 12 | 86 | -4.848e-05 | 0.016724 | 10.6043 | -36.5002 | 0.0020899 | 0.022698 | 0.097398 | -6.9912e+13 | 0 | 70 | 6.4574e+13
Heavy Duty Trucks | Diesel | Articulated 34 - 40 t | Euro III |  | SPN23 | Urban Off Peak | -0.06 | 0.5 | 12 | 86 | -2.674e-05 | 0.0065908 | 11.1378 | -42.1522 | 0.0020946 | 0.020944 | 0.15033 | -6.9912e+13 | 0 | 70 | 6.3946e+13
Heavy Duty Trucks | Diesel | Articulated 34 - 40 t | Euro III |  | SPN23 | Urban Off Peak | -0.06 | 1 | 12 | 86 | -1.2719e-05 | 0.00021813 | 10.6501 | -43.3781 | 0.0018889 | 0.017655 | 0.17434 | -6.9912e+13 | 0 | 70 | 6.5438e+13
Heavy Duty Trucks | Diesel | Articulated 34 - 40 t | Euro III |  | SPN23 | Urban Off Peak | -0.04 | 0 | 12 | 86 | 3.3852e-05 | -0.010364 | 0.92763 | 5.1136 | 1.5513e-05 | 0.0034477 | 0.043765 | -6.9912e+13 | 0 | 70 | 8.5398e+13
Heavy Duty Trucks | Diesel | Articulated 34 - 40 t | Euro III |  | SPN23 | Urban Off Peak | -0.04 | 0.5 | 12 | 86 | 9.6319e-05 | -0.026598 | 2.0871 | 7.4193 | 3.445e-05 | 0.0054479 | 0.099459 | -6.9912e+13 | 0 | 70 | 86448877224583
Heavy Duty Trucks | Diesel | Articulated 34 - 40 t | Euro III |  | SPN23 | Urban Off Peak | -0.04 | 1 | 12 | 86 | -2.9474e-06 | -0.00036693 | 1.7909 | -8.3494 | 0.00019699 | 0.00168 | 0.027437 | -6.9912e+13 | 0 | 70 | 102733103792282
Heavy Duty Trucks | Diesel | Articulated 34 - 40 t | Euro III |  | SPN23 | Urban Off Peak | -0.02 | 0 | 12 | 86 | -5.476e-05 | 0.076098 | 4.4666 | -10.6996 | 0.00043158 | 0.015076 | 0.012023 | -6.9912e+13 | 0 | 70 | 205912818120171
Heavy Duty Trucks | Diesel | Articulated 34 - 40 t | Euro III |  | SPN23 | Urban Off Peak | -0.02 | 0.5 | 12 | 86 | 3.5357e-05 | -0.013678 | 1.0131 | -7.9626 | -3.1409e-05 | 0.0030538 | -0.021773 | -6.9912e+13 | 0 | 70 | 211349358162169
Heavy Duty Trucks | Diesel | Articulated 34 - 40 t | Euro III |  | SPN23 | Urban Off Peak | -0.02 | 1 | 12 | 86 | 9.133e-05 | -0.027496 | 1.8116 | -9.648 | -4.153e-05 | 0.0038432 | -0.0069129 | -6.9912e+13 | 0 | 70 | 234463317407415
Heavy Duty Trucks | Diesel | Articulated 34 - 40 t | Euro III |  | SPN23 | Urban Off Peak | 0 | 0 | 12 | 86 | -3.6408e-05 | 0.020229 | 2.0381 | 5.5104 | -2.8929e-05 | 0.0075726 | 0.037228 | -6.9912e+13 | 0 | 70 | 551066492166389
Heavy Duty Trucks | Diesel | Articulated 34 - 40 t | Euro III |  | SPN23 | Urban Off Peak | 0 | 0.5 | 12 | 86 | 0.0048635 | 0.52236 | 1.8213 | -7.0365 | 0.00099615 | 0.01691 | -0.03836 | -6.9912e+13 | 0 | 70 | 720611486766994
Heavy Duty Trucks | Diesel | Articulated 34 - 40 t | Euro III |  | SPN23 | Urban Off Peak | 0 | 1 | 12 | 86 | 0.0015246 | 0.057244 | -1.2565 | 11.593 | 0.00022147 | -0.0042274 | 0.038648 | -6.9912e+13 | 0 | 70 | 877064989848884
Heavy Duty Trucks | Diesel | Articulated 34 - 40 t | Euro III |  | SPN23 | Urban Off Peak | 0.02 | 0 | 12 | 86 | 0.00021038 | 0.099538 | 6.808 | 26.3037 | -5.4426e-05 | 0.016447 | 0.19045 | -6.9912e+13 | 0 | 70 | 987304007685376
Heavy Duty Trucks | Diesel | Articulated 34 - 40 t | Euro III |  | SPN23 | Urban Off Peak | 0.02 | 0.5 | 12 | 86 | -3.7777e-05 | 0.10242 | 5.366 | 12.7389 | -2.4957e-05 | 0.0083039 | 0.11816 | -6.9912e+13 | 0 | 70 | 1518099584378980
Heavy Duty Trucks | Diesel | Articulated 34 - 40 t | Euro III |  | SPN23 | Urban Off Peak | 0.02 | 1 | 12 | 79 | 0.015943 | -0.29871 | 1.1419 | 39.0073 | 0.0006391 | -0.017893 | 0.1924 | -6.9912e+13 | 0 | 70 | 1988241683741460
Heavy Duty Trucks | Diesel | Articulated 34 - 40 t | Euro III |  | SPN23 | Urban Off Peak | 0.04 | 0 | 12 | 86 | 0.00013149 | 0.079244 | 4.1873 | 11.4183 | -2.3819e-05 | 0.0074657 | 0.10221 | -6.9912e+13 | 0 | 70 | 1450514168230660
Heavy Duty Trucks | Diesel | Articulated 34 - 40 t | Euro III |  | SPN23 | Urban Off Peak | 0.04 | 0.5 | 12 | 72 | -0.0010405 | 0.8022 | 30.409 | 42.6079 | -0.00011272 | 0.035168 | 0.54243 | -6.9912e+13 | 0 | 70 | 2340257619941600
Heavy Duty Trucks | Diesel | Articulated 34 - 40 t | Euro III |  | SPN23 | Urban Off Peak | 0.04 | 1 | 12 | 52 | -0.017955 | 0.76439 | 14.4385 | -11.319 | -0.00045181 | 0.023569 | 0.11859 | -6.9912e+13 | 0 | 52 | 3093187617323860
Heavy Duty Trucks | Diesel | Articulated 34 - 40 t | Euro III |  | SPN23 | Urban Off Peak | 0.06 | 0 | 12 | 83 | 0.0095233 | 0.96889 | 10.0827 | 8.5339 | 0.00027419 | 0.044865 | 0.038309 | -6.9912e+13 | 0 | 70 | 1927615099262710
Heavy Duty Trucks | Diesel | Articulated 34 - 40 t | Euro III |  | SPN23 | Urban Off Peak | 0.06 | 0.5 | 12 | 52 | 0.044066 | 4.2412 | 5.322 | -20.4559 | 0.0011767 | 0.089299 | -0.17776 | -6.9912e+13 | 0 | 52 | 3150501039743560
Heavy Duty Trucks | Diesel | Articulated 34 - 40 t | Euro III |  | SPN23 | Urban Off Peak | 0.06 | 1 | 12 | 38 | -0.013451 | 0.44618 | 6.0433 | -7.722 | -0.00024643 | 0.0099278 | 0.032201 | -6.9912e+13 | 0 | 38 | 4396400455064140
Heavy Duty Trucks | Diesel | Articulated 34 - 40 t | Euro III |  | SPN23 | Rural | -0.06 | 0 | 12 | 86 | -4.848e-05 | 0.016724 | 10.6043 | -36.5002 | 0.0020899 | 0.022698 | 0.097398 | -3.0109e+13 | 0 | 70 | 2.781e+13
Heavy Duty Trucks | Diesel | Articulated 34 - 40 t | Euro III |  | SPN23 | Rural | -0.06 | 0.5 | 12 | 86 | -2.674e-05 | 0.0065908 | 11.1378 | -42.1522 | 0.0020946 | 0.020944 | 0.15033 | -3.0109e+13 | 0 | 70 | 2.754e+13
Heavy Duty Trucks | Diesel | Articulated 34 - 40 t | Euro III |  | SPN23 | Rural | -0.06 | 1 | 12 | 86 | -1.2719e-05 | 0.00021813 | 10.6501 | -43.3781 | 0.0018889 | 0.017655 | 0.17434 | -3.0109e+13 | 0 | 70 | 2.8182e+13
Heavy Duty Trucks | Diesel | Articulated 34 - 40 t | Euro III |  | SPN23 | Rural | -0.04 | 0 | 12 | 86 | 3.3852e-05 | -0.010364 | 0.92763 | 5.1136 | 1.5513e-05 | 0.0034477 | 0.043765 | -3.0109e+13 | 0 | 70 | 3.6778e+13
Heavy Duty Trucks | Diesel | Articulated 34 - 40 t | Euro III |  | SPN23 | Rural | -0.04 | 0.5 | 12 | 86 | 9.6319e-05 | -0.026598 | 2.0871 | 7.4193 | 3.445e-05 | 0.0054479 | 0.099459 | -3.0109e+13 | 0 | 70 | 3.7231e+13
Heavy Duty Trucks | Diesel | Articulated 34 - 40 t | Euro III |  | SPN23 | Rural | -0.04 | 1 | 12 | 86 | -2.9474e-06 | -0.00036693 | 1.7909 | -8.3494 | 0.00019699 | 0.00168 | 0.027437 | -3.0109e+13 | 0 | 70 | 4.4244e+13
Heavy Duty Trucks | Diesel | Articulated 34 - 40 t | Euro III |  | SPN23 | Rural | -0.02 | 0 | 12 | 86 | -5.476e-05 | 0.076098 | 4.4666 | -10.6996 | 0.00043158 | 0.015076 | 0.012023 | -3.0109e+13 | 0 | 70 | 8.868e+13
Heavy Duty Trucks | Diesel | Articulated 34 - 40 t | Euro III |  | SPN23 | Rural | -0.02 | 0.5 | 12 | 86 | 3.5357e-05 | -0.013678 | 1.0131 | -7.9626 | -3.1409e-05 | 0.0030538 | -0.021773 | -3.0109e+13 | 0 | 70 | 9.1021e+13
Heavy Duty Trucks | Diesel | Articulated 34 - 40 t | Euro III |  | SPN23 | Rural | -0.02 | 1 | 12 | 86 | 9.133e-05 | -0.027496 | 1.8116 | -9.648 | -4.153e-05 | 0.0038432 | -0.0069129 | -3.0109e+13 | 0 | 70 | 100975650246820
Heavy Duty Trucks | Diesel | Articulated 34 - 40 t | Euro III |  | SPN23 | Rural | 0 | 0 | 12 | 86 | -3.6408e-05 | 0.020229 | 2.0381 | 5.5104 | -2.8929e-05 | 0.0075726 | 0.037228 | -3.0109e+13 | 0 | 70 | 237326239306958
Heavy Duty Trucks | Diesel | Articulated 34 - 40 t | Euro III |  | SPN23 | Rural | 0 | 0.5 | 12 | 86 | 0.0048635 | 0.52236 | 1.8213 | -7.0365 | 0.00099615 | 0.01691 | -0.03836 | -3.0109e+13 | 0 | 70 | 310343700056016
Heavy Duty Trucks | Diesel | Articulated 34 - 40 t | Euro III |  | SPN23 | Rural | 0 | 1 | 12 | 86 | 0.0015246 | 0.057244 | -1.2565 | 11.593 | 0.00022147 | -0.0042274 | 0.038648 | -3.0109e+13 | 0 | 70 | 377723085376387
Heavy Duty Trucks | Diesel | Articulated 34 - 40 t | Euro III |  | SPN23 | Rural | 0.02 | 0 | 12 | 86 | 0.00021038 | 0.099538 | 6.808 | 26.3037 | -5.4426e-05 | 0.016447 | 0.19045 | -3.0109e+13 | 0 | 70 | 425199409740031
Heavy Duty Trucks | Diesel | Articulated 34 - 40 t | Euro III |  | SPN23 | Rural | 0.02 | 0.5 | 12 | 86 | -3.7777e-05 | 0.10242 | 5.366 | 12.7389 | -2.4957e-05 | 0.0083039 | 0.11816 | -3.0109e+13 | 0 | 70 | 653795631517613
Heavy Duty Trucks | Diesel | Articulated 34 - 40 t | Euro III |  | SPN23 | Rural | 0.02 | 1 | 12 | 79 | 0.015943 | -0.29871 | 1.1419 | 39.0073 | 0.0006391 | -0.017893 | 0.1924 | -3.0109e+13 | 0 | 70 | 856270392672000
Heavy Duty Trucks | Diesel | Articulated 34 - 40 t | Euro III |  | SPN23 | Rural | 0.04 | 0 | 12 | 86 | 0.00013149 | 0.079244 | 4.1873 | 11.4183 | -2.3819e-05 | 0.0074657 | 0.10221 | -3.0109e+13 | 0 | 70 | 624688812513938
Heavy Duty Trucks | Diesel | Articulated 34 - 40 t | Euro III |  | SPN23 | Rural | 0.04 | 0.5 | 12 | 72 | -0.0010405 | 0.8022 | 30.409 | 42.6079 | -0.00011272 | 0.035168 | 0.54243 | -3.0109e+13 | 0 | 70 | 1007872095011160
Heavy Duty Trucks | Diesel | Articulated 34 - 40 t | Euro III |  | SPN23 | Rural | 0.04 | 1 | 12 | 52 | -0.017955 | 0.76439 | 14.4385 | -11.319 | -0.00045181 | 0.023569 | 0.11859 | -3.0109e+13 | 0 | 52 | 1332134316141050
Heavy Duty Trucks | Diesel | Articulated 34 - 40 t | Euro III |  | SPN23 | Rural | 0.06 | 0 | 12 | 83 | 0.0095233 | 0.96889 | 10.0827 | 8.5339 | 0.00027419 | 0.044865 | 0.038309 | -3.0109e+13 | 0 | 70 | 830160513917073
Heavy Duty Trucks | Diesel | Articulated 34 - 40 t | Euro III |  | SPN23 | Rural | 0.06 | 0.5 | 12 | 52 | 0.044066 | 4.2412 | 5.322 | -20.4559 | 0.0011767 | 0.089299 | -0.17776 | -3.0109e+13 | 0 | 52 | 1356817324812490
Heavy Duty Trucks | Diesel | Articulated 34 - 40 t | Euro III |  | SPN23 | Rural | 0.06 | 1 | 12 | 38 | -0.013451 | 0.44618 | 6.0433 | -7.722 | -0.00024643 | 0.0099278 | 0.032201 | -3.0109e+13 | 0 | 38 | 1893385283481790
Heavy Duty Trucks | Diesel | Articulated 34 - 40 t | Euro III |  | SPN23 | Highway | -0.06 | 0 | 12 | 86 | -4.848e-05 | 0.016724 | 10.6043 | -36.5002 | 0.0020899 | 0.022698 | 0.097398 | -3.1366e+13 | 0 | 70 | 2.8971e+13
Heavy Duty Trucks | Diesel | Articulated 34 - 40 t | Euro III |  | SPN23 | Highway | -0.06 | 0.5 | 12 | 86 | -2.674e-05 | 0.0065908 | 11.1378 | -42.1522 | 0.0020946 | 0.020944 | 0.15033 | -3.1366e+13 | 0 | 70 | 2.8689e+13
Heavy Duty Trucks | Diesel | Articulated 34 - 40 t | Euro III |  | SPN23 | Highway | -0.06 | 1 | 12 | 86 | -1.2719e-05 | 0.00021813 | 10.6501 | -43.3781 | 0.0018889 | 0.017655 | 0.17434 | -3.1366e+13 | 0 | 70 | 2.9358e+13
Heavy Duty Trucks | Diesel | Articulated 34 - 40 t | Euro III |  | SPN23 | Highway | -0.04 | 0 | 12 | 86 | 3.3852e-05 | -0.010364 | 0.92763 | 5.1136 | 1.5513e-05 | 0.0034477 | 0.043765 | -3.1366e+13 | 0 | 70 | 3.8314e+13
Heavy Duty Trucks | Diesel | Articulated 34 - 40 t | Euro III |  | SPN23 | Highway | -0.04 | 0.5 | 12 | 86 | 9.6319e-05 | -0.026598 | 2.0871 | 7.4193 | 3.445e-05 | 0.0054479 | 0.099459 | -3.1366e+13 | 0 | 70 | 38785065217584
Heavy Duty Trucks | Diesel | Articulated 34 - 40 t | Euro III |  | SPN23 | Highway | -0.04 | 1 | 12 | 86 | -2.9474e-06 | -0.00036693 | 1.7909 | -8.3494 | 0.00019699 | 0.00168 | 0.027437 | -3.1366e+13 | 0 | 70 | 4.6091e+13
Heavy Duty Trucks | Diesel | Articulated 34 - 40 t | Euro III |  | SPN23 | Highway | -0.02 | 0 | 12 | 86 | -5.476e-05 | 0.076098 | 4.4666 | -10.6996 | 0.00043158 | 0.015076 | 0.012023 | -3.1366e+13 | 0 | 70 | 9.2382e+13
Heavy Duty Trucks | Diesel | Articulated 34 - 40 t | Euro III |  | SPN23 | Highway | -0.02 | 0.5 | 12 | 86 | 3.5357e-05 | -0.013678 | 1.0131 | -7.9626 | -3.1409e-05 | 0.0030538 | -0.021773 | -3.1366e+13 | 0 | 70 | 94821343008527
Heavy Duty Trucks | Diesel | Articulated 34 - 40 t | Euro III |  | SPN23 | Highway | -0.02 | 1 | 12 | 86 | 9.133e-05 | -0.027496 | 1.8116 | -9.648 | -4.153e-05 | 0.0038432 | -0.0069129 | -3.1366e+13 | 0 | 70 | 105191361053233
Heavy Duty Trucks | Diesel | Articulated 34 - 40 t | Euro III |  | SPN23 | Highway | 0 | 0 | 12 | 86 | -3.6408e-05 | 0.020229 | 2.0381 | 5.5104 | -2.8929e-05 | 0.0075726 | 0.037228 | -3.1366e+13 | 0 | 70 | 247234556700765
Heavy Duty Trucks | Diesel | Articulated 34 - 40 t | Euro III |  | SPN23 | Highway | 0 | 0.5 | 12 | 86 | 0.0048635 | 0.52236 | 1.8213 | -7.0365 | 0.00099615 | 0.01691 | -0.03836 | -3.1366e+13 | 0 | 70 | 323300480099820
Heavy Duty Trucks | Diesel | Articulated 34 - 40 t | Euro III |  | SPN23 | Highway | 0 | 1 | 12 | 86 | 0.0015246 | 0.057244 | -1.2565 | 11.593 | 0.00022147 | -0.0042274 | 0.038648 | -3.1366e+13 | 0 | 70 | 393492939682453
Heavy Duty Trucks | Diesel | Articulated 34 - 40 t | Euro III |  | SPN23 | Highway | 0.02 | 0 | 12 | 86 | 0.00021038 | 0.099538 | 6.808 | 26.3037 | -5.4426e-05 | 0.016447 | 0.19045 | -3.1366e+13 | 0 | 70 | 442951389966350
Heavy Duty Trucks | Diesel | Articulated 34 - 40 t | Euro III |  | SPN23 | Highway | 0.02 | 0.5 | 12 | 86 | -3.7777e-05 | 0.10242 | 5.366 | 12.7389 | -2.4957e-05 | 0.0083039 | 0.11816 | -3.1366e+13 | 0 | 70 | 681091452859063
Heavy Duty Trucks | Diesel | Articulated 34 - 40 t | Euro III |  | SPN23 | Highway | 0.02 | 1 | 12 | 79 | 0.015943 | -0.29871 | 1.1419 | 39.0073 | 0.0006391 | -0.017893 | 0.1924 | -3.1366e+13 | 0 | 70 | 892019489991747
Heavy Duty Trucks | Diesel | Articulated 34 - 40 t | Euro III |  | SPN23 | Highway | 0.04 | 0 | 12 | 86 | 0.00013149 | 0.079244 | 4.1873 | 11.4183 | -2.3819e-05 | 0.0074657 | 0.10221 | -3.1366e+13 | 0 | 70 | 650769430674086
Heavy Duty Trucks | Diesel | Articulated 34 - 40 t | Euro III |  | SPN23 | Highway | 0.04 | 0.5 | 12 | 72 | -0.0010405 | 0.8022 | 30.409 | 42.6079 | -0.00011272 | 0.035168 | 0.54243 | -3.1366e+13 | 0 | 70 | 1049950529485560
Heavy Duty Trucks | Diesel | Articulated 34 - 40 t | Euro III |  | SPN23 | Highway | 0.04 | 1 | 12 | 52 | -0.017955 | 0.76439 | 14.4385 | -11.319 | -0.00045181 | 0.023569 | 0.11859 | -3.1366e+13 | 0 | 52 | 1387750625800080
Heavy Duty Trucks | Diesel | Articulated 34 - 40 t | Euro III |  | SPN23 | Highway | 0.06 | 0 | 12 | 83 | 0.0095233 | 0.96889 | 10.0827 | 8.5339 | 0.00027419 | 0.044865 | 0.038309 | -3.1366e+13 | 0 | 70 | 864819529640394
Heavy Duty Trucks | Diesel | Articulated 34 - 40 t | Euro III |  | SPN23 | Highway | 0.06 | 0.5 | 12 | 52 | 0.044066 | 4.2412 | 5.322 | -20.4559 | 0.0011767 | 0.089299 | -0.17776 | -3.1366e+13 | 0 | 52 | 1413464144561190
Heavy Duty Trucks | Diesel | Articulated 34 - 40 t | Euro III |  | SPN23 | Highway | 0.06 | 1 | 12 | 38 | -0.013451 | 0.44618 | 6.0433 | -7.722 | -0.00024643 | 0.0099278 | 0.032201 | -3.1366e+13 | 0 | 38 | 1972433695458000
Heavy Duty Trucks | Diesel | Articulated 34 - 40 t | Euro IV | SCR | CO |  | -0.06 | 0 | 12 | 86 | 2.3036e-05 | -0.0044582 | 0.20479 | 3.438 | 0.00030111 | 0.004384 | 0.2143 | 0% | 0 | 70 | 0.027398
Heavy Duty Trucks | Diesel | Articulated 34 - 40 t | Euro IV | SCR | CO |  | -0.06 | 0.5 | 12 | 86 | -0.00027127 | -0.0018676 | 2.1862 | 1.7387 | 0.0080267 | -0.064097 | 1.3667 | 0% | 0 | 70 | 0.020743
Heavy Duty Trucks | Diesel | Articulated 34 - 40 t | Euro IV | SCR | CO |  | -0.06 | 1 | 12 | 86 | 7.2517e-05 | -0.015042 | 1.0898 | -3.7218 | 0.0028298 | -0.028322 | 0.4308 | 0% | 0 | 70 | 0.02753
Heavy Duty Trucks | Diesel | Articulated 34 - 40 t | Euro IV | SCR | CO |  | -0.04 | 0 | 12 | 86 | 3.1704e-05 | -0.007764 | 0.51027 | 4.6385 | 0.00026982 | 0.015434 | 0.25574 | 0% | 0 | 70 | 0.070874
Heavy Duty Trucks | Diesel | Articulated 34 - 40 t | Euro IV | SCR | CO |  | -0.04 | 0.5 | 12 | 86 | -0.00048379 | 0.016888 | 2.2793 | -2.5664 | 0.0037022 | 0.04222 | 0.383 | 0% | 0 | 70 | 0.049082
Heavy Duty Trucks | Diesel | Articulated 34 - 40 t | Euro IV | SCR | CO |  | -0.04 | 1 | 12 | 86 | -0.00051163 | 0.015422 | 2.7095 | -2.1216 | 0.0046756 | 0.030463 | 0.70507 | 0% | 0 | 70 | 0.048615
Heavy Duty Trucks | Diesel | Articulated 34 - 40 t | Euro IV | SCR | CO |  | -0.02 | 0 | 12 | 86 | 6.5189e-07 | -0.00038445 | 0.13592 | 4.0317 | -9.9413e-06 | 0.0076111 | 0.13325 | 0% | 0 | 70 | 0.27507
Heavy Duty Trucks | Diesel | Articulated 34 - 40 t | Euro IV | SCR | CO |  | -0.02 | 0.5 | 12 | 86 | 1.2909e-05 | -0.0042822 | 0.42873 | 2.5059 | 2.4979e-05 | 0.012319 | 0.14531 | 0% | 0 | 70 | 0.2018
Heavy Duty Trucks | Diesel | Articulated 34 - 40 t | Euro IV | SCR | CO |  | -0.02 | 1 | 12 | 86 | -0.00029016 | 0.018665 | 1.5577 | 1.8994 | 0.00080932 | 0.052018 | 0.2124 | 0% | 0 | 70 | 0.18794
Heavy Duty Trucks | Diesel | Articulated 34 - 40 t | Euro IV | SCR | CO |  | 0 | 0 | 12 | 86 | 4.917e-05 | 0.022405 | 0.81709 | 4.208 | 0.00023297 | 0.03839 | 0.068389 | 0% | 0 | 70 | 0.68933
Heavy Duty Trucks | Diesel | Articulated 34 - 40 t | Euro IV | SCR | CO |  | 0 | 0.5 | 12 | 86 | 0.00027473 | 0.097804 | 1.6362 | -5.9527 | 0.0013839 | 0.092337 | -0.41058 | 0% | 0 | 70 | 0.75921
Heavy Duty Trucks | Diesel | Articulated 34 - 40 t | Euro IV | SCR | CO |  | 0 | 1 | 12 | 86 | 0.00030101 | 0.12841 | 0.84902 | -6.4657 | 0.0018031 | 0.072806 | -0.43672 | 0% | 0 | 70 | 0.83145
Heavy Duty Trucks | Diesel | Articulated 34 - 40 t | Euro IV | SCR | CO |  | 0.02 | 0 | 12 | 86 | 1.2472e-05 | 0.014205 | 0.44504 | 3.0375 | 2.8195e-05 | 0.019238 | 0.065374 | 0% | 0 | 70 | 0.99596
Heavy Duty Trucks | Diesel | Articulated 34 - 40 t | Euro IV | SCR | CO |  | 0.02 | 0.5 | 12 | 86 | 0.0020466 | 0.49396 | -0.62106 | -11.7173 | 0.0050334 | 0.18218 | -1.4411 | 0% | 0 | 70 | 1.218
Heavy Duty Trucks | Diesel | Articulated 34 - 40 t | Euro IV | SCR | CO |  | 0.02 | 1 | 12 | 81 | -4.3605e-05 | -0.0019716 | 1.0687 | 9.8748 | -6.6828e-05 | 0.0059963 | 0.48862 | 0% | 0 | 70 | 1.4771
Heavy Duty Trucks | Diesel | Articulated 34 - 40 t | Euro IV | SCR | CO |  | 0.04 | 0 | 12 | 86 | 0.0015791 | 0.38136 | 1.1852 | 8.0695 | 0.0032428 | 0.19051 | -0.69272 | 0% | 0 | 70 | 1.2524
Heavy Duty Trucks | Diesel | Articulated 34 - 40 t | Euro IV | SCR | CO |  | 0.04 | 0.5 | 12 | 73 | -0.00069245 | 0.046564 | 0.64834 | -11.4743 | -0.00047454 | 0.042264 | -0.39632 | 0% | 0 | 70 | 1.4813
Heavy Duty Trucks | Diesel | Articulated 34 - 40 t | Euro IV | SCR | CO |  | 0.04 | 1 | 12 | 54 | -0.00077789 | 0.046763 | -0.085545 | -5.4561 | -0.0003336 | 0.023193 | -0.2524 | 0% | 0 | 54 | 2.5771
Heavy Duty Trucks | Diesel | Articulated 34 - 40 t | Euro IV | SCR | CO |  | 0.06 | 0 | 12 | 85 | 0.0080108 | 1.8102 | 2.676 | -3.2888 | 0.013265 | 0.74046 | -3.5358 | 0% | 0 | 70 | 1.4881
Heavy Duty Trucks | Diesel | Articulated 34 - 40 t | Euro IV | SCR | CO |  | 0.06 | 0.5 | 12 | 55 | 0.0015163 | 0.25524 | 1.3636 | 7.5636 | 0.00077751 | 0.094415 | 0.052568 | 0% | 0 | 55 | 2.6491
Heavy Duty Trucks | Diesel | Articulated 34 - 40 t | Euro IV | SCR | CO |  | 0.06 | 1 | 12 | 40 | 0.0024873 | -0.19321 | 3.1996 | 24.5005 | 0.00073351 | -0.061073 | 1.2867 | 0% | 0 | 40 | 3.6325
Heavy Duty Trucks | Diesel | Articulated 34 - 40 t | Euro IV | SCR | NOx |  | -0.06 | 0 | 12 | 86 | 5.7e-05 | -0.011599 | 0.59685 | 5.7107 | 0.00022927 | 0.0046787 | 0.16808 | 0% | 0 | 70 | 0.090073
Heavy Duty Trucks | Diesel | Articulated 34 - 40 t | Euro IV | SCR | NOx |  | -0.06 | 0.5 | 12 | 86 | -0.00050698 | 0.0087222 | 3.076 | 0.28304 | 0.0031024 | -0.0088481 | 0.56943 | 0% | 0 | 70 | 0.079621
Heavy Duty Trucks | Diesel | Articulated 34 - 40 t | Euro IV | SCR | NOx |  | -0.06 | 1 | 12 | 86 | -0.00045235 | 0.0056756 | 3.0559 | 1.5665 | 0.003056 | -0.017997 | 0.729 | 0% | 0 | 70 | 0.087173
Heavy Duty Trucks | Diesel | Articulated 34 - 40 t | Euro IV | SCR | NOx |  | -0.04 | 0 | 12 | 86 | -0.00075773 | 0.035288 | 3.3543 | -3.4895 | 0.0011981 | 0.036497 | 0.10095 | 0% | 0 | 70 | 0.24181
Heavy Duty Trucks | Diesel | Articulated 34 - 40 t | Euro IV | SCR | NOx |  | -0.04 | 0.5 | 12 | 86 | -0.00066303 | 0.025593 | 3.1035 | -2.0913 | 0.0009888 | 0.021876 | 0.25652 | 0% | 0 | 70 | 0.24367
Heavy Duty Trucks | Diesel | Articulated 34 - 40 t | Euro IV | SCR | NOx |  | -0.04 | 1 | 12 | 86 | -0.00067961 | 0.024332 | 3.2974 | -1.6889 | 0.00092043 | 0.017127 | 0.34031 | 0% | 0 | 70 | 0.27217
Heavy Duty Trucks | Diesel | Articulated 34 - 40 t | Euro IV | SCR | NOx |  | -0.02 | 0 | 12 | 86 | -0.00028822 | 0.069284 | 3.8728 | 0.049333 | 0.00078487 | 0.03985 | 0.13811 | 0% | 0 | 70 | 1.0794
Heavy Duty Trucks | Diesel | Articulated 34 - 40 t | Euro IV | SCR | NOx |  | -0.02 | 0.5 | 12 | 86 | 2.4892e-05 | -0.0091984 | 0.66017 | -4.3386 | -5.0107e-05 | 0.0048099 | -0.022623 | 0% | 0 | 70 | 1.1128
Heavy Duty Trucks | Diesel | Articulated 34 - 40 t | Euro IV | SCR | NOx |  | -0.02 | 1 | 12 | 86 | 3.195e-05 | -0.0094147 | 0.61075 | -2.9903 | -3.3528e-05 | 0.0031248 | 3.65e-06 | 0% | 0 | 70 | 1.2038
Heavy Duty Trucks | Diesel | Articulated 34 - 40 t | Euro IV | SCR | NOx |  | 0 | 0 | 12 | 86 | 2.501e-06 | 0.018981 | 1.619 | 6.7906 | -3.8485e-05 | 0.012452 | 0.13286 | 0% | 0 | 70 | 3.7467
Heavy Duty Trucks | Diesel | Articulated 34 - 40 t | Euro IV | SCR | NOx |  | 0 | 0.5 | 12 | 86 | 0.0034371 | 0.2899 | -1.1248 | -9.9007 | 0.0013402 | 0.016805 | -0.20601 | 0% | 0 | 70 | 4.7588
Heavy Duty Trucks | Diesel | Articulated 34 - 40 t | Euro IV | SCR | NOx |  | 0 | 1 | 12 | 86 | -0.0005868 | 0.028137 | 2.4413 | -16.8451 | -0.00016393 | 0.015677 | -0.06153 | 0% | 0 | 70 | 5.567
Heavy Duty Trucks | Diesel | Articulated 34 - 40 t | Euro IV | SCR | NOx |  | 0.02 | 0 | 12 | 86 | 0.0068173 | 0.25324 | 7.5812 | 32.7939 | 0.00097885 | 0.045907 | 0.58531 | 0% | 0 | 70 | 6.8854
Heavy Duty Trucks | Diesel | Articulated 34 - 40 t | Euro IV | SCR | NOx |  | 0.02 | 0.5 | 12 | 86 | -0.0019633 | 0.17457 | 0.75647 | -19.5361 | -0.00022899 | 0.023371 | -0.18444 | 0% | 0 | 70 | 9.3406
Heavy Duty Trucks | Diesel | Articulated 34 - 40 t | Euro IV | SCR | NOx |  | 0.02 | 1 | 12 | 81 | 0.00073016 | 0.56418 | 14.5119 | 13.4786 | 0.00023848 | 0.047044 | 0.61305 | 0% | 0 | 70 | 11.3849
Heavy Duty Trucks | Diesel | Articulated 34 - 40 t | Euro IV | SCR | NOx |  | 0.04 | 0 | 12 | 86 | 5.9388e-05 | -0.023534 | 1.5374 | 11.3491 | 8.023e-06 | -0.002799 | 0.19217 | 0% | 0 | 70 | 9.6527
Heavy Duty Trucks | Diesel | Articulated 34 - 40 t | Euro IV | SCR | NOx |  | 0.04 | 0.5 | 12 | 73 | -0.00021086 | 0.14718 | 11.5803 | 39.6538 | -1.3693e-05 | 0.014054 | 0.67215 | 0% | 0 | 70 | 13.4789
Heavy Duty Trucks | Diesel | Articulated 34 - 40 t | Euro IV | SCR | NOx |  | 0.04 | 1 | 12 | 54 | -0.0096189 | 0.54339 | 5.343 | -28.3392 | -0.00057655 | 0.038528 | -0.055732 | 0% | 0 | 54 | 17.7914
Heavy Duty Trucks | Diesel | Articulated 34 - 40 t | Euro IV | SCR | NOx |  | 0.06 | 0 | 12 | 85 | 0.00075003 | 0.60134 | 14.8574 | 10.4674 | 0.00020795 | 0.050686 | 0.74289 | 0% | 0 | 70 | 11.446
Heavy Duty Trucks | Diesel | Articulated 34 - 40 t | Euro IV | SCR | NOx |  | 0.06 | 0.5 | 12 | 55 | -0.0083754 | 0.47048 | 3.3761 | -25.685 | -0.00051613 | 0.033684 | -0.097833 | 0% | 0 | 55 | 17.8311
Heavy Duty Trucks | Diesel | Articulated 34 - 40 t | Euro IV | SCR | NOx |  | 0.06 | 1 | 12 | 40 | -0.0024489 | 0.087151 | 2.2159 | -3.2998 | -0.00011549 | 0.0055074 | 0.03252 | 0% | 0 | 40 | 25.007
Heavy Duty Trucks | Diesel | Articulated 34 - 40 t | Euro IV | SCR | VOC |  | -0.06 | 0 | 12 | 86 | 6.559e-06 | -0.0023358 | 1.4463 | -4.6323 | 0.033721 | 0.20164 | 1.8829 | 0% | 0 | 70 | 0.0068901
Heavy Duty Trucks | Diesel | Articulated 34 - 40 t | Euro IV | SCR | VOC |  | -0.06 | 0.5 | 12 | 86 | 3.3988e-06 | -0.0013049 | 1.3915 | -4.356 | 0.03517 | 0.23692 | 1.6961 | 0% | 0 | 70 | 0.006582
Heavy Duty Trucks | Diesel | Articulated 34 - 40 t | Euro IV | SCR | VOC |  | -0.06 | 1 | 12 | 86 | 1.3458e-07 | -0.00017349 | 1.0754 | -3.4264 | 0.027943 | 0.21935 | 1.2347 | 0% | 0 | 70 | 0.0066118
Heavy Duty Trucks | Diesel | Articulated 34 - 40 t | Euro IV | SCR | VOC |  | -0.04 | 0 | 12 | 86 | -7.2791e-06 | 0.0026823 | 1.3923 | -4.3949 | 0.028423 | 0.29638 | 0.75247 | 0% | 0 | 70 | 0.0092154
Heavy Duty Trucks | Diesel | Articulated 34 - 40 t | Euro IV | SCR | VOC |  | -0.04 | 0.5 | 12 | 86 | -1.1137e-06 | 0.00024403 | 0.85851 | -2.9869 | 0.016972 | 0.15397 | 0.93159 | 0% | 0 | 70 | 0.0087218
Heavy Duty Trucks | Diesel | Articulated 34 - 40 t | Euro IV | SCR | VOC |  | -0.04 | 1 | 12 | 86 | 8.1787e-07 | -0.00047158 | 0.69905 | -2.6487 | 0.013085 | 0.10631 | 0.99132 | 0% | 0 | 70 | 0.0087141
Heavy Duty Trucks | Diesel | Articulated 34 - 40 t | Euro IV | SCR | VOC |  | -0.02 | 0 | 12 | 86 | -2.8789e-05 | 0.022858 | 1.6589 | -4.0067 | 0.029034 | 0.62555 | -0.5349 | 0% | 0 | 70 | 0.016497
Heavy Duty Trucks | Diesel | Articulated 34 - 40 t | Euro IV | SCR | VOC |  | -0.02 | 0.5 | 12 | 86 | -1.3327e-05 | 0.0070442 | 0.92754 | -3.1041 | 0.013085 | 0.26335 | 0.47832 | 0% | 0 | 70 | 0.015789
Heavy Duty Trucks | Diesel | Articulated 34 - 40 t | Euro IV | SCR | VOC |  | -0.02 | 1 | 12 | 86 | 2.1577e-06 | -0.00097805 | 1.0706 | 0.048896 | 0.0078566 | 0.29587 | 3.0508 | 0% | 0 | 70 | 0.016277
Heavy Duty Trucks | Diesel | Articulated 34 - 40 t | Euro IV | SCR | VOC |  | 0 | 0 | 12 | 86 | 8.8361e-06 | 0.0015051 | 0.4107 | 3.2807 | -0.00024533 | 0.2392 | 1.4816 | 0% | 0 | 70 | 0.03561
Heavy Duty Trucks | Diesel | Articulated 34 - 40 t | Euro IV | SCR | VOC |  | 0 | 0.5 | 12 | 86 | -1.341e-17 | -5.4016e-16 | 1.9695 | -1.2719e-12 | -0.0035809 | 0.86332 | 1.9858 | 0% | 0 | 70 | 0.043892
Heavy Duty Trucks | Diesel | Articulated 34 - 40 t | Euro IV | SCR | VOC |  | 0 | 1 | 12 | 86 | 1.8386e-15 | 1.0148e-13 | 1.4488 | 7.5199e-11 | -0.0020871 | 0.52278 | 2.2829 | 0% | 0 | 70 | 0.050568
Heavy Duty Trucks | Diesel | Articulated 34 - 40 t | Euro IV | SCR | VOC |  | 0.02 | 0 | 12 | 86 | 3.9753e-05 | 0.0049939 | 0.64241 | 3.2068 | -0.0013193 | 0.35918 | 1.4558 | 0% | 0 | 70 | 0.061219
Heavy Duty Trucks | Diesel | Articulated 34 - 40 t | Euro IV | SCR | VOC |  | 0.02 | 0.5 | 12 | 86 | 0.0001341 | 0.037229 | 0.67311 | 2.0846 | 0.002709 | 0.46256 | 0.72747 | 0% | 0 | 70 | 0.08551
Heavy Duty Trucks | Diesel | Articulated 34 - 40 t | Euro IV | SCR | VOC |  | 0.02 | 1 | 12 | 81 | 0.00023762 | 0.053195 | 0.12615 | -3.1086 | 0.0058877 | 0.36398 | -2.748 | 0% | 0 | 70 | 0.096349
Heavy Duty Trucks | Diesel | Articulated 34 - 40 t | Euro IV | SCR | VOC |  | 0.04 | 0 | 12 | 86 | 0.00032765 | 0.029662 | 0.51534 | 5.2825 | 0.0035224 | 0.40366 | 1.7133 | 0% | 0 | 70 | 0.090466
Heavy Duty Trucks | Diesel | Articulated 34 - 40 t | Euro IV | SCR | VOC |  | 0.04 | 0.5 | 12 | 73 | -0.00024874 | 0.015208 | 0.40287 | -4.0477 | -0.0027507 | 0.24619 | -1.6198 | 0% | 0 | 70 | 0.089379
Heavy Duty Trucks | Diesel | Articulated 34 - 40 t | Euro IV | SCR | VOC |  | 0.04 | 1 | 12 | 54 | 5.689e-05 | -0.0054281 | 0.089696 | 2.1994 | 0.00047177 | -0.050766 | 1.3893 | 0% | 0 | 54 | 0.13521
Heavy Duty Trucks | Diesel | Articulated 34 - 40 t | Euro IV | SCR | VOC |  | 0.06 | 0 | 12 | 85 | -0.00059324 | 0.049368 | 0.36816 | -9.768 | -0.0063753 | 0.64577 | -6.5328 | 0% | 0 | 70 | 0.10462
Heavy Duty Trucks | Diesel | Articulated 34 - 40 t | Euro IV | SCR | VOC |  | 0.06 | 0.5 | 12 | 55 | -0.00043898 | 0.024069 | 0.17808 | -4.1878 | -0.0036335 | 0.25664 | -2.343 | 0% | 0 | 55 | 0.12532
Heavy Duty Trucks | Diesel | Articulated 34 - 40 t | Euro IV | SCR | VOC |  | 0.06 | 1 | 12 | 40 | -0.0019169 | 0.082234 | 1.0467 | -6.0933 | -0.010893 | 0.64277 | -1.7366 | 0% | 0 | 40 | 0.17062
Heavy Duty Trucks | Diesel | Articulated 34 - 40 t | Euro IV | SCR | PM Exhaust |  | -0.06 | 0 | 12 | 86 | -0.0027159 | 0.60663 | -0.27044 | 0.67548 | 0.88486 | 0.68278 | 0.31283 | 0% | 0 | 70 | 0.0065913
Heavy Duty Trucks | Diesel | Articulated 34 - 40 t | Euro IV | SCR | PM Exhaust |  | -0.06 | 0.5 | 12 | 86 | -7.2503e-10 | 2.1929e-07 | 1.417 | 6.6702e-05 | 0.016842 | 1.7746 | 5.9681 | 0% | 0 | 70 | 0.0066612
Heavy Duty Trucks | Diesel | Articulated 34 - 40 t | Euro IV | SCR | PM Exhaust |  | -0.06 | 1 | 12 | 86 | -1.8288e-05 | 0.012908 | 1.1299 | -3.5856 | 0.041242 | 1.0814 | 1.9748 | 0% | 0 | 70 | 0.0067652
Heavy Duty Trucks | Diesel | Articulated 34 - 40 t | Euro IV | SCR | PM Exhaust |  | -0.04 | 0 | 12 | 86 | 4.7672e-06 | -0.0016924 | 0.18149 | 1.168 | -0.00044126 | 0.19535 | 2.2636 | 0% | 0 | 70 | 0.0074811
Heavy Duty Trucks | Diesel | Articulated 34 - 40 t | Euro IV | SCR | PM Exhaust |  | -0.04 | 0.5 | 12 | 86 | 8.5277e-06 | -0.0026973 | 0.25305 | 1.2351 | -0.00027042 | 0.20668 | 3.1151 | 0% | 0 | 70 | 0.0076068
Heavy Duty Trucks | Diesel | Articulated 34 - 40 t | Euro IV | SCR | PM Exhaust |  | -0.04 | 1 | 12 | 86 | 2.2557e-06 | -0.0010402 | 0.73654 | 0.035614 | 0.0099163 | 0.438 | 5.4622 | 0% | 0 | 70 | 0.0079715
Heavy Duty Trucks | Diesel | Articulated 34 - 40 t | Euro IV | SCR | PM Exhaust |  | -0.02 | 0 | 12 | 86 | -1.7395e-05 | 0.021725 | 1.3126 | -3.4104 | 0.032155 | 1.0963 | 1.5121 | 0% | 0 | 70 | 0.011447
Heavy Duty Trucks | Diesel | Articulated 34 - 40 t | Euro IV | SCR | PM Exhaust |  | -0.02 | 0.5 | 12 | 86 | 6.3531e-06 | -0.0051901 | 0.44348 | -3.5481 | -0.0038821 | 0.37889 | -2.7673 | 0% | 0 | 70 | 0.012807
Heavy Duty Trucks | Diesel | Articulated 34 - 40 t | Euro IV | SCR | PM Exhaust |  | -0.02 | 1 | 12 | 86 | 2.3061e-05 | -0.01034 | 0.78815 | -5.4974 | -0.0056727 | 0.54574 | -3.0087 | 0% | 0 | 70 | 0.01336
Heavy Duty Trucks | Diesel | Articulated 34 - 40 t | Euro IV | SCR | PM Exhaust |  | 0 | 0 | 12 | 86 | 8.3446e-16 | 3.246e-15 | 1.034 | 4.2228e-11 | -0.0051423 | 0.86597 | 3.3185 | 0% | 0 | 70 | 0.026692
Heavy Duty Trucks | Diesel | Articulated 34 - 40 t | Euro IV | SCR | PM Exhaust |  | 0 | 0.5 | 12 | 86 | -2.0246e-16 | -4.5059e-15 | 1.0683 | -5.0447e-12 | -0.0026176 | 0.56279 | 4.9885 | 0% | 0 | 70 | 0.033853
Heavy Duty Trucks | Diesel | Articulated 34 - 40 t | Euro IV | SCR | PM Exhaust |  | 0 | 1 | 12 | 86 | 4.6061e-18 | 8.0613e-16 | 0.62684 | 7.0706e-15 | -0.0011456 | 0.28328 | 2.5965 | 0% | 0 | 70 | 0.037285
Heavy Duty Trucks | Diesel | Articulated 34 - 40 t | Euro IV | SCR | PM Exhaust |  | 0.02 | 0 | 12 | 86 | 2.197e-05 | 0.0067011 | 0.45892 | 1.9026 | -0.001127 | 0.32125 | 3.765 | 0% | 0 | 70 | 0.051271
Heavy Duty Trucks | Diesel | Articulated 34 - 40 t | Euro IV | SCR | PM Exhaust |  | 0.02 | 0.5 | 12 | 86 | -0.00029613 | 0.023055 | 0.43119 | -4.981 | -0.0056459 | 0.57478 | -3.9923 | 0% | 0 | 70 | 0.060961
Heavy Duty Trucks | Diesel | Articulated 34 - 40 t | Euro IV | SCR | PM Exhaust |  | 0.02 | 1 | 12 | 81 | -4.3104e-05 | 0.03621 | 1.1238 | 1.6106 | 0.003531 | 0.50813 | 5.4243 | 0% | 0 | 70 | 0.05953
Heavy Duty Trucks | Diesel | Articulated 34 - 40 t | Euro IV | SCR | PM Exhaust |  | 0.04 | 0 | 12 | 86 | 2.1314e-05 | -0.003536 | 0.13071 | 1.5915 | 0.00034734 | -0.060264 | 2.667 | 0% | 0 | 70 | 0.068849
Heavy Duty Trucks | Diesel | Articulated 34 - 40 t | Euro IV | SCR | PM Exhaust |  | 0.04 | 0.5 | 12 | 73 | -7.559e-05 | -0.0022884 | 0.78503 | -1.2575 | -0.0020755 | 0.16626 | 2.6745 | 0% | 0 | 70 | 0.057082
Heavy Duty Trucks | Diesel | Articulated 34 - 40 t | Euro IV | SCR | PM Exhaust |  | 0.04 | 1 | 12 | 54 | -0.00029698 | 0.0099745 | 0.51888 | -3.8653 | -0.0052888 | 0.34802 | -1.7763 | 0% | 0 | 54 | 0.075205
Heavy Duty Trucks | Diesel | Articulated 34 - 40 t | Euro IV | SCR | PM Exhaust |  | 0.06 | 0 | 12 | 85 | -0.00036947 | 0.028327 | 0.89551 | -2.2655 | -0.0040483 | 0.4661 | 2.6881 | 0% | 0 | 70 | 0.066905
Heavy Duty Trucks | Diesel | Articulated 34 - 40 t | Euro IV | SCR | PM Exhaust |  | 0.06 | 0.5 | 12 | 55 | -0.00021595 | 0.00028444 | 0.90139 | -3.1603 | -0.0049105 | 0.3132 | 0.50706 | 0% | 0 | 55 | 0.07167
Heavy Duty Trucks | Diesel | Articulated 34 - 40 t | Euro IV | SCR | PM Exhaust |  | 0.06 | 1 | 12 | 40 | -0.00044792 | -0.020703 | 1.9202 | -5.8174 | -0.013058 | 0.55546 | 1.0221 | 0% | 0 | 40 | 0.097944
Heavy Duty Trucks | Diesel | Articulated 34 - 40 t | Euro IV | SCR | EC |  | -0.06 | 0 | 12 | 86 | 0.000136 | -0.033663 | 3.7015 | -13.2327 | 0.0013589 | -0.0051887 | 0.1624 | 0% | 0 | 70 | 0.28221
Heavy Duty Trucks | Diesel | Articulated 34 - 40 t | Euro IV | SCR | EC |  | -0.06 | 0.5 | 12 | 86 | 0.00045374 | -0.11059 | 11.3613 | -46.7604 | 0.0039939 | -0.018682 | 0.54143 | 0% | 0 | 70 | 0.27523
Heavy Duty Trucks | Diesel | Articulated 34 - 40 t | Euro IV | SCR | EC |  | -0.06 | 1 | 12 | 86 | 0.00016605 | -0.040604 | 4.0841 | -18.8497 | 0.0013062 | -0.0067006 | 0.19927 | 0% | 0 | 70 | 0.29134
Heavy Duty Trucks | Diesel | Articulated 34 - 40 t | Euro IV | SCR | EC |  | -0.04 | 0 | 12 | 86 | 0.0004705 | -0.11573 | 7.8059 | 34.159 | 0.00040147 | 0.027746 | 0.52738 | 0% | 0 | 70 | 0.56313
Heavy Duty Trucks | Diesel | Articulated 34 - 40 t | Euro IV | SCR | EC |  | -0.04 | 0.5 | 12 | 86 | 0.00048109 | -0.11041 | 6.8853 | 13.1092 | 0.00031342 | 0.013608 | 0.44368 | 0% | 0 | 70 | 0.58025
Heavy Duty Trucks | Diesel | Articulated 34 - 40 t | Euro IV | SCR | EC |  | -0.04 | 1 | 12 | 81 | -0.0038123 | 0.44811 | -8.1558 | 90.939 | 0.0024037 | -0.061531 | 0.78559 | 0% | 0 | 70 | 0.70618
Heavy Duty Trucks | Diesel | Articulated 34 - 40 t | Euro IV | SCR | EC |  | -0.02 | 0 | 12 | 86 | -2.7516e-05 | 0.02483 | 1.7716 | -5.2272 | 0.00021028 | 0.006343 | 0.010938 | 0% | 0 | 70 | 2.2219
Heavy Duty Trucks | Diesel | Articulated 34 - 40 t | Euro IV | SCR | EC |  | -0.02 | 0.5 | 12 | 86 | 3.9238e-05 | -0.014778 | 1.0731 | -7.7409 | -3.7861e-05 | 0.0036846 | -0.021996 | 0% | 0 | 70 | 2.3869
Heavy Duty Trucks | Diesel | Articulated 34 - 40 t | Euro IV | SCR | EC |  | -0.02 | 1 | 12 | 86 | 8.0171e-05 | -0.020719 | 1.2244 | -2.9505 | -2.7704e-05 | 0.0023491 | 0.017349 | 0% | 0 | 70 | 2.7096
Heavy Duty Trucks | Diesel | Articulated 34 - 40 t | Euro IV | SCR | EC |  | 0 | 0 | 12 | 86 | 1.3724e-05 | 0.019969 | 1.9177 | 9.1333 | -2.1618e-05 | 0.0071049 | 0.070454 | 0% | 0 | 70 | 7.6065
Heavy Duty Trucks | Diesel | Articulated 34 - 40 t | Euro IV | SCR | EC |  | 0 | 0.5 | 12 | 86 | 0.004166 | 0.60071 | 7.2146 | 3.8043 | 0.00089352 | 0.034313 | 0.099497 | 0% | 0 | 70 | 10.1359
Heavy Duty Trucks | Diesel | Articulated 34 - 40 t | Euro IV | SCR | EC |  | 0 | 1 | 12 | 86 | -0.00033742 | 0.013305 | 1.7761 | -12.0156 | -4.5814e-05 | 0.0044266 | -0.015151 | 0% | 0 | 70 | 12.5676
Heavy Duty Trucks | Diesel | Articulated 34 - 40 t | Euro IV | SCR | EC |  | 0.02 | 0 | 12 | 86 | 0.00016065 | 0.075524 | 4.5412 | 15.1012 | -3.78e-05 | 0.011421 | 0.14365 | 0% | 0 | 70 | 14.2907
Heavy Duty Trucks | Diesel | Articulated 34 - 40 t | Euro IV | SCR | EC |  | 0.02 | 0.5 | 12 | 86 | -0.00011086 | 0.18069 | 8.2723 | 15.6036 | -3.7072e-05 | 0.012813 | 0.19976 | 0% | 0 | 70 | 22.5132
Heavy Duty Trucks | Diesel | Articulated 34 - 40 t | Euro IV | SCR | EC |  | 0.02 | 1 | 12 | 81 | -0.0027647 | 0.3233 | 11.9462 | 9.6999 | -0.00011653 | 0.015294 | 0.20964 | 0% | 0 | 70 | 29.849
Heavy Duty Trucks | Diesel | Articulated 34 - 40 t | Euro IV | SCR | EC |  | 0.04 | 0 | 12 | 86 | 0.00042719 | 0.2338 | 10.8364 | 24.2957 | -6.139e-05 | 0.019592 | 0.29407 | 0% | 0 | 70 | 21.7204
Heavy Duty Trucks | Diesel | Articulated 34 - 40 t | Euro IV | SCR | EC |  | 0.04 | 0.5 | 12 | 73 | 0.024081 | 2.9714 | -0.44992 | -30.6762 | 0.00078091 | 0.082613 | -0.29512 | 0% | 0 | 70 | 34.9041
Heavy Duty Trucks | Diesel | Articulated 34 - 40 t | Euro IV | SCR | EC |  | 0.04 | 1 | 12 | 54 | -0.030127 | 1.547 | 13.9904 | -17.5075 | -0.00066554 | 0.037805 | 0.09579 | 0% | 0 | 54 | 47.5959
Heavy Duty Trucks | Diesel | Articulated 34 - 40 t | Euro IV | SCR | EC |  | 0.06 | 0 | 12 | 85 | 0.0086752 | 0.8853 | 8.1884 | 18.3774 | 0.00023204 | 0.037673 | 0.10195 | 0% | 0 | 70 | 29.1355
Heavy Duty Trucks | Diesel | Articulated 34 - 40 t | Euro IV | SCR | EC |  | 0.06 | 0.5 | 12 | 55 | 7.6289 | 1.1967 | 0.18341 | 0.69917 | 0.16731 | -0.49626 | 1.5058 | 0% | 0 | 55 | 48.1832
Heavy Duty Trucks | Diesel | Articulated 34 - 40 t | Euro IV | SCR | EC |  | 0.06 | 1 | 12 | 40 | -0.14925 | 6.7022 | 6.2074 | -0.66056 | -0.0022284 | 0.10461 | -0.085311 | 0% | 0 | 40 | 66.459
Heavy Duty Trucks | Diesel | Articulated 34 - 40 t | Euro IV | SCR | CH4 | Urban Peak |  |  | 10 | 130 | 0 | 0 | 175 | 0 | 0 | 0 | 1000 | 97% | 0 | 70 | 0.00525
Heavy Duty Trucks | Diesel | Articulated 34 - 40 t | Euro IV | SCR | CH4 | Urban Off Peak |  |  | 10 | 130 | 0 | 0 | 175 | 0 | 0 | 0 | 1000 | 97% | 0 | 70 | 0.00525
Heavy Duty Trucks | Diesel | Articulated 34 - 40 t | Euro IV | SCR | CH4 | Rural |  |  | 10 | 130 | 0 | 0 | 80 | 0 | 0 | 0 | 1000 | 93% | 0 | 70 | 0.0056
Heavy Duty Trucks | Diesel | Articulated 34 - 40 t | Euro IV | SCR | CH4 | Highway |  |  | 10 | 130 | 0 | 0 | 70 | 0 | 0 | 0 | 1000 | 94% | 0 | 70 | 0.0042
Heavy Duty Trucks | Diesel | Articulated 34 - 40 t | Euro IV | SCR | NH3 | Urban Peak |  |  | 10 | 130 | 0 | 0 | 0.0029 | 0 | 0 | 0 | 1 | 0% | 0 | 70 | 0.0029
Heavy Duty Trucks | Diesel | Articulated 34 - 40 t | Euro IV | SCR | NH3 | Urban Off Peak |  |  | 10 | 130 | 0 | 0 | 0.0029 | 0 | 0 | 0 | 1 | 0% | 0 | 70 | 0.0029
Heavy Duty Trucks | Diesel | Articulated 34 - 40 t | Euro IV | SCR | NH3 | Rural |  |  | 10 | 130 | 0 | 0 | 0.0029 | 0 | 0 | 0 | 1 | 0% | 0 | 70 | 0.0029
Heavy Duty Trucks | Diesel | Articulated 34 - 40 t | Euro IV | SCR | NH3 | Highway |  |  | 10 | 130 | 0 | 0 | 0.0029 | 0 | 0 | 0 | 1 | 0% | 0 | 70 | 0.0029
Heavy Duty Trucks | Diesel | Articulated 34 - 40 t | Euro IV | SCR | N2O | Urban Peak |  |  | 10 | 130 | 0 | 0 | 0.019 | 0 | 0 | 0 | 1 | 0% | 0 | 70 | 0.019
Heavy Duty Trucks | Diesel | Articulated 34 - 40 t | Euro IV | SCR | N2O | Urban Off Peak |  |  | 10 | 130 | 0 | 0 | 0.019 | 0 | 0 | 0 | 1 | 0% | 0 | 70 | 0.019
Heavy Duty Trucks | Diesel | Articulated 34 - 40 t | Euro IV | SCR | N2O | Rural |  |  | 10 | 130 | 0 | 0 | 0.0234 | 0 | 0 | 0 | 1 | 0% | 0 | 70 | 0.0234
Heavy Duty Trucks | Diesel | Articulated 34 - 40 t | Euro IV | SCR | N2O | Highway |  |  | 10 | 130 | 0 | 0 | 0.0192 | 0 | 0 | 0 | 1 | 0% | 0 | 70 | 0.0192
Heavy Duty Trucks | Diesel | Articulated 34 - 40 t | Euro IV | SCR | SPN23 | Urban Peak | -0.06 | 0 | 12 | 86 | 0.000136 | -0.033663 | 3.7015 | -13.2327 | 0.0013589 | -0.0051887 | 0.1624 | -1.4757e+13 | 0 | 70 | 4.1645e+12
Heavy Duty Trucks | Diesel | Articulated 34 - 40 t | Euro IV | SCR | SPN23 | Urban Peak | -0.06 | 0.5 | 12 | 86 | 0.00045374 | -0.11059 | 11.3613 | -46.7604 | 0.0039939 | -0.018682 | 0.54143 | -1.4757e+13 | 0 | 70 | 4.0615e+12
Heavy Duty Trucks | Diesel | Articulated 34 - 40 t | Euro IV | SCR | SPN23 | Urban Peak | -0.06 | 1 | 12 | 86 | 0.00016605 | -0.040604 | 4.0841 | -18.8497 | 0.0013062 | -0.0067006 | 0.19927 | -1.4757e+13 | 0 | 70 | 4.2991e+12
Heavy Duty Trucks | Diesel | Articulated 34 - 40 t | Euro IV | SCR | SPN23 | Urban Peak | -0.04 | 0 | 12 | 86 | 0.0004705 | -0.11573 | 7.8059 | 34.159 | 0.00040147 | 0.027746 | 0.52738 | -1.4757e+13 | 0 | 70 | 8.3098e+12
Heavy Duty Trucks | Diesel | Articulated 34 - 40 t | Euro IV | SCR | SPN23 | Urban Peak | -0.04 | 0.5 | 12 | 86 | 0.00048109 | -0.11041 | 6.8853 | 13.1092 | 0.00031342 | 0.013608 | 0.44368 | -1.4757e+13 | 0 | 70 | 8.5625e+12
Heavy Duty Trucks | Diesel | Articulated 34 - 40 t | Euro IV | SCR | SPN23 | Urban Peak | -0.04 | 1 | 12 | 81 | -0.0038123 | 0.44811 | -8.1558 | 90.939 | 0.0024037 | -0.061531 | 0.78559 | -1.4757e+13 | 0 | 70 | 1.0421e+13
Heavy Duty Trucks | Diesel | Articulated 34 - 40 t | Euro IV | SCR | SPN23 | Urban Peak | -0.02 | 0 | 12 | 86 | -2.7516e-05 | 0.02483 | 1.7716 | -5.2272 | 0.00021028 | 0.006343 | 0.010938 | -1.4757e+13 | 0 | 70 | 3.2788e+13
Heavy Duty Trucks | Diesel | Articulated 34 - 40 t | Euro IV | SCR | SPN23 | Urban Peak | -0.02 | 0.5 | 12 | 86 | 3.9238e-05 | -0.014778 | 1.0731 | -7.7409 | -3.7861e-05 | 0.0036846 | -0.021996 | -1.4757e+13 | 0 | 70 | 3.5223e+13
Heavy Duty Trucks | Diesel | Articulated 34 - 40 t | Euro IV | SCR | SPN23 | Urban Peak | -0.02 | 1 | 12 | 86 | 8.0171e-05 | -0.020719 | 1.2244 | -2.9505 | -2.7704e-05 | 0.0023491 | 0.017349 | -1.4757e+13 | 0 | 70 | 3.9985e+13
Heavy Duty Trucks | Diesel | Articulated 34 - 40 t | Euro IV | SCR | SPN23 | Urban Peak | 0 | 0 | 12 | 86 | 1.3724e-05 | 0.019969 | 1.9177 | 9.1333 | -2.1618e-05 | 0.0071049 | 0.070454 | -1.4757e+13 | 0 | 70 | 112244871221046
Heavy Duty Trucks | Diesel | Articulated 34 - 40 t | Euro IV | SCR | SPN23 | Urban Peak | 0 | 0.5 | 12 | 86 | 0.004166 | 0.60071 | 7.2146 | 3.8043 | 0.00089352 | 0.034313 | 0.099497 | -1.4757e+13 | 0 | 70 | 149570675927289
Heavy Duty Trucks | Diesel | Articulated 34 - 40 t | Euro IV | SCR | SPN23 | Urban Peak | 0 | 1 | 12 | 86 | -0.00033742 | 0.013305 | 1.7761 | -12.0156 | -4.5814e-05 | 0.0044266 | -0.015151 | -1.4757e+13 | 0 | 70 | 185454124223832
Heavy Duty Trucks | Diesel | Articulated 34 - 40 t | Euro IV | SCR | SPN23 | Urban Peak | 0.02 | 0 | 12 | 86 | 0.00016065 | 0.075524 | 4.5412 | 15.1012 | -3.78e-05 | 0.011421 | 0.14365 | -1.4757e+13 | 0 | 70 | 210881362732386
Heavy Duty Trucks | Diesel | Articulated 34 - 40 t | Euro IV | SCR | SPN23 | Urban Peak | 0.02 | 0.5 | 12 | 86 | -0.00011086 | 0.18069 | 8.2723 | 15.6036 | -3.7072e-05 | 0.012813 | 0.19976 | -1.4757e+13 | 0 | 70 | 332216834770012
Heavy Duty Trucks | Diesel | Articulated 34 - 40 t | Euro IV | SCR | SPN23 | Urban Peak | 0.02 | 1 | 12 | 81 | -0.0027647 | 0.3233 | 11.9462 | 9.6999 | -0.00011653 | 0.015294 | 0.20964 | -1.4757e+13 | 0 | 70 | 440467317858611
Heavy Duty Trucks | Diesel | Articulated 34 - 40 t | Euro IV | SCR | SPN23 | Urban Peak | 0.04 | 0 | 12 | 86 | 0.00042719 | 0.2338 | 10.8364 | 24.2957 | -6.139e-05 | 0.019592 | 0.29407 | -1.4757e+13 | 0 | 70 | 320518103056923
Heavy Duty Trucks | Diesel | Articulated 34 - 40 t | Euro IV | SCR | SPN23 | Urban Peak | 0.04 | 0.5 | 12 | 73 | 0.024081 | 2.9714 | -0.44992 | -30.6762 | 0.00078091 | 0.082613 | -0.29512 | -1.4757e+13 | 0 | 70 | 515062991492658
Heavy Duty Trucks | Diesel | Articulated 34 - 40 t | Euro IV | SCR | SPN23 | Urban Peak | 0.04 | 1 | 12 | 54 | -0.030127 | 1.547 | 13.9904 | -17.5075 | -0.00066554 | 0.037805 | 0.09579 | -1.4757e+13 | 0 | 54 | 702349463387515
Heavy Duty Trucks | Diesel | Articulated 34 - 40 t | Euro IV | SCR | SPN23 | Urban Peak | 0.06 | 0 | 12 | 85 | 0.0086752 | 0.8853 | 8.1884 | 18.3774 | 0.00023204 | 0.037673 | 0.10195 | -1.4757e+13 | 0 | 70 | 429938220741986
Heavy Duty Trucks | Diesel | Articulated 34 - 40 t | Euro IV | SCR | SPN23 | Urban Peak | 0.06 | 0.5 | 12 | 55 | 7.6289 | 1.1967 | 0.18341 | 0.69917 | 0.16731 | -0.49626 | 1.5058 | -1.4757e+13 | 0 | 55 | 711016879534041
Heavy Duty Trucks | Diesel | Articulated 34 - 40 t | Euro IV | SCR | SPN23 | Urban Peak | 0.06 | 1 | 12 | 40 | -0.14925 | 6.7022 | 6.2074 | -0.66056 | -0.0022284 | 0.10461 | -0.085311 | -1.4757e+13 | 0 | 40 | 980703578545317
Heavy Duty Trucks | Diesel | Articulated 34 - 40 t | Euro IV | SCR | SPN23 | Urban Off Peak | -0.06 | 0 | 12 | 86 | 0.000136 | -0.033663 | 3.7015 | -13.2327 | 0.0013589 | -0.0051887 | 0.1624 | -1.4757e+13 | 0 | 70 | 4.1645e+12
Heavy Duty Trucks | Diesel | Articulated 34 - 40 t | Euro IV | SCR | SPN23 | Urban Off Peak | -0.06 | 0.5 | 12 | 86 | 0.00045374 | -0.11059 | 11.3613 | -46.7604 | 0.0039939 | -0.018682 | 0.54143 | -1.4757e+13 | 0 | 70 | 4.0615e+12
Heavy Duty Trucks | Diesel | Articulated 34 - 40 t | Euro IV | SCR | SPN23 | Urban Off Peak | -0.06 | 1 | 12 | 86 | 0.00016605 | -0.040604 | 4.0841 | -18.8497 | 0.0013062 | -0.0067006 | 0.19927 | -1.4757e+13 | 0 | 70 | 4.2991e+12
Heavy Duty Trucks | Diesel | Articulated 34 - 40 t | Euro IV | SCR | SPN23 | Urban Off Peak | -0.04 | 0 | 12 | 86 | 0.0004705 | -0.11573 | 7.8059 | 34.159 | 0.00040147 | 0.027746 | 0.52738 | -1.4757e+13 | 0 | 70 | 8.3098e+12
Heavy Duty Trucks | Diesel | Articulated 34 - 40 t | Euro IV | SCR | SPN23 | Urban Off Peak | -0.04 | 0.5 | 12 | 86 | 0.00048109 | -0.11041 | 6.8853 | 13.1092 | 0.00031342 | 0.013608 | 0.44368 | -1.4757e+13 | 0 | 70 | 8.5625e+12
Heavy Duty Trucks | Diesel | Articulated 34 - 40 t | Euro IV | SCR | SPN23 | Urban Off Peak | -0.04 | 1 | 12 | 81 | -0.0038123 | 0.44811 | -8.1558 | 90.939 | 0.0024037 | -0.061531 | 0.78559 | -1.4757e+13 | 0 | 70 | 1.0421e+13
Heavy Duty Trucks | Diesel | Articulated 34 - 40 t | Euro IV | SCR | SPN23 | Urban Off Peak | -0.02 | 0 | 12 | 86 | -2.7516e-05 | 0.02483 | 1.7716 | -5.2272 | 0.00021028 | 0.006343 | 0.010938 | -1.4757e+13 | 0 | 70 | 3.2788e+13
Heavy Duty Trucks | Diesel | Articulated 34 - 40 t | Euro IV | SCR | SPN23 | Urban Off Peak | -0.02 | 0.5 | 12 | 86 | 3.9238e-05 | -0.014778 | 1.0731 | -7.7409 | -3.7861e-05 | 0.0036846 | -0.021996 | -1.4757e+13 | 0 | 70 | 3.5223e+13
Heavy Duty Trucks | Diesel | Articulated 34 - 40 t | Euro IV | SCR | SPN23 | Urban Off Peak | -0.02 | 1 | 12 | 86 | 8.0171e-05 | -0.020719 | 1.2244 | -2.9505 | -2.7704e-05 | 0.0023491 | 0.017349 | -1.4757e+13 | 0 | 70 | 3.9985e+13
Heavy Duty Trucks | Diesel | Articulated 34 - 40 t | Euro IV | SCR | SPN23 | Urban Off Peak | 0 | 0 | 12 | 86 | 1.3724e-05 | 0.019969 | 1.9177 | 9.1333 | -2.1618e-05 | 0.0071049 | 0.070454 | -1.4757e+13 | 0 | 70 | 112244871221046
Heavy Duty Trucks | Diesel | Articulated 34 - 40 t | Euro IV | SCR | SPN23 | Urban Off Peak | 0 | 0.5 | 12 | 86 | 0.004166 | 0.60071 | 7.2146 | 3.8043 | 0.00089352 | 0.034313 | 0.099497 | -1.4757e+13 | 0 | 70 | 149570675927289
Heavy Duty Trucks | Diesel | Articulated 34 - 40 t | Euro IV | SCR | SPN23 | Urban Off Peak | 0 | 1 | 12 | 86 | -0.00033742 | 0.013305 | 1.7761 | -12.0156 | -4.5814e-05 | 0.0044266 | -0.015151 | -1.4757e+13 | 0 | 70 | 185454124223832
Heavy Duty Trucks | Diesel | Articulated 34 - 40 t | Euro IV | SCR | SPN23 | Urban Off Peak | 0.02 | 0 | 12 | 86 | 0.00016065 | 0.075524 | 4.5412 | 15.1012 | -3.78e-05 | 0.011421 | 0.14365 | -1.4757e+13 | 0 | 70 | 210881362732386
Heavy Duty Trucks | Diesel | Articulated 34 - 40 t | Euro IV | SCR | SPN23 | Urban Off Peak | 0.02 | 0.5 | 12 | 86 | -0.00011086 | 0.18069 | 8.2723 | 15.6036 | -3.7072e-05 | 0.012813 | 0.19976 | -1.4757e+13 | 0 | 70 | 332216834770012
Heavy Duty Trucks | Diesel | Articulated 34 - 40 t | Euro IV | SCR | SPN23 | Urban Off Peak | 0.02 | 1 | 12 | 81 | -0.0027647 | 0.3233 | 11.9462 | 9.6999 | -0.00011653 | 0.015294 | 0.20964 | -1.4757e+13 | 0 | 70 | 440467317858611
Heavy Duty Trucks | Diesel | Articulated 34 - 40 t | Euro IV | SCR | SPN23 | Urban Off Peak | 0.04 | 0 | 12 | 86 | 0.00042719 | 0.2338 | 10.8364 | 24.2957 | -6.139e-05 | 0.019592 | 0.29407 | -1.4757e+13 | 0 | 70 | 320518103056923
Heavy Duty Trucks | Diesel | Articulated 34 - 40 t | Euro IV | SCR | SPN23 | Urban Off Peak | 0.04 | 0.5 | 12 | 73 | 0.024081 | 2.9714 | -0.44992 | -30.6762 | 0.00078091 | 0.082613 | -0.29512 | -1.4757e+13 | 0 | 70 | 515062991492658
Heavy Duty Trucks | Diesel | Articulated 34 - 40 t | Euro IV | SCR | SPN23 | Urban Off Peak | 0.04 | 1 | 12 | 54 | -0.030127 | 1.547 | 13.9904 | -17.5075 | -0.00066554 | 0.037805 | 0.09579 | -1.4757e+13 | 0 | 54 | 702349463387515
Heavy Duty Trucks | Diesel | Articulated 34 - 40 t | Euro IV | SCR | SPN23 | Urban Off Peak | 0.06 | 0 | 12 | 85 | 0.0086752 | 0.8853 | 8.1884 | 18.3774 | 0.00023204 | 0.037673 | 0.10195 | -1.4757e+13 | 0 | 70 | 429938220741986
Heavy Duty Trucks | Diesel | Articulated 34 - 40 t | Euro IV | SCR | SPN23 | Urban Off Peak | 0.06 | 0.5 | 12 | 55 | 7.6289 | 1.1967 | 0.18341 | 0.69917 | 0.16731 | -0.49626 | 1.5058 | -1.4757e+13 | 0 | 55 | 711016879534041
Heavy Duty Trucks | Diesel | Articulated 34 - 40 t | Euro IV | SCR | SPN23 | Urban Off Peak | 0.06 | 1 | 12 | 40 | -0.14925 | 6.7022 | 6.2074 | -0.66056 | -0.0022284 | 0.10461 | -0.085311 | -1.4757e+13 | 0 | 40 | 980703578545317
Heavy Duty Trucks | Diesel | Articulated 34 - 40 t | Euro IV | SCR | SPN23 | Rural | -0.06 | 0 | 12 | 86 | 0.000136 | -0.033663 | 3.7015 | -13.2327 | 0.0013589 | -0.0051887 | 0.1624 | -7.5526e+12 | 0 | 70 | 2131421365574
Heavy Duty Trucks | Diesel | Articulated 34 - 40 t | Euro IV | SCR | SPN23 | Rural | -0.06 | 0.5 | 12 | 86 | 0.00045374 | -0.11059 | 11.3613 | -46.7604 | 0.0039939 | -0.018682 | 0.54143 | -7.5526e+12 | 0 | 70 | 2.0787e+12
Heavy Duty Trucks | Diesel | Articulated 34 - 40 t | Euro IV | SCR | SPN23 | Rural | -0.06 | 1 | 12 | 86 | 0.00016605 | -0.040604 | 4.0841 | -18.8497 | 0.0013062 | -0.0067006 | 0.19927 | -7.5526e+12 | 0 | 70 | 2.2004e+12
Heavy Duty Trucks | Diesel | Articulated 34 - 40 t | Euro IV | SCR | SPN23 | Rural | -0.04 | 0 | 12 | 86 | 0.0004705 | -0.11573 | 7.8059 | 34.159 | 0.00040147 | 0.027746 | 0.52738 | -7.5526e+12 | 0 | 70 | 4.253e+12
Heavy Duty Trucks | Diesel | Articulated 34 - 40 t | Euro IV | SCR | SPN23 | Rural | -0.04 | 0.5 | 12 | 86 | 0.00048109 | -0.11041 | 6.8853 | 13.1092 | 0.00031342 | 0.013608 | 0.44368 | -7.5526e+12 | 0 | 70 | 4.3824e+12
Heavy Duty Trucks | Diesel | Articulated 34 - 40 t | Euro IV | SCR | SPN23 | Rural | -0.04 | 1 | 12 | 81 | -0.0038123 | 0.44811 | -8.1558 | 90.939 | 0.0024037 | -0.061531 | 0.78559 | -7.5526e+12 | 0 | 70 | 5.3335e+12
Heavy Duty Trucks | Diesel | Articulated 34 - 40 t | Euro IV | SCR | SPN23 | Rural | -0.02 | 0 | 12 | 86 | -2.7516e-05 | 0.02483 | 1.7716 | -5.2272 | 0.00021028 | 0.006343 | 0.010938 | -7.5526e+12 | 0 | 70 | 1.6781e+13
Heavy Duty Trucks | Diesel | Articulated 34 - 40 t | Euro IV | SCR | SPN23 | Rural | -0.02 | 0.5 | 12 | 86 | 3.9238e-05 | -0.014778 | 1.0731 | -7.7409 | -3.7861e-05 | 0.0036846 | -0.021996 | -7.5526e+12 | 0 | 70 | 1.8027e+13
Heavy Duty Trucks | Diesel | Articulated 34 - 40 t | Euro IV | SCR | SPN23 | Rural | -0.02 | 1 | 12 | 86 | 8.0171e-05 | -0.020719 | 1.2244 | -2.9505 | -2.7704e-05 | 0.0023491 | 0.017349 | -7.5526e+12 | 0 | 70 | 2.0465e+13
Heavy Duty Trucks | Diesel | Articulated 34 - 40 t | Euro IV | SCR | SPN23 | Rural | 0 | 0 | 12 | 86 | 1.3724e-05 | 0.019969 | 1.9177 | 9.1333 | -2.1618e-05 | 0.0071049 | 0.070454 | -7.5526e+12 | 0 | 70 | 5.7448e+13
Heavy Duty Trucks | Diesel | Articulated 34 - 40 t | Euro IV | SCR | SPN23 | Rural | 0 | 0.5 | 12 | 86 | 0.004166 | 0.60071 | 7.2146 | 3.8043 | 0.00089352 | 0.034313 | 0.099497 | -7.5526e+12 | 0 | 70 | 7.6552e+13
Heavy Duty Trucks | Diesel | Articulated 34 - 40 t | Euro IV | SCR | SPN23 | Rural | 0 | 1 | 12 | 86 | -0.00033742 | 0.013305 | 1.7761 | -12.0156 | -4.5814e-05 | 0.0044266 | -0.015151 | -7.5526e+12 | 0 | 70 | 9.4918e+13
Heavy Duty Trucks | Diesel | Articulated 34 - 40 t | Euro IV | SCR | SPN23 | Rural | 0.02 | 0 | 12 | 86 | 0.00016065 | 0.075524 | 4.5412 | 15.1012 | -3.78e-05 | 0.011421 | 0.14365 | -7.5526e+12 | 0 | 70 | 107931688781053
Heavy Duty Trucks | Diesel | Articulated 34 - 40 t | Euro IV | SCR | SPN23 | Rural | 0.02 | 0.5 | 12 | 86 | -0.00011086 | 0.18069 | 8.2723 | 15.6036 | -3.7072e-05 | 0.012813 | 0.19976 | -7.5526e+12 | 0 | 70 | 170032683560218
Heavy Duty Trucks | Diesel | Articulated 34 - 40 t | Euro IV | SCR | SPN23 | Rural | 0.02 | 1 | 12 | 81 | -0.0027647 | 0.3233 | 11.9462 | 9.6999 | -0.00011653 | 0.015294 | 0.20964 | -7.5526e+12 | 0 | 70 | 225436619212626
Heavy Duty Trucks | Diesel | Articulated 34 - 40 t | Euro IV | SCR | SPN23 | Rural | 0.04 | 0 | 12 | 86 | 0.00042719 | 0.2338 | 10.8364 | 24.2957 | -6.139e-05 | 0.019592 | 0.29407 | -7.5526e+12 | 0 | 70 | 164045128026482
Heavy Duty Trucks | Diesel | Articulated 34 - 40 t | Euro IV | SCR | SPN23 | Rural | 0.04 | 0.5 | 12 | 73 | 0.024081 | 2.9714 | -0.44992 | -30.6762 | 0.00078091 | 0.082613 | -0.29512 | -7.5526e+12 | 0 | 70 | 263615607278537
Heavy Duty Trucks | Diesel | Articulated 34 - 40 t | Euro IV | SCR | SPN23 | Rural | 0.04 | 1 | 12 | 54 | -0.030127 | 1.547 | 13.9904 | -17.5075 | -0.00066554 | 0.037805 | 0.09579 | -7.5526e+12 | 0 | 54 | 359471139201997
Heavy Duty Trucks | Diesel | Articulated 34 - 40 t | Euro IV | SCR | SPN23 | Rural | 0.06 | 0 | 12 | 85 | 0.0086752 | 0.8853 | 8.1884 | 18.3774 | 0.00023204 | 0.037673 | 0.10195 | -7.5526e+12 | 0 | 70 | 220047697126708
Heavy Duty Trucks | Diesel | Articulated 34 - 40 t | Euro IV | SCR | SPN23 | Rural | 0.06 | 0.5 | 12 | 55 | 7.6289 | 1.1967 | 0.18341 | 0.69917 | 0.16731 | -0.49626 | 1.5058 | -7.5526e+12 | 0 | 55 | 363907229949618
Heavy Duty Trucks | Diesel | Articulated 34 - 40 t | Euro IV | SCR | SPN23 | Rural | 0.06 | 1 | 12 | 40 | -0.14925 | 6.7022 | 6.2074 | -0.66056 | -0.0022284 | 0.10461 | -0.085311 | -7.5526e+12 | 0 | 40 | 501936216906672
Heavy Duty Trucks | Diesel | Articulated 34 - 40 t | Euro IV | SCR | SPN23 | Highway | -0.06 | 0 | 12 | 86 | 0.000136 | -0.033663 | 3.7015 | -13.2327 | 0.0013589 | -0.0051887 | 0.1624 | -8.4336e+12 | 0 | 70 | 2.3801e+12
Heavy Duty Trucks | Diesel | Articulated 34 - 40 t | Euro IV | SCR | SPN23 | Highway | -0.06 | 0.5 | 12 | 86 | 0.00045374 | -0.11059 | 11.3613 | -46.7604 | 0.0039939 | -0.018682 | 0.54143 | -8.4336e+12 | 0 | 70 | 2.3212e+12
Heavy Duty Trucks | Diesel | Articulated 34 - 40 t | Euro IV | SCR | SPN23 | Highway | -0.06 | 1 | 12 | 86 | 0.00016605 | -0.040604 | 4.0841 | -18.8497 | 0.0013062 | -0.0067006 | 0.19927 | -8.4336e+12 | 0 | 70 | 2.457e+12
Heavy Duty Trucks | Diesel | Articulated 34 - 40 t | Euro IV | SCR | SPN23 | Highway | -0.04 | 0 | 12 | 86 | 0.0004705 | -0.11573 | 7.8059 | 34.159 | 0.00040147 | 0.027746 | 0.52738 | -8.4336e+12 | 0 | 70 | 4.7492e+12
Heavy Duty Trucks | Diesel | Articulated 34 - 40 t | Euro IV | SCR | SPN23 | Highway | -0.04 | 0.5 | 12 | 86 | 0.00048109 | -0.11041 | 6.8853 | 13.1092 | 0.00031342 | 0.013608 | 0.44368 | -8.4336e+12 | 0 | 70 | 4.8936e+12
Heavy Duty Trucks | Diesel | Articulated 34 - 40 t | Euro IV | SCR | SPN23 | Highway | -0.04 | 1 | 12 | 81 | -0.0038123 | 0.44811 | -8.1558 | 90.939 | 0.0024037 | -0.061531 | 0.78559 | -8.4336e+12 | 0 | 70 | 5.9557e+12
Heavy Duty Trucks | Diesel | Articulated 34 - 40 t | Euro IV | SCR | SPN23 | Highway | -0.02 | 0 | 12 | 86 | -2.7516e-05 | 0.02483 | 1.7716 | -5.2272 | 0.00021028 | 0.006343 | 0.010938 | -8.4336e+12 | 0 | 70 | 18738752626545
Heavy Duty Trucks | Diesel | Articulated 34 - 40 t | Euro IV | SCR | SPN23 | Highway | -0.02 | 0.5 | 12 | 86 | 3.9238e-05 | -0.014778 | 1.0731 | -7.7409 | -3.7861e-05 | 0.0036846 | -0.021996 | -8.4336e+12 | 0 | 70 | 2.013e+13
Heavy Duty Trucks | Diesel | Articulated 34 - 40 t | Euro IV | SCR | SPN23 | Highway | -0.02 | 1 | 12 | 86 | 8.0171e-05 | -0.020719 | 1.2244 | -2.9505 | -2.7704e-05 | 0.0023491 | 0.017349 | -8.4336e+12 | 0 | 70 | 2.2852e+13
Heavy Duty Trucks | Diesel | Articulated 34 - 40 t | Euro IV | SCR | SPN23 | Highway | 0 | 0 | 12 | 86 | 1.3724e-05 | 0.019969 | 1.9177 | 9.1333 | -2.1618e-05 | 0.0071049 | 0.070454 | -8.4336e+12 | 0 | 70 | 64150143625943
Heavy Duty Trucks | Diesel | Articulated 34 - 40 t | Euro IV | SCR | SPN23 | Highway | 0 | 0.5 | 12 | 86 | 0.004166 | 0.60071 | 7.2146 | 3.8043 | 0.00089352 | 0.034313 | 0.099497 | -8.4336e+12 | 0 | 70 | 8.5483e+13
Heavy Duty Trucks | Diesel | Articulated 34 - 40 t | Euro IV | SCR | SPN23 | Highway | 0 | 1 | 12 | 86 | -0.00033742 | 0.013305 | 1.7761 | -12.0156 | -4.5814e-05 | 0.0044266 | -0.015151 | -8.4336e+12 | 0 | 70 | 105990666438143
Heavy Duty Trucks | Diesel | Articulated 34 - 40 t | Euro IV | SCR | SPN23 | Highway | 0.02 | 0 | 12 | 86 | 0.00016065 | 0.075524 | 4.5412 | 15.1012 | -3.78e-05 | 0.011421 | 0.14365 | -8.4336e+12 | 0 | 70 | 120522831557052
Heavy Duty Trucks | Diesel | Articulated 34 - 40 t | Euro IV | SCR | SPN23 | Highway | 0.02 | 0.5 | 12 | 86 | -0.00011086 | 0.18069 | 8.2723 | 15.6036 | -3.7072e-05 | 0.012813 | 0.19976 | -8.4336e+12 | 0 | 70 | 189868431703064
Heavy Duty Trucks | Diesel | Articulated 34 - 40 t | Euro IV | SCR | SPN23 | Highway | 0.02 | 1 | 12 | 81 | -0.0027647 | 0.3233 | 11.9462 | 9.6999 | -0.00011653 | 0.015294 | 0.20964 | -8.4336e+12 | 0 | 70 | 251735704231140
Heavy Duty Trucks | Diesel | Articulated 34 - 40 t | Euro IV | SCR | SPN23 | Highway | 0.04 | 0 | 12 | 86 | 0.00042719 | 0.2338 | 10.8364 | 24.2957 | -6.139e-05 | 0.019592 | 0.29407 | -8.4336e+12 | 0 | 70 | 183182377262696
Heavy Duty Trucks | Diesel | Articulated 34 - 40 t | Euro IV | SCR | SPN23 | Highway | 0.04 | 0.5 | 12 | 73 | 0.024081 | 2.9714 | -0.44992 | -30.6762 | 0.00078091 | 0.082613 | -0.29512 | -8.4336e+12 | 0 | 70 | 294368593604537
Heavy Duty Trucks | Diesel | Articulated 34 - 40 t | Euro IV | SCR | SPN23 | Highway | 0.04 | 1 | 12 | 54 | -0.030127 | 1.547 | 13.9904 | -17.5075 | -0.00066554 | 0.037805 | 0.09579 | -8.4336e+12 | 0 | 54 | 401406482646174
Heavy Duty Trucks | Diesel | Articulated 34 - 40 t | Euro IV | SCR | SPN23 | Highway | 0.06 | 0 | 12 | 85 | 0.0086752 | 0.8853 | 8.1884 | 18.3774 | 0.00023204 | 0.037673 | 0.10195 | -8.4336e+12 | 0 | 70 | 245718118884610
Heavy Duty Trucks | Diesel | Articulated 34 - 40 t | Euro IV | SCR | SPN23 | Highway | 0.06 | 0.5 | 12 | 55 | 7.6289 | 1.1967 | 0.18341 | 0.69917 | 0.16731 | -0.49626 | 1.5058 | -8.4336e+12 | 0 | 55 | 406360080833930
Heavy Duty Trucks | Diesel | Articulated 34 - 40 t | Euro IV | SCR | SPN23 | Highway | 0.06 | 1 | 12 | 40 | -0.14925 | 6.7022 | 6.2074 | -0.66056 | -0.0022284 | 0.10461 | -0.085311 | -8.4336e+12 | 0 | 40 | 560491314514172
Heavy Duty Trucks | Diesel | Articulated 34 - 40 t | Euro IV | EGR | CO |  | -0.06 | 0 | 12 | 86 | 2.3036e-05 | -0.0044582 | 0.20479 | 3.438 | 0.00030111 | 0.004384 | 0.2143 | 0% | 0 | 70 | 0.027398
Heavy Duty Trucks | Diesel | Articulated 34 - 40 t | Euro IV | EGR | CO |  | -0.06 | 0.5 | 12 | 86 | -0.00027127 | -0.0018676 | 2.1862 | 1.7387 | 0.0080267 | -0.064097 | 1.3667 | 0% | 0 | 70 | 0.020743
Heavy Duty Trucks | Diesel | Articulated 34 - 40 t | Euro IV | EGR | CO |  | -0.06 | 1 | 12 | 86 | 7.2517e-05 | -0.015042 | 1.0898 | -3.7218 | 0.0028298 | -0.028322 | 0.4308 | 0% | 0 | 70 | 0.02753
Heavy Duty Trucks | Diesel | Articulated 34 - 40 t | Euro IV | EGR | CO |  | -0.04 | 0 | 12 | 86 | 3.1704e-05 | -0.007764 | 0.51027 | 4.6385 | 0.00026982 | 0.015434 | 0.25574 | 0% | 0 | 70 | 0.070874
Heavy Duty Trucks | Diesel | Articulated 34 - 40 t | Euro IV | EGR | CO |  | -0.04 | 0.5 | 12 | 86 | -0.00048379 | 0.016888 | 2.2793 | -2.5664 | 0.0037022 | 0.04222 | 0.383 | 0% | 0 | 70 | 0.049082
Heavy Duty Trucks | Diesel | Articulated 34 - 40 t | Euro IV | EGR | CO |  | -0.04 | 1 | 12 | 86 | -0.00051163 | 0.015422 | 2.7095 | -2.1216 | 0.0046756 | 0.030463 | 0.70507 | 0% | 0 | 70 | 0.048615
Heavy Duty Trucks | Diesel | Articulated 34 - 40 t | Euro IV | EGR | CO |  | -0.02 | 0 | 12 | 86 | 6.5189e-07 | -0.00038445 | 0.13592 | 4.0317 | -9.9413e-06 | 0.0076111 | 0.13325 | 0% | 0 | 70 | 0.27507
Heavy Duty Trucks | Diesel | Articulated 34 - 40 t | Euro IV | EGR | CO |  | -0.02 | 0.5 | 12 | 86 | 1.2909e-05 | -0.0042822 | 0.42873 | 2.5059 | 2.4979e-05 | 0.012319 | 0.14531 | 0% | 0 | 70 | 0.2018
Heavy Duty Trucks | Diesel | Articulated 34 - 40 t | Euro IV | EGR | CO |  | -0.02 | 1 | 12 | 86 | -0.00029016 | 0.018665 | 1.5577 | 1.8994 | 0.00080932 | 0.052018 | 0.2124 | 0% | 0 | 70 | 0.18794
Heavy Duty Trucks | Diesel | Articulated 34 - 40 t | Euro IV | EGR | CO |  | 0 | 0 | 12 | 86 | 4.917e-05 | 0.022405 | 0.81709 | 4.208 | 0.00023297 | 0.03839 | 0.068389 | 0% | 0 | 70 | 0.68933
Heavy Duty Trucks | Diesel | Articulated 34 - 40 t | Euro IV | EGR | CO |  | 0 | 0.5 | 12 | 86 | 0.00027473 | 0.097804 | 1.6362 | -5.9527 | 0.0013839 | 0.092337 | -0.41058 | 0% | 0 | 70 | 0.75921
Heavy Duty Trucks | Diesel | Articulated 34 - 40 t | Euro IV | EGR | CO |  | 0 | 1 | 12 | 86 | 0.00030101 | 0.12841 | 0.84902 | -6.4657 | 0.0018031 | 0.072806 | -0.43672 | 0% | 0 | 70 | 0.83145
Heavy Duty Trucks | Diesel | Articulated 34 - 40 t | Euro IV | EGR | CO |  | 0.02 | 0 | 12 | 86 | 1.2472e-05 | 0.014205 | 0.44504 | 3.0375 | 2.8195e-05 | 0.019238 | 0.065374 | 0% | 0 | 70 | 0.99596
Heavy Duty Trucks | Diesel | Articulated 34 - 40 t | Euro IV | EGR | CO |  | 0.02 | 0.5 | 12 | 86 | 0.0020466 | 0.49396 | -0.62106 | -11.7173 | 0.0050334 | 0.18218 | -1.4411 | 0% | 0 | 70 | 1.218
Heavy Duty Trucks | Diesel | Articulated 34 - 40 t | Euro IV | EGR | CO |  | 0.02 | 1 | 12 | 81 | -4.3605e-05 | -0.0019716 | 1.0687 | 9.8748 | -6.6828e-05 | 0.0059963 | 0.48862 | 0% | 0 | 70 | 1.4771
Heavy Duty Trucks | Diesel | Articulated 34 - 40 t | Euro IV | EGR | CO |  | 0.04 | 0 | 12 | 86 | 0.0015791 | 0.38136 | 1.1852 | 8.0695 | 0.0032428 | 0.19051 | -0.69272 | 0% | 0 | 70 | 1.2524
Heavy Duty Trucks | Diesel | Articulated 34 - 40 t | Euro IV | EGR | CO |  | 0.04 | 0.5 | 12 | 73 | -0.00069245 | 0.046564 | 0.64834 | -11.4743 | -0.00047454 | 0.042264 | -0.39632 | 0% | 0 | 70 | 1.4813
Heavy Duty Trucks | Diesel | Articulated 34 - 40 t | Euro IV | EGR | CO |  | 0.04 | 1 | 12 | 54 | -0.00077789 | 0.046763 | -0.085545 | -5.4561 | -0.0003336 | 0.023193 | -0.2524 | 0% | 0 | 54 | 2.5771
Heavy Duty Trucks | Diesel | Articulated 34 - 40 t | Euro IV | EGR | CO |  | 0.06 | 0 | 12 | 85 | 0.0080108 | 1.8102 | 2.676 | -3.2888 | 0.013265 | 0.74046 | -3.5358 | 0% | 0 | 70 | 1.4881
Heavy Duty Trucks | Diesel | Articulated 34 - 40 t | Euro IV | EGR | CO |  | 0.06 | 0.5 | 12 | 55 | 0.0015163 | 0.25524 | 1.3636 | 7.5636 | 0.00077751 | 0.094415 | 0.052568 | 0% | 0 | 55 | 2.6491
Heavy Duty Trucks | Diesel | Articulated 34 - 40 t | Euro IV | EGR | CO |  | 0.06 | 1 | 12 | 40 | 0.0024873 | -0.19321 | 3.1996 | 24.5005 | 0.00073351 | -0.061073 | 1.2867 | 0% | 0 | 40 | 3.6325
Heavy Duty Trucks | Diesel | Articulated 34 - 40 t | Euro IV | EGR | NOx |  | -0.06 | 0 | 12 | 86 | 5.7e-05 | -0.011599 | 0.59685 | 5.7107 | 0.00022927 | 0.0046787 | 0.16808 | 0% | 0 | 70 | 0.090073
Heavy Duty Trucks | Diesel | Articulated 34 - 40 t | Euro IV | EGR | NOx |  | -0.06 | 0.5 | 12 | 86 | -0.00050698 | 0.0087222 | 3.076 | 0.28304 | 0.0031024 | -0.0088481 | 0.56943 | 0% | 0 | 70 | 0.079621
Heavy Duty Trucks | Diesel | Articulated 34 - 40 t | Euro IV | EGR | NOx |  | -0.06 | 1 | 12 | 86 | -0.00045235 | 0.0056756 | 3.0559 | 1.5665 | 0.003056 | -0.017997 | 0.729 | 0% | 0 | 70 | 0.087173
Heavy Duty Trucks | Diesel | Articulated 34 - 40 t | Euro IV | EGR | NOx |  | -0.04 | 0 | 12 | 86 | -0.00075773 | 0.035288 | 3.3543 | -3.4895 | 0.0011981 | 0.036497 | 0.10095 | 0% | 0 | 70 | 0.24181
Heavy Duty Trucks | Diesel | Articulated 34 - 40 t | Euro IV | EGR | NOx |  | -0.04 | 0.5 | 12 | 86 | -0.00066303 | 0.025593 | 3.1035 | -2.0913 | 0.0009888 | 0.021876 | 0.25652 | 0% | 0 | 70 | 0.24367
Heavy Duty Trucks | Diesel | Articulated 34 - 40 t | Euro IV | EGR | NOx |  | -0.04 | 1 | 12 | 86 | -0.00067961 | 0.024332 | 3.2974 | -1.6889 | 0.00092043 | 0.017127 | 0.34031 | 0% | 0 | 70 | 0.27217
Heavy Duty Trucks | Diesel | Articulated 34 - 40 t | Euro IV | EGR | NOx |  | -0.02 | 0 | 12 | 86 | -0.00028822 | 0.069284 | 3.8728 | 0.049333 | 0.00078487 | 0.03985 | 0.13811 | 0% | 0 | 70 | 1.0794
Heavy Duty Trucks | Diesel | Articulated 34 - 40 t | Euro IV | EGR | NOx |  | -0.02 | 0.5 | 12 | 86 | 2.4892e-05 | -0.0091984 | 0.66017 | -4.3386 | -5.0107e-05 | 0.0048099 | -0.022623 | 0% | 0 | 70 | 1.1128
Heavy Duty Trucks | Diesel | Articulated 34 - 40 t | Euro IV | EGR | NOx |  | -0.02 | 1 | 12 | 86 | 3.195e-05 | -0.0094147 | 0.61075 | -2.9903 | -3.3528e-05 | 0.0031248 | 3.65e-06 | 0% | 0 | 70 | 1.2038
Heavy Duty Trucks | Diesel | Articulated 34 - 40 t | Euro IV | EGR | NOx |  | 0 | 0 | 12 | 86 | 2.501e-06 | 0.018981 | 1.619 | 6.7906 | -3.8485e-05 | 0.012452 | 0.13286 | 0% | 0 | 70 | 3.7467
Heavy Duty Trucks | Diesel | Articulated 34 - 40 t | Euro IV | EGR | NOx |  | 0 | 0.5 | 12 | 86 | 0.0034371 | 0.2899 | -1.1248 | -9.9007 | 0.0013402 | 0.016805 | -0.20601 | 0% | 0 | 70 | 4.7588
Heavy Duty Trucks | Diesel | Articulated 34 - 40 t | Euro IV | EGR | NOx |  | 0 | 1 | 12 | 86 | -0.0005868 | 0.028137 | 2.4413 | -16.8451 | -0.00016393 | 0.015677 | -0.06153 | 0% | 0 | 70 | 5.567
Heavy Duty Trucks | Diesel | Articulated 34 - 40 t | Euro IV | EGR | NOx |  | 0.02 | 0 | 12 | 86 | 0.0068173 | 0.25324 | 7.5812 | 32.7939 | 0.00097885 | 0.045907 | 0.58531 | 0% | 0 | 70 | 6.8854
Heavy Duty Trucks | Diesel | Articulated 34 - 40 t | Euro IV | EGR | NOx |  | 0.02 | 0.5 | 12 | 86 | -0.0019633 | 0.17457 | 0.75647 | -19.5361 | -0.00022899 | 0.023371 | -0.18444 | 0% | 0 | 70 | 9.3406
Heavy Duty Trucks | Diesel | Articulated 34 - 40 t | Euro IV | EGR | NOx |  | 0.02 | 1 | 12 | 81 | 0.00073016 | 0.56418 | 14.5119 | 13.4786 | 0.00023848 | 0.047044 | 0.61305 | 0% | 0 | 70 | 11.3849
Heavy Duty Trucks | Diesel | Articulated 34 - 40 t | Euro IV | EGR | NOx |  | 0.04 | 0 | 12 | 86 | 5.9388e-05 | -0.023534 | 1.5374 | 11.3491 | 8.023e-06 | -0.002799 | 0.19217 | 0% | 0 | 70 | 9.6527
Heavy Duty Trucks | Diesel | Articulated 34 - 40 t | Euro IV | EGR | NOx |  | 0.04 | 0.5 | 12 | 73 | -0.00021086 | 0.14718 | 11.5803 | 39.6538 | -1.3693e-05 | 0.014054 | 0.67215 | 0% | 0 | 70 | 13.4789
Heavy Duty Trucks | Diesel | Articulated 34 - 40 t | Euro IV | EGR | NOx |  | 0.04 | 1 | 12 | 54 | -0.0096189 | 0.54339 | 5.343 | -28.3392 | -0.00057655 | 0.038528 | -0.055732 | 0% | 0 | 54 | 17.7914
Heavy Duty Trucks | Diesel | Articulated 34 - 40 t | Euro IV | EGR | NOx |  | 0.06 | 0 | 12 | 85 | 0.00075003 | 0.60134 | 14.8574 | 10.4674 | 0.00020795 | 0.050686 | 0.74289 | 0% | 0 | 70 | 11.446
Heavy Duty Trucks | Diesel | Articulated 34 - 40 t | Euro IV | EGR | NOx |  | 0.06 | 0.5 | 12 | 55 | -0.0083754 | 0.47048 | 3.3761 | -25.685 | -0.00051613 | 0.033684 | -0.097833 | 0% | 0 | 55 | 17.8311
Heavy Duty Trucks | Diesel | Articulated 34 - 40 t | Euro IV | EGR | NOx |  | 0.06 | 1 | 12 | 40 | -0.0024489 | 0.087151 | 2.2159 | -3.2998 | -0.00011549 | 0.0055074 | 0.03252 | 0% | 0 | 40 | 25.007
Heavy Duty Trucks | Diesel | Articulated 34 - 40 t | Euro IV | EGR | VOC |  | -0.06 | 0 | 12 | 86 | 6.559e-06 | -0.0023358 | 1.4463 | -4.6323 | 0.033721 | 0.20164 | 1.8829 | 0% | 0 | 70 | 0.0068901
Heavy Duty Trucks | Diesel | Articulated 34 - 40 t | Euro IV | EGR | VOC |  | -0.06 | 0.5 | 12 | 86 | 3.3988e-06 | -0.0013049 | 1.3915 | -4.356 | 0.03517 | 0.23692 | 1.6961 | 0% | 0 | 70 | 0.006582
Heavy Duty Trucks | Diesel | Articulated 34 - 40 t | Euro IV | EGR | VOC |  | -0.06 | 1 | 12 | 86 | 1.3458e-07 | -0.00017349 | 1.0754 | -3.4264 | 0.027943 | 0.21935 | 1.2347 | 0% | 0 | 70 | 0.0066118
Heavy Duty Trucks | Diesel | Articulated 34 - 40 t | Euro IV | EGR | VOC |  | -0.04 | 0 | 12 | 86 | -7.2791e-06 | 0.0026823 | 1.3923 | -4.3949 | 0.028423 | 0.29638 | 0.75247 | 0% | 0 | 70 | 0.0092154
Heavy Duty Trucks | Diesel | Articulated 34 - 40 t | Euro IV | EGR | VOC |  | -0.04 | 0.5 | 12 | 86 | -1.1137e-06 | 0.00024403 | 0.85851 | -2.9869 | 0.016972 | 0.15397 | 0.93159 | 0% | 0 | 70 | 0.0087218
Heavy Duty Trucks | Diesel | Articulated 34 - 40 t | Euro IV | EGR | VOC |  | -0.04 | 1 | 12 | 86 | 8.1787e-07 | -0.00047158 | 0.69905 | -2.6487 | 0.013085 | 0.10631 | 0.99132 | 0% | 0 | 70 | 0.0087141
Heavy Duty Trucks | Diesel | Articulated 34 - 40 t | Euro IV | EGR | VOC |  | -0.02 | 0 | 12 | 86 | -2.8789e-05 | 0.022858 | 1.6589 | -4.0067 | 0.029034 | 0.62555 | -0.5349 | 0% | 0 | 70 | 0.016497
Heavy Duty Trucks | Diesel | Articulated 34 - 40 t | Euro IV | EGR | VOC |  | -0.02 | 0.5 | 12 | 86 | -1.3327e-05 | 0.0070442 | 0.92754 | -3.1041 | 0.013085 | 0.26335 | 0.47832 | 0% | 0 | 70 | 0.015789
Heavy Duty Trucks | Diesel | Articulated 34 - 40 t | Euro IV | EGR | VOC |  | -0.02 | 1 | 12 | 86 | 2.1577e-06 | -0.00097805 | 1.0706 | 0.048896 | 0.0078566 | 0.29587 | 3.0508 | 0% | 0 | 70 | 0.016277
Heavy Duty Trucks | Diesel | Articulated 34 - 40 t | Euro IV | EGR | VOC |  | 0 | 0 | 12 | 86 | 8.8361e-06 | 0.0015051 | 0.4107 | 3.2807 | -0.00024533 | 0.2392 | 1.4816 | 0% | 0 | 70 | 0.03561
Heavy Duty Trucks | Diesel | Articulated 34 - 40 t | Euro IV | EGR | VOC |  | 0 | 0.5 | 12 | 86 | -1.341e-17 | -5.4016e-16 | 1.9695 | -1.2719e-12 | -0.0035809 | 0.86332 | 1.9858 | 0% | 0 | 70 | 0.043892
Heavy Duty Trucks | Diesel | Articulated 34 - 40 t | Euro IV | EGR | VOC |  | 0 | 1 | 12 | 86 | 1.8386e-15 | 1.0148e-13 | 1.4488 | 7.5199e-11 | -0.0020871 | 0.52278 | 2.2829 | 0% | 0 | 70 | 0.050568
Heavy Duty Trucks | Diesel | Articulated 34 - 40 t | Euro IV | EGR | VOC |  | 0.02 | 0 | 12 | 86 | 3.9753e-05 | 0.0049939 | 0.64241 | 3.2068 | -0.0013193 | 0.35918 | 1.4558 | 0% | 0 | 70 | 0.061219
Heavy Duty Trucks | Diesel | Articulated 34 - 40 t | Euro IV | EGR | VOC |  | 0.02 | 0.5 | 12 | 86 | 0.0001341 | 0.037229 | 0.67311 | 2.0846 | 0.002709 | 0.46256 | 0.72747 | 0% | 0 | 70 | 0.08551
Heavy Duty Trucks | Diesel | Articulated 34 - 40 t | Euro IV | EGR | VOC |  | 0.02 | 1 | 12 | 81 | 0.00023762 | 0.053195 | 0.12615 | -3.1086 | 0.0058877 | 0.36398 | -2.748 | 0% | 0 | 70 | 0.096349
Heavy Duty Trucks | Diesel | Articulated 34 - 40 t | Euro IV | EGR | VOC |  | 0.04 | 0 | 12 | 86 | 0.00032765 | 0.029662 | 0.51534 | 5.2825 | 0.0035224 | 0.40366 | 1.7133 | 0% | 0 | 70 | 0.090466
Heavy Duty Trucks | Diesel | Articulated 34 - 40 t | Euro IV | EGR | VOC |  | 0.04 | 0.5 | 12 | 73 | -0.00024874 | 0.015208 | 0.40287 | -4.0477 | -0.0027507 | 0.24619 | -1.6198 | 0% | 0 | 70 | 0.089379
Heavy Duty Trucks | Diesel | Articulated 34 - 40 t | Euro IV | EGR | VOC |  | 0.04 | 1 | 12 | 54 | 5.689e-05 | -0.0054281 | 0.089696 | 2.1994 | 0.00047177 | -0.050766 | 1.3893 | 0% | 0 | 54 | 0.13521
Heavy Duty Trucks | Diesel | Articulated 34 - 40 t | Euro IV | EGR | VOC |  | 0.06 | 0 | 12 | 85 | -0.00059324 | 0.049368 | 0.36816 | -9.768 | -0.0063753 | 0.64577 | -6.5328 | 0% | 0 | 70 | 0.10462
Heavy Duty Trucks | Diesel | Articulated 34 - 40 t | Euro IV | EGR | VOC |  | 0.06 | 0.5 | 12 | 55 | -0.00043898 | 0.024069 | 0.17808 | -4.1878 | -0.0036335 | 0.25664 | -2.343 | 0% | 0 | 55 | 0.12532
Heavy Duty Trucks | Diesel | Articulated 34 - 40 t | Euro IV | EGR | VOC |  | 0.06 | 1 | 12 | 40 | -0.0019169 | 0.082234 | 1.0467 | -6.0933 | -0.010893 | 0.64277 | -1.7366 | 0% | 0 | 40 | 0.17062
Heavy Duty Trucks | Diesel | Articulated 34 - 40 t | Euro IV | EGR | PM Exhaust |  | -0.06 | 0 | 12 | 86 | -0.0027159 | 0.60663 | -0.27044 | 0.67548 | 0.88486 | 0.68278 | 0.31283 | 0% | 0 | 70 | 0.0065913
Heavy Duty Trucks | Diesel | Articulated 34 - 40 t | Euro IV | EGR | PM Exhaust |  | -0.06 | 0.5 | 12 | 86 | -7.2503e-10 | 2.1929e-07 | 1.417 | 6.6702e-05 | 0.016842 | 1.7746 | 5.9681 | 0% | 0 | 70 | 0.0066612
Heavy Duty Trucks | Diesel | Articulated 34 - 40 t | Euro IV | EGR | PM Exhaust |  | -0.06 | 1 | 12 | 86 | -1.8288e-05 | 0.012908 | 1.1299 | -3.5856 | 0.041242 | 1.0814 | 1.9748 | 0% | 0 | 70 | 0.0067652
Heavy Duty Trucks | Diesel | Articulated 34 - 40 t | Euro IV | EGR | PM Exhaust |  | -0.04 | 0 | 12 | 86 | 4.7672e-06 | -0.0016924 | 0.18149 | 1.168 | -0.00044126 | 0.19535 | 2.2636 | 0% | 0 | 70 | 0.0074811
Heavy Duty Trucks | Diesel | Articulated 34 - 40 t | Euro IV | EGR | PM Exhaust |  | -0.04 | 0.5 | 12 | 86 | 8.5277e-06 | -0.0026973 | 0.25305 | 1.2351 | -0.00027042 | 0.20668 | 3.1151 | 0% | 0 | 70 | 0.0076068
Heavy Duty Trucks | Diesel | Articulated 34 - 40 t | Euro IV | EGR | PM Exhaust |  | -0.04 | 1 | 12 | 86 | 2.2557e-06 | -0.0010402 | 0.73654 | 0.035614 | 0.0099163 | 0.438 | 5.4622 | 0% | 0 | 70 | 0.0079715
Heavy Duty Trucks | Diesel | Articulated 34 - 40 t | Euro IV | EGR | PM Exhaust |  | -0.02 | 0 | 12 | 86 | -1.7395e-05 | 0.021725 | 1.3126 | -3.4104 | 0.032155 | 1.0963 | 1.5121 | 0% | 0 | 70 | 0.011447
Heavy Duty Trucks | Diesel | Articulated 34 - 40 t | Euro IV | EGR | PM Exhaust |  | -0.02 | 0.5 | 12 | 86 | 6.3531e-06 | -0.0051901 | 0.44348 | -3.5481 | -0.0038821 | 0.37889 | -2.7673 | 0% | 0 | 70 | 0.012807
Heavy Duty Trucks | Diesel | Articulated 34 - 40 t | Euro IV | EGR | PM Exhaust |  | -0.02 | 1 | 12 | 86 | 2.3061e-05 | -0.01034 | 0.78815 | -5.4974 | -0.0056727 | 0.54574 | -3.0087 | 0% | 0 | 70 | 0.01336
Heavy Duty Trucks | Diesel | Articulated 34 - 40 t | Euro IV | EGR | PM Exhaust |  | 0 | 0 | 12 | 86 | 8.3446e-16 | 3.246e-15 | 1.034 | 4.2228e-11 | -0.0051423 | 0.86597 | 3.3185 | 0% | 0 | 70 | 0.026692
Heavy Duty Trucks | Diesel | Articulated 34 - 40 t | Euro IV | EGR | PM Exhaust |  | 0 | 0.5 | 12 | 86 | -2.0246e-16 | -4.5059e-15 | 1.0683 | -5.0447e-12 | -0.0026176 | 0.56279 | 4.9885 | 0% | 0 | 70 | 0.033853
Heavy Duty Trucks | Diesel | Articulated 34 - 40 t | Euro IV | EGR | PM Exhaust |  | 0 | 1 | 12 | 86 | 4.6061e-18 | 8.0613e-16 | 0.62684 | 7.0706e-15 | -0.0011456 | 0.28328 | 2.5965 | 0% | 0 | 70 | 0.037285
Heavy Duty Trucks | Diesel | Articulated 34 - 40 t | Euro IV | EGR | PM Exhaust |  | 0.02 | 0 | 12 | 86 | 2.197e-05 | 0.0067011 | 0.45892 | 1.9026 | -0.001127 | 0.32125 | 3.765 | 0% | 0 | 70 | 0.051271
Heavy Duty Trucks | Diesel | Articulated 34 - 40 t | Euro IV | EGR | PM Exhaust |  | 0.02 | 0.5 | 12 | 86 | -0.00029613 | 0.023055 | 0.43119 | -4.981 | -0.0056459 | 0.57478 | -3.9923 | 0% | 0 | 70 | 0.060961
Heavy Duty Trucks | Diesel | Articulated 34 - 40 t | Euro IV | EGR | PM Exhaust |  | 0.02 | 1 | 12 | 81 | -4.3104e-05 | 0.03621 | 1.1238 | 1.6106 | 0.003531 | 0.50813 | 5.4243 | 0% | 0 | 70 | 0.05953
Heavy Duty Trucks | Diesel | Articulated 34 - 40 t | Euro IV | EGR | PM Exhaust |  | 0.04 | 0 | 12 | 86 | 2.1314e-05 | -0.003536 | 0.13071 | 1.5915 | 0.00034734 | -0.060264 | 2.667 | 0% | 0 | 70 | 0.068849
Heavy Duty Trucks | Diesel | Articulated 34 - 40 t | Euro IV | EGR | PM Exhaust |  | 0.04 | 0.5 | 12 | 73 | -7.559e-05 | -0.0022884 | 0.78503 | -1.2575 | -0.0020755 | 0.16626 | 2.6745 | 0% | 0 | 70 | 0.057082
Heavy Duty Trucks | Diesel | Articulated 34 - 40 t | Euro IV | EGR | PM Exhaust |  | 0.04 | 1 | 12 | 54 | -0.00029698 | 0.0099745 | 0.51888 | -3.8653 | -0.0052888 | 0.34802 | -1.7763 | 0% | 0 | 54 | 0.075205
Heavy Duty Trucks | Diesel | Articulated 34 - 40 t | Euro IV | EGR | PM Exhaust |  | 0.06 | 0 | 12 | 85 | -0.00036947 | 0.028327 | 0.89551 | -2.2655 | -0.0040483 | 0.4661 | 2.6881 | 0% | 0 | 70 | 0.066905
Heavy Duty Trucks | Diesel | Articulated 34 - 40 t | Euro IV | EGR | PM Exhaust |  | 0.06 | 0.5 | 12 | 55 | -0.00021595 | 0.00028444 | 0.90139 | -3.1603 | -0.0049105 | 0.3132 | 0.50706 | 0% | 0 | 55 | 0.07167
Heavy Duty Trucks | Diesel | Articulated 34 - 40 t | Euro IV | EGR | PM Exhaust |  | 0.06 | 1 | 12 | 40 | -0.00044792 | -0.020703 | 1.9202 | -5.8174 | -0.013058 | 0.55546 | 1.0221 | 0% | 0 | 40 | 0.097944
Heavy Duty Trucks | Diesel | Articulated 34 - 40 t | Euro IV | EGR | EC |  | -0.06 | 0 | 12 | 86 | 0.000136 | -0.033663 | 3.7015 | -13.2327 | 0.0013589 | -0.0051887 | 0.1624 | 0% | 0 | 70 | 0.28221
Heavy Duty Trucks | Diesel | Articulated 34 - 40 t | Euro IV | EGR | EC |  | -0.06 | 0.5 | 12 | 86 | 0.00045374 | -0.11059 | 11.3613 | -46.7604 | 0.0039939 | -0.018682 | 0.54143 | 0% | 0 | 70 | 0.27523
Heavy Duty Trucks | Diesel | Articulated 34 - 40 t | Euro IV | EGR | EC |  | -0.06 | 1 | 12 | 86 | 0.00016605 | -0.040604 | 4.0841 | -18.8497 | 0.0013062 | -0.0067006 | 0.19927 | 0% | 0 | 70 | 0.29134
Heavy Duty Trucks | Diesel | Articulated 34 - 40 t | Euro IV | EGR | EC |  | -0.04 | 0 | 12 | 86 | 0.0004705 | -0.11573 | 7.8059 | 34.159 | 0.00040147 | 0.027746 | 0.52738 | 0% | 0 | 70 | 0.56313
Heavy Duty Trucks | Diesel | Articulated 34 - 40 t | Euro IV | EGR | EC |  | -0.04 | 0.5 | 12 | 86 | 0.00048109 | -0.11041 | 6.8853 | 13.1092 | 0.00031342 | 0.013608 | 0.44368 | 0% | 0 | 70 | 0.58025
Heavy Duty Trucks | Diesel | Articulated 34 - 40 t | Euro IV | EGR | EC |  | -0.04 | 1 | 12 | 81 | -0.0038123 | 0.44811 | -8.1558 | 90.939 | 0.0024037 | -0.061531 | 0.78559 | 0% | 0 | 70 | 0.70618
Heavy Duty Trucks | Diesel | Articulated 34 - 40 t | Euro IV | EGR | EC |  | -0.02 | 0 | 12 | 86 | -2.7516e-05 | 0.02483 | 1.7716 | -5.2272 | 0.00021028 | 0.006343 | 0.010938 | 0% | 0 | 70 | 2.2219
Heavy Duty Trucks | Diesel | Articulated 34 - 40 t | Euro IV | EGR | EC |  | -0.02 | 0.5 | 12 | 86 | 3.9238e-05 | -0.014778 | 1.0731 | -7.7409 | -3.7861e-05 | 0.0036846 | -0.021996 | 0% | 0 | 70 | 2.3869
Heavy Duty Trucks | Diesel | Articulated 34 - 40 t | Euro IV | EGR | EC |  | -0.02 | 1 | 12 | 86 | 8.0171e-05 | -0.020719 | 1.2244 | -2.9505 | -2.7704e-05 | 0.0023491 | 0.017349 | 0% | 0 | 70 | 2.7096
Heavy Duty Trucks | Diesel | Articulated 34 - 40 t | Euro IV | EGR | EC |  | 0 | 0 | 12 | 86 | 1.3724e-05 | 0.019969 | 1.9177 | 9.1333 | -2.1618e-05 | 0.0071049 | 0.070454 | 0% | 0 | 70 | 7.6065
Heavy Duty Trucks | Diesel | Articulated 34 - 40 t | Euro IV | EGR | EC |  | 0 | 0.5 | 12 | 86 | 0.004166 | 0.60071 | 7.2146 | 3.8043 | 0.00089352 | 0.034313 | 0.099497 | 0% | 0 | 70 | 10.1359
Heavy Duty Trucks | Diesel | Articulated 34 - 40 t | Euro IV | EGR | EC |  | 0 | 1 | 12 | 86 | -0.00033742 | 0.013305 | 1.7761 | -12.0156 | -4.5814e-05 | 0.0044266 | -0.015151 | 0% | 0 | 70 | 12.5676
Heavy Duty Trucks | Diesel | Articulated 34 - 40 t | Euro IV | EGR | EC |  | 0.02 | 0 | 12 | 86 | 0.00016065 | 0.075524 | 4.5412 | 15.1012 | -3.78e-05 | 0.011421 | 0.14365 | 0% | 0 | 70 | 14.2907
Heavy Duty Trucks | Diesel | Articulated 34 - 40 t | Euro IV | EGR | EC |  | 0.02 | 0.5 | 12 | 86 | -0.00011086 | 0.18069 | 8.2723 | 15.6036 | -3.7072e-05 | 0.012813 | 0.19976 | 0% | 0 | 70 | 22.5132
Heavy Duty Trucks | Diesel | Articulated 34 - 40 t | Euro IV | EGR | EC |  | 0.02 | 1 | 12 | 81 | -0.0027647 | 0.3233 | 11.9462 | 9.6999 | -0.00011653 | 0.015294 | 0.20964 | 0% | 0 | 70 | 29.849
Heavy Duty Trucks | Diesel | Articulated 34 - 40 t | Euro IV | EGR | EC |  | 0.04 | 0 | 12 | 86 | 0.00042719 | 0.2338 | 10.8364 | 24.2957 | -6.139e-05 | 0.019592 | 0.29407 | 0% | 0 | 70 | 21.7204
Heavy Duty Trucks | Diesel | Articulated 34 - 40 t | Euro IV | EGR | EC |  | 0.04 | 0.5 | 12 | 73 | 0.024081 | 2.9714 | -0.44992 | -30.6762 | 0.00078091 | 0.082613 | -0.29512 | 0% | 0 | 70 | 34.9041
Heavy Duty Trucks | Diesel | Articulated 34 - 40 t | Euro IV | EGR | EC |  | 0.04 | 1 | 12 | 54 | -0.030127 | 1.547 | 13.9904 | -17.5075 | -0.00066554 | 0.037805 | 0.09579 | 0% | 0 | 54 | 47.5959
Heavy Duty Trucks | Diesel | Articulated 34 - 40 t | Euro IV | EGR | EC |  | 0.06 | 0 | 12 | 85 | 0.0086752 | 0.8853 | 8.1884 | 18.3774 | 0.00023204 | 0.037673 | 0.10195 | 0% | 0 | 70 | 29.1355
Heavy Duty Trucks | Diesel | Articulated 34 - 40 t | Euro IV | EGR | EC |  | 0.06 | 0.5 | 12 | 55 | 7.6289 | 1.1967 | 0.18341 | 0.69917 | 0.16731 | -0.49626 | 1.5058 | 0% | 0 | 55 | 48.1832
Heavy Duty Trucks | Diesel | Articulated 34 - 40 t | Euro IV | EGR | EC |  | 0.06 | 1 | 12 | 40 | -0.14925 | 6.7022 | 6.2074 | -0.66056 | -0.0022284 | 0.10461 | -0.085311 | 0% | 0 | 40 | 66.459
Heavy Duty Trucks | Diesel | Articulated 34 - 40 t | Euro IV | EGR | CH4 | Urban Peak |  |  | 10 | 130 | 0 | 0 | 175 | 0 | 0 | 0 | 1000 | 97% | 0 | 70 | 0.00525
Heavy Duty Trucks | Diesel | Articulated 34 - 40 t | Euro IV | EGR | CH4 | Urban Off Peak |  |  | 10 | 130 | 0 | 0 | 175 | 0 | 0 | 0 | 1000 | 97% | 0 | 70 | 0.00525
Heavy Duty Trucks | Diesel | Articulated 34 - 40 t | Euro IV | EGR | CH4 | Rural |  |  | 10 | 130 | 0 | 0 | 80 | 0 | 0 | 0 | 1000 | 93% | 0 | 70 | 0.0056
Heavy Duty Trucks | Diesel | Articulated 34 - 40 t | Euro IV | EGR | CH4 | Highway |  |  | 10 | 130 | 0 | 0 | 70 | 0 | 0 | 0 | 1000 | 94% | 0 | 70 | 0.0042
Heavy Duty Trucks | Diesel | Articulated 34 - 40 t | Euro IV | EGR | NH3 | Urban Peak |  |  | 10 | 130 | 0 | 0 | 0.0029 | 0 | 0 | 0 | 1 | 0% | 0 | 70 | 0.0029
Heavy Duty Trucks | Diesel | Articulated 34 - 40 t | Euro IV | EGR | NH3 | Urban Off Peak |  |  | 10 | 130 | 0 | 0 | 0.0029 | 0 | 0 | 0 | 1 | 0% | 0 | 70 | 0.0029
Heavy Duty Trucks | Diesel | Articulated 34 - 40 t | Euro IV | EGR | NH3 | Rural |  |  | 10 | 130 | 0 | 0 | 0.0029 | 0 | 0 | 0 | 1 | 0% | 0 | 70 | 0.0029
Heavy Duty Trucks | Diesel | Articulated 34 - 40 t | Euro IV | EGR | NH3 | Highway |  |  | 10 | 130 | 0 | 0 | 0.0029 | 0 | 0 | 0 | 1 | 0% | 0 | 70 | 0.0029
Heavy Duty Trucks | Diesel | Articulated 34 - 40 t | Euro IV | EGR | N2O | Urban Peak |  |  | 10 | 130 | 0 | 0 | 0.019 | 0 | 0 | 0 | 1 | 0% | 0 | 70 | 0.019
Heavy Duty Trucks | Diesel | Articulated 34 - 40 t | Euro IV | EGR | N2O | Urban Off Peak |  |  | 10 | 130 | 0 | 0 | 0.019 | 0 | 0 | 0 | 1 | 0% | 0 | 70 | 0.019
Heavy Duty Trucks | Diesel | Articulated 34 - 40 t | Euro IV | EGR | N2O | Rural |  |  | 10 | 130 | 0 | 0 | 0.0234 | 0 | 0 | 0 | 1 | 0% | 0 | 70 | 0.0234
Heavy Duty Trucks | Diesel | Articulated 34 - 40 t | Euro IV | EGR | N2O | Highway |  |  | 10 | 130 | 0 | 0 | 0.0192 | 0 | 0 | 0 | 1 | 0% | 0 | 70 | 0.0192
Heavy Duty Trucks | Diesel | Articulated 34 - 40 t | Euro IV | EGR | SPN23 | Urban Peak | -0.06 | 0 | 12 | 86 | 0.000136 | -0.033663 | 3.7015 | -13.2327 | 0.0013589 | -0.0051887 | 0.1624 | -1.4757e+13 | 0 | 70 | 4.1645e+12
Heavy Duty Trucks | Diesel | Articulated 34 - 40 t | Euro IV | EGR | SPN23 | Urban Peak | -0.06 | 0.5 | 12 | 86 | 0.00045374 | -0.11059 | 11.3613 | -46.7604 | 0.0039939 | -0.018682 | 0.54143 | -1.4757e+13 | 0 | 70 | 4.0615e+12
Heavy Duty Trucks | Diesel | Articulated 34 - 40 t | Euro IV | EGR | SPN23 | Urban Peak | -0.06 | 1 | 12 | 86 | 0.00016605 | -0.040604 | 4.0841 | -18.8497 | 0.0013062 | -0.0067006 | 0.19927 | -1.4757e+13 | 0 | 70 | 4.2991e+12
Heavy Duty Trucks | Diesel | Articulated 34 - 40 t | Euro IV | EGR | SPN23 | Urban Peak | -0.04 | 0 | 12 | 86 | 0.0004705 | -0.11573 | 7.8059 | 34.159 | 0.00040147 | 0.027746 | 0.52738 | -1.4757e+13 | 0 | 70 | 8.3098e+12
Heavy Duty Trucks | Diesel | Articulated 34 - 40 t | Euro IV | EGR | SPN23 | Urban Peak | -0.04 | 0.5 | 12 | 86 | 0.00048109 | -0.11041 | 6.8853 | 13.1092 | 0.00031342 | 0.013608 | 0.44368 | -1.4757e+13 | 0 | 70 | 8.5625e+12
Heavy Duty Trucks | Diesel | Articulated 34 - 40 t | Euro IV | EGR | SPN23 | Urban Peak | -0.04 | 1 | 12 | 81 | -0.0038123 | 0.44811 | -8.1558 | 90.939 | 0.0024037 | -0.061531 | 0.78559 | -1.4757e+13 | 0 | 70 | 1.0421e+13
Heavy Duty Trucks | Diesel | Articulated 34 - 40 t | Euro IV | EGR | SPN23 | Urban Peak | -0.02 | 0 | 12 | 86 | -2.7516e-05 | 0.02483 | 1.7716 | -5.2272 | 0.00021028 | 0.006343 | 0.010938 | -1.4757e+13 | 0 | 70 | 3.2788e+13
Heavy Duty Trucks | Diesel | Articulated 34 - 40 t | Euro IV | EGR | SPN23 | Urban Peak | -0.02 | 0.5 | 12 | 86 | 3.9238e-05 | -0.014778 | 1.0731 | -7.7409 | -3.7861e-05 | 0.0036846 | -0.021996 | -1.4757e+13 | 0 | 70 | 3.5223e+13
Heavy Duty Trucks | Diesel | Articulated 34 - 40 t | Euro IV | EGR | SPN23 | Urban Peak | -0.02 | 1 | 12 | 86 | 8.0171e-05 | -0.020719 | 1.2244 | -2.9505 | -2.7704e-05 | 0.0023491 | 0.017349 | -1.4757e+13 | 0 | 70 | 3.9985e+13
Heavy Duty Trucks | Diesel | Articulated 34 - 40 t | Euro IV | EGR | SPN23 | Urban Peak | 0 | 0 | 12 | 86 | 1.3724e-05 | 0.019969 | 1.9177 | 9.1333 | -2.1618e-05 | 0.0071049 | 0.070454 | -1.4757e+13 | 0 | 70 | 112244871221046
Heavy Duty Trucks | Diesel | Articulated 34 - 40 t | Euro IV | EGR | SPN23 | Urban Peak | 0 | 0.5 | 12 | 86 | 0.004166 | 0.60071 | 7.2146 | 3.8043 | 0.00089352 | 0.034313 | 0.099497 | -1.4757e+13 | 0 | 70 | 149570675927289
Heavy Duty Trucks | Diesel | Articulated 34 - 40 t | Euro IV | EGR | SPN23 | Urban Peak | 0 | 1 | 12 | 86 | -0.00033742 | 0.013305 | 1.7761 | -12.0156 | -4.5814e-05 | 0.0044266 | -0.015151 | -1.4757e+13 | 0 | 70 | 185454124223832
Heavy Duty Trucks | Diesel | Articulated 34 - 40 t | Euro IV | EGR | SPN23 | Urban Peak | 0.02 | 0 | 12 | 86 | 0.00016065 | 0.075524 | 4.5412 | 15.1012 | -3.78e-05 | 0.011421 | 0.14365 | -1.4757e+13 | 0 | 70 | 210881362732386
Heavy Duty Trucks | Diesel | Articulated 34 - 40 t | Euro IV | EGR | SPN23 | Urban Peak | 0.02 | 0.5 | 12 | 86 | -0.00011086 | 0.18069 | 8.2723 | 15.6036 | -3.7072e-05 | 0.012813 | 0.19976 | -1.4757e+13 | 0 | 70 | 332216834770012
Heavy Duty Trucks | Diesel | Articulated 34 - 40 t | Euro IV | EGR | SPN23 | Urban Peak | 0.02 | 1 | 12 | 81 | -0.0027647 | 0.3233 | 11.9462 | 9.6999 | -0.00011653 | 0.015294 | 0.20964 | -1.4757e+13 | 0 | 70 | 440467317858611
Heavy Duty Trucks | Diesel | Articulated 34 - 40 t | Euro IV | EGR | SPN23 | Urban Peak | 0.04 | 0 | 12 | 86 | 0.00042719 | 0.2338 | 10.8364 | 24.2957 | -6.139e-05 | 0.019592 | 0.29407 | -1.4757e+13 | 0 | 70 | 320518103056923
Heavy Duty Trucks | Diesel | Articulated 34 - 40 t | Euro IV | EGR | SPN23 | Urban Peak | 0.04 | 0.5 | 12 | 73 | 0.024081 | 2.9714 | -0.44992 | -30.6762 | 0.00078091 | 0.082613 | -0.29512 | -1.4757e+13 | 0 | 70 | 515062991492658
Heavy Duty Trucks | Diesel | Articulated 34 - 40 t | Euro IV | EGR | SPN23 | Urban Peak | 0.04 | 1 | 12 | 54 | -0.030127 | 1.547 | 13.9904 | -17.5075 | -0.00066554 | 0.037805 | 0.09579 | -1.4757e+13 | 0 | 54 | 702349463387515
Heavy Duty Trucks | Diesel | Articulated 34 - 40 t | Euro IV | EGR | SPN23 | Urban Peak | 0.06 | 0 | 12 | 85 | 0.0086752 | 0.8853 | 8.1884 | 18.3774 | 0.00023204 | 0.037673 | 0.10195 | -1.4757e+13 | 0 | 70 | 429938220741986
Heavy Duty Trucks | Diesel | Articulated 34 - 40 t | Euro IV | EGR | SPN23 | Urban Peak | 0.06 | 0.5 | 12 | 55 | 7.6289 | 1.1967 | 0.18341 | 0.69917 | 0.16731 | -0.49626 | 1.5058 | -1.4757e+13 | 0 | 55 | 711016879534041
Heavy Duty Trucks | Diesel | Articulated 34 - 40 t | Euro IV | EGR | SPN23 | Urban Peak | 0.06 | 1 | 12 | 40 | -0.14925 | 6.7022 | 6.2074 | -0.66056 | -0.0022284 | 0.10461 | -0.085311 | -1.4757e+13 | 0 | 40 | 980703578545317
Heavy Duty Trucks | Diesel | Articulated 34 - 40 t | Euro IV | EGR | SPN23 | Urban Off Peak | -0.06 | 0 | 12 | 86 | 0.000136 | -0.033663 | 3.7015 | -13.2327 | 0.0013589 | -0.0051887 | 0.1624 | -1.4757e+13 | 0 | 70 | 4.1645e+12
Heavy Duty Trucks | Diesel | Articulated 34 - 40 t | Euro IV | EGR | SPN23 | Urban Off Peak | -0.06 | 0.5 | 12 | 86 | 0.00045374 | -0.11059 | 11.3613 | -46.7604 | 0.0039939 | -0.018682 | 0.54143 | -1.4757e+13 | 0 | 70 | 4.0615e+12
Heavy Duty Trucks | Diesel | Articulated 34 - 40 t | Euro IV | EGR | SPN23 | Urban Off Peak | -0.06 | 1 | 12 | 86 | 0.00016605 | -0.040604 | 4.0841 | -18.8497 | 0.0013062 | -0.0067006 | 0.19927 | -1.4757e+13 | 0 | 70 | 4.2991e+12
Heavy Duty Trucks | Diesel | Articulated 34 - 40 t | Euro IV | EGR | SPN23 | Urban Off Peak | -0.04 | 0 | 12 | 86 | 0.0004705 | -0.11573 | 7.8059 | 34.159 | 0.00040147 | 0.027746 | 0.52738 | -1.4757e+13 | 0 | 70 | 8.3098e+12
Heavy Duty Trucks | Diesel | Articulated 34 - 40 t | Euro IV | EGR | SPN23 | Urban Off Peak | -0.04 | 0.5 | 12 | 86 | 0.00048109 | -0.11041 | 6.8853 | 13.1092 | 0.00031342 | 0.013608 | 0.44368 | -1.4757e+13 | 0 | 70 | 8.5625e+12
Heavy Duty Trucks | Diesel | Articulated 34 - 40 t | Euro IV | EGR | SPN23 | Urban Off Peak | -0.04 | 1 | 12 | 81 | -0.0038123 | 0.44811 | -8.1558 | 90.939 | 0.0024037 | -0.061531 | 0.78559 | -1.4757e+13 | 0 | 70 | 1.0421e+13
Heavy Duty Trucks | Diesel | Articulated 34 - 40 t | Euro IV | EGR | SPN23 | Urban Off Peak | -0.02 | 0 | 12 | 86 | -2.7516e-05 | 0.02483 | 1.7716 | -5.2272 | 0.00021028 | 0.006343 | 0.010938 | -1.4757e+13 | 0 | 70 | 3.2788e+13
Heavy Duty Trucks | Diesel | Articulated 34 - 40 t | Euro IV | EGR | SPN23 | Urban Off Peak | -0.02 | 0.5 | 12 | 86 | 3.9238e-05 | -0.014778 | 1.0731 | -7.7409 | -3.7861e-05 | 0.0036846 | -0.021996 | -1.4757e+13 | 0 | 70 | 3.5223e+13
Heavy Duty Trucks | Diesel | Articulated 34 - 40 t | Euro IV | EGR | SPN23 | Urban Off Peak | -0.02 | 1 | 12 | 86 | 8.0171e-05 | -0.020719 | 1.2244 | -2.9505 | -2.7704e-05 | 0.0023491 | 0.017349 | -1.4757e+13 | 0 | 70 | 3.9985e+13
Heavy Duty Trucks | Diesel | Articulated 34 - 40 t | Euro IV | EGR | SPN23 | Urban Off Peak | 0 | 0 | 12 | 86 | 1.3724e-05 | 0.019969 | 1.9177 | 9.1333 | -2.1618e-05 | 0.0071049 | 0.070454 | -1.4757e+13 | 0 | 70 | 112244871221046
Heavy Duty Trucks | Diesel | Articulated 34 - 40 t | Euro IV | EGR | SPN23 | Urban Off Peak | 0 | 0.5 | 12 | 86 | 0.004166 | 0.60071 | 7.2146 | 3.8043 | 0.00089352 | 0.034313 | 0.099497 | -1.4757e+13 | 0 | 70 | 149570675927289
Heavy Duty Trucks | Diesel | Articulated 34 - 40 t | Euro IV | EGR | SPN23 | Urban Off Peak | 0 | 1 | 12 | 86 | -0.00033742 | 0.013305 | 1.7761 | -12.0156 | -4.5814e-05 | 0.0044266 | -0.015151 | -1.4757e+13 | 0 | 70 | 185454124223832
Heavy Duty Trucks | Diesel | Articulated 34 - 40 t | Euro IV | EGR | SPN23 | Urban Off Peak | 0.02 | 0 | 12 | 86 | 0.00016065 | 0.075524 | 4.5412 | 15.1012 | -3.78e-05 | 0.011421 | 0.14365 | -1.4757e+13 | 0 | 70 | 210881362732386
Heavy Duty Trucks | Diesel | Articulated 34 - 40 t | Euro IV | EGR | SPN23 | Urban Off Peak | 0.02 | 0.5 | 12 | 86 | -0.00011086 | 0.18069 | 8.2723 | 15.6036 | -3.7072e-05 | 0.012813 | 0.19976 | -1.4757e+13 | 0 | 70 | 332216834770012
Heavy Duty Trucks | Diesel | Articulated 34 - 40 t | Euro IV | EGR | SPN23 | Urban Off Peak | 0.02 | 1 | 12 | 81 | -0.0027647 | 0.3233 | 11.9462 | 9.6999 | -0.00011653 | 0.015294 | 0.20964 | -1.4757e+13 | 0 | 70 | 440467317858611
Heavy Duty Trucks | Diesel | Articulated 34 - 40 t | Euro IV | EGR | SPN23 | Urban Off Peak | 0.04 | 0 | 12 | 86 | 0.00042719 | 0.2338 | 10.8364 | 24.2957 | -6.139e-05 | 0.019592 | 0.29407 | -1.4757e+13 | 0 | 70 | 320518103056923
Heavy Duty Trucks | Diesel | Articulated 34 - 40 t | Euro IV | EGR | SPN23 | Urban Off Peak | 0.04 | 0.5 | 12 | 73 | 0.024081 | 2.9714 | -0.44992 | -30.6762 | 0.00078091 | 0.082613 | -0.29512 | -1.4757e+13 | 0 | 70 | 515062991492658
Heavy Duty Trucks | Diesel | Articulated 34 - 40 t | Euro IV | EGR | SPN23 | Urban Off Peak | 0.04 | 1 | 12 | 54 | -0.030127 | 1.547 | 13.9904 | -17.5075 | -0.00066554 | 0.037805 | 0.09579 | -1.4757e+13 | 0 | 54 | 702349463387515
Heavy Duty Trucks | Diesel | Articulated 34 - 40 t | Euro IV | EGR | SPN23 | Urban Off Peak | 0.06 | 0 | 12 | 85 | 0.0086752 | 0.8853 | 8.1884 | 18.3774 | 0.00023204 | 0.037673 | 0.10195 | -1.4757e+13 | 0 | 70 | 429938220741986
Heavy Duty Trucks | Diesel | Articulated 34 - 40 t | Euro IV | EGR | SPN23 | Urban Off Peak | 0.06 | 0.5 | 12 | 55 | 7.6289 | 1.1967 | 0.18341 | 0.69917 | 0.16731 | -0.49626 | 1.5058 | -1.4757e+13 | 0 | 55 | 711016879534041
Heavy Duty Trucks | Diesel | Articulated 34 - 40 t | Euro IV | EGR | SPN23 | Urban Off Peak | 0.06 | 1 | 12 | 40 | -0.14925 | 6.7022 | 6.2074 | -0.66056 | -0.0022284 | 0.10461 | -0.085311 | -1.4757e+13 | 0 | 40 | 980703578545317
Heavy Duty Trucks | Diesel | Articulated 34 - 40 t | Euro IV | EGR | SPN23 | Rural | -0.06 | 0 | 12 | 86 | 0.000136 | -0.033663 | 3.7015 | -13.2327 | 0.0013589 | -0.0051887 | 0.1624 | -7.5526e+12 | 0 | 70 | 2131421365574
Heavy Duty Trucks | Diesel | Articulated 34 - 40 t | Euro IV | EGR | SPN23 | Rural | -0.06 | 0.5 | 12 | 86 | 0.00045374 | -0.11059 | 11.3613 | -46.7604 | 0.0039939 | -0.018682 | 0.54143 | -7.5526e+12 | 0 | 70 | 2.0787e+12
Heavy Duty Trucks | Diesel | Articulated 34 - 40 t | Euro IV | EGR | SPN23 | Rural | -0.06 | 1 | 12 | 86 | 0.00016605 | -0.040604 | 4.0841 | -18.8497 | 0.0013062 | -0.0067006 | 0.19927 | -7.5526e+12 | 0 | 70 | 2.2004e+12
Heavy Duty Trucks | Diesel | Articulated 34 - 40 t | Euro IV | EGR | SPN23 | Rural | -0.04 | 0 | 12 | 86 | 0.0004705 | -0.11573 | 7.8059 | 34.159 | 0.00040147 | 0.027746 | 0.52738 | -7.5526e+12 | 0 | 70 | 4.253e+12
Heavy Duty Trucks | Diesel | Articulated 34 - 40 t | Euro IV | EGR | SPN23 | Rural | -0.04 | 0.5 | 12 | 86 | 0.00048109 | -0.11041 | 6.8853 | 13.1092 | 0.00031342 | 0.013608 | 0.44368 | -7.5526e+12 | 0 | 70 | 4.3824e+12
Heavy Duty Trucks | Diesel | Articulated 34 - 40 t | Euro IV | EGR | SPN23 | Rural | -0.04 | 1 | 12 | 81 | -0.0038123 | 0.44811 | -8.1558 | 90.939 | 0.0024037 | -0.061531 | 0.78559 | -7.5526e+12 | 0 | 70 | 5.3335e+12
Heavy Duty Trucks | Diesel | Articulated 34 - 40 t | Euro IV | EGR | SPN23 | Rural | -0.02 | 0 | 12 | 86 | -2.7516e-05 | 0.02483 | 1.7716 | -5.2272 | 0.00021028 | 0.006343 | 0.010938 | -7.5526e+12 | 0 | 70 | 1.6781e+13
Heavy Duty Trucks | Diesel | Articulated 34 - 40 t | Euro IV | EGR | SPN23 | Rural | -0.02 | 0.5 | 12 | 86 | 3.9238e-05 | -0.014778 | 1.0731 | -7.7409 | -3.7861e-05 | 0.0036846 | -0.021996 | -7.5526e+12 | 0 | 70 | 1.8027e+13
Heavy Duty Trucks | Diesel | Articulated 34 - 40 t | Euro IV | EGR | SPN23 | Rural | -0.02 | 1 | 12 | 86 | 8.0171e-05 | -0.020719 | 1.2244 | -2.9505 | -2.7704e-05 | 0.0023491 | 0.017349 | -7.5526e+12 | 0 | 70 | 2.0465e+13
Heavy Duty Trucks | Diesel | Articulated 34 - 40 t | Euro IV | EGR | SPN23 | Rural | 0 | 0 | 12 | 86 | 1.3724e-05 | 0.019969 | 1.9177 | 9.1333 | -2.1618e-05 | 0.0071049 | 0.070454 | -7.5526e+12 | 0 | 70 | 5.7448e+13
Heavy Duty Trucks | Diesel | Articulated 34 - 40 t | Euro IV | EGR | SPN23 | Rural | 0 | 0.5 | 12 | 86 | 0.004166 | 0.60071 | 7.2146 | 3.8043 | 0.00089352 | 0.034313 | 0.099497 | -7.5526e+12 | 0 | 70 | 7.6552e+13
Heavy Duty Trucks | Diesel | Articulated 34 - 40 t | Euro IV | EGR | SPN23 | Rural | 0 | 1 | 12 | 86 | -0.00033742 | 0.013305 | 1.7761 | -12.0156 | -4.5814e-05 | 0.0044266 | -0.015151 | -7.5526e+12 | 0 | 70 | 9.4918e+13
Heavy Duty Trucks | Diesel | Articulated 34 - 40 t | Euro IV | EGR | SPN23 | Rural | 0.02 | 0 | 12 | 86 | 0.00016065 | 0.075524 | 4.5412 | 15.1012 | -3.78e-05 | 0.011421 | 0.14365 | -7.5526e+12 | 0 | 70 | 107931688781053
Heavy Duty Trucks | Diesel | Articulated 34 - 40 t | Euro IV | EGR | SPN23 | Rural | 0.02 | 0.5 | 12 | 86 | -0.00011086 | 0.18069 | 8.2723 | 15.6036 | -3.7072e-05 | 0.012813 | 0.19976 | -7.5526e+12 | 0 | 70 | 170032683560218
Heavy Duty Trucks | Diesel | Articulated 34 - 40 t | Euro IV | EGR | SPN23 | Rural | 0.02 | 1 | 12 | 81 | -0.0027647 | 0.3233 | 11.9462 | 9.6999 | -0.00011653 | 0.015294 | 0.20964 | -7.5526e+12 | 0 | 70 | 225436619212626
Heavy Duty Trucks | Diesel | Articulated 34 - 40 t | Euro IV | EGR | SPN23 | Rural | 0.04 | 0 | 12 | 86 | 0.00042719 | 0.2338 | 10.8364 | 24.2957 | -6.139e-05 | 0.019592 | 0.29407 | -7.5526e+12 | 0 | 70 | 164045128026482
Heavy Duty Trucks | Diesel | Articulated 34 - 40 t | Euro IV | EGR | SPN23 | Rural | 0.04 | 0.5 | 12 | 73 | 0.024081 | 2.9714 | -0.44992 | -30.6762 | 0.00078091 | 0.082613 | -0.29512 | -7.5526e+12 | 0 | 70 | 263615607278537
Heavy Duty Trucks | Diesel | Articulated 34 - 40 t | Euro IV | EGR | SPN23 | Rural | 0.04 | 1 | 12 | 54 | -0.030127 | 1.547 | 13.9904 | -17.5075 | -0.00066554 | 0.037805 | 0.09579 | -7.5526e+12 | 0 | 54 | 359471139201997
Heavy Duty Trucks | Diesel | Articulated 34 - 40 t | Euro IV | EGR | SPN23 | Rural | 0.06 | 0 | 12 | 85 | 0.0086752 | 0.8853 | 8.1884 | 18.3774 | 0.00023204 | 0.037673 | 0.10195 | -7.5526e+12 | 0 | 70 | 220047697126708
Heavy Duty Trucks | Diesel | Articulated 34 - 40 t | Euro IV | EGR | SPN23 | Rural | 0.06 | 0.5 | 12 | 55 | 7.6289 | 1.1967 | 0.18341 | 0.69917 | 0.16731 | -0.49626 | 1.5058 | -7.5526e+12 | 0 | 55 | 363907229949618
Heavy Duty Trucks | Diesel | Articulated 34 - 40 t | Euro IV | EGR | SPN23 | Rural | 0.06 | 1 | 12 | 40 | -0.14925 | 6.7022 | 6.2074 | -0.66056 | -0.0022284 | 0.10461 | -0.085311 | -7.5526e+12 | 0 | 40 | 501936216906672
Heavy Duty Trucks | Diesel | Articulated 34 - 40 t | Euro IV | EGR | SPN23 | Highway | -0.06 | 0 | 12 | 86 | 0.000136 | -0.033663 | 3.7015 | -13.2327 | 0.0013589 | -0.0051887 | 0.1624 | -8.4336e+12 | 0 | 70 | 2.3801e+12
Heavy Duty Trucks | Diesel | Articulated 34 - 40 t | Euro IV | EGR | SPN23 | Highway | -0.06 | 0.5 | 12 | 86 | 0.00045374 | -0.11059 | 11.3613 | -46.7604 | 0.0039939 | -0.018682 | 0.54143 | -8.4336e+12 | 0 | 70 | 2.3212e+12
Heavy Duty Trucks | Diesel | Articulated 34 - 40 t | Euro IV | EGR | SPN23 | Highway | -0.06 | 1 | 12 | 86 | 0.00016605 | -0.040604 | 4.0841 | -18.8497 | 0.0013062 | -0.0067006 | 0.19927 | -8.4336e+12 | 0 | 70 | 2.457e+12
Heavy Duty Trucks | Diesel | Articulated 34 - 40 t | Euro IV | EGR | SPN23 | Highway | -0.04 | 0 | 12 | 86 | 0.0004705 | -0.11573 | 7.8059 | 34.159 | 0.00040147 | 0.027746 | 0.52738 | -8.4336e+12 | 0 | 70 | 4.7492e+12
Heavy Duty Trucks | Diesel | Articulated 34 - 40 t | Euro IV | EGR | SPN23 | Highway | -0.04 | 0.5 | 12 | 86 | 0.00048109 | -0.11041 | 6.8853 | 13.1092 | 0.00031342 | 0.013608 | 0.44368 | -8.4336e+12 | 0 | 70 | 4.8936e+12
Heavy Duty Trucks | Diesel | Articulated 34 - 40 t | Euro IV | EGR | SPN23 | Highway | -0.04 | 1 | 12 | 81 | -0.0038123 | 0.44811 | -8.1558 | 90.939 | 0.0024037 | -0.061531 | 0.78559 | -8.4336e+12 | 0 | 70 | 5.9557e+12
Heavy Duty Trucks | Diesel | Articulated 34 - 40 t | Euro IV | EGR | SPN23 | Highway | -0.02 | 0 | 12 | 86 | -2.7516e-05 | 0.02483 | 1.7716 | -5.2272 | 0.00021028 | 0.006343 | 0.010938 | -8.4336e+12 | 0 | 70 | 18738752626545
Heavy Duty Trucks | Diesel | Articulated 34 - 40 t | Euro IV | EGR | SPN23 | Highway | -0.02 | 0.5 | 12 | 86 | 3.9238e-05 | -0.014778 | 1.0731 | -7.7409 | -3.7861e-05 | 0.0036846 | -0.021996 | -8.4336e+12 | 0 | 70 | 2.013e+13
Heavy Duty Trucks | Diesel | Articulated 34 - 40 t | Euro IV | EGR | SPN23 | Highway | -0.02 | 1 | 12 | 86 | 8.0171e-05 | -0.020719 | 1.2244 | -2.9505 | -2.7704e-05 | 0.0023491 | 0.017349 | -8.4336e+12 | 0 | 70 | 2.2852e+13
Heavy Duty Trucks | Diesel | Articulated 34 - 40 t | Euro IV | EGR | SPN23 | Highway | 0 | 0 | 12 | 86 | 1.3724e-05 | 0.019969 | 1.9177 | 9.1333 | -2.1618e-05 | 0.0071049 | 0.070454 | -8.4336e+12 | 0 | 70 | 64150143625943
Heavy Duty Trucks | Diesel | Articulated 34 - 40 t | Euro IV | EGR | SPN23 | Highway | 0 | 0.5 | 12 | 86 | 0.004166 | 0.60071 | 7.2146 | 3.8043 | 0.00089352 | 0.034313 | 0.099497 | -8.4336e+12 | 0 | 70 | 8.5483e+13
Heavy Duty Trucks | Diesel | Articulated 34 - 40 t | Euro IV | EGR | SPN23 | Highway | 0 | 1 | 12 | 86 | -0.00033742 | 0.013305 | 1.7761 | -12.0156 | -4.5814e-05 | 0.0044266 | -0.015151 | -8.4336e+12 | 0 | 70 | 105990666438143
Heavy Duty Trucks | Diesel | Articulated 34 - 40 t | Euro IV | EGR | SPN23 | Highway | 0.02 | 0 | 12 | 86 | 0.00016065 | 0.075524 | 4.5412 | 15.1012 | -3.78e-05 | 0.011421 | 0.14365 | -8.4336e+12 | 0 | 70 | 120522831557052
Heavy Duty Trucks | Diesel | Articulated 34 - 40 t | Euro IV | EGR | SPN23 | Highway | 0.02 | 0.5 | 12 | 86 | -0.00011086 | 0.18069 | 8.2723 | 15.6036 | -3.7072e-05 | 0.012813 | 0.19976 | -8.4336e+12 | 0 | 70 | 189868431703064
Heavy Duty Trucks | Diesel | Articulated 34 - 40 t | Euro IV | EGR | SPN23 | Highway | 0.02 | 1 | 12 | 81 | -0.0027647 | 0.3233 | 11.9462 | 9.6999 | -0.00011653 | 0.015294 | 0.20964 | -8.4336e+12 | 0 | 70 | 251735704231140
Heavy Duty Trucks | Diesel | Articulated 34 - 40 t | Euro IV | EGR | SPN23 | Highway | 0.04 | 0 | 12 | 86 | 0.00042719 | 0.2338 | 10.8364 | 24.2957 | -6.139e-05 | 0.019592 | 0.29407 | -8.4336e+12 | 0 | 70 | 183182377262696
Heavy Duty Trucks | Diesel | Articulated 34 - 40 t | Euro IV | EGR | SPN23 | Highway | 0.04 | 0.5 | 12 | 73 | 0.024081 | 2.9714 | -0.44992 | -30.6762 | 0.00078091 | 0.082613 | -0.29512 | -8.4336e+12 | 0 | 70 | 294368593604537
Heavy Duty Trucks | Diesel | Articulated 34 - 40 t | Euro IV | EGR | SPN23 | Highway | 0.04 | 1 | 12 | 54 | -0.030127 | 1.547 | 13.9904 | -17.5075 | -0.00066554 | 0.037805 | 0.09579 | -8.4336e+12 | 0 | 54 | 401406482646174
Heavy Duty Trucks | Diesel | Articulated 34 - 40 t | Euro IV | EGR | SPN23 | Highway | 0.06 | 0 | 12 | 85 | 0.0086752 | 0.8853 | 8.1884 | 18.3774 | 0.00023204 | 0.037673 | 0.10195 | -8.4336e+12 | 0 | 70 | 245718118884610
Heavy Duty Trucks | Diesel | Articulated 34 - 40 t | Euro IV | EGR | SPN23 | Highway | 0.06 | 0.5 | 12 | 55 | 7.6289 | 1.1967 | 0.18341 | 0.69917 | 0.16731 | -0.49626 | 1.5058 | -8.4336e+12 | 0 | 55 | 406360080833930
Heavy Duty Trucks | Diesel | Articulated 34 - 40 t | Euro IV | EGR | SPN23 | Highway | 0.06 | 1 | 12 | 40 | -0.14925 | 6.7022 | 6.2074 | -0.66056 | -0.0022284 | 0.10461 | -0.085311 | -8.4336e+12 | 0 | 40 | 560491314514172
Heavy Duty Trucks | Diesel | Articulated 34 - 40 t | Euro V | SCR | CO |  | -0.06 | 0 | 5 | 65 | -0.0029048 | 0.21487 | -1.4336 | 2.6519 | 0.0069999 | -0.0525 | 0.104 | 0% | 0 | 65 | 0.011463
Heavy Duty Trucks | Diesel | Articulated 34 - 40 t | Euro V | SCR | CO |  | -0.06 | 0.5 | 5 | 60 | -0.0080125 | 0.52521 | -2.0995 | 1.0062 | 0.015289 | -0.058291 | -9.5331e-14 | 0% | 0 | 60 | 0.011344
Heavy Duty Trucks | Diesel | Articulated 34 - 40 t | Euro V | SCR | CO |  | -0.06 | 1 | 5 | 60 | -0.007784 | 0.50814 | -2.0614 | 1.1539 | 0.014108 | -0.053173 | 9.1261e-13 | 0% | 0 | 60 | 0.0089032
Heavy Duty Trucks | Diesel | Articulated 34 - 40 t | Euro V | SCR | CO |  | -0.04 | 0 | 5 | 75 | -0.010629 | 0.87084 | -3.4708 | 1.5655 | 0.023203 | -0.08667 | 9.4908e-14 | 0% | 0 | 70 | 0.050426
Heavy Duty Trucks | Diesel | Articulated 34 - 40 t | Euro V | SCR | CO |  | -0.04 | 0.5 | 5 | 85 | -0.0022981 | 0.21429 | -1.3467 | 2.4331 | 0.006231 | -0.044052 | 0.087588 | 0% | 0 | 70 | 0.088151
Heavy Duty Trucks | Diesel | Articulated 34 - 40 t | Euro V | SCR | CO |  | -0.04 | 1 | 5 | 85 | -0.0028545 | 0.27832 | -1.728 | 3.0823 | 0.007838 | -0.055142 | 0.10974 | 0% | 0 | 70 | 0.10998
Heavy Duty Trucks | Diesel | Articulated 34 - 40 t | Euro V | SCR | CO |  | -0.02 | 0 | 5 | 85 | -0.00087247 | 0.28058 | -1.6906 | 2.7567 | 0.0076327 | -0.047545 | 0.079964 | 0% | 0 | 70 | 0.40157
Heavy Duty Trucks | Diesel | Articulated 34 - 40 t | Euro V | SCR | CO |  | -0.02 | 0.5 | 5 | 85 | -0.0042685 | 0.68989 | -1.9603 | -1.8483 | 0.013725 | -0.013538 | -0.13981 | 0% | 0 | 70 | 0.38374
Heavy Duty Trucks | Diesel | Articulated 34 - 40 t | Euro V | SCR | CO |  | -0.02 | 1 | 5 | 85 | -0.0029196 | 0.52528 | -2.1499 | 2.9968 | 0.010131 | -0.037904 | 0.064049 | 0% | 0 | 70 | 0.43265
Heavy Duty Trucks | Diesel | Articulated 34 - 40 t | Euro V | SCR | CO |  | 0 | 0 | 5 | 85 | 0.0085873 | 0.39379 | -2.6512 | 4.5476 | 0.012407 | -0.077537 | 0.13109 | 0% | 0 | 70 | 1.2083
Heavy Duty Trucks | Diesel | Articulated 34 - 40 t | Euro V | SCR | CO |  | 0 | 0.5 | 5 | 85 | 0.022922 | 1.1411 | -3.6628 | 1.9611 | 0.025597 | -0.061609 | 0.0027216 | 0% | 0 | 70 | 1.5568
Heavy Duty Trucks | Diesel | Articulated 34 - 40 t | Euro V | SCR | CO |  | 0 | 1 | 5 | 85 | 0.014444 | 0.83648 | -2.5378 | 1.7845 | 0.015509 | -0.029052 | 3.5401e-14 | 0% | 0 | 70 | 1.7146
Heavy Duty Trucks | Diesel | Articulated 34 - 40 t | Euro V | SCR | CO |  | 0.02 | 0 | 5 | 85 | 0.004934 | 0.11414 | 7.0586 | 0.13316 | 0.0012651 | 0.14321 | 0.10639 | 0% | 0 | 70 | 2.4022
Heavy Duty Trucks | Diesel | Articulated 34 - 40 t | Euro V | SCR | CO |  | 0.02 | 0.5 | 5 | 85 | 0.0033765 | -0.015124 | -0.63883 | 5.7952 | 0.0013049 | -0.025817 | 0.14745 | 0% | 0 | 70 | 3.1536
Heavy Duty Trucks | Diesel | Articulated 34 - 40 t | Euro V | SCR | CO |  | 0.02 | 1 | 5 | 80 | -0.0032586 | 0.30178 | 4.4232 | -1.8349 | -0.00064301 | 0.098804 | -1.4543e-11 | 0% | 0 | 70 | 2.5372
Heavy Duty Trucks | Diesel | Articulated 34 - 40 t | Euro V | SCR | CO |  | 0.04 | 0 | 5 | 85 | 7.0126e-05 | -0.010522 | 0.33361 | 7.5754 | 3.2556e-05 | -0.0051049 | 0.21062 | 0% | 0 | 70 | 3.8195
Heavy Duty Trucks | Diesel | Articulated 34 - 40 t | Euro V | SCR | CO |  | 0.04 | 0.5 | 5 | 75 | -0.0065872 | 0.61761 | 4.7274 | -0.48126 | -0.00050428 | 0.13062 | 1.5062e-12 | 0% | 0 | 70 | 2.3493
Heavy Duty Trucks | Diesel | Articulated 34 - 40 t | Euro V | SCR | CO |  | 0.04 | 1 | 5 | 55 | -0.0040223 | 0.44968 | 1.7213 | -7.989 | 0.00047514 | 0.071145 | -0.19859 | 0% | 0 | 55 | 2.745
Heavy Duty Trucks | Diesel | Articulated 34 - 40 t | Euro V | SCR | CO |  | 0.06 | 0 | 5 | 85 | 0.00018035 | -0.030471 | 1.4051 | 19.695 | 9.6104e-05 | -0.012592 | 0.55364 | 0% | 0 | 70 | 3.0548
Heavy Duty Trucks | Diesel | Articulated 34 - 40 t | Euro V | SCR | CO |  | 0.06 | 0.5 | 5 | 55 | 0.00014841 | -0.015585 | 0.61523 | 4.6388 | 3.6123e-05 | -0.0022253 | 0.12051 | 0% | 0 | 55 | 2.7129
Heavy Duty Trucks | Diesel | Articulated 34 - 40 t | Euro V | SCR | CO |  | 0.06 | 1 | 5 | 40 | 0.00029589 | -0.021645 | 0.39109 | 4.5959 | 3.9858e-05 | -0.0030684 | 0.091406 | 0% | 0 | 40 | 3.5018
Heavy Duty Trucks | Diesel | Articulated 34 - 40 t | Euro V | SCR | NOx |  | -0.06 | 0 | 5 | 75 | -0.00049991 | 0.045003 | -0.47384 | 2.9426 | 0.00054495 | -0.0071881 | 0.03883 | 0% | 0 | 70 | 0.12188
Heavy Duty Trucks | Diesel | Articulated 34 - 40 t | Euro V | SCR | NOx |  | -0.06 | 0.5 | 5 | 80 | -0.00052409 | 0.048596 | -0.50827 | 2.9305 | 0.00062726 | -0.0083543 | 0.041602 | 0% | 0 | 70 | 0.14513
Heavy Duty Trucks | Diesel | Articulated 34 - 40 t | Euro V | SCR | NOx |  | -0.06 | 1 | 5 | 80 | -0.00056739 | 0.053695 | -0.51875 | 2.9618 | 0.00071598 | -0.0092354 | 0.044413 | 0% | 0 | 70 | 0.17273
Heavy Duty Trucks | Diesel | Articulated 34 - 40 t | Euro V | SCR | NOx |  | -0.04 | 0 | 5 | 85 | -0.0047371 | 0.45113 | -2.7918 | 5.9923 | 0.003356 | -0.023286 | 0.056603 | 0% | 0 | 70 | 0.38067
Heavy Duty Trucks | Diesel | Articulated 34 - 40 t | Euro V | SCR | NOx |  | -0.04 | 0.5 | 5 | 85 | -0.0068307 | 0.66475 | -3.9502 | 8.4464 | 0.0046564 | -0.031972 | 0.081926 | 0% | 0 | 70 | 0.44689
Heavy Duty Trucks | Diesel | Articulated 34 - 40 t | Euro V | SCR | NOx |  | -0.04 | 1 | 5 | 85 | -0.0074325 | 0.74898 | -4.3049 | 8.6521 | 0.0048924 | -0.032439 | 0.080463 | 0% | 0 | 70 | 0.54301
Heavy Duty Trucks | Diesel | Articulated 34 - 40 t | Euro V | SCR | NOx |  | -0.02 | 0 | 5 | 85 | -0.0021984 | 0.76333 | -3.2019 | 5.4409 | 0.0046958 | -0.018044 | 0.03569 | 0% | 0 | 70 | 1.8151
Heavy Duty Trucks | Diesel | Articulated 34 - 40 t | Euro V | SCR | NOx |  | -0.02 | 0.5 | 5 | 85 | -0.0062988 | 1.2459 | -4.2153 | 6.4336 | 0.0058298 | -0.011854 | 0.029288 | 0% | 0 | 70 | 1.881
Heavy Duty Trucks | Diesel | Articulated 34 - 40 t | Euro V | SCR | NOx |  | -0.02 | 1 | 5 | 85 | -0.0088992 | 1.3123 | -3.5661 | -2.3795 | 0.0046069 | 0.0099129 | -0.085443 | 0% | 0 | 70 | 1.9262
Heavy Duty Trucks | Diesel | Articulated 34 - 40 t | Euro V | SCR | NOx |  | 0 | 0 | 5 | 85 | -0.0001791 | 0.0039989 | 1.4735 | 2.8656 | -4.0843e-05 | 0.0065176 | 0.036954 | 0% | 0 | 70 | 3.1283
Heavy Duty Trucks | Diesel | Articulated 34 - 40 t | Euro V | SCR | NOx |  | 0 | 0.5 | 5 | 85 | -0.0068368 | 0.91641 | -1.0894 | 1.8787 | 0.002904 | 0.007752 | 1.0992e-13 | 0% | 0 | 70 | 2.0028
Heavy Duty Trucks | Diesel | Articulated 34 - 40 t | Euro V | SCR | NOx |  | 0 | 1 | 5 | 85 | -0.0027008 | 0.4063 | -1.5639 | 2.7731 | 0.0017548 | -0.0067045 | 0.016229 | 0% | 0 | 70 | 1.6798
Heavy Duty Trucks | Diesel | Articulated 34 - 40 t | Euro V | SCR | NOx |  | 0.02 | 0 | 5 | 85 | 0.00016403 | -0.018993 | 0.66305 | 3.2104 | 1.0101e-05 | 0.00030098 | 0.033993 | 0% | 0 | 70 | 1.7515
Heavy Duty Trucks | Diesel | Articulated 34 - 40 t | Euro V | SCR | NOx |  | 0.02 | 0.5 | 5 | 85 | 0.00082184 | -0.033814 | 1.3979 | 1.681 | 0.00019581 | 0.0018638 | 0.027098 | 0% | 0 | 70 | 2.759
Heavy Duty Trucks | Diesel | Articulated 34 - 40 t | Euro V | SCR | NOx |  | 0.02 | 1 | 5 | 80 | 0.0046246 | -0.020978 | 2.06 | 2.7384 | 0.0013784 | -0.0034585 | 0.047588 | 0% | 0 | 70 | 3.5506
Heavy Duty Trucks | Diesel | Articulated 34 - 40 t | Euro V | SCR | NOx |  | 0.04 | 0 | 5 | 85 | 0.0003755 | -0.019831 | 0.50515 | 2.8201 | 7.9016e-05 | -0.00076085 | 0.028041 | 0% | 0 | 70 | 2.755
Heavy Duty Trucks | Diesel | Articulated 34 - 40 t | Euro V | SCR | NOx |  | 0.04 | 0.5 | 5 | 75 | 0.00725 | -0.11559 | 3.6756 | 0.78456 | 0.0014028 | 0.0014612 | 0.041331 | 0% | 0 | 70 | 4.4349
Heavy Duty Trucks | Diesel | Articulated 34 - 40 t | Euro V | SCR | NOx |  | 0.04 | 1 | 5 | 55 | 0.036426 | -0.51811 | 9.6972 | -4.1114 | 0.0045332 | 0.0030129 | 0.052375 | 0% | 0 | 55 | 6.5549
Heavy Duty Trucks | Diesel | Articulated 34 - 40 t | Euro V | SCR | NOx |  | 0.06 | 0 | 5 | 85 | 0.0014856 | -0.053253 | 1.5549 | 1.6873 | 0.00025562 | 0.0016188 | 0.026892 | 0% | 0 | 70 | 3.684
Heavy Duty Trucks | Diesel | Articulated 34 - 40 t | Euro V | SCR | NOx |  | 0.06 | 0.5 | 5 | 55 | 0.032658 | -0.53876 | 10.2025 | -6.4698 | 0.003816 | 0.0089417 | 0.035511 | 0% | 0 | 55 | 6.5648
Heavy Duty Trucks | Diesel | Articulated 34 - 40 t | Euro V | SCR | NOx |  | 0.06 | 1 | 5 | 40 | 0.048893 | -0.67577 | 8.3221 | -6.6432 | 0.0037217 | 0.0089613 | 0.0031372 | 0% | 0 | 40 | 9.3969
Heavy Duty Trucks | Diesel | Articulated 34 - 40 t | Euro V | SCR | VOC |  | -0.06 | 0 | 5 | 85 | -0.0025497 | 0.25097 | -1.1607 | 1.8337 | 0.3187 | -1.6987 | 3.5323 | 0% | 0 | 70 | 0.0027239
Heavy Duty Trucks | Diesel | Articulated 34 - 40 t | Euro V | SCR | VOC |  | -0.06 | 0.5 | 5 | 85 | -0.0025585 | 0.25159 | -1.188 | 1.9608 | 0.33613 | -1.8716 | 4.1088 | 0% | 0 | 70 | 0.002575
Heavy Duty Trucks | Diesel | Articulated 34 - 40 t | Euro V | SCR | VOC |  | -0.06 | 1 | 5 | 80 | -0.0034915 | 0.3083 | -1.376 | 1.2141 | 0.35439 | -1.2195 | -0.141 | 0% | 0 | 70 | 0.0018859
Heavy Duty Trucks | Diesel | Articulated 34 - 40 t | Euro V | SCR | VOC |  | -0.04 | 0 | 5 | 85 | -0.0026298 | 0.28435 | -1.2829 | 2.1147 | 0.32218 | -1.6315 | 3.6792 | 0% | 0 | 70 | 0.0039271
Heavy Duty Trucks | Diesel | Articulated 34 - 40 t | Euro V | SCR | VOC |  | -0.04 | 0.5 | 5 | 85 | -0.0036238 | 0.34236 | -1.4529 | 0.96114 | 0.33052 | -0.81732 | -1.5367 | 0% | 0 | 70 | 0.0030557
Heavy Duty Trucks | Diesel | Articulated 34 - 40 t | Euro V | SCR | VOC |  | -0.04 | 1 | 5 | 85 | -0.0031226 | 0.31697 | -1.4404 | 1.3399 | 0.32977 | -1.1607 | 5.962e-05 | 0% | 0 | 70 | 0.0035618
Heavy Duty Trucks | Diesel | Articulated 34 - 40 t | Euro V | SCR | VOC |  | -0.02 | 0 | 5 | 85 | -0.0018556 | 0.35886 | -1.583 | 2.457 | 0.37394 | -1.6624 | 3.2595 | 0% | 0 | 70 | 0.0084221
Heavy Duty Trucks | Diesel | Articulated 34 - 40 t | Euro V | SCR | VOC |  | -0.02 | 0.5 | 5 | 85 | -0.0023337 | 0.37678 | -1.6926 | 1.5198 | 0.36315 | -1.2373 | -4.0318e-10 | 0% | 0 | 70 | 0.0078384
Heavy Duty Trucks | Diesel | Articulated 34 - 40 t | Euro V | SCR | VOC |  | -0.02 | 1 | 5 | 85 | -0.0022262 | 0.38333 | -1.7537 | 1.659 | 0.35738 | -1.2128 | 5.4112e-11 | 0% | 0 | 70 | 0.0085187
Heavy Duty Trucks | Diesel | Articulated 34 - 40 t | Euro V | SCR | VOC |  | 0 | 0 | 5 | 85 | 0.00071134 | 0.065972 | 0.34833 | 0.91387 | 0.092216 | -0.10608 | 3.513 | 0% | 0 | 70 | 0.018897
Heavy Duty Trucks | Diesel | Articulated 34 - 40 t | Euro V | SCR | VOC |  | 0 | 0.5 | 5 | 85 | 0.0011233 | 0.12699 | -0.26511 | 1.3577 | 0.14143 | -0.53772 | 3.0764 | 0% | 0 | 70 | 0.021487
Heavy Duty Trucks | Diesel | Articulated 34 - 40 t | Euro V | SCR | VOC |  | 0 | 1 | 5 | 85 | 0.0027674 | 0.40263 | -1.4062 | 1.9614 | 0.35039 | -0.92713 | 1.8908 | 0% | 0 | 70 | 0.024407
Heavy Duty Trucks | Diesel | Articulated 34 - 40 t | Euro V | SCR | VOC |  | 0.02 | 0 | 5 | 85 | 0.0015199 | 0.083042 | 0.39572 | 0.97784 | 0.10852 | -0.081107 | 3.496 | 0% | 0 | 70 | 0.025814
Heavy Duty Trucks | Diesel | Articulated 34 - 40 t | Euro V | SCR | VOC |  | 0.02 | 0.5 | 5 | 85 | 0.0023792 | 0.04337 | 0.5225 | 1.2451 | 0.083142 | -0.18535 | 4.3793 | 0% | 0 | 70 | 0.038201
Heavy Duty Trucks | Diesel | Articulated 34 - 40 t | Euro V | SCR | VOC |  | 0.02 | 1 | 5 | 80 | 0.0021501 | 0.016369 | 0.48358 | 1.0127 | 0.049764 | -0.15684 | 3.6465 | 0% | 0 | 70 | 0.051497
Heavy Duty Trucks | Diesel | Articulated 34 - 40 t | Euro V | SCR | VOC |  | 0.04 | 0 | 5 | 85 | 0.0010088 | 0.0065588 | 0.89912 | 0.38203 | 0.030051 | 0.32105 | 3.1019 | 0% | 0 | 70 | 0.036492
Heavy Duty Trucks | Diesel | Articulated 34 - 40 t | Euro V | SCR | VOC |  | 0.04 | 0.5 | 5 | 75 | 0.00019139 | 0.0041986 | 1.2726 | -0.14743 | -0.0028987 | 0.72242 | 2.6757 | 0% | 0 | 70 | 0.064091
Heavy Duty Trucks | Diesel | Articulated 34 - 40 t | Euro V | SCR | VOC |  | 0.04 | 1 | 5 | 55 | 0.019454 | 0.38871 | -1.1567 | 1.5741 | 0.34941 | -0.57974 | 1.2756 | 0% | 0 | 55 | 0.077068
Heavy Duty Trucks | Diesel | Articulated 34 - 40 t | Euro V | SCR | VOC |  | 0.06 | 0 | 5 | 85 | 0.0011902 | -0.0012863 | 0.90368 | 0.37917 | 0.022826 | 0.29667 | 3.0438 | 0% | 0 | 70 | 0.049028
Heavy Duty Trucks | Diesel | Articulated 34 - 40 t | Euro V | SCR | VOC |  | 0.06 | 0.5 | 5 | 55 | 0.021478 | 0.36478 | -1.792 | 0.59862 | 0.37447 | -0.85611 | -1.9651 | 0% | 0 | 55 | 0.076821
Heavy Duty Trucks | Diesel | Articulated 34 - 40 t | Euro V | SCR | VOC |  | 0.06 | 1 | 5 | 40 | 0.029451 | 0.48849 | -1.494 | 1.5109 | 0.37742 | -0.26156 | -4.3847e-08 | 0% | 0 | 40 | 0.10988
Heavy Duty Trucks | Diesel | Articulated 34 - 40 t | Euro V | SCR | PM Exhaust | Urban Peak | -0.06 | 0 | 5 | 75 | -0.0024706 | 0.19805 | -0.79023 | 3.574 | 0.0019047 | -0.015006 | 0.066399 | 99.45% | 0 | 70 | 0.00067081
Heavy Duty Trucks | Diesel | Articulated 34 - 40 t | Euro V | SCR | PM Exhaust | Urban Peak | -0.06 | 0.5 | 5 | 75 | -0.0014125 | 0.11752 | -0.56457 | 2.2729 | 0.0012256 | -0.011056 | 0.044956 | 99.45% | 0 | 70 | 0.00080581
Heavy Duty Trucks | Diesel | Articulated 34 - 40 t | Euro V | SCR | PM Exhaust | Urban Peak | -0.06 | 1 | 5 | 80 | -0.001402 | 0.12322 | -0.57127 | 2.578 | 0.0013993 | -0.01363 | 0.056752 | 99.45% | 0 | 70 | 0.0011271
Heavy Duty Trucks | Diesel | Articulated 34 - 40 t | Euro V | SCR | PM Exhaust | Urban Peak | -0.04 | 0 | 5 | 85 | -0.0059182 | 0.55023 | -2.5641 | 4.8216 | 0.0032289 | -0.01758 | 0.046775 | 99.45% | 0 | 70 | 0.0026377
Heavy Duty Trucks | Diesel | Articulated 34 - 40 t | Euro V | SCR | PM Exhaust | Urban Peak | -0.04 | 0.5 | 5 | 85 | -0.003768 | 0.35886 | -1.7276 | 3.2248 | 0.0020032 | -0.011877 | 0.033061 | 99.45% | 0 | 70 | 0.003034
Heavy Duty Trucks | Diesel | Articulated 34 - 40 t | Euro V | SCR | PM Exhaust | Urban Peak | -0.04 | 1 | 5 | 85 | -0.0042649 | 0.4231 | -2.0856 | 3.7027 | 0.0021932 | -0.013311 | 0.035824 | 99.45% | 0 | 70 | 0.0037326
Heavy Duty Trucks | Diesel | Articulated 34 - 40 t | Euro V | SCR | PM Exhaust | Urban Peak | -0.02 | 0 | 5 | 85 | -0.003313 | 0.8132 | -3.3159 | 4.9868 | 0.0037652 | -0.013269 | 0.027301 | 99.45% | 0 | 70 | 0.011734
Heavy Duty Trucks | Diesel | Articulated 34 - 40 t | Euro V | SCR | PM Exhaust | Urban Peak | -0.02 | 0.5 | 5 | 85 | -0.003897 | 0.71062 | -2.7468 | 3.9353 | 0.0025382 | -0.0068669 | 0.018152 | 99.45% | 0 | 70 | 0.012839
Heavy Duty Trucks | Diesel | Articulated 34 - 40 t | Euro V | SCR | PM Exhaust | Urban Peak | -0.02 | 1 | 5 | 85 | -0.0084384 | 1.43 | -5.425 | 6.989 | 0.0040721 | -0.0073711 | 0.020388 | 99.45% | 0 | 70 | 0.015098
Heavy Duty Trucks | Diesel | Articulated 34 - 40 t | Euro V | SCR | PM Exhaust | Urban Peak | 0 | 0 | 5 | 85 | 0.014965 | 0.37105 | 0.18759 | 8.9269 | 0.0029752 | -0.015174 | 0.11955 | 99.45% | 0 | 70 | 0.040171
Heavy Duty Trucks | Diesel | Articulated 34 - 40 t | Euro V | SCR | PM Exhaust | Urban Peak | 0 | 0.5 | 5 | 85 | 0.030664 | 1.2993 | -4.6176 | 7.9958 | 0.0051134 | -0.013297 | 0.042942 | 99.45% | 0 | 70 | 0.053857
Heavy Duty Trucks | Diesel | Articulated 34 - 40 t | Euro V | SCR | PM Exhaust | Urban Peak | 0 | 1 | 5 | 85 | 0.051592 | 3.0763 | -9.9434 | 11.0533 | 0.0076967 | 0.0007541 | 2.2877e-14 | 99.45% | 0 | 70 | 0.066739
Heavy Duty Trucks | Diesel | Articulated 34 - 40 t | Euro V | SCR | PM Exhaust | Urban Peak | 0.02 | 0 | 5 | 85 | 0.030326 | 0.014075 | 15.0903 | 13.3507 | 0.0022304 | 0.011645 | 0.33624 | 99.45% | 0 | 70 | 0.075048
Heavy Duty Trucks | Diesel | Articulated 34 - 40 t | Euro V | SCR | PM Exhaust | Urban Peak | 0.02 | 0.5 | 5 | 85 | 0.13893 | -0.091326 | 6.3794 | 23.5265 | 0.0070639 | -0.049332 | 0.35224 | 99.45% | 0 | 70 | 0.11885
Heavy Duty Trucks | Diesel | Articulated 34 - 40 t | Euro V | SCR | PM Exhaust | Urban Peak | 0.02 | 1 | 5 | 80 | 0.043498 | 0.13246 | 0.23416 | 3.6302 | 0.0016608 | -0.0078894 | 0.044122 | 99.45% | 0 | 70 | 0.1605
Heavy Duty Trucks | Diesel | Articulated 34 - 40 t | Euro V | SCR | PM Exhaust | Urban Peak | 0.04 | 0 | 5 | 85 | 0.017413 | 0.08585 | 11.2275 | 4.6229 | 0.00073523 | 0.016472 | 0.17702 | 99.45% | 0 | 70 | 0.11441
Heavy Duty Trucks | Diesel | Articulated 34 - 40 t | Euro V | SCR | PM Exhaust | Urban Peak | 0.04 | 0.5 | 5 | 75 | 0.044936 | -0.31658 | 3.9879 | 5.5858 | 0.0013369 | -0.011429 | 0.10147 | 99.45% | 0 | 70 | 0.18989
Heavy Duty Trucks | Diesel | Articulated 34 - 40 t | Euro V | SCR | PM Exhaust | Urban Peak | 0.04 | 1 | 5 | 55 | -0.0093192 | 0.48742 | 4.7171 | -2.4522 | -0.00021693 | 0.012673 | 0.030383 | 99.45% | 0 | 55 | 0.2542
Heavy Duty Trucks | Diesel | Articulated 34 - 40 t | Euro V | SCR | PM Exhaust | Urban Peak | 0.06 | 0 | 5 | 85 | 0.02132 | 0.36839 | 14.8851 | 3.1026 | 0.00062135 | 0.02716 | 0.18973 | 99.45% | 0 | 70 | 0.15546
Heavy Duty Trucks | Diesel | Articulated 34 - 40 t | Euro V | SCR | PM Exhaust | Urban Peak | 0.06 | 0.5 | 5 | 55 | 0.06833 | -0.11357 | 0.48996 | 2.4933 | 0.0015555 | -0.00767 | 0.029718 | 99.45% | 0 | 55 | 0.25623
Heavy Duty Trucks | Diesel | Articulated 34 - 40 t | Euro V | SCR | PM Exhaust | Urban Peak | 0.06 | 1 | 5 | 40 | -0.0093426 | 0.36617 | 1.9246 | -1.9021 | -0.0001522 | 0.0065255 | 0.006847 | 99.45% | 0 | 40 | 0.35582
Heavy Duty Trucks | Diesel | Articulated 34 - 40 t | Euro V | SCR | PM Exhaust | Urban Off Peak | -0.06 | 0 | 5 | 75 | -0.0024706 | 0.19805 | -0.79023 | 3.574 | 0.0019047 | -0.015006 | 0.066399 | 99.45% | 0 | 70 | 0.00067081
Heavy Duty Trucks | Diesel | Articulated 34 - 40 t | Euro V | SCR | PM Exhaust | Urban Off Peak | -0.06 | 0.5 | 5 | 75 | -0.0014125 | 0.11752 | -0.56457 | 2.2729 | 0.0012256 | -0.011056 | 0.044956 | 99.45% | 0 | 70 | 0.00080581
Heavy Duty Trucks | Diesel | Articulated 34 - 40 t | Euro V | SCR | PM Exhaust | Urban Off Peak | -0.06 | 1 | 5 | 80 | -0.001402 | 0.12322 | -0.57127 | 2.578 | 0.0013993 | -0.01363 | 0.056752 | 99.45% | 0 | 70 | 0.0011271
Heavy Duty Trucks | Diesel | Articulated 34 - 40 t | Euro V | SCR | PM Exhaust | Urban Off Peak | -0.04 | 0 | 5 | 85 | -0.0059182 | 0.55023 | -2.5641 | 4.8216 | 0.0032289 | -0.01758 | 0.046775 | 99.45% | 0 | 70 | 0.0026377
Heavy Duty Trucks | Diesel | Articulated 34 - 40 t | Euro V | SCR | PM Exhaust | Urban Off Peak | -0.04 | 0.5 | 5 | 85 | -0.003768 | 0.35886 | -1.7276 | 3.2248 | 0.0020032 | -0.011877 | 0.033061 | 99.45% | 0 | 70 | 0.003034
Heavy Duty Trucks | Diesel | Articulated 34 - 40 t | Euro V | SCR | PM Exhaust | Urban Off Peak | -0.04 | 1 | 5 | 85 | -0.0042649 | 0.4231 | -2.0856 | 3.7027 | 0.0021932 | -0.013311 | 0.035824 | 99.45% | 0 | 70 | 0.0037326
Heavy Duty Trucks | Diesel | Articulated 34 - 40 t | Euro V | SCR | PM Exhaust | Urban Off Peak | -0.02 | 0 | 5 | 85 | -0.003313 | 0.8132 | -3.3159 | 4.9868 | 0.0037652 | -0.013269 | 0.027301 | 99.45% | 0 | 70 | 0.011734
Heavy Duty Trucks | Diesel | Articulated 34 - 40 t | Euro V | SCR | PM Exhaust | Urban Off Peak | -0.02 | 0.5 | 5 | 85 | -0.003897 | 0.71062 | -2.7468 | 3.9353 | 0.0025382 | -0.0068669 | 0.018152 | 99.45% | 0 | 70 | 0.012839
Heavy Duty Trucks | Diesel | Articulated 34 - 40 t | Euro V | SCR | PM Exhaust | Urban Off Peak | -0.02 | 1 | 5 | 85 | -0.0084384 | 1.43 | -5.425 | 6.989 | 0.0040721 | -0.0073711 | 0.020388 | 99.45% | 0 | 70 | 0.015098
Heavy Duty Trucks | Diesel | Articulated 34 - 40 t | Euro V | SCR | PM Exhaust | Urban Off Peak | 0 | 0 | 5 | 85 | 0.014965 | 0.37105 | 0.18759 | 8.9269 | 0.0029752 | -0.015174 | 0.11955 | 99.45% | 0 | 70 | 0.040171
Heavy Duty Trucks | Diesel | Articulated 34 - 40 t | Euro V | SCR | PM Exhaust | Urban Off Peak | 0 | 0.5 | 5 | 85 | 0.030664 | 1.2993 | -4.6176 | 7.9958 | 0.0051134 | -0.013297 | 0.042942 | 99.45% | 0 | 70 | 0.053857
Heavy Duty Trucks | Diesel | Articulated 34 - 40 t | Euro V | SCR | PM Exhaust | Urban Off Peak | 0 | 1 | 5 | 85 | 0.051592 | 3.0763 | -9.9434 | 11.0533 | 0.0076967 | 0.0007541 | 2.2877e-14 | 99.45% | 0 | 70 | 0.066739
Heavy Duty Trucks | Diesel | Articulated 34 - 40 t | Euro V | SCR | PM Exhaust | Urban Off Peak | 0.02 | 0 | 5 | 85 | 0.030326 | 0.014075 | 15.0903 | 13.3507 | 0.0022304 | 0.011645 | 0.33624 | 99.45% | 0 | 70 | 0.075048
Heavy Duty Trucks | Diesel | Articulated 34 - 40 t | Euro V | SCR | PM Exhaust | Urban Off Peak | 0.02 | 0.5 | 5 | 85 | 0.13893 | -0.091326 | 6.3794 | 23.5265 | 0.0070639 | -0.049332 | 0.35224 | 99.45% | 0 | 70 | 0.11885
Heavy Duty Trucks | Diesel | Articulated 34 - 40 t | Euro V | SCR | PM Exhaust | Urban Off Peak | 0.02 | 1 | 5 | 80 | 0.043498 | 0.13246 | 0.23416 | 3.6302 | 0.0016608 | -0.0078894 | 0.044122 | 99.45% | 0 | 70 | 0.1605
Heavy Duty Trucks | Diesel | Articulated 34 - 40 t | Euro V | SCR | PM Exhaust | Urban Off Peak | 0.04 | 0 | 5 | 85 | 0.017413 | 0.08585 | 11.2275 | 4.6229 | 0.00073523 | 0.016472 | 0.17702 | 99.45% | 0 | 70 | 0.11441
Heavy Duty Trucks | Diesel | Articulated 34 - 40 t | Euro V | SCR | PM Exhaust | Urban Off Peak | 0.04 | 0.5 | 5 | 75 | 0.044936 | -0.31658 | 3.9879 | 5.5858 | 0.0013369 | -0.011429 | 0.10147 | 99.45% | 0 | 70 | 0.18989
Heavy Duty Trucks | Diesel | Articulated 34 - 40 t | Euro V | SCR | PM Exhaust | Urban Off Peak | 0.04 | 1 | 5 | 55 | -0.0093192 | 0.48742 | 4.7171 | -2.4522 | -0.00021693 | 0.012673 | 0.030383 | 99.45% | 0 | 55 | 0.2542
Heavy Duty Trucks | Diesel | Articulated 34 - 40 t | Euro V | SCR | PM Exhaust | Urban Off Peak | 0.06 | 0 | 5 | 85 | 0.02132 | 0.36839 | 14.8851 | 3.1026 | 0.00062135 | 0.02716 | 0.18973 | 99.45% | 0 | 70 | 0.15546
Heavy Duty Trucks | Diesel | Articulated 34 - 40 t | Euro V | SCR | PM Exhaust | Urban Off Peak | 0.06 | 0.5 | 5 | 55 | 0.06833 | -0.11357 | 0.48996 | 2.4933 | 0.0015555 | -0.00767 | 0.029718 | 99.45% | 0 | 55 | 0.25623
Heavy Duty Trucks | Diesel | Articulated 34 - 40 t | Euro V | SCR | PM Exhaust | Urban Off Peak | 0.06 | 1 | 5 | 40 | -0.0093426 | 0.36617 | 1.9246 | -1.9021 | -0.0001522 | 0.0065255 | 0.006847 | 99.45% | 0 | 40 | 0.35582
Heavy Duty Trucks | Diesel | Articulated 34 - 40 t | Euro V | SCR | PM Exhaust | Rural | -0.06 | 0 | 5 | 75 | -0.0024706 | 0.19805 | -0.79023 | 3.574 | 0.0019047 | -0.015006 | 0.066399 | 99.68% | 0 | 70 | 0.00039033
Heavy Duty Trucks | Diesel | Articulated 34 - 40 t | Euro V | SCR | PM Exhaust | Rural | -0.06 | 0.5 | 5 | 75 | -0.0014125 | 0.11752 | -0.56457 | 2.2729 | 0.0012256 | -0.011056 | 0.044956 | 99.68% | 0 | 70 | 0.00046889
Heavy Duty Trucks | Diesel | Articulated 34 - 40 t | Euro V | SCR | PM Exhaust | Rural | -0.06 | 1 | 5 | 80 | -0.001402 | 0.12322 | -0.57127 | 2.578 | 0.0013993 | -0.01363 | 0.056752 | 99.68% | 0 | 70 | 0.00065582
Heavy Duty Trucks | Diesel | Articulated 34 - 40 t | Euro V | SCR | PM Exhaust | Rural | -0.04 | 0 | 5 | 85 | -0.0059182 | 0.55023 | -2.5641 | 4.8216 | 0.0032289 | -0.01758 | 0.046775 | 99.68% | 0 | 70 | 0.0015349
Heavy Duty Trucks | Diesel | Articulated 34 - 40 t | Euro V | SCR | PM Exhaust | Rural | -0.04 | 0.5 | 5 | 85 | -0.003768 | 0.35886 | -1.7276 | 3.2248 | 0.0020032 | -0.011877 | 0.033061 | 99.68% | 0 | 70 | 0.0017654
Heavy Duty Trucks | Diesel | Articulated 34 - 40 t | Euro V | SCR | PM Exhaust | Rural | -0.04 | 1 | 5 | 85 | -0.0042649 | 0.4231 | -2.0856 | 3.7027 | 0.0021932 | -0.013311 | 0.035824 | 99.68% | 0 | 70 | 0.0021719
Heavy Duty Trucks | Diesel | Articulated 34 - 40 t | Euro V | SCR | PM Exhaust | Rural | -0.02 | 0 | 5 | 85 | -0.003313 | 0.8132 | -3.3159 | 4.9868 | 0.0037652 | -0.013269 | 0.027301 | 99.68% | 0 | 70 | 0.006828
Heavy Duty Trucks | Diesel | Articulated 34 - 40 t | Euro V | SCR | PM Exhaust | Rural | -0.02 | 0.5 | 5 | 85 | -0.003897 | 0.71062 | -2.7468 | 3.9353 | 0.0025382 | -0.0068669 | 0.018152 | 99.68% | 0 | 70 | 0.0074708
Heavy Duty Trucks | Diesel | Articulated 34 - 40 t | Euro V | SCR | PM Exhaust | Rural | -0.02 | 1 | 5 | 85 | -0.0084384 | 1.43 | -5.425 | 6.989 | 0.0040721 | -0.0073711 | 0.020388 | 99.68% | 0 | 70 | 0.0087853
Heavy Duty Trucks | Diesel | Articulated 34 - 40 t | Euro V | SCR | PM Exhaust | Rural | 0 | 0 | 5 | 85 | 0.014965 | 0.37105 | 0.18759 | 8.9269 | 0.0029752 | -0.015174 | 0.11955 | 99.68% | 0 | 70 | 0.023375
Heavy Duty Trucks | Diesel | Articulated 34 - 40 t | Euro V | SCR | PM Exhaust | Rural | 0 | 0.5 | 5 | 85 | 0.030664 | 1.2993 | -4.6176 | 7.9958 | 0.0051134 | -0.013297 | 0.042942 | 99.68% | 0 | 70 | 0.031339
Heavy Duty Trucks | Diesel | Articulated 34 - 40 t | Euro V | SCR | PM Exhaust | Rural | 0 | 1 | 5 | 85 | 0.051592 | 3.0763 | -9.9434 | 11.0533 | 0.0076967 | 0.0007541 | 2.2877e-14 | 99.68% | 0 | 70 | 0.038834
Heavy Duty Trucks | Diesel | Articulated 34 - 40 t | Euro V | SCR | PM Exhaust | Rural | 0.02 | 0 | 5 | 85 | 0.030326 | 0.014075 | 15.0903 | 13.3507 | 0.0022304 | 0.011645 | 0.33624 | 99.68% | 0 | 70 | 0.043669
Heavy Duty Trucks | Diesel | Articulated 34 - 40 t | Euro V | SCR | PM Exhaust | Rural | 0.02 | 0.5 | 5 | 85 | 0.13893 | -0.091326 | 6.3794 | 23.5265 | 0.0070639 | -0.049332 | 0.35224 | 99.68% | 0 | 70 | 0.069157
Heavy Duty Trucks | Diesel | Articulated 34 - 40 t | Euro V | SCR | PM Exhaust | Rural | 0.02 | 1 | 5 | 80 | 0.043498 | 0.13246 | 0.23416 | 3.6302 | 0.0016608 | -0.0078894 | 0.044122 | 99.68% | 0 | 70 | 0.093394
Heavy Duty Trucks | Diesel | Articulated 34 - 40 t | Euro V | SCR | PM Exhaust | Rural | 0.04 | 0 | 5 | 85 | 0.017413 | 0.08585 | 11.2275 | 4.6229 | 0.00073523 | 0.016472 | 0.17702 | 99.68% | 0 | 70 | 0.066571
Heavy Duty Trucks | Diesel | Articulated 34 - 40 t | Euro V | SCR | PM Exhaust | Rural | 0.04 | 0.5 | 5 | 75 | 0.044936 | -0.31658 | 3.9879 | 5.5858 | 0.0013369 | -0.011429 | 0.10147 | 99.68% | 0 | 70 | 0.11049
Heavy Duty Trucks | Diesel | Articulated 34 - 40 t | Euro V | SCR | PM Exhaust | Rural | 0.04 | 1 | 5 | 55 | -0.0093192 | 0.48742 | 4.7171 | -2.4522 | -0.00021693 | 0.012673 | 0.030383 | 99.68% | 0 | 55 | 0.14792
Heavy Duty Trucks | Diesel | Articulated 34 - 40 t | Euro V | SCR | PM Exhaust | Rural | 0.06 | 0 | 5 | 85 | 0.02132 | 0.36839 | 14.8851 | 3.1026 | 0.00062135 | 0.02716 | 0.18973 | 99.68% | 0 | 70 | 0.090459
Heavy Duty Trucks | Diesel | Articulated 34 - 40 t | Euro V | SCR | PM Exhaust | Rural | 0.06 | 0.5 | 5 | 55 | 0.06833 | -0.11357 | 0.48996 | 2.4933 | 0.0015555 | -0.00767 | 0.029718 | 99.68% | 0 | 55 | 0.1491
Heavy Duty Trucks | Diesel | Articulated 34 - 40 t | Euro V | SCR | PM Exhaust | Rural | 0.06 | 1 | 5 | 40 | -0.0093426 | 0.36617 | 1.9246 | -1.9021 | -0.0001522 | 0.0065255 | 0.006847 | 99.68% | 0 | 40 | 0.20705
Heavy Duty Trucks | Diesel | Articulated 34 - 40 t | Euro V | SCR | PM Exhaust | Highway | -0.06 | 0 | 5 | 75 | -0.0024706 | 0.19805 | -0.79023 | 3.574 | 0.0019047 | -0.015006 | 0.066399 | 99.71% | 0 | 70 | 0.00035607
Heavy Duty Trucks | Diesel | Articulated 34 - 40 t | Euro V | SCR | PM Exhaust | Highway | -0.06 | 0.5 | 5 | 75 | -0.0014125 | 0.11752 | -0.56457 | 2.2729 | 0.0012256 | -0.011056 | 0.044956 | 99.71% | 0 | 70 | 0.00042774
Heavy Duty Trucks | Diesel | Articulated 34 - 40 t | Euro V | SCR | PM Exhaust | Highway | -0.06 | 1 | 5 | 80 | -0.001402 | 0.12322 | -0.57127 | 2.578 | 0.0013993 | -0.01363 | 0.056752 | 99.71% | 0 | 70 | 0.00059826
Heavy Duty Trucks | Diesel | Articulated 34 - 40 t | Euro V | SCR | PM Exhaust | Highway | -0.04 | 0 | 5 | 85 | -0.0059182 | 0.55023 | -2.5641 | 4.8216 | 0.0032289 | -0.01758 | 0.046775 | 99.71% | 0 | 70 | 0.0014002
Heavy Duty Trucks | Diesel | Articulated 34 - 40 t | Euro V | SCR | PM Exhaust | Highway | -0.04 | 0.5 | 5 | 85 | -0.003768 | 0.35886 | -1.7276 | 3.2248 | 0.0020032 | -0.011877 | 0.033061 | 99.71% | 0 | 70 | 0.0016105
Heavy Duty Trucks | Diesel | Articulated 34 - 40 t | Euro V | SCR | PM Exhaust | Highway | -0.04 | 1 | 5 | 85 | -0.0042649 | 0.4231 | -2.0856 | 3.7027 | 0.0021932 | -0.013311 | 0.035824 | 99.71% | 0 | 70 | 0.0019813
Heavy Duty Trucks | Diesel | Articulated 34 - 40 t | Euro V | SCR | PM Exhaust | Highway | -0.02 | 0 | 5 | 85 | -0.003313 | 0.8132 | -3.3159 | 4.9868 | 0.0037652 | -0.013269 | 0.027301 | 99.71% | 0 | 70 | 0.0062288
Heavy Duty Trucks | Diesel | Articulated 34 - 40 t | Euro V | SCR | PM Exhaust | Highway | -0.02 | 0.5 | 5 | 85 | -0.003897 | 0.71062 | -2.7468 | 3.9353 | 0.0025382 | -0.0068669 | 0.018152 | 99.71% | 0 | 70 | 0.0068151
Heavy Duty Trucks | Diesel | Articulated 34 - 40 t | Euro V | SCR | PM Exhaust | Highway | -0.02 | 1 | 5 | 85 | -0.0084384 | 1.43 | -5.425 | 6.989 | 0.0040721 | -0.0073711 | 0.020388 | 99.71% | 0 | 70 | 0.0080143
Heavy Duty Trucks | Diesel | Articulated 34 - 40 t | Euro V | SCR | PM Exhaust | Highway | 0 | 0 | 5 | 85 | 0.014965 | 0.37105 | 0.18759 | 8.9269 | 0.0029752 | -0.015174 | 0.11955 | 99.71% | 0 | 70 | 0.021324
Heavy Duty Trucks | Diesel | Articulated 34 - 40 t | Euro V | SCR | PM Exhaust | Highway | 0 | 0.5 | 5 | 85 | 0.030664 | 1.2993 | -4.6176 | 7.9958 | 0.0051134 | -0.013297 | 0.042942 | 99.71% | 0 | 70 | 0.028588
Heavy Duty Trucks | Diesel | Articulated 34 - 40 t | Euro V | SCR | PM Exhaust | Highway | 0 | 1 | 5 | 85 | 0.051592 | 3.0763 | -9.9434 | 11.0533 | 0.0076967 | 0.0007541 | 2.2877e-14 | 99.71% | 0 | 70 | 0.035426
Heavy Duty Trucks | Diesel | Articulated 34 - 40 t | Euro V | SCR | PM Exhaust | Highway | 0.02 | 0 | 5 | 85 | 0.030326 | 0.014075 | 15.0903 | 13.3507 | 0.0022304 | 0.011645 | 0.33624 | 99.71% | 0 | 70 | 0.039837
Heavy Duty Trucks | Diesel | Articulated 34 - 40 t | Euro V | SCR | PM Exhaust | Highway | 0.02 | 0.5 | 5 | 85 | 0.13893 | -0.091326 | 6.3794 | 23.5265 | 0.0070639 | -0.049332 | 0.35224 | 99.71% | 0 | 70 | 0.063088
Heavy Duty Trucks | Diesel | Articulated 34 - 40 t | Euro V | SCR | PM Exhaust | Highway | 0.02 | 1 | 5 | 80 | 0.043498 | 0.13246 | 0.23416 | 3.6302 | 0.0016608 | -0.0078894 | 0.044122 | 99.71% | 0 | 70 | 0.085198
Heavy Duty Trucks | Diesel | Articulated 34 - 40 t | Euro V | SCR | PM Exhaust | Highway | 0.04 | 0 | 5 | 85 | 0.017413 | 0.08585 | 11.2275 | 4.6229 | 0.00073523 | 0.016472 | 0.17702 | 99.71% | 0 | 70 | 0.060729
Heavy Duty Trucks | Diesel | Articulated 34 - 40 t | Euro V | SCR | PM Exhaust | Highway | 0.04 | 0.5 | 5 | 75 | 0.044936 | -0.31658 | 3.9879 | 5.5858 | 0.0013369 | -0.011429 | 0.10147 | 99.71% | 0 | 70 | 0.1008
Heavy Duty Trucks | Diesel | Articulated 34 - 40 t | Euro V | SCR | PM Exhaust | Highway | 0.04 | 1 | 5 | 55 | -0.0093192 | 0.48742 | 4.7171 | -2.4522 | -0.00021693 | 0.012673 | 0.030383 | 99.71% | 0 | 55 | 0.13494
Heavy Duty Trucks | Diesel | Articulated 34 - 40 t | Euro V | SCR | PM Exhaust | Highway | 0.06 | 0 | 5 | 85 | 0.02132 | 0.36839 | 14.8851 | 3.1026 | 0.00062135 | 0.02716 | 0.18973 | 99.71% | 0 | 70 | 0.08252
Heavy Duty Trucks | Diesel | Articulated 34 - 40 t | Euro V | SCR | PM Exhaust | Highway | 0.06 | 0.5 | 5 | 55 | 0.06833 | -0.11357 | 0.48996 | 2.4933 | 0.0015555 | -0.00767 | 0.029718 | 99.71% | 0 | 55 | 0.13601
Heavy Duty Trucks | Diesel | Articulated 34 - 40 t | Euro V | SCR | PM Exhaust | Highway | 0.06 | 1 | 5 | 40 | -0.0093426 | 0.36617 | 1.9246 | -1.9021 | -0.0001522 | 0.0065255 | 0.006847 | 99.71% | 0 | 40 | 0.18888
Heavy Duty Trucks | Diesel | Articulated 34 - 40 t | Euro V | SCR | EC |  | -0.06 | 0 | 5 | 75 | -0.0024706 | 0.19805 | -0.79023 | 3.574 | 0.0019047 | -0.015006 | 0.066399 | 0% | 0 | 70 | 0.12199
Heavy Duty Trucks | Diesel | Articulated 34 - 40 t | Euro V | SCR | EC |  | -0.06 | 0.5 | 5 | 75 | -0.0014125 | 0.11752 | -0.56457 | 2.2729 | 0.0012256 | -0.011056 | 0.044956 | 0% | 0 | 70 | 0.14654
Heavy Duty Trucks | Diesel | Articulated 34 - 40 t | Euro V | SCR | EC |  | -0.06 | 1 | 5 | 80 | -0.001402 | 0.12322 | -0.57127 | 2.578 | 0.0013993 | -0.01363 | 0.056752 | 0% | 0 | 70 | 0.20496
Heavy Duty Trucks | Diesel | Articulated 34 - 40 t | Euro V | SCR | EC |  | -0.04 | 0 | 5 | 85 | -0.0059182 | 0.55023 | -2.5641 | 4.8216 | 0.0032289 | -0.01758 | 0.046775 | 0% | 0 | 70 | 0.47968
Heavy Duty Trucks | Diesel | Articulated 34 - 40 t | Euro V | SCR | EC |  | -0.04 | 0.5 | 5 | 85 | -0.003768 | 0.35886 | -1.7276 | 3.2248 | 0.0020032 | -0.011877 | 0.033061 | 0% | 0 | 70 | 0.55174
Heavy Duty Trucks | Diesel | Articulated 34 - 40 t | Euro V | SCR | EC |  | -0.04 | 1 | 5 | 85 | -0.0042649 | 0.4231 | -2.0856 | 3.7027 | 0.0021932 | -0.013311 | 0.035824 | 0% | 0 | 70 | 0.67877
Heavy Duty Trucks | Diesel | Articulated 34 - 40 t | Euro V | SCR | EC |  | -0.02 | 0 | 5 | 85 | -0.003313 | 0.8132 | -3.3159 | 4.9868 | 0.0037652 | -0.013269 | 0.027301 | 0% | 0 | 70 | 2.1339
Heavy Duty Trucks | Diesel | Articulated 34 - 40 t | Euro V | SCR | EC |  | -0.02 | 0.5 | 5 | 85 | -0.003897 | 0.71062 | -2.7468 | 3.9353 | 0.0025382 | -0.0068669 | 0.018152 | 0% | 0 | 70 | 2.3348
Heavy Duty Trucks | Diesel | Articulated 34 - 40 t | Euro V | SCR | EC |  | -0.02 | 1 | 5 | 85 | -0.0084384 | 1.43 | -5.425 | 6.989 | 0.0040721 | -0.0073711 | 0.020388 | 0% | 0 | 70 | 2.7456
Heavy Duty Trucks | Diesel | Articulated 34 - 40 t | Euro V | SCR | EC |  | 0 | 0 | 5 | 85 | 0.014965 | 0.37105 | 0.18759 | 8.9269 | 0.0029752 | -0.015174 | 0.11955 | 0% | 0 | 70 | 7.3052
Heavy Duty Trucks | Diesel | Articulated 34 - 40 t | Euro V | SCR | EC |  | 0 | 0.5 | 5 | 85 | 0.030664 | 1.2993 | -4.6176 | 7.9958 | 0.0051134 | -0.013297 | 0.042942 | 0% | 0 | 70 | 9.7941
Heavy Duty Trucks | Diesel | Articulated 34 - 40 t | Euro V | SCR | EC |  | 0 | 1 | 5 | 85 | 0.051592 | 3.0763 | -9.9434 | 11.0533 | 0.0076967 | 0.0007541 | 2.2877e-14 | 0% | 0 | 70 | 12.1366
Heavy Duty Trucks | Diesel | Articulated 34 - 40 t | Euro V | SCR | EC |  | 0.02 | 0 | 5 | 85 | 0.030326 | 0.014075 | 15.0903 | 13.3507 | 0.0022304 | 0.011645 | 0.33624 | 0% | 0 | 70 | 13.6476
Heavy Duty Trucks | Diesel | Articulated 34 - 40 t | Euro V | SCR | EC |  | 0.02 | 0.5 | 5 | 85 | 0.13893 | -0.091326 | 6.3794 | 23.5265 | 0.0070639 | -0.049332 | 0.35224 | 0% | 0 | 70 | 21.6131
Heavy Duty Trucks | Diesel | Articulated 34 - 40 t | Euro V | SCR | EC |  | 0.02 | 1 | 5 | 80 | 0.043498 | 0.13246 | 0.23416 | 3.6302 | 0.0016608 | -0.0078894 | 0.044122 | 0% | 0 | 70 | 29.1877
Heavy Duty Trucks | Diesel | Articulated 34 - 40 t | Euro V | SCR | EC |  | 0.04 | 0 | 5 | 85 | 0.017413 | 0.08585 | 11.2275 | 4.6229 | 0.00073523 | 0.016472 | 0.17702 | 0% | 0 | 70 | 20.805
Heavy Duty Trucks | Diesel | Articulated 34 - 40 t | Euro V | SCR | EC |  | 0.04 | 0.5 | 5 | 75 | 0.044936 | -0.31658 | 3.9879 | 5.5858 | 0.0013369 | -0.011429 | 0.10147 | 0% | 0 | 70 | 34.5317
Heavy Duty Trucks | Diesel | Articulated 34 - 40 t | Euro V | SCR | EC |  | 0.04 | 1 | 5 | 55 | -0.0093192 | 0.48742 | 4.7171 | -2.4522 | -0.00021693 | 0.012673 | 0.030383 | 0% | 0 | 55 | 46.2276
Heavy Duty Trucks | Diesel | Articulated 34 - 40 t | Euro V | SCR | EC |  | 0.06 | 0 | 5 | 85 | 0.02132 | 0.36839 | 14.8851 | 3.1026 | 0.00062135 | 0.02716 | 0.18973 | 0% | 0 | 70 | 28.2704
Heavy Duty Trucks | Diesel | Articulated 34 - 40 t | Euro V | SCR | EC |  | 0.06 | 0.5 | 5 | 55 | 0.06833 | -0.11357 | 0.48996 | 2.4933 | 0.0015555 | -0.00767 | 0.029718 | 0% | 0 | 55 | 46.5966
Heavy Duty Trucks | Diesel | Articulated 34 - 40 t | Euro V | SCR | EC |  | 0.06 | 1 | 5 | 40 | -0.0093426 | 0.36617 | 1.9246 | -1.9021 | -0.0001522 | 0.0065255 | 0.006847 | 0% | 0 | 40 | 64.7069
Heavy Duty Trucks | Diesel | Articulated 34 - 40 t | Euro V | SCR | CH4 | Urban Peak |  |  | 10 | 130 | 0 | 0 | 175 | 0 | 0 | 0 | 1000 | 97% | 0 | 70 | 0.00525
Heavy Duty Trucks | Diesel | Articulated 34 - 40 t | Euro V | SCR | CH4 | Urban Off Peak |  |  | 10 | 130 | 0 | 0 | 175 | 0 | 0 | 0 | 1000 | 97% | 0 | 70 | 0.00525
Heavy Duty Trucks | Diesel | Articulated 34 - 40 t | Euro V | SCR | CH4 | Rural |  |  | 10 | 130 | 0 | 0 | 80 | 0 | 0 | 0 | 1000 | 93% | 0 | 70 | 0.0056
Heavy Duty Trucks | Diesel | Articulated 34 - 40 t | Euro V | SCR | CH4 | Highway |  |  | 10 | 130 | 0 | 0 | 70 | 0 | 0 | 0 | 1000 | 94% | 0 | 70 | 0.0042
Heavy Duty Trucks | Diesel | Articulated 34 - 40 t | Euro V | SCR | NH3 | Urban Peak |  |  | 10 | 130 | 0 | 0 | 0.011 | 0 | 0 | 0 | 1 | 0% | 0 | 70 | 0.011
Heavy Duty Trucks | Diesel | Articulated 34 - 40 t | Euro V | SCR | NH3 | Urban Off Peak |  |  | 10 | 130 | 0 | 0 | 0.011 | 0 | 0 | 0 | 1 | 0% | 0 | 70 | 0.011
Heavy Duty Trucks | Diesel | Articulated 34 - 40 t | Euro V | SCR | NH3 | Rural |  |  | 10 | 130 | 0 | 0 | 0.011 | 0 | 0 | 0 | 1 | 0% | 0 | 70 | 0.011
Heavy Duty Trucks | Diesel | Articulated 34 - 40 t | Euro V | SCR | NH3 | Highway |  |  | 10 | 130 | 0 | 0 | 0.011 | 0 | 0 | 0 | 1 | 0% | 0 | 70 | 0.011
Heavy Duty Trucks | Diesel | Articulated 34 - 40 t | Euro V | SCR | N2O | Urban Peak |  |  | 10 | 130 | 0 | 0 | 0.049 | 0 | 0 | 0 | 1 | 0% | 0 | 70 | 0.049
Heavy Duty Trucks | Diesel | Articulated 34 - 40 t | Euro V | SCR | N2O | Urban Off Peak |  |  | 10 | 130 | 0 | 0 | 0.049 | 0 | 0 | 0 | 1 | 0% | 0 | 70 | 0.049
Heavy Duty Trucks | Diesel | Articulated 34 - 40 t | Euro V | SCR | N2O | Rural |  |  | 10 | 130 | 0 | 0 | 0.0666 | 0 | 0 | 0 | 1 | 0% | 0 | 70 | 0.0666
Heavy Duty Trucks | Diesel | Articulated 34 - 40 t | Euro V | SCR | N2O | Highway |  |  | 10 | 130 | 0 | 0 | 0.0558 | 0 | 0 | 0 | 1 | 0% | 0 | 70 | 0.0558
Heavy Duty Trucks | Diesel | Articulated 34 - 40 t | Euro V | SCR | SPN23 | Urban Peak | -0.06 | 0 | 5 | 75 | -0.0024706 | 0.19805 | -0.79023 | 3.574 | 0.0019047 | -0.015006 | 0.066399 | -1.4757e+13 | 0 | 70 | 1.8001e+12
Heavy Duty Trucks | Diesel | Articulated 34 - 40 t | Euro V | SCR | SPN23 | Urban Peak | -0.06 | 0.5 | 5 | 75 | -0.0014125 | 0.11752 | -0.56457 | 2.2729 | 0.0012256 | -0.011056 | 0.044956 | -1.4757e+13 | 0 | 70 | 2.1624e+12
Heavy Duty Trucks | Diesel | Articulated 34 - 40 t | Euro V | SCR | SPN23 | Urban Peak | -0.06 | 1 | 5 | 80 | -0.001402 | 0.12322 | -0.57127 | 2.578 | 0.0013993 | -0.01363 | 0.056752 | -1.4757e+13 | 0 | 70 | 3.0245e+12
Heavy Duty Trucks | Diesel | Articulated 34 - 40 t | Euro V | SCR | SPN23 | Urban Peak | -0.04 | 0 | 5 | 85 | -0.0059182 | 0.55023 | -2.5641 | 4.8216 | 0.0032289 | -0.01758 | 0.046775 | -1.4757e+13 | 0 | 70 | 7.0784e+12
Heavy Duty Trucks | Diesel | Articulated 34 - 40 t | Euro V | SCR | SPN23 | Urban Peak | -0.04 | 0.5 | 5 | 85 | -0.003768 | 0.35886 | -1.7276 | 3.2248 | 0.0020032 | -0.011877 | 0.033061 | -1.4757e+13 | 0 | 70 | 8.1417e+12
Heavy Duty Trucks | Diesel | Articulated 34 - 40 t | Euro V | SCR | SPN23 | Urban Peak | -0.04 | 1 | 5 | 85 | -0.0042649 | 0.4231 | -2.0856 | 3.7027 | 0.0021932 | -0.013311 | 0.035824 | -1.4757e+13 | 0 | 70 | 1.0016e+13
Heavy Duty Trucks | Diesel | Articulated 34 - 40 t | Euro V | SCR | SPN23 | Urban Peak | -0.02 | 0 | 5 | 85 | -0.003313 | 0.8132 | -3.3159 | 4.9868 | 0.0037652 | -0.013269 | 0.027301 | -1.4757e+13 | 0 | 70 | 3.1489e+13
Heavy Duty Trucks | Diesel | Articulated 34 - 40 t | Euro V | SCR | SPN23 | Urban Peak | -0.02 | 0.5 | 5 | 85 | -0.003897 | 0.71062 | -2.7468 | 3.9353 | 0.0025382 | -0.0068669 | 0.018152 | -1.4757e+13 | 0 | 70 | 3.4453e+13
Heavy Duty Trucks | Diesel | Articulated 34 - 40 t | Euro V | SCR | SPN23 | Urban Peak | -0.02 | 1 | 5 | 85 | -0.0084384 | 1.43 | -5.425 | 6.989 | 0.0040721 | -0.0073711 | 0.020388 | -1.4757e+13 | 0 | 70 | 4.0516e+13
Heavy Duty Trucks | Diesel | Articulated 34 - 40 t | Euro V | SCR | SPN23 | Urban Peak | 0 | 0 | 5 | 85 | 0.014965 | 0.37105 | 0.18759 | 8.9269 | 0.0029752 | -0.015174 | 0.11955 | -1.4757e+13 | 0 | 70 | 107799756330750
Heavy Duty Trucks | Diesel | Articulated 34 - 40 t | Euro V | SCR | SPN23 | Urban Peak | 0 | 0.5 | 5 | 85 | 0.030664 | 1.2993 | -4.6176 | 7.9958 | 0.0051134 | -0.013297 | 0.042942 | -1.4757e+13 | 0 | 70 | 144526643952894
Heavy Duty Trucks | Diesel | Articulated 34 - 40 t | Euro V | SCR | SPN23 | Urban Peak | 0 | 1 | 5 | 85 | 0.051592 | 3.0763 | -9.9434 | 11.0533 | 0.0076967 | 0.0007541 | 2.2877e-14 | -1.4757e+13 | 0 | 70 | 179094184521347
Heavy Duty Trucks | Diesel | Articulated 34 - 40 t | Euro V | SCR | SPN23 | Urban Peak | 0.02 | 0 | 5 | 85 | 0.030326 | 0.014075 | 15.0903 | 13.3507 | 0.0022304 | 0.011645 | 0.33624 | -1.4757e+13 | 0 | 70 | 201391199721121
Heavy Duty Trucks | Diesel | Articulated 34 - 40 t | Euro V | SCR | SPN23 | Urban Peak | 0.02 | 0.5 | 5 | 85 | 0.13893 | -0.091326 | 6.3794 | 23.5265 | 0.0070639 | -0.049332 | 0.35224 | -1.4757e+13 | 0 | 70 | 318934733989384
Heavy Duty Trucks | Diesel | Articulated 34 - 40 t | Euro V | SCR | SPN23 | Urban Peak | 0.02 | 1 | 5 | 80 | 0.043498 | 0.13246 | 0.23416 | 3.6302 | 0.0016608 | -0.0078894 | 0.044122 | -1.4757e+13 | 0 | 70 | 430709417812003
Heavy Duty Trucks | Diesel | Articulated 34 - 40 t | Euro V | SCR | SPN23 | Urban Peak | 0.04 | 0 | 5 | 85 | 0.017413 | 0.08585 | 11.2275 | 4.6229 | 0.00073523 | 0.016472 | 0.17702 | -1.4757e+13 | 0 | 70 | 307008948258947
Heavy Duty Trucks | Diesel | Articulated 34 - 40 t | Euro V | SCR | SPN23 | Urban Peak | 0.04 | 0.5 | 5 | 75 | 0.044936 | -0.31658 | 3.9879 | 5.5858 | 0.0013369 | -0.011429 | 0.10147 | -1.4757e+13 | 0 | 70 | 509568336865704
Heavy Duty Trucks | Diesel | Articulated 34 - 40 t | Euro V | SCR | SPN23 | Urban Peak | 0.04 | 1 | 5 | 55 | -0.0093192 | 0.48742 | 4.7171 | -2.4522 | -0.00021693 | 0.012673 | 0.030383 | -1.4757e+13 | 0 | 55 | 682159056765710
Heavy Duty Trucks | Diesel | Articulated 34 - 40 t | Euro V | SCR | SPN23 | Urban Peak | 0.06 | 0 | 5 | 85 | 0.02132 | 0.36839 | 14.8851 | 3.1026 | 0.00062135 | 0.02716 | 0.18973 | -1.4757e+13 | 0 | 70 | 417173173220432
Heavy Duty Trucks | Diesel | Articulated 34 - 40 t | Euro V | SCR | SPN23 | Urban Peak | 0.06 | 0.5 | 5 | 55 | 0.06833 | -0.11357 | 0.48996 | 2.4933 | 0.0015555 | -0.00767 | 0.029718 | -1.4757e+13 | 0 | 55 | 687603323876113
Heavy Duty Trucks | Diesel | Articulated 34 - 40 t | Euro V | SCR | SPN23 | Urban Peak | 0.06 | 1 | 5 | 40 | -0.0093426 | 0.36617 | 1.9246 | -1.9021 | -0.0001522 | 0.0065255 | 0.006847 | -1.4757e+13 | 0 | 40 | 954849181570998
Heavy Duty Trucks | Diesel | Articulated 34 - 40 t | Euro V | SCR | SPN23 | Urban Off Peak | -0.06 | 0 | 5 | 75 | -0.0024706 | 0.19805 | -0.79023 | 3.574 | 0.0019047 | -0.015006 | 0.066399 | -1.4757e+13 | 0 | 70 | 1.8001e+12
Heavy Duty Trucks | Diesel | Articulated 34 - 40 t | Euro V | SCR | SPN23 | Urban Off Peak | -0.06 | 0.5 | 5 | 75 | -0.0014125 | 0.11752 | -0.56457 | 2.2729 | 0.0012256 | -0.011056 | 0.044956 | -1.4757e+13 | 0 | 70 | 2.1624e+12
Heavy Duty Trucks | Diesel | Articulated 34 - 40 t | Euro V | SCR | SPN23 | Urban Off Peak | -0.06 | 1 | 5 | 80 | -0.001402 | 0.12322 | -0.57127 | 2.578 | 0.0013993 | -0.01363 | 0.056752 | -1.4757e+13 | 0 | 70 | 3.0245e+12
Heavy Duty Trucks | Diesel | Articulated 34 - 40 t | Euro V | SCR | SPN23 | Urban Off Peak | -0.04 | 0 | 5 | 85 | -0.0059182 | 0.55023 | -2.5641 | 4.8216 | 0.0032289 | -0.01758 | 0.046775 | -1.4757e+13 | 0 | 70 | 7.0784e+12
Heavy Duty Trucks | Diesel | Articulated 34 - 40 t | Euro V | SCR | SPN23 | Urban Off Peak | -0.04 | 0.5 | 5 | 85 | -0.003768 | 0.35886 | -1.7276 | 3.2248 | 0.0020032 | -0.011877 | 0.033061 | -1.4757e+13 | 0 | 70 | 8.1417e+12
Heavy Duty Trucks | Diesel | Articulated 34 - 40 t | Euro V | SCR | SPN23 | Urban Off Peak | -0.04 | 1 | 5 | 85 | -0.0042649 | 0.4231 | -2.0856 | 3.7027 | 0.0021932 | -0.013311 | 0.035824 | -1.4757e+13 | 0 | 70 | 1.0016e+13
Heavy Duty Trucks | Diesel | Articulated 34 - 40 t | Euro V | SCR | SPN23 | Urban Off Peak | -0.02 | 0 | 5 | 85 | -0.003313 | 0.8132 | -3.3159 | 4.9868 | 0.0037652 | -0.013269 | 0.027301 | -1.4757e+13 | 0 | 70 | 3.1489e+13
Heavy Duty Trucks | Diesel | Articulated 34 - 40 t | Euro V | SCR | SPN23 | Urban Off Peak | -0.02 | 0.5 | 5 | 85 | -0.003897 | 0.71062 | -2.7468 | 3.9353 | 0.0025382 | -0.0068669 | 0.018152 | -1.4757e+13 | 0 | 70 | 3.4453e+13
Heavy Duty Trucks | Diesel | Articulated 34 - 40 t | Euro V | SCR | SPN23 | Urban Off Peak | -0.02 | 1 | 5 | 85 | -0.0084384 | 1.43 | -5.425 | 6.989 | 0.0040721 | -0.0073711 | 0.020388 | -1.4757e+13 | 0 | 70 | 4.0516e+13
Heavy Duty Trucks | Diesel | Articulated 34 - 40 t | Euro V | SCR | SPN23 | Urban Off Peak | 0 | 0 | 5 | 85 | 0.014965 | 0.37105 | 0.18759 | 8.9269 | 0.0029752 | -0.015174 | 0.11955 | -1.4757e+13 | 0 | 70 | 107799756330750
Heavy Duty Trucks | Diesel | Articulated 34 - 40 t | Euro V | SCR | SPN23 | Urban Off Peak | 0 | 0.5 | 5 | 85 | 0.030664 | 1.2993 | -4.6176 | 7.9958 | 0.0051134 | -0.013297 | 0.042942 | -1.4757e+13 | 0 | 70 | 144526643952894
Heavy Duty Trucks | Diesel | Articulated 34 - 40 t | Euro V | SCR | SPN23 | Urban Off Peak | 0 | 1 | 5 | 85 | 0.051592 | 3.0763 | -9.9434 | 11.0533 | 0.0076967 | 0.0007541 | 2.2877e-14 | -1.4757e+13 | 0 | 70 | 179094184521347
Heavy Duty Trucks | Diesel | Articulated 34 - 40 t | Euro V | SCR | SPN23 | Urban Off Peak | 0.02 | 0 | 5 | 85 | 0.030326 | 0.014075 | 15.0903 | 13.3507 | 0.0022304 | 0.011645 | 0.33624 | -1.4757e+13 | 0 | 70 | 201391199721121
Heavy Duty Trucks | Diesel | Articulated 34 - 40 t | Euro V | SCR | SPN23 | Urban Off Peak | 0.02 | 0.5 | 5 | 85 | 0.13893 | -0.091326 | 6.3794 | 23.5265 | 0.0070639 | -0.049332 | 0.35224 | -1.4757e+13 | 0 | 70 | 318934733989384
Heavy Duty Trucks | Diesel | Articulated 34 - 40 t | Euro V | SCR | SPN23 | Urban Off Peak | 0.02 | 1 | 5 | 80 | 0.043498 | 0.13246 | 0.23416 | 3.6302 | 0.0016608 | -0.0078894 | 0.044122 | -1.4757e+13 | 0 | 70 | 430709417812003
Heavy Duty Trucks | Diesel | Articulated 34 - 40 t | Euro V | SCR | SPN23 | Urban Off Peak | 0.04 | 0 | 5 | 85 | 0.017413 | 0.08585 | 11.2275 | 4.6229 | 0.00073523 | 0.016472 | 0.17702 | -1.4757e+13 | 0 | 70 | 307008948258947
Heavy Duty Trucks | Diesel | Articulated 34 - 40 t | Euro V | SCR | SPN23 | Urban Off Peak | 0.04 | 0.5 | 5 | 75 | 0.044936 | -0.31658 | 3.9879 | 5.5858 | 0.0013369 | -0.011429 | 0.10147 | -1.4757e+13 | 0 | 70 | 509568336865704
Heavy Duty Trucks | Diesel | Articulated 34 - 40 t | Euro V | SCR | SPN23 | Urban Off Peak | 0.04 | 1 | 5 | 55 | -0.0093192 | 0.48742 | 4.7171 | -2.4522 | -0.00021693 | 0.012673 | 0.030383 | -1.4757e+13 | 0 | 55 | 682159056765710
Heavy Duty Trucks | Diesel | Articulated 34 - 40 t | Euro V | SCR | SPN23 | Urban Off Peak | 0.06 | 0 | 5 | 85 | 0.02132 | 0.36839 | 14.8851 | 3.1026 | 0.00062135 | 0.02716 | 0.18973 | -1.4757e+13 | 0 | 70 | 417173173220432
Heavy Duty Trucks | Diesel | Articulated 34 - 40 t | Euro V | SCR | SPN23 | Urban Off Peak | 0.06 | 0.5 | 5 | 55 | 0.06833 | -0.11357 | 0.48996 | 2.4933 | 0.0015555 | -0.00767 | 0.029718 | -1.4757e+13 | 0 | 55 | 687603323876113
Heavy Duty Trucks | Diesel | Articulated 34 - 40 t | Euro V | SCR | SPN23 | Urban Off Peak | 0.06 | 1 | 5 | 40 | -0.0093426 | 0.36617 | 1.9246 | -1.9021 | -0.0001522 | 0.0065255 | 0.006847 | -1.4757e+13 | 0 | 40 | 954849181570998
Heavy Duty Trucks | Diesel | Articulated 34 - 40 t | Euro V | SCR | SPN23 | Rural | -0.06 | 0 | 5 | 75 | -0.0024706 | 0.19805 | -0.79023 | 3.574 | 0.0019047 | -0.015006 | 0.066399 | -7.5526e+12 | 0 | 70 | 921318017744.833
Heavy Duty Trucks | Diesel | Articulated 34 - 40 t | Euro V | SCR | SPN23 | Rural | -0.06 | 0.5 | 5 | 75 | -0.0014125 | 0.11752 | -0.56457 | 2.2729 | 0.0012256 | -0.011056 | 0.044956 | -7.5526e+12 | 0 | 70 | 1.1067e+12
Heavy Duty Trucks | Diesel | Articulated 34 - 40 t | Euro V | SCR | SPN23 | Rural | -0.06 | 1 | 5 | 80 | -0.001402 | 0.12322 | -0.57127 | 2.578 | 0.0013993 | -0.01363 | 0.056752 | -7.5526e+12 | 0 | 70 | 1.548e+12
Heavy Duty Trucks | Diesel | Articulated 34 - 40 t | Euro V | SCR | SPN23 | Rural | -0.04 | 0 | 5 | 85 | -0.0059182 | 0.55023 | -2.5641 | 4.8216 | 0.0032289 | -0.01758 | 0.046775 | -7.5526e+12 | 0 | 70 | 3.6228e+12
Heavy Duty Trucks | Diesel | Articulated 34 - 40 t | Euro V | SCR | SPN23 | Rural | -0.04 | 0.5 | 5 | 85 | -0.003768 | 0.35886 | -1.7276 | 3.2248 | 0.0020032 | -0.011877 | 0.033061 | -7.5526e+12 | 0 | 70 | 4.167e+12
Heavy Duty Trucks | Diesel | Articulated 34 - 40 t | Euro V | SCR | SPN23 | Rural | -0.04 | 1 | 5 | 85 | -0.0042649 | 0.4231 | -2.0856 | 3.7027 | 0.0021932 | -0.013311 | 0.035824 | -7.5526e+12 | 0 | 70 | 5.1265e+12
Heavy Duty Trucks | Diesel | Articulated 34 - 40 t | Euro V | SCR | SPN23 | Rural | -0.02 | 0 | 5 | 85 | -0.003313 | 0.8132 | -3.3159 | 4.9868 | 0.0037652 | -0.013269 | 0.027301 | -7.5526e+12 | 0 | 70 | 1.6117e+13
Heavy Duty Trucks | Diesel | Articulated 34 - 40 t | Euro V | SCR | SPN23 | Rural | -0.02 | 0.5 | 5 | 85 | -0.003897 | 0.71062 | -2.7468 | 3.9353 | 0.0025382 | -0.0068669 | 0.018152 | -7.5526e+12 | 0 | 70 | 1.7634e+13
Heavy Duty Trucks | Diesel | Articulated 34 - 40 t | Euro V | SCR | SPN23 | Rural | -0.02 | 1 | 5 | 85 | -0.0084384 | 1.43 | -5.425 | 6.989 | 0.0040721 | -0.0073711 | 0.020388 | -7.5526e+12 | 0 | 70 | 2.0736e+13
Heavy Duty Trucks | Diesel | Articulated 34 - 40 t | Euro V | SCR | SPN23 | Rural | 0 | 0 | 5 | 85 | 0.014965 | 0.37105 | 0.18759 | 8.9269 | 0.0029752 | -0.015174 | 0.11955 | -7.5526e+12 | 0 | 70 | 5.5173e+13
Heavy Duty Trucks | Diesel | Articulated 34 - 40 t | Euro V | SCR | SPN23 | Rural | 0 | 0.5 | 5 | 85 | 0.030664 | 1.2993 | -4.6176 | 7.9958 | 0.0051134 | -0.013297 | 0.042942 | -7.5526e+12 | 0 | 70 | 7.3971e+13
Heavy Duty Trucks | Diesel | Articulated 34 - 40 t | Euro V | SCR | SPN23 | Rural | 0 | 1 | 5 | 85 | 0.051592 | 3.0763 | -9.9434 | 11.0533 | 0.0076967 | 0.0007541 | 2.2877e-14 | -7.5526e+12 | 0 | 70 | 9.1663e+13
Heavy Duty Trucks | Diesel | Articulated 34 - 40 t | Euro V | SCR | SPN23 | Rural | 0.02 | 0 | 5 | 85 | 0.030326 | 0.014075 | 15.0903 | 13.3507 | 0.0022304 | 0.011645 | 0.33624 | -7.5526e+12 | 0 | 70 | 103074506015626
Heavy Duty Trucks | Diesel | Articulated 34 - 40 t | Euro V | SCR | SPN23 | Rural | 0.02 | 0.5 | 5 | 85 | 0.13893 | -0.091326 | 6.3794 | 23.5265 | 0.0070639 | -0.049332 | 0.35224 | -7.5526e+12 | 0 | 70 | 163234740160959
Heavy Duty Trucks | Diesel | Articulated 34 - 40 t | Euro V | SCR | SPN23 | Rural | 0.02 | 1 | 5 | 80 | 0.043498 | 0.13246 | 0.23416 | 3.6302 | 0.0016608 | -0.0078894 | 0.044122 | -7.5526e+12 | 0 | 70 | 220442405322214
Heavy Duty Trucks | Diesel | Articulated 34 - 40 t | Euro V | SCR | SPN23 | Rural | 0.04 | 0 | 5 | 85 | 0.017413 | 0.08585 | 11.2275 | 4.6229 | 0.00073523 | 0.016472 | 0.17702 | -7.5526e+12 | 0 | 70 | 157130975573851
Heavy Duty Trucks | Diesel | Articulated 34 - 40 t | Euro V | SCR | SPN23 | Rural | 0.04 | 0.5 | 5 | 75 | 0.044936 | -0.31658 | 3.9879 | 5.5858 | 0.0013369 | -0.011429 | 0.10147 | -7.5526e+12 | 0 | 70 | 260803375104619
Heavy Duty Trucks | Diesel | Articulated 34 - 40 t | Euro V | SCR | SPN23 | Rural | 0.04 | 1 | 5 | 55 | -0.0093192 | 0.48742 | 4.7171 | -2.4522 | -0.00021693 | 0.012673 | 0.030383 | -7.5526e+12 | 0 | 55 | 349137439459015
Heavy Duty Trucks | Diesel | Articulated 34 - 40 t | Euro V | SCR | SPN23 | Rural | 0.06 | 0 | 5 | 85 | 0.02132 | 0.36839 | 14.8851 | 3.1026 | 0.00062135 | 0.02716 | 0.18973 | -7.5526e+12 | 0 | 70 | 213514387978283
Heavy Duty Trucks | Diesel | Articulated 34 - 40 t | Euro V | SCR | SPN23 | Rural | 0.06 | 0.5 | 5 | 55 | 0.06833 | -0.11357 | 0.48996 | 2.4933 | 0.0015555 | -0.00767 | 0.029718 | -7.5526e+12 | 0 | 55 | 351923882678972
Heavy Duty Trucks | Diesel | Articulated 34 - 40 t | Euro V | SCR | SPN23 | Rural | 0.06 | 1 | 5 | 40 | -0.0093426 | 0.36617 | 1.9246 | -1.9021 | -0.0001522 | 0.0065255 | 0.006847 | -7.5526e+12 | 0 | 40 | 488703616871765
Heavy Duty Trucks | Diesel | Articulated 34 - 40 t | Euro V | SCR | SPN23 | Highway | -0.06 | 0 | 5 | 75 | -0.0024706 | 0.19805 | -0.79023 | 3.574 | 0.0019047 | -0.015006 | 0.066399 | -8.4336e+12 | 0 | 70 | 1.0288e+12
Heavy Duty Trucks | Diesel | Articulated 34 - 40 t | Euro V | SCR | SPN23 | Highway | -0.06 | 0.5 | 5 | 75 | -0.0014125 | 0.11752 | -0.56457 | 2.2729 | 0.0012256 | -0.011056 | 0.044956 | -8.4336e+12 | 0 | 70 | 1.2359e+12
Heavy Duty Trucks | Diesel | Articulated 34 - 40 t | Euro V | SCR | SPN23 | Highway | -0.06 | 1 | 5 | 80 | -0.001402 | 0.12322 | -0.57127 | 2.578 | 0.0013993 | -0.01363 | 0.056752 | -8.4336e+12 | 0 | 70 | 1.7286e+12
Heavy Duty Trucks | Diesel | Articulated 34 - 40 t | Euro V | SCR | SPN23 | Highway | -0.04 | 0 | 5 | 85 | -0.0059182 | 0.55023 | -2.5641 | 4.8216 | 0.0032289 | -0.01758 | 0.046775 | -8.4336e+12 | 0 | 70 | 4.0454e+12
Heavy Duty Trucks | Diesel | Articulated 34 - 40 t | Euro V | SCR | SPN23 | Highway | -0.04 | 0.5 | 5 | 85 | -0.003768 | 0.35886 | -1.7276 | 3.2248 | 0.0020032 | -0.011877 | 0.033061 | -8.4336e+12 | 0 | 70 | 4.6532e+12
Heavy Duty Trucks | Diesel | Articulated 34 - 40 t | Euro V | SCR | SPN23 | Highway | -0.04 | 1 | 5 | 85 | -0.0042649 | 0.4231 | -2.0856 | 3.7027 | 0.0021932 | -0.013311 | 0.035824 | -8.4336e+12 | 0 | 70 | 5.7245e+12
Heavy Duty Trucks | Diesel | Articulated 34 - 40 t | Euro V | SCR | SPN23 | Highway | -0.02 | 0 | 5 | 85 | -0.003313 | 0.8132 | -3.3159 | 4.9868 | 0.0037652 | -0.013269 | 0.027301 | -8.4336e+12 | 0 | 70 | 1.7997e+13
Heavy Duty Trucks | Diesel | Articulated 34 - 40 t | Euro V | SCR | SPN23 | Highway | -0.02 | 0.5 | 5 | 85 | -0.003897 | 0.71062 | -2.7468 | 3.9353 | 0.0025382 | -0.0068669 | 0.018152 | -8.4336e+12 | 0 | 70 | 1.9691e+13
Heavy Duty Trucks | Diesel | Articulated 34 - 40 t | Euro V | SCR | SPN23 | Highway | -0.02 | 1 | 5 | 85 | -0.0084384 | 1.43 | -5.425 | 6.989 | 0.0040721 | -0.0073711 | 0.020388 | -8.4336e+12 | 0 | 70 | 2.3155e+13
Heavy Duty Trucks | Diesel | Articulated 34 - 40 t | Euro V | SCR | SPN23 | Highway | 0 | 0 | 5 | 85 | 0.014965 | 0.37105 | 0.18759 | 8.9269 | 0.0029752 | -0.015174 | 0.11955 | -8.4336e+12 | 0 | 70 | 6.161e+13
Heavy Duty Trucks | Diesel | Articulated 34 - 40 t | Euro V | SCR | SPN23 | Highway | 0 | 0.5 | 5 | 85 | 0.030664 | 1.2993 | -4.6176 | 7.9958 | 0.0051134 | -0.013297 | 0.042942 | -8.4336e+12 | 0 | 70 | 8.26e+13
Heavy Duty Trucks | Diesel | Articulated 34 - 40 t | Euro V | SCR | SPN23 | Highway | 0 | 1 | 5 | 85 | 0.051592 | 3.0763 | -9.9434 | 11.0533 | 0.0076967 | 0.0007541 | 2.2877e-14 | -8.4336e+12 | 0 | 70 | 102355836259014
Heavy Duty Trucks | Diesel | Articulated 34 - 40 t | Euro V | SCR | SPN23 | Highway | 0.02 | 0 | 5 | 85 | 0.030326 | 0.014075 | 15.0903 | 13.3507 | 0.0022304 | 0.011645 | 0.33624 | -8.4336e+12 | 0 | 70 | 115099017412285
Heavy Duty Trucks | Diesel | Articulated 34 - 40 t | Euro V | SCR | SPN23 | Highway | 0.02 | 0.5 | 5 | 85 | 0.13893 | -0.091326 | 6.3794 | 23.5265 | 0.0070639 | -0.049332 | 0.35224 | -8.4336e+12 | 0 | 70 | 182277450810461
Heavy Duty Trucks | Diesel | Articulated 34 - 40 t | Euro V | SCR | SPN23 | Highway | 0.02 | 1 | 5 | 80 | 0.043498 | 0.13246 | 0.23416 | 3.6302 | 0.0016608 | -0.0078894 | 0.044122 | -8.4336e+12 | 0 | 70 | 246158873123688
Heavy Duty Trucks | Diesel | Articulated 34 - 40 t | Euro V | SCR | SPN23 | Highway | 0.04 | 0 | 5 | 85 | 0.017413 | 0.08585 | 11.2275 | 4.6229 | 0.00073523 | 0.016472 | 0.17702 | -8.4336e+12 | 0 | 70 | 175461630549479
Heavy Duty Trucks | Diesel | Articulated 34 - 40 t | Euro V | SCR | SPN23 | Highway | 0.04 | 0.5 | 5 | 75 | 0.044936 | -0.31658 | 3.9879 | 5.5858 | 0.0013369 | -0.011429 | 0.10147 | -8.4336e+12 | 0 | 70 | 291228290803531
Heavy Duty Trucks | Diesel | Articulated 34 - 40 t | Euro V | SCR | SPN23 | Highway | 0.04 | 1 | 5 | 55 | -0.0093192 | 0.48742 | 4.7171 | -2.4522 | -0.00021693 | 0.012673 | 0.030383 | -8.4336e+12 | 0 | 55 | 389867269579555
Heavy Duty Trucks | Diesel | Articulated 34 - 40 t | Euro V | SCR | SPN23 | Highway | 0.06 | 0 | 5 | 85 | 0.02132 | 0.36839 | 14.8851 | 3.1026 | 0.00062135 | 0.02716 | 0.18973 | -8.4336e+12 | 0 | 70 | 238422644062539
Heavy Duty Trucks | Diesel | Articulated 34 - 40 t | Euro V | SCR | SPN23 | Highway | 0.06 | 0.5 | 5 | 55 | 0.06833 | -0.11357 | 0.48996 | 2.4933 | 0.0015555 | -0.00767 | 0.029718 | -8.4336e+12 | 0 | 55 | 392978774927381
Heavy Duty Trucks | Diesel | Articulated 34 - 40 t | Euro V | SCR | SPN23 | Highway | 0.06 | 1 | 5 | 40 | -0.0093426 | 0.36617 | 1.9246 | -1.9021 | -0.0001522 | 0.0065255 | 0.006847 | -8.4336e+12 | 0 | 40 | 545715019960825
Heavy Duty Trucks | Diesel | Articulated 34 - 40 t | Euro V | EGR | CO |  | -0.06 | 0 | 5 | 80 | -0.0031124 | 0.27178 | -1.2431 | 1.9678 | 0.019391 | -0.10388 | 0.21388 | 0% | 0 | 70 | 0.029095
Heavy Duty Trucks | Diesel | Articulated 34 - 40 t | Euro V | EGR | CO |  | -0.06 | 0.5 | 5 | 85 | -0.0026328 | 0.24275 | -1.2728 | 2.0645 | 0.019891 | -0.12295 | 0.24274 | 0% | 0 | 70 | 0.031968
Heavy Duty Trucks | Diesel | Articulated 34 - 40 t | Euro V | EGR | CO |  | -0.06 | 1 | 5 | 75 | -0.0078983 | 0.64376 | -2.9852 | 2.5559 | 0.045926 | -0.1797 | 1.3551e-12 | 0% | 0 | 70 | 0.016064
Heavy Duty Trucks | Diesel | Articulated 34 - 40 t | Euro V | EGR | CO |  | -0.04 | 0 | 5 | 85 | -0.0048189 | 0.47218 | -1.9259 | 2.7733 | 0.026411 | -0.11105 | 0.21783 | 0% | 0 | 70 | 0.061986
Heavy Duty Trucks | Diesel | Articulated 34 - 40 t | Euro V | EGR | CO |  | -0.04 | 0.5 | 5 | 75 | -0.0054653 | 0.45817 | -2.2225 | 1.4898 | 0.020376 | -0.045615 | -0.18698 | 0% | 0 | 70 | 0.032044
Heavy Duty Trucks | Diesel | Articulated 34 - 40 t | Euro V | EGR | CO |  | -0.04 | 1 | 5 | 85 | -0.003052 | 0.29887 | -1.43 | 1.3209 | 0.017098 | -0.066667 | -1.245e-14 | 0% | 0 | 70 | 0.057575
Heavy Duty Trucks | Diesel | Articulated 34 - 40 t | Euro V | EGR | CO |  | -0.02 | 0 | 5 | 85 | -0.0033732 | 0.67321 | -2.5055 | 2.7315 | 0.032167 | -0.098251 | 0.10338 | 0% | 0 | 70 | 0.18648
Heavy Duty Trucks | Diesel | Articulated 34 - 40 t | Euro V | EGR | CO |  | -0.02 | 0.5 | 5 | 85 | -0.0038505 | 0.54961 | -2.0267 | 2.3803 | 0.024869 | -0.07452 | 0.10439 | 0% | 0 | 70 | 0.15086
Heavy Duty Trucks | Diesel | Articulated 34 - 40 t | Euro V | EGR | CO |  | -0.02 | 1 | 5 | 85 | -0.0047949 | 0.64064 | -2.473 | 2.986 | 0.028708 | -0.097292 | 0.14683 | 0% | 0 | 70 | 0.14119
Heavy Duty Trucks | Diesel | Articulated 34 - 40 t | Euro V | EGR | CO |  | 0 | 0 | 5 | 85 | 0.0045082 | 0.58687 | -2.1572 | 1.8397 | 0.027543 | -0.07711 | 0.035253 | 0% | 0 | 70 | 0.471
Heavy Duty Trucks | Diesel | Articulated 34 - 40 t | Euro V | EGR | CO |  | 0 | 0.5 | 5 | 85 | 0.0013852 | 0.24042 | -2.0747 | 1.9086 | 0.010352 | -0.075314 | 3.7288e-15 | 0% | 0 | 70 | 0.47453
Heavy Duty Trucks | Diesel | Articulated 34 - 40 t | Euro V | EGR | CO |  | 0 | 1 | 5 | 85 | 0.0030793 | 0.47795 | -2.6498 | 2.1758 | 0.02055 | -0.090131 | -1.2923e-14 | 0% | 0 | 70 | 0.4866
Heavy Duty Trucks | Diesel | Articulated 34 - 40 t | Euro V | EGR | CO |  | 0.02 | 0 | 5 | 85 | 0.0072559 | 0.59579 | -2.1362 | 1.656 | 0.025449 | -0.065813 | 0.015977 | 0% | 0 | 70 | 0.62566
Heavy Duty Trucks | Diesel | Articulated 34 - 40 t | Euro V | EGR | CO |  | 0.02 | 0.5 | 5 | 85 | 0.003286 | 0.29405 | -2.612 | 2.314 | 0.011635 | -0.084435 | 2.1115e-13 | 0% | 0 | 70 | 0.66743
Heavy Duty Trucks | Diesel | Articulated 34 - 40 t | Euro V | EGR | CO |  | 0.02 | 1 | 5 | 80 | 0.0019454 | 0.29913 | -1.7618 | 1.4836 | 0.010211 | -0.047901 | -1.1774e-11 | 0% | 0 | 70 | 0.61545
Heavy Duty Trucks | Diesel | Articulated 34 - 40 t | Euro V | EGR | CO |  | 0.04 | 0 | 5 | 85 | 0.019784 | 1.3331 | -1.7431 | 0.39816 | 0.051739 | -0.015375 | -8.2216e-05 | 0% | 0 | 70 | 0.74679
Heavy Duty Trucks | Diesel | Articulated 34 - 40 t | Euro V | EGR | CO |  | 0.04 | 0.5 | 5 | 75 | -0.00051157 | 0.032706 | 2.3751 | -2.2577 | -0.00032863 | 0.081517 | 0.0024901 | 0% | 0 | 70 | 0.51864
Heavy Duty Trucks | Diesel | Articulated 34 - 40 t | Euro V | EGR | CO |  | 0.04 | 1 | 5 | 55 | 0.0030197 | 0.61967 | -2.192 | 1.4056 | 0.018495 | -0.048953 | 1.2406e-12 | 0% | 0 | 55 | 0.77082
Heavy Duty Trucks | Diesel | Articulated 34 - 40 t | Euro V | EGR | CO |  | 0.06 | 0 | 5 | 85 | -0.0009626 | 0.064748 | 3.8153 | -3.5388 | -0.00086717 | 0.14106 | 0.016768 | 0% | 0 | 70 | 0.63462
Heavy Duty Trucks | Diesel | Articulated 34 - 40 t | Euro V | EGR | CO |  | 0.06 | 0.5 | 5 | 55 | 0.0032338 | 0.64255 | -2.2769 | 1.5371 | 0.018763 | -0.048353 | 4.7468e-14 | 0% | 0 | 55 | 0.79251
Heavy Duty Trucks | Diesel | Articulated 34 - 40 t | Euro V | EGR | CO |  | 0.06 | 1 | 5 | 40 | 0.0030812 | 0.71904 | -2.301 | 0.93024 | 0.020813 | -0.056194 | 2.1252e-13 | 0% | 0 | 40 | 1.0116
Heavy Duty Trucks | Diesel | Articulated 34 - 40 t | Euro V | EGR | NOx |  | -0.06 | 0 | 5 | 70 | -0.0089082 | 0.67766 | -2.7183 | 1.4487 | 0.007151 | -0.026177 | 1.8232e-14 | 0% | 0 | 70 | 0.032777
Heavy Duty Trucks | Diesel | Articulated 34 - 40 t | Euro V | EGR | NOx |  | -0.06 | 0.5 | 5 | 85 | -0.0007309 | 0.072626 | -0.3723 | 3.1768 | 0.0013162 | -0.012377 | 0.0703 | 0% | 0 | 70 | 0.20794
Heavy Duty Trucks | Diesel | Articulated 34 - 40 t | Euro V | EGR | NOx |  | -0.06 | 1 | 5 | 85 | -0.00077714 | 0.079859 | -0.45912 | 3.4144 | 0.0014781 | -0.014625 | 0.077439 | 0% | 0 | 70 | 0.21786
Heavy Duty Trucks | Diesel | Articulated 34 - 40 t | Euro V | EGR | NOx |  | -0.04 | 0 | 5 | 85 | -0.0037667 | 0.36775 | -2.0661 | 4.0799 | 0.0038252 | -0.024162 | 0.054927 | 0% | 0 | 70 | 0.30852
Heavy Duty Trucks | Diesel | Articulated 34 - 40 t | Euro V | EGR | NOx |  | -0.04 | 0.5 | 5 | 85 | -0.0038701 | 0.37722 | -2.0661 | 4.2559 | 0.003886 | -0.024568 | 0.060528 | 0% | 0 | 70 | 0.31275
Heavy Duty Trucks | Diesel | Articulated 34 - 40 t | Euro V | EGR | NOx |  | -0.04 | 1 | 5 | 85 | -0.0041439 | 0.4136 | -2.2697 | 4.5781 | 0.0041663 | -0.026476 | 0.06462 | 0% | 0 | 70 | 0.34589
Heavy Duty Trucks | Diesel | Articulated 34 - 40 t | Euro V | EGR | NOx |  | -0.02 | 0 | 5 | 85 | -0.0028024 | 0.59508 | -2.8551 | 5.1518 | 0.0055866 | -0.027793 | 0.05775 | 0% | 0 | 70 | 0.98651
Heavy Duty Trucks | Diesel | Articulated 34 - 40 t | Euro V | EGR | NOx |  | -0.02 | 0.5 | 5 | 85 | -0.0037942 | 0.65021 | -2.7056 | 4.7979 | 0.0053085 | -0.021265 | 0.049994 | 0% | 0 | 70 | 0.98832
Heavy Duty Trucks | Diesel | Articulated 34 - 40 t | Euro V | EGR | NOx |  | -0.02 | 1 | 5 | 85 | -0.0043481 | 0.68752 | -2.5403 | 4.0141 | 0.0049139 | -0.014886 | 0.035129 | 0% | 0 | 70 | 1.0549
Heavy Duty Trucks | Diesel | Articulated 34 - 40 t | Euro V | EGR | NOx |  | 0 | 0 | 5 | 85 | 0.0051937 | 0.16665 | 2.0202 | 9.9152 | 0.0026585 | -0.0011119 | 0.18208 | 0% | 0 | 70 | 2.9911
Heavy Duty Trucks | Diesel | Articulated 34 - 40 t | Euro V | EGR | NOx |  | 0 | 0.5 | 5 | 85 | 0.023059 | 1.342 | -4.5413 | 9.5324 | 0.011946 | -0.037741 | 0.10239 | 0% | 0 | 70 | 3.6166
Heavy Duty Trucks | Diesel | Articulated 34 - 40 t | Euro V | EGR | NOx |  | 0 | 1 | 5 | 85 | 0.02449 | 1.6273 | -4.5158 | 5.2979 | 0.011507 | -0.016642 | 0.022804 | 0% | 0 | 70 | 4.1539
Heavy Duty Trucks | Diesel | Articulated 34 - 40 t | Euro V | EGR | NOx |  | 0.02 | 0 | 5 | 85 | 0.0089932 | 0.14051 | 4.6402 | 7.5803 | 0.002079 | 0.019102 | 0.16644 | 0% | 0 | 70 | 5.0168
Heavy Duty Trucks | Diesel | Articulated 34 - 40 t | Euro V | EGR | NOx |  | 0.02 | 0.5 | 5 | 85 | 0.1255 | 1.8603 | 1.762 | 33.6922 | 0.022356 | -0.050949 | 0.52764 | 0% | 0 | 70 | 7.0178
Heavy Duty Trucks | Diesel | Articulated 34 - 40 t | Euro V | EGR | NOx |  | 0.02 | 1 | 5 | 80 | -0.0022436 | 0.23435 | 4.637 | -1.3472 | -0.00025567 | 0.036241 | 0.023775 | 0% | 0 | 70 | 7.6678
Heavy Duty Trucks | Diesel | Articulated 34 - 40 t | Euro V | EGR | NOx |  | 0.04 | 0 | 5 | 85 | 0.013102 | 0.22513 | 9.2587 | 8.7429 | 0.0017523 | 0.049318 | 0.21901 | 0% | 0 | 70 | 7.2889
Heavy Duty Trucks | Diesel | Articulated 34 - 40 t | Euro V | EGR | NOx |  | 0.04 | 0.5 | 5 | 75 | -0.0016991 | 0.21401 | 2.6571 | -1.4107 | -0.00012583 | 0.024564 | -9.4918e-14 | 0% | 0 | 70 | 8.4251
Heavy Duty Trucks | Diesel | Articulated 34 - 40 t | Euro V | EGR | NOx |  | 0.04 | 1 | 5 | 55 | -0.0010619 | 0.29557 | 3.4442 | 1.4153 | 8.7869e-06 | 0.025326 | 0.033508 | 0% | 0 | 55 | 11.3654
Heavy Duty Trucks | Diesel | Articulated 34 - 40 t | Euro V | EGR | NOx |  | 0.06 | 0 | 5 | 85 | -0.002818 | 0.22626 | 3.6589 | -1.9155 | -0.00035831 | 0.034855 | 3.0092e-12 | 0% | 0 | 70 | 8.2754
Heavy Duty Trucks | Diesel | Articulated 34 - 40 t | Euro V | EGR | NOx |  | 0.06 | 0.5 | 5 | 55 | -0.0011042 | 0.41028 | 3.8699 | -0.038398 | 6.8675e-05 | 0.033013 | 0.016766 | 0% | 0 | 55 | 11.3196
Heavy Duty Trucks | Diesel | Articulated 34 - 40 t | Euro V | EGR | NOx |  | 0.06 | 1 | 5 | 40 | 0.002738 | 0.24139 | -0.1349 | -6.0353 | 0.00033772 | 0.010181 | -0.06118 | 0% | 0 | 40 | 15.5128
Heavy Duty Trucks | Diesel | Articulated 34 - 40 t | Euro V | EGR | VOC |  | -0.06 | 0 | 5 | 80 | -0.00060802 | 0.044331 | 0.49531 | 3.225 | 0.029024 | -0.080335 | 2.26 | 0% | 0 | 70 | 0.0047912
Heavy Duty Trucks | Diesel | Articulated 34 - 40 t | Euro V | EGR | VOC |  | -0.06 | 0.5 | 5 | 65 | -0.0089809 | 0.66381 | -2.6253 | 1.2357 | 0.22524 | -0.83309 | -9.973e-13 | 0% | 0 | 65 | 0.0028934
Heavy Duty Trucks | Diesel | Articulated 34 - 40 t | Euro V | EGR | VOC |  | -0.06 | 1 | 5 | 85 | -0.00036737 | 0.029487 | 0.14655 | 3.0718 | 0.023569 | -0.15075 | 2.1893 | 0% | 0 | 70 | 0.004242
Heavy Duty Trucks | Diesel | Articulated 34 - 40 t | Euro V | EGR | VOC |  | -0.04 | 0 | 5 | 75 | -0.0063562 | 0.52433 | -1.4986 | -2.706 | 0.12465 | -0.075601 | -1.9867 | 0% | 0 | 70 | 0.006661
Heavy Duty Trucks | Diesel | Articulated 34 - 40 t | Euro V | EGR | VOC |  | -0.04 | 0.5 | 5 | 80 | -0.003108 | 0.26902 | -1.182 | 2.3239 | 0.078745 | -0.37239 | 0.91939 | 0% | 0 | 70 | 0.0068011
Heavy Duty Trucks | Diesel | Articulated 34 - 40 t | Euro V | EGR | VOC |  | -0.04 | 1 | 5 | 80 | -0.0031412 | 0.27539 | -1.3095 | 2.5311 | 0.08477 | -0.43912 | 1.0341 | 0% | 0 | 70 | 0.0067733
Heavy Duty Trucks | Diesel | Articulated 34 - 40 t | Euro V | EGR | VOC |  | -0.02 | 0 | 5 | 85 | -0.0015859 | 0.39307 | -1.8825 | 0.81797 | 0.10318 | -0.45347 | -1.1967e-11 | 0% | 0 | 70 | 0.037719
Heavy Duty Trucks | Diesel | Articulated 34 - 40 t | Euro V | EGR | VOC |  | -0.02 | 0.5 | 5 | 85 | -0.0027778 | 0.37569 | -1.1399 | 1.6889 | 0.091721 | -0.21492 | 0.4132 | 0% | 0 | 70 | 0.026614
Heavy Duty Trucks | Diesel | Articulated 34 - 40 t | Euro V | EGR | VOC |  | -0.02 | 1 | 5 | 85 | -0.0033277 | 0.42223 | -1.2303 | 1.7855 | 0.10151 | -0.20762 | 0.42908 | 0% | 0 | 70 | 0.024924
Heavy Duty Trucks | Diesel | Articulated 34 - 40 t | Euro V | EGR | VOC |  | 0 | 0 | 5 | 85 | -0.00010923 | -0.0080348 | 1.6641 | 0.52305 | -0.0042799 | 0.38715 | 0.41838 | 0% | 0 | 70 | 0.087657
Heavy Duty Trucks | Diesel | Articulated 34 - 40 t | Euro V | EGR | VOC |  | 0 | 0.5 | 5 | 85 | 0.001665 | 0.26585 | 2.0584 | -0.66451 | 0.056869 | 0.58116 | 1.7516e-11 | 0% | 0 | 70 | 0.090239
Heavy Duty Trucks | Diesel | Articulated 34 - 40 t | Euro V | EGR | VOC |  | 0 | 1 | 5 | 85 | 0.0010214 | 0.19248 | 2.0825 | -0.54998 | 0.036096 | 0.59744 | 1.8038e-08 | 0% | 0 | 70 | 0.093985
Heavy Duty Trucks | Diesel | Articulated 34 - 40 t | Euro V | EGR | VOC |  | 0.02 | 0 | 5 | 85 | 0.0095062 | 0.88256 | -3.495 | 1.448 | 0.20723 | -0.69293 | 3.1704e-13 | 0% | 0 | 70 | 0.10847
Heavy Duty Trucks | Diesel | Articulated 34 - 40 t | Euro V | EGR | VOC |  | 0.02 | 0.5 | 5 | 85 | -0.00034486 | 0.01389 | 2.2077 | -0.8934 | -0.0051329 | 0.51375 | -1.1885e-13 | 0% | 0 | 70 | 0.13666
Heavy Duty Trucks | Diesel | Articulated 34 - 40 t | Euro V | EGR | VOC |  | 0.02 | 1 | 5 | 80 | 0.0052577 | 0.22156 | -1.9469 | 0.36003 | 0.059646 | -0.41787 | -0.13285 | 0% | 0 | 70 | 0.14961
Heavy Duty Trucks | Diesel | Articulated 34 - 40 t | Euro V | EGR | VOC |  | 0.04 | 0 | 5 | 85 | -0.00023274 | 0.013318 | 3.1649 | -1.5988 | -0.0054941 | 0.68004 | -6.2416e-13 | 0% | 0 | 70 | 0.14186
Heavy Duty Trucks | Diesel | Articulated 34 - 40 t | Euro V | EGR | VOC |  | 0.04 | 0.5 | 5 | 75 | -8.7597e-05 | 0.05814 | 1.9574 | -0.81322 | 0.00057678 | 0.4548 | 4.6186e-14 | 0% | 0 | 70 | 0.16117
Heavy Duty Trucks | Diesel | Articulated 34 - 40 t | Euro V | EGR | VOC |  | 0.04 | 1 | 5 | 55 | -0.00061334 | 0.080049 | 2.2462 | -0.81904 | -0.0013434 | 0.53154 | 1.8071e-10 | 0% | 0 | 55 | 0.18985
Heavy Duty Trucks | Diesel | Articulated 34 - 40 t | Euro V | EGR | VOC |  | 0.06 | 0 | 5 | 85 | 0.0047839 | 0.18774 | -1.8029 | 1.5145 | 0.05037 | -0.39251 | 0.22052 | 0% | 0 | 70 | 0.15851
Heavy Duty Trucks | Diesel | Articulated 34 - 40 t | Euro V | EGR | VOC |  | 0.06 | 0.5 | 5 | 55 | -0.00057176 | 0.086851 | 2.3041 | -0.92997 | -0.00048084 | 0.53352 | -1.8155e-10 | 0% | 0 | 55 | 0.19127
Heavy Duty Trucks | Diesel | Articulated 34 - 40 t | Euro V | EGR | VOC |  | 0.06 | 1 | 5 | 40 | 0.018806 | 0.92939 | 0.094041 | 1.23 | 0.14898 | 0.34604 | 3.9764e-10 | 0% | 0 | 40 | 0.2672
Heavy Duty Trucks | Diesel | Articulated 34 - 40 t | Euro V | EGR | PM Exhaust | Urban Peak | -0.06 | 0 | 5 | 75 | -0.0022789 | 0.18401 | -0.7183 | 2.8404 | 0.0018366 | -0.01411 | 0.058311 | 99.45% | 0 | 70 | 0.00070634
Heavy Duty Trucks | Diesel | Articulated 34 - 40 t | Euro V | EGR | PM Exhaust | Urban Peak | -0.06 | 0.5 | 5 | 75 | -0.0035595 | 0.29498 | -1.4161 | 4.6753 | 0.0030368 | -0.026171 | 0.097304 | 99.45% | 0 | 70 | 0.0007772
Heavy Duty Trucks | Diesel | Articulated 34 - 40 t | Euro V | EGR | PM Exhaust | Urban Peak | -0.06 | 1 | 5 | 80 | -0.0016898 | 0.14763 | -0.66295 | 2.5425 | 0.0016479 | -0.015302 | 0.06001 | 99.45% | 0 | 70 | 0.0011116
Heavy Duty Trucks | Diesel | Articulated 34 - 40 t | Euro V | EGR | PM Exhaust | Urban Peak | -0.04 | 0 | 5 | 85 | -0.0063132 | 0.60515 | -2.7888 | 5.3025 | 0.0037135 | -0.020736 | 0.057452 | 99.45% | 0 | 70 | 0.0028516
Heavy Duty Trucks | Diesel | Articulated 34 - 40 t | Euro V | EGR | PM Exhaust | Urban Peak | -0.04 | 0.5 | 5 | 85 | -0.0038389 | 0.37526 | -1.7495 | 3.1915 | 0.002136 | -0.012494 | 0.035355 | 99.45% | 0 | 70 | 0.0032867
Heavy Duty Trucks | Diesel | Articulated 34 - 40 t | Euro V | EGR | PM Exhaust | Urban Peak | -0.04 | 1 | 5 | 85 | -0.0043335 | 0.44037 | -2.1115 | 3.6552 | 0.0022994 | -0.013723 | 0.037414 | 99.45% | 0 | 70 | 0.0040044
Heavy Duty Trucks | Diesel | Articulated 34 - 40 t | Euro V | EGR | PM Exhaust | Urban Peak | -0.02 | 0 | 5 | 85 | -0.0035309 | 0.98088 | -4.0229 | 6.3412 | 0.0046309 | -0.016903 | 0.039343 | 99.45% | 0 | 70 | 0.012104
Heavy Duty Trucks | Diesel | Articulated 34 - 40 t | Euro V | EGR | PM Exhaust | Urban Peak | -0.02 | 0.5 | 5 | 85 | -0.0039367 | 0.74509 | -2.8351 | 3.9591 | 0.002613 | -0.0064945 | 0.018272 | 99.45% | 0 | 70 | 0.013378
Heavy Duty Trucks | Diesel | Articulated 34 - 40 t | Euro V | EGR | PM Exhaust | Urban Peak | -0.02 | 1 | 5 | 85 | -0.0086384 | 1.4729 | -5.5135 | 6.934 | 0.0040517 | -0.0061247 | 0.019219 | 99.45% | 0 | 70 | 0.015657
Heavy Duty Trucks | Diesel | Articulated 34 - 40 t | Euro V | EGR | PM Exhaust | Urban Peak | 0 | 0 | 5 | 85 | 0.017303 | 0.38769 | -0.088736 | 7.8422 | 0.0032231 | -0.017058 | 0.11614 | 99.45% | 0 | 70 | 0.041833
Heavy Duty Trucks | Diesel | Articulated 34 - 40 t | Euro V | EGR | PM Exhaust | Urban Peak | 0 | 0.5 | 5 | 85 | 0.037366 | 1.4606 | -5.1086 | 9.0705 | 0.0057873 | -0.015182 | 0.054728 | 99.45% | 0 | 70 | 0.056368
Heavy Duty Trucks | Diesel | Articulated 34 - 40 t | Euro V | EGR | PM Exhaust | Urban Peak | 0 | 1 | 5 | 85 | 0.055718 | 3.2806 | -10.6444 | 11.864 | 0.0079048 | 0.0027374 | 4.1759e-15 | 99.45% | 0 | 70 | 0.06953
Heavy Duty Trucks | Diesel | Articulated 34 - 40 t | Euro V | EGR | PM Exhaust | Urban Peak | 0.02 | 0 | 5 | 85 | 0.050111 | -0.090741 | 12.0603 | 14.0934 | 0.0037001 | -0.012984 | 0.36151 | 99.45% | 0 | 70 | 0.07864
Heavy Duty Trucks | Diesel | Articulated 34 - 40 t | Euro V | EGR | PM Exhaust | Urban Peak | 0.02 | 0.5 | 5 | 85 | 0.15494 | -0.1445 | 6.9249 | 20.4399 | 0.0074877 | -0.051716 | 0.35699 | 99.45% | 0 | 70 | 0.12442
Heavy Duty Trucks | Diesel | Articulated 34 - 40 t | Euro V | EGR | PM Exhaust | Urban Peak | 0.02 | 1 | 5 | 80 | 0.081322 | 0.45249 | -0.93975 | 4.8171 | 0.0030407 | -0.010061 | 0.047527 | 99.45% | 0 | 70 | 0.16574
Heavy Duty Trucks | Diesel | Articulated 34 - 40 t | Euro V | EGR | PM Exhaust | Urban Peak | 0.04 | 0 | 5 | 85 | 0.02021 | 0.088445 | 13.1046 | 2.3441 | 0.00080095 | 0.018198 | 0.2032 | 99.45% | 0 | 70 | 0.12049
Heavy Duty Trucks | Diesel | Articulated 34 - 40 t | Euro V | EGR | PM Exhaust | Urban Peak | 0.04 | 0.5 | 5 | 75 | 0.048593 | -0.14139 | 1.6571 | 3.1467 | 0.0014443 | -0.0090399 | 0.055521 | 99.45% | 0 | 70 | 0.19451
Heavy Duty Trucks | Diesel | Articulated 34 - 40 t | Euro V | EGR | PM Exhaust | Urban Peak | 0.04 | 1 | 5 | 55 | -0.0096707 | 0.52671 | 4.4496 | -2.8366 | -0.00021489 | 0.012907 | 0.025766 | 99.45% | 0 | 55 | 0.26429
Heavy Duty Trucks | Diesel | Articulated 34 - 40 t | Euro V | EGR | PM Exhaust | Urban Peak | 0.06 | 0 | 5 | 85 | 0.05359 | 0.088452 | 17.6976 | 4.2447 | 0.0017167 | 0.015292 | 0.26942 | 99.45% | 0 | 70 | 0.16158
Heavy Duty Trucks | Diesel | Articulated 34 - 40 t | Euro V | EGR | PM Exhaust | Urban Peak | 0.06 | 0.5 | 5 | 55 | 0.07881 | -0.068033 | 0.32294 | 2.169 | 0.0017282 | -0.0071299 | 0.025827 | 99.45% | 0 | 55 | 0.26584
Heavy Duty Trucks | Diesel | Articulated 34 - 40 t | Euro V | EGR | PM Exhaust | Urban Peak | 0.06 | 1 | 5 | 40 | -0.017927 | 0.70152 | 3.6739 | -2.8738 | -0.00028223 | 0.012014 | 0.015347 | 99.45% | 0 | 40 | 0.36967
Heavy Duty Trucks | Diesel | Articulated 34 - 40 t | Euro V | EGR | PM Exhaust | Urban Off Peak | -0.06 | 0 | 5 | 75 | -0.0022789 | 0.18401 | -0.7183 | 2.8404 | 0.0018366 | -0.01411 | 0.058311 | 99.45% | 0 | 70 | 0.00070634
Heavy Duty Trucks | Diesel | Articulated 34 - 40 t | Euro V | EGR | PM Exhaust | Urban Off Peak | -0.06 | 0.5 | 5 | 75 | -0.0035595 | 0.29498 | -1.4161 | 4.6753 | 0.0030368 | -0.026171 | 0.097304 | 99.45% | 0 | 70 | 0.0007772
Heavy Duty Trucks | Diesel | Articulated 34 - 40 t | Euro V | EGR | PM Exhaust | Urban Off Peak | -0.06 | 1 | 5 | 80 | -0.0016898 | 0.14763 | -0.66295 | 2.5425 | 0.0016479 | -0.015302 | 0.06001 | 99.45% | 0 | 70 | 0.0011116
Heavy Duty Trucks | Diesel | Articulated 34 - 40 t | Euro V | EGR | PM Exhaust | Urban Off Peak | -0.04 | 0 | 5 | 85 | -0.0063132 | 0.60515 | -2.7888 | 5.3025 | 0.0037135 | -0.020736 | 0.057452 | 99.45% | 0 | 70 | 0.0028516
Heavy Duty Trucks | Diesel | Articulated 34 - 40 t | Euro V | EGR | PM Exhaust | Urban Off Peak | -0.04 | 0.5 | 5 | 85 | -0.0038389 | 0.37526 | -1.7495 | 3.1915 | 0.002136 | -0.012494 | 0.035355 | 99.45% | 0 | 70 | 0.0032867
Heavy Duty Trucks | Diesel | Articulated 34 - 40 t | Euro V | EGR | PM Exhaust | Urban Off Peak | -0.04 | 1 | 5 | 85 | -0.0043335 | 0.44037 | -2.1115 | 3.6552 | 0.0022994 | -0.013723 | 0.037414 | 99.45% | 0 | 70 | 0.0040044
Heavy Duty Trucks | Diesel | Articulated 34 - 40 t | Euro V | EGR | PM Exhaust | Urban Off Peak | -0.02 | 0 | 5 | 85 | -0.0035309 | 0.98088 | -4.0229 | 6.3412 | 0.0046309 | -0.016903 | 0.039343 | 99.45% | 0 | 70 | 0.012104
Heavy Duty Trucks | Diesel | Articulated 34 - 40 t | Euro V | EGR | PM Exhaust | Urban Off Peak | -0.02 | 0.5 | 5 | 85 | -0.0039367 | 0.74509 | -2.8351 | 3.9591 | 0.002613 | -0.0064945 | 0.018272 | 99.45% | 0 | 70 | 0.013378
Heavy Duty Trucks | Diesel | Articulated 34 - 40 t | Euro V | EGR | PM Exhaust | Urban Off Peak | -0.02 | 1 | 5 | 85 | -0.0086384 | 1.4729 | -5.5135 | 6.934 | 0.0040517 | -0.0061247 | 0.019219 | 99.45% | 0 | 70 | 0.015657
Heavy Duty Trucks | Diesel | Articulated 34 - 40 t | Euro V | EGR | PM Exhaust | Urban Off Peak | 0 | 0 | 5 | 85 | 0.017303 | 0.38769 | -0.088736 | 7.8422 | 0.0032231 | -0.017058 | 0.11614 | 99.45% | 0 | 70 | 0.041833
Heavy Duty Trucks | Diesel | Articulated 34 - 40 t | Euro V | EGR | PM Exhaust | Urban Off Peak | 0 | 0.5 | 5 | 85 | 0.037366 | 1.4606 | -5.1086 | 9.0705 | 0.0057873 | -0.015182 | 0.054728 | 99.45% | 0 | 70 | 0.056368
Heavy Duty Trucks | Diesel | Articulated 34 - 40 t | Euro V | EGR | PM Exhaust | Urban Off Peak | 0 | 1 | 5 | 85 | 0.055718 | 3.2806 | -10.6444 | 11.864 | 0.0079048 | 0.0027374 | 4.1759e-15 | 99.45% | 0 | 70 | 0.06953
Heavy Duty Trucks | Diesel | Articulated 34 - 40 t | Euro V | EGR | PM Exhaust | Urban Off Peak | 0.02 | 0 | 5 | 85 | 0.050111 | -0.090741 | 12.0603 | 14.0934 | 0.0037001 | -0.012984 | 0.36151 | 99.45% | 0 | 70 | 0.07864
Heavy Duty Trucks | Diesel | Articulated 34 - 40 t | Euro V | EGR | PM Exhaust | Urban Off Peak | 0.02 | 0.5 | 5 | 85 | 0.15494 | -0.1445 | 6.9249 | 20.4399 | 0.0074877 | -0.051716 | 0.35699 | 99.45% | 0 | 70 | 0.12442
Heavy Duty Trucks | Diesel | Articulated 34 - 40 t | Euro V | EGR | PM Exhaust | Urban Off Peak | 0.02 | 1 | 5 | 80 | 0.081322 | 0.45249 | -0.93975 | 4.8171 | 0.0030407 | -0.010061 | 0.047527 | 99.45% | 0 | 70 | 0.16574
Heavy Duty Trucks | Diesel | Articulated 34 - 40 t | Euro V | EGR | PM Exhaust | Urban Off Peak | 0.04 | 0 | 5 | 85 | 0.02021 | 0.088445 | 13.1046 | 2.3441 | 0.00080095 | 0.018198 | 0.2032 | 99.45% | 0 | 70 | 0.12049
Heavy Duty Trucks | Diesel | Articulated 34 - 40 t | Euro V | EGR | PM Exhaust | Urban Off Peak | 0.04 | 0.5 | 5 | 75 | 0.048593 | -0.14139 | 1.6571 | 3.1467 | 0.0014443 | -0.0090399 | 0.055521 | 99.45% | 0 | 70 | 0.19451
Heavy Duty Trucks | Diesel | Articulated 34 - 40 t | Euro V | EGR | PM Exhaust | Urban Off Peak | 0.04 | 1 | 5 | 55 | -0.0096707 | 0.52671 | 4.4496 | -2.8366 | -0.00021489 | 0.012907 | 0.025766 | 99.45% | 0 | 55 | 0.26429
Heavy Duty Trucks | Diesel | Articulated 34 - 40 t | Euro V | EGR | PM Exhaust | Urban Off Peak | 0.06 | 0 | 5 | 85 | 0.05359 | 0.088452 | 17.6976 | 4.2447 | 0.0017167 | 0.015292 | 0.26942 | 99.45% | 0 | 70 | 0.16158
Heavy Duty Trucks | Diesel | Articulated 34 - 40 t | Euro V | EGR | PM Exhaust | Urban Off Peak | 0.06 | 0.5 | 5 | 55 | 0.07881 | -0.068033 | 0.32294 | 2.169 | 0.0017282 | -0.0071299 | 0.025827 | 99.45% | 0 | 55 | 0.26584
Heavy Duty Trucks | Diesel | Articulated 34 - 40 t | Euro V | EGR | PM Exhaust | Urban Off Peak | 0.06 | 1 | 5 | 40 | -0.017927 | 0.70152 | 3.6739 | -2.8738 | -0.00028223 | 0.012014 | 0.015347 | 99.45% | 0 | 40 | 0.36967
Heavy Duty Trucks | Diesel | Articulated 34 - 40 t | Euro V | EGR | PM Exhaust | Rural | -0.06 | 0 | 5 | 75 | -0.0022789 | 0.18401 | -0.7183 | 2.8404 | 0.0018366 | -0.01411 | 0.058311 | 99.68% | 0 | 70 | 0.00041101
Heavy Duty Trucks | Diesel | Articulated 34 - 40 t | Euro V | EGR | PM Exhaust | Rural | -0.06 | 0.5 | 5 | 75 | -0.0035595 | 0.29498 | -1.4161 | 4.6753 | 0.0030368 | -0.026171 | 0.097304 | 99.68% | 0 | 70 | 0.00045224
Heavy Duty Trucks | Diesel | Articulated 34 - 40 t | Euro V | EGR | PM Exhaust | Rural | -0.06 | 1 | 5 | 80 | -0.0016898 | 0.14763 | -0.66295 | 2.5425 | 0.0016479 | -0.015302 | 0.06001 | 99.68% | 0 | 70 | 0.00064682
Heavy Duty Trucks | Diesel | Articulated 34 - 40 t | Euro V | EGR | PM Exhaust | Rural | -0.04 | 0 | 5 | 85 | -0.0063132 | 0.60515 | -2.7888 | 5.3025 | 0.0037135 | -0.020736 | 0.057452 | 99.68% | 0 | 70 | 0.0016593
Heavy Duty Trucks | Diesel | Articulated 34 - 40 t | Euro V | EGR | PM Exhaust | Rural | -0.04 | 0.5 | 5 | 85 | -0.0038389 | 0.37526 | -1.7495 | 3.1915 | 0.002136 | -0.012494 | 0.035355 | 99.68% | 0 | 70 | 0.0019125
Heavy Duty Trucks | Diesel | Articulated 34 - 40 t | Euro V | EGR | PM Exhaust | Rural | -0.04 | 1 | 5 | 85 | -0.0043335 | 0.44037 | -2.1115 | 3.6552 | 0.0022994 | -0.013723 | 0.037414 | 99.68% | 0 | 70 | 0.0023301
Heavy Duty Trucks | Diesel | Articulated 34 - 40 t | Euro V | EGR | PM Exhaust | Rural | -0.02 | 0 | 5 | 85 | -0.0035309 | 0.98088 | -4.0229 | 6.3412 | 0.0046309 | -0.016903 | 0.039343 | 99.68% | 0 | 70 | 0.0070429
Heavy Duty Trucks | Diesel | Articulated 34 - 40 t | Euro V | EGR | PM Exhaust | Rural | -0.02 | 0.5 | 5 | 85 | -0.0039367 | 0.74509 | -2.8351 | 3.9591 | 0.002613 | -0.0064945 | 0.018272 | 99.68% | 0 | 70 | 0.0077845
Heavy Duty Trucks | Diesel | Articulated 34 - 40 t | Euro V | EGR | PM Exhaust | Rural | -0.02 | 1 | 5 | 85 | -0.0086384 | 1.4729 | -5.5135 | 6.934 | 0.0040517 | -0.0061247 | 0.019219 | 99.68% | 0 | 70 | 0.0091107
Heavy Duty Trucks | Diesel | Articulated 34 - 40 t | Euro V | EGR | PM Exhaust | Rural | 0 | 0 | 5 | 85 | 0.017303 | 0.38769 | -0.088736 | 7.8422 | 0.0032231 | -0.017058 | 0.11614 | 99.68% | 0 | 70 | 0.024342
Heavy Duty Trucks | Diesel | Articulated 34 - 40 t | Euro V | EGR | PM Exhaust | Rural | 0 | 0.5 | 5 | 85 | 0.037366 | 1.4606 | -5.1086 | 9.0705 | 0.0057873 | -0.015182 | 0.054728 | 99.68% | 0 | 70 | 0.0328
Heavy Duty Trucks | Diesel | Articulated 34 - 40 t | Euro V | EGR | PM Exhaust | Rural | 0 | 1 | 5 | 85 | 0.055718 | 3.2806 | -10.6444 | 11.864 | 0.0079048 | 0.0027374 | 4.1759e-15 | 99.68% | 0 | 70 | 0.040459
Heavy Duty Trucks | Diesel | Articulated 34 - 40 t | Euro V | EGR | PM Exhaust | Rural | 0.02 | 0 | 5 | 85 | 0.050111 | -0.090741 | 12.0603 | 14.0934 | 0.0037001 | -0.012984 | 0.36151 | 99.68% | 0 | 70 | 0.04576
Heavy Duty Trucks | Diesel | Articulated 34 - 40 t | Euro V | EGR | PM Exhaust | Rural | 0.02 | 0.5 | 5 | 85 | 0.15494 | -0.1445 | 6.9249 | 20.4399 | 0.0074877 | -0.051716 | 0.35699 | 99.68% | 0 | 70 | 0.072398
Heavy Duty Trucks | Diesel | Articulated 34 - 40 t | Euro V | EGR | PM Exhaust | Rural | 0.02 | 1 | 5 | 80 | 0.081322 | 0.45249 | -0.93975 | 4.8171 | 0.0030407 | -0.010061 | 0.047527 | 99.68% | 0 | 70 | 0.096444
Heavy Duty Trucks | Diesel | Articulated 34 - 40 t | Euro V | EGR | PM Exhaust | Rural | 0.04 | 0 | 5 | 85 | 0.02021 | 0.088445 | 13.1046 | 2.3441 | 0.00080095 | 0.018198 | 0.2032 | 99.68% | 0 | 70 | 0.07011
Heavy Duty Trucks | Diesel | Articulated 34 - 40 t | Euro V | EGR | PM Exhaust | Rural | 0.04 | 0.5 | 5 | 75 | 0.048593 | -0.14139 | 1.6571 | 3.1467 | 0.0014443 | -0.0090399 | 0.055521 | 99.68% | 0 | 70 | 0.11318
Heavy Duty Trucks | Diesel | Articulated 34 - 40 t | Euro V | EGR | PM Exhaust | Rural | 0.04 | 1 | 5 | 55 | -0.0096707 | 0.52671 | 4.4496 | -2.8366 | -0.00021489 | 0.012907 | 0.025766 | 99.68% | 0 | 55 | 0.15379
Heavy Duty Trucks | Diesel | Articulated 34 - 40 t | Euro V | EGR | PM Exhaust | Rural | 0.06 | 0 | 5 | 85 | 0.05359 | 0.088452 | 17.6976 | 4.2447 | 0.0017167 | 0.015292 | 0.26942 | 99.68% | 0 | 70 | 0.094021
Heavy Duty Trucks | Diesel | Articulated 34 - 40 t | Euro V | EGR | PM Exhaust | Rural | 0.06 | 0.5 | 5 | 55 | 0.07881 | -0.068033 | 0.32294 | 2.169 | 0.0017282 | -0.0071299 | 0.025827 | 99.68% | 0 | 55 | 0.15469
Heavy Duty Trucks | Diesel | Articulated 34 - 40 t | Euro V | EGR | PM Exhaust | Rural | 0.06 | 1 | 5 | 40 | -0.017927 | 0.70152 | 3.6739 | -2.8738 | -0.00028223 | 0.012014 | 0.015347 | 99.68% | 0 | 40 | 0.21511
Heavy Duty Trucks | Diesel | Articulated 34 - 40 t | Euro V | EGR | PM Exhaust | Highway | -0.06 | 0 | 5 | 75 | -0.0022789 | 0.18401 | -0.7183 | 2.8404 | 0.0018366 | -0.01411 | 0.058311 | 99.71% | 0 | 70 | 0.00037494
Heavy Duty Trucks | Diesel | Articulated 34 - 40 t | Euro V | EGR | PM Exhaust | Highway | -0.06 | 0.5 | 5 | 75 | -0.0035595 | 0.29498 | -1.4161 | 4.6753 | 0.0030368 | -0.026171 | 0.097304 | 99.71% | 0 | 70 | 0.00041255
Heavy Duty Trucks | Diesel | Articulated 34 - 40 t | Euro V | EGR | PM Exhaust | Highway | -0.06 | 1 | 5 | 80 | -0.0016898 | 0.14763 | -0.66295 | 2.5425 | 0.0016479 | -0.015302 | 0.06001 | 99.71% | 0 | 70 | 0.00059005
Heavy Duty Trucks | Diesel | Articulated 34 - 40 t | Euro V | EGR | PM Exhaust | Highway | -0.04 | 0 | 5 | 85 | -0.0063132 | 0.60515 | -2.7888 | 5.3025 | 0.0037135 | -0.020736 | 0.057452 | 99.71% | 0 | 70 | 0.0015137
Heavy Duty Trucks | Diesel | Articulated 34 - 40 t | Euro V | EGR | PM Exhaust | Highway | -0.04 | 0.5 | 5 | 85 | -0.0038389 | 0.37526 | -1.7495 | 3.1915 | 0.002136 | -0.012494 | 0.035355 | 99.71% | 0 | 70 | 0.0017446
Heavy Duty Trucks | Diesel | Articulated 34 - 40 t | Euro V | EGR | PM Exhaust | Highway | -0.04 | 1 | 5 | 85 | -0.0043335 | 0.44037 | -2.1115 | 3.6552 | 0.0022994 | -0.013723 | 0.037414 | 99.71% | 0 | 70 | 0.0021256
Heavy Duty Trucks | Diesel | Articulated 34 - 40 t | Euro V | EGR | PM Exhaust | Highway | -0.02 | 0 | 5 | 85 | -0.0035309 | 0.98088 | -4.0229 | 6.3412 | 0.0046309 | -0.016903 | 0.039343 | 99.71% | 0 | 70 | 0.0064248
Heavy Duty Trucks | Diesel | Articulated 34 - 40 t | Euro V | EGR | PM Exhaust | Highway | -0.02 | 0.5 | 5 | 85 | -0.0039367 | 0.74509 | -2.8351 | 3.9591 | 0.002613 | -0.0064945 | 0.018272 | 99.71% | 0 | 70 | 0.0071013
Heavy Duty Trucks | Diesel | Articulated 34 - 40 t | Euro V | EGR | PM Exhaust | Highway | -0.02 | 1 | 5 | 85 | -0.0086384 | 1.4729 | -5.5135 | 6.934 | 0.0040517 | -0.0061247 | 0.019219 | 99.71% | 0 | 70 | 0.0083111
Heavy Duty Trucks | Diesel | Articulated 34 - 40 t | Euro V | EGR | PM Exhaust | Highway | 0 | 0 | 5 | 85 | 0.017303 | 0.38769 | -0.088736 | 7.8422 | 0.0032231 | -0.017058 | 0.11614 | 99.71% | 0 | 70 | 0.022206
Heavy Duty Trucks | Diesel | Articulated 34 - 40 t | Euro V | EGR | PM Exhaust | Highway | 0 | 0.5 | 5 | 85 | 0.037366 | 1.4606 | -5.1086 | 9.0705 | 0.0057873 | -0.015182 | 0.054728 | 99.71% | 0 | 70 | 0.029921
Heavy Duty Trucks | Diesel | Articulated 34 - 40 t | Euro V | EGR | PM Exhaust | Highway | 0 | 1 | 5 | 85 | 0.055718 | 3.2806 | -10.6444 | 11.864 | 0.0079048 | 0.0027374 | 4.1759e-15 | 99.71% | 0 | 70 | 0.036908
Heavy Duty Trucks | Diesel | Articulated 34 - 40 t | Euro V | EGR | PM Exhaust | Highway | 0.02 | 0 | 5 | 85 | 0.050111 | -0.090741 | 12.0603 | 14.0934 | 0.0037001 | -0.012984 | 0.36151 | 99.71% | 0 | 70 | 0.041744
Heavy Duty Trucks | Diesel | Articulated 34 - 40 t | Euro V | EGR | PM Exhaust | Highway | 0.02 | 0.5 | 5 | 85 | 0.15494 | -0.1445 | 6.9249 | 20.4399 | 0.0074877 | -0.051716 | 0.35699 | 99.71% | 0 | 70 | 0.066044
Heavy Duty Trucks | Diesel | Articulated 34 - 40 t | Euro V | EGR | PM Exhaust | Highway | 0.02 | 1 | 5 | 80 | 0.081322 | 0.45249 | -0.93975 | 4.8171 | 0.0030407 | -0.010061 | 0.047527 | 99.71% | 0 | 70 | 0.08798
Heavy Duty Trucks | Diesel | Articulated 34 - 40 t | Euro V | EGR | PM Exhaust | Highway | 0.04 | 0 | 5 | 85 | 0.02021 | 0.088445 | 13.1046 | 2.3441 | 0.00080095 | 0.018198 | 0.2032 | 99.71% | 0 | 70 | 0.063957
Heavy Duty Trucks | Diesel | Articulated 34 - 40 t | Euro V | EGR | PM Exhaust | Highway | 0.04 | 0.5 | 5 | 75 | 0.048593 | -0.14139 | 1.6571 | 3.1467 | 0.0014443 | -0.0090399 | 0.055521 | 99.71% | 0 | 70 | 0.10325
Heavy Duty Trucks | Diesel | Articulated 34 - 40 t | Euro V | EGR | PM Exhaust | Highway | 0.04 | 1 | 5 | 55 | -0.0096707 | 0.52671 | 4.4496 | -2.8366 | -0.00021489 | 0.012907 | 0.025766 | 99.71% | 0 | 55 | 0.14029
Heavy Duty Trucks | Diesel | Articulated 34 - 40 t | Euro V | EGR | PM Exhaust | Highway | 0.06 | 0 | 5 | 85 | 0.05359 | 0.088452 | 17.6976 | 4.2447 | 0.0017167 | 0.015292 | 0.26942 | 99.71% | 0 | 70 | 0.085769
Heavy Duty Trucks | Diesel | Articulated 34 - 40 t | Euro V | EGR | PM Exhaust | Highway | 0.06 | 0.5 | 5 | 55 | 0.07881 | -0.068033 | 0.32294 | 2.169 | 0.0017282 | -0.0071299 | 0.025827 | 99.71% | 0 | 55 | 0.14111
Heavy Duty Trucks | Diesel | Articulated 34 - 40 t | Euro V | EGR | PM Exhaust | Highway | 0.06 | 1 | 5 | 40 | -0.017927 | 0.70152 | 3.6739 | -2.8738 | -0.00028223 | 0.012014 | 0.015347 | 99.71% | 0 | 40 | 0.19623
Heavy Duty Trucks | Diesel | Articulated 34 - 40 t | Euro V | EGR | EC |  | -0.06 | 0 | 5 | 75 | -0.0022789 | 0.18401 | -0.7183 | 2.8404 | 0.0018366 | -0.01411 | 0.058311 | 0% | 0 | 70 | 0.12845
Heavy Duty Trucks | Diesel | Articulated 34 - 40 t | Euro V | EGR | EC |  | -0.06 | 0.5 | 5 | 75 | -0.0035595 | 0.29498 | -1.4161 | 4.6753 | 0.0030368 | -0.026171 | 0.097304 | 0% | 0 | 70 | 0.14133
Heavy Duty Trucks | Diesel | Articulated 34 - 40 t | Euro V | EGR | EC |  | -0.06 | 1 | 5 | 80 | -0.0016898 | 0.14763 | -0.66295 | 2.5425 | 0.0016479 | -0.015302 | 0.06001 | 0% | 0 | 70 | 0.20214
Heavy Duty Trucks | Diesel | Articulated 34 - 40 t | Euro V | EGR | EC |  | -0.04 | 0 | 5 | 85 | -0.0063132 | 0.60515 | -2.7888 | 5.3025 | 0.0037135 | -0.020736 | 0.057452 | 0% | 0 | 70 | 0.51856
Heavy Duty Trucks | Diesel | Articulated 34 - 40 t | Euro V | EGR | EC |  | -0.04 | 0.5 | 5 | 85 | -0.0038389 | 0.37526 | -1.7495 | 3.1915 | 0.002136 | -0.012494 | 0.035355 | 0% | 0 | 70 | 0.59769
Heavy Duty Trucks | Diesel | Articulated 34 - 40 t | Euro V | EGR | EC |  | -0.04 | 1 | 5 | 85 | -0.0043335 | 0.44037 | -2.1115 | 3.6552 | 0.0022994 | -0.013723 | 0.037414 | 0% | 0 | 70 | 0.7282
Heavy Duty Trucks | Diesel | Articulated 34 - 40 t | Euro V | EGR | EC |  | -0.02 | 0 | 5 | 85 | -0.0035309 | 0.98088 | -4.0229 | 6.3412 | 0.0046309 | -0.016903 | 0.039343 | 0% | 0 | 70 | 2.2011
Heavy Duty Trucks | Diesel | Articulated 34 - 40 t | Euro V | EGR | EC |  | -0.02 | 0.5 | 5 | 85 | -0.0039367 | 0.74509 | -2.8351 | 3.9591 | 0.002613 | -0.0064945 | 0.018272 | 0% | 0 | 70 | 2.4328
Heavy Duty Trucks | Diesel | Articulated 34 - 40 t | Euro V | EGR | EC |  | -0.02 | 1 | 5 | 85 | -0.0086384 | 1.4729 | -5.5135 | 6.934 | 0.0040517 | -0.0061247 | 0.019219 | 0% | 0 | 70 | 2.8473
Heavy Duty Trucks | Diesel | Articulated 34 - 40 t | Euro V | EGR | EC |  | 0 | 0 | 5 | 85 | 0.017303 | 0.38769 | -0.088736 | 7.8422 | 0.0032231 | -0.017058 | 0.11614 | 0% | 0 | 70 | 7.6074
Heavy Duty Trucks | Diesel | Articulated 34 - 40 t | Euro V | EGR | EC |  | 0 | 0.5 | 5 | 85 | 0.037366 | 1.4606 | -5.1086 | 9.0705 | 0.0057873 | -0.015182 | 0.054728 | 0% | 0 | 70 | 10.2507
Heavy Duty Trucks | Diesel | Articulated 34 - 40 t | Euro V | EGR | EC |  | 0 | 1 | 5 | 85 | 0.055718 | 3.2806 | -10.6444 | 11.864 | 0.0079048 | 0.0027374 | 4.1759e-15 | 0% | 0 | 70 | 12.6442
Heavy Duty Trucks | Diesel | Articulated 34 - 40 t | Euro V | EGR | EC |  | 0.02 | 0 | 5 | 85 | 0.050111 | -0.090741 | 12.0603 | 14.0934 | 0.0037001 | -0.012984 | 0.36151 | 0% | 0 | 70 | 14.3009
Heavy Duty Trucks | Diesel | Articulated 34 - 40 t | Euro V | EGR | EC |  | 0.02 | 0.5 | 5 | 85 | 0.15494 | -0.1445 | 6.9249 | 20.4399 | 0.0074877 | -0.051716 | 0.35699 | 0% | 0 | 70 | 22.6261
Heavy Duty Trucks | Diesel | Articulated 34 - 40 t | Euro V | EGR | EC |  | 0.02 | 1 | 5 | 80 | 0.081322 | 0.45249 | -0.93975 | 4.8171 | 0.0030407 | -0.010061 | 0.047527 | 0% | 0 | 70 | 30.1409
Heavy Duty Trucks | Diesel | Articulated 34 - 40 t | Euro V | EGR | EC |  | 0.04 | 0 | 5 | 85 | 0.02021 | 0.088445 | 13.1046 | 2.3441 | 0.00080095 | 0.018198 | 0.2032 | 0% | 0 | 70 | 21.9109
Heavy Duty Trucks | Diesel | Articulated 34 - 40 t | Euro V | EGR | EC |  | 0.04 | 0.5 | 5 | 75 | 0.048593 | -0.14139 | 1.6571 | 3.1467 | 0.0014443 | -0.0090399 | 0.055521 | 0% | 0 | 70 | 35.3713
Heavy Duty Trucks | Diesel | Articulated 34 - 40 t | Euro V | EGR | EC |  | 0.04 | 1 | 5 | 55 | -0.0096707 | 0.52671 | 4.4496 | -2.8366 | -0.00021489 | 0.012907 | 0.025766 | 0% | 0 | 55 | 48.0615
Heavy Duty Trucks | Diesel | Articulated 34 - 40 t | Euro V | EGR | EC |  | 0.06 | 0 | 5 | 85 | 0.05359 | 0.088452 | 17.6976 | 4.2447 | 0.0017167 | 0.015292 | 0.26942 | 0% | 0 | 70 | 29.3836
Heavy Duty Trucks | Diesel | Articulated 34 - 40 t | Euro V | EGR | EC |  | 0.06 | 0.5 | 5 | 55 | 0.07881 | -0.068033 | 0.32294 | 2.169 | 0.0017282 | -0.0071299 | 0.025827 | 0% | 0 | 55 | 48.3435
Heavy Duty Trucks | Diesel | Articulated 34 - 40 t | Euro V | EGR | EC |  | 0.06 | 1 | 5 | 40 | -0.017927 | 0.70152 | 3.6739 | -2.8738 | -0.00028223 | 0.012014 | 0.015347 | 0% | 0 | 40 | 67.2261
Heavy Duty Trucks | Diesel | Articulated 34 - 40 t | Euro V | EGR | CH4 | Urban Peak |  |  | 10 | 130 | 0 | 0 | 175 | 0 | 0 | 0 | 1000 | 97% | 0 | 70 | 0.00525
Heavy Duty Trucks | Diesel | Articulated 34 - 40 t | Euro V | EGR | CH4 | Urban Off Peak |  |  | 10 | 130 | 0 | 0 | 175 | 0 | 0 | 0 | 1000 | 97% | 0 | 70 | 0.00525
Heavy Duty Trucks | Diesel | Articulated 34 - 40 t | Euro V | EGR | CH4 | Rural |  |  | 10 | 130 | 0 | 0 | 80 | 0 | 0 | 0 | 1000 | 93% | 0 | 70 | 0.0056
Heavy Duty Trucks | Diesel | Articulated 34 - 40 t | Euro V | EGR | CH4 | Highway |  |  | 10 | 130 | 0 | 0 | 70 | 0 | 0 | 0 | 1000 | 94% | 0 | 70 | 0.0042
Heavy Duty Trucks | Diesel | Articulated 34 - 40 t | Euro V | EGR | NH3 | Urban Peak |  |  | 10 | 130 | 0 | 0 | 0.011 | 0 | 0 | 0 | 1 | 0% | 0 | 70 | 0.011
Heavy Duty Trucks | Diesel | Articulated 34 - 40 t | Euro V | EGR | NH3 | Urban Off Peak |  |  | 10 | 130 | 0 | 0 | 0.011 | 0 | 0 | 0 | 1 | 0% | 0 | 70 | 0.011
Heavy Duty Trucks | Diesel | Articulated 34 - 40 t | Euro V | EGR | NH3 | Rural |  |  | 10 | 130 | 0 | 0 | 0.011 | 0 | 0 | 0 | 1 | 0% | 0 | 70 | 0.011
Heavy Duty Trucks | Diesel | Articulated 34 - 40 t | Euro V | EGR | NH3 | Highway |  |  | 10 | 130 | 0 | 0 | 0.011 | 0 | 0 | 0 | 1 | 0% | 0 | 70 | 0.011
Heavy Duty Trucks | Diesel | Articulated 34 - 40 t | Euro V | EGR | N2O | Urban Peak |  |  | 10 | 130 | 0 | 0 | 0.049 | 0 | 0 | 0 | 1 | 0% | 0 | 70 | 0.049
Heavy Duty Trucks | Diesel | Articulated 34 - 40 t | Euro V | EGR | N2O | Urban Off Peak |  |  | 10 | 130 | 0 | 0 | 0.049 | 0 | 0 | 0 | 1 | 0% | 0 | 70 | 0.049
Heavy Duty Trucks | Diesel | Articulated 34 - 40 t | Euro V | EGR | N2O | Rural |  |  | 10 | 130 | 0 | 0 | 0.0666 | 0 | 0 | 0 | 1 | 0% | 0 | 70 | 0.0666
Heavy Duty Trucks | Diesel | Articulated 34 - 40 t | Euro V | EGR | N2O | Highway |  |  | 10 | 130 | 0 | 0 | 0.0558 | 0 | 0 | 0 | 1 | 0% | 0 | 70 | 0.0558
Heavy Duty Trucks | Diesel | Articulated 34 - 40 t | Euro V | EGR | SPN23 | Urban Peak | -0.06 | 0 | 5 | 75 | -0.0022789 | 0.18401 | -0.7183 | 2.8404 | 0.0018366 | -0.01411 | 0.058311 | -1.4757e+13 | 0 | 70 | 1.8955e+12
Heavy Duty Trucks | Diesel | Articulated 34 - 40 t | Euro V | EGR | SPN23 | Urban Peak | -0.06 | 0.5 | 5 | 75 | -0.0035595 | 0.29498 | -1.4161 | 4.6753 | 0.0030368 | -0.026171 | 0.097304 | -1.4757e+13 | 0 | 70 | 2.0856e+12
Heavy Duty Trucks | Diesel | Articulated 34 - 40 t | Euro V | EGR | SPN23 | Urban Peak | -0.06 | 1 | 5 | 80 | -0.0016898 | 0.14763 | -0.66295 | 2.5425 | 0.0016479 | -0.015302 | 0.06001 | -1.4757e+13 | 0 | 70 | 2.983e+12
Heavy Duty Trucks | Diesel | Articulated 34 - 40 t | Euro V | EGR | SPN23 | Urban Peak | -0.04 | 0 | 5 | 85 | -0.0063132 | 0.60515 | -2.7888 | 5.3025 | 0.0037135 | -0.020736 | 0.057452 | -1.4757e+13 | 0 | 70 | 7.6522e+12
Heavy Duty Trucks | Diesel | Articulated 34 - 40 t | Euro V | EGR | SPN23 | Urban Peak | -0.04 | 0.5 | 5 | 85 | -0.0038389 | 0.37526 | -1.7495 | 3.1915 | 0.002136 | -0.012494 | 0.035355 | -1.4757e+13 | 0 | 70 | 8.8197e+12
Heavy Duty Trucks | Diesel | Articulated 34 - 40 t | Euro V | EGR | SPN23 | Urban Peak | -0.04 | 1 | 5 | 85 | -0.0043335 | 0.44037 | -2.1115 | 3.6552 | 0.0022994 | -0.013723 | 0.037414 | -1.4757e+13 | 0 | 70 | 10745754188292
Heavy Duty Trucks | Diesel | Articulated 34 - 40 t | Euro V | EGR | SPN23 | Urban Peak | -0.02 | 0 | 5 | 85 | -0.0035309 | 0.98088 | -4.0229 | 6.3412 | 0.0046309 | -0.016903 | 0.039343 | -1.4757e+13 | 0 | 70 | 32480168306877
Heavy Duty Trucks | Diesel | Articulated 34 - 40 t | Euro V | EGR | SPN23 | Urban Peak | -0.02 | 0.5 | 5 | 85 | -0.0039367 | 0.74509 | -2.8351 | 3.9591 | 0.002613 | -0.0064945 | 0.018272 | -1.4757e+13 | 0 | 70 | 3.59e+13
Heavy Duty Trucks | Diesel | Articulated 34 - 40 t | Euro V | EGR | SPN23 | Urban Peak | -0.02 | 1 | 5 | 85 | -0.0086384 | 1.4729 | -5.5135 | 6.934 | 0.0040517 | -0.0061247 | 0.019219 | -1.4757e+13 | 0 | 70 | 4.2016e+13
Heavy Duty Trucks | Diesel | Articulated 34 - 40 t | Euro V | EGR | SPN23 | Urban Peak | 0 | 0 | 5 | 85 | 0.017303 | 0.38769 | -0.088736 | 7.8422 | 0.0032231 | -0.017058 | 0.11614 | -1.4757e+13 | 0 | 70 | 112258955437245
Heavy Duty Trucks | Diesel | Articulated 34 - 40 t | Euro V | EGR | SPN23 | Urban Peak | 0 | 0.5 | 5 | 85 | 0.037366 | 1.4606 | -5.1086 | 9.0705 | 0.0057873 | -0.015182 | 0.054728 | -1.4757e+13 | 0 | 70 | 151264442310159
Heavy Duty Trucks | Diesel | Articulated 34 - 40 t | Euro V | EGR | SPN23 | Urban Peak | 0 | 1 | 5 | 85 | 0.055718 | 3.2806 | -10.6444 | 11.864 | 0.0079048 | 0.0027374 | 4.1759e-15 | -1.4757e+13 | 0 | 70 | 186584629214311
Heavy Duty Trucks | Diesel | Articulated 34 - 40 t | Euro V | EGR | SPN23 | Urban Peak | 0.02 | 0 | 5 | 85 | 0.050111 | -0.090741 | 12.0603 | 14.0934 | 0.0037001 | -0.012984 | 0.36151 | -1.4757e+13 | 0 | 70 | 211031181833393
Heavy Duty Trucks | Diesel | Articulated 34 - 40 t | Euro V | EGR | SPN23 | Urban Peak | 0.02 | 0.5 | 5 | 85 | 0.15494 | -0.1445 | 6.9249 | 20.4399 | 0.0074877 | -0.051716 | 0.35699 | -1.4757e+13 | 0 | 70 | 333881978276610
Heavy Duty Trucks | Diesel | Articulated 34 - 40 t | Euro V | EGR | SPN23 | Urban Peak | 0.02 | 1 | 5 | 80 | 0.081322 | 0.45249 | -0.93975 | 4.8171 | 0.0030407 | -0.010061 | 0.047527 | -1.4757e+13 | 0 | 70 | 444774367333746
Heavy Duty Trucks | Diesel | Articulated 34 - 40 t | Euro V | EGR | SPN23 | Urban Peak | 0.04 | 0 | 5 | 85 | 0.02021 | 0.088445 | 13.1046 | 2.3441 | 0.00080095 | 0.018198 | 0.2032 | -1.4757e+13 | 0 | 70 | 323328963545974
Heavy Duty Trucks | Diesel | Articulated 34 - 40 t | Euro V | EGR | SPN23 | Urban Peak | 0.04 | 0.5 | 5 | 75 | 0.048593 | -0.14139 | 1.6571 | 3.1467 | 0.0014443 | -0.0090399 | 0.055521 | -1.4757e+13 | 0 | 70 | 521956780653015
Heavy Duty Trucks | Diesel | Articulated 34 - 40 t | Euro V | EGR | SPN23 | Urban Peak | 0.04 | 1 | 5 | 55 | -0.0096707 | 0.52671 | 4.4496 | -2.8366 | -0.00021489 | 0.012907 | 0.025766 | -1.4757e+13 | 0 | 55 | 709220589909966
Heavy Duty Trucks | Diesel | Articulated 34 - 40 t | Euro V | EGR | SPN23 | Urban Peak | 0.06 | 0 | 5 | 85 | 0.05359 | 0.088452 | 17.6976 | 4.2447 | 0.0017167 | 0.015292 | 0.26942 | -1.4757e+13 | 0 | 70 | 433599405110070
Heavy Duty Trucks | Diesel | Articulated 34 - 40 t | Euro V | EGR | SPN23 | Urban Peak | 0.06 | 0.5 | 5 | 55 | 0.07881 | -0.068033 | 0.32294 | 2.169 | 0.0017282 | -0.0071299 | 0.025827 | -1.4757e+13 | 0 | 55 | 713381407585640
Heavy Duty Trucks | Diesel | Articulated 34 - 40 t | Euro V | EGR | SPN23 | Urban Peak | 0.06 | 1 | 5 | 40 | -0.017927 | 0.70152 | 3.6739 | -2.8738 | -0.00028223 | 0.012014 | 0.015347 | -1.4757e+13 | 0 | 40 | 992022388026548
Heavy Duty Trucks | Diesel | Articulated 34 - 40 t | Euro V | EGR | SPN23 | Urban Off Peak | -0.06 | 0 | 5 | 75 | -0.0022789 | 0.18401 | -0.7183 | 2.8404 | 0.0018366 | -0.01411 | 0.058311 | -1.4757e+13 | 0 | 70 | 1.8955e+12
Heavy Duty Trucks | Diesel | Articulated 34 - 40 t | Euro V | EGR | SPN23 | Urban Off Peak | -0.06 | 0.5 | 5 | 75 | -0.0035595 | 0.29498 | -1.4161 | 4.6753 | 0.0030368 | -0.026171 | 0.097304 | -1.4757e+13 | 0 | 70 | 2.0856e+12
Heavy Duty Trucks | Diesel | Articulated 34 - 40 t | Euro V | EGR | SPN23 | Urban Off Peak | -0.06 | 1 | 5 | 80 | -0.0016898 | 0.14763 | -0.66295 | 2.5425 | 0.0016479 | -0.015302 | 0.06001 | -1.4757e+13 | 0 | 70 | 2.983e+12
Heavy Duty Trucks | Diesel | Articulated 34 - 40 t | Euro V | EGR | SPN23 | Urban Off Peak | -0.04 | 0 | 5 | 85 | -0.0063132 | 0.60515 | -2.7888 | 5.3025 | 0.0037135 | -0.020736 | 0.057452 | -1.4757e+13 | 0 | 70 | 7.6522e+12
Heavy Duty Trucks | Diesel | Articulated 34 - 40 t | Euro V | EGR | SPN23 | Urban Off Peak | -0.04 | 0.5 | 5 | 85 | -0.0038389 | 0.37526 | -1.7495 | 3.1915 | 0.002136 | -0.012494 | 0.035355 | -1.4757e+13 | 0 | 70 | 8.8197e+12
Heavy Duty Trucks | Diesel | Articulated 34 - 40 t | Euro V | EGR | SPN23 | Urban Off Peak | -0.04 | 1 | 5 | 85 | -0.0043335 | 0.44037 | -2.1115 | 3.6552 | 0.0022994 | -0.013723 | 0.037414 | -1.4757e+13 | 0 | 70 | 10745754188292
Heavy Duty Trucks | Diesel | Articulated 34 - 40 t | Euro V | EGR | SPN23 | Urban Off Peak | -0.02 | 0 | 5 | 85 | -0.0035309 | 0.98088 | -4.0229 | 6.3412 | 0.0046309 | -0.016903 | 0.039343 | -1.4757e+13 | 0 | 70 | 32480168306877
Heavy Duty Trucks | Diesel | Articulated 34 - 40 t | Euro V | EGR | SPN23 | Urban Off Peak | -0.02 | 0.5 | 5 | 85 | -0.0039367 | 0.74509 | -2.8351 | 3.9591 | 0.002613 | -0.0064945 | 0.018272 | -1.4757e+13 | 0 | 70 | 3.59e+13
Heavy Duty Trucks | Diesel | Articulated 34 - 40 t | Euro V | EGR | SPN23 | Urban Off Peak | -0.02 | 1 | 5 | 85 | -0.0086384 | 1.4729 | -5.5135 | 6.934 | 0.0040517 | -0.0061247 | 0.019219 | -1.4757e+13 | 0 | 70 | 4.2016e+13
Heavy Duty Trucks | Diesel | Articulated 34 - 40 t | Euro V | EGR | SPN23 | Urban Off Peak | 0 | 0 | 5 | 85 | 0.017303 | 0.38769 | -0.088736 | 7.8422 | 0.0032231 | -0.017058 | 0.11614 | -1.4757e+13 | 0 | 70 | 112258955437245
Heavy Duty Trucks | Diesel | Articulated 34 - 40 t | Euro V | EGR | SPN23 | Urban Off Peak | 0 | 0.5 | 5 | 85 | 0.037366 | 1.4606 | -5.1086 | 9.0705 | 0.0057873 | -0.015182 | 0.054728 | -1.4757e+13 | 0 | 70 | 151264442310159
Heavy Duty Trucks | Diesel | Articulated 34 - 40 t | Euro V | EGR | SPN23 | Urban Off Peak | 0 | 1 | 5 | 85 | 0.055718 | 3.2806 | -10.6444 | 11.864 | 0.0079048 | 0.0027374 | 4.1759e-15 | -1.4757e+13 | 0 | 70 | 186584629214311
Heavy Duty Trucks | Diesel | Articulated 34 - 40 t | Euro V | EGR | SPN23 | Urban Off Peak | 0.02 | 0 | 5 | 85 | 0.050111 | -0.090741 | 12.0603 | 14.0934 | 0.0037001 | -0.012984 | 0.36151 | -1.4757e+13 | 0 | 70 | 211031181833393
Heavy Duty Trucks | Diesel | Articulated 34 - 40 t | Euro V | EGR | SPN23 | Urban Off Peak | 0.02 | 0.5 | 5 | 85 | 0.15494 | -0.1445 | 6.9249 | 20.4399 | 0.0074877 | -0.051716 | 0.35699 | -1.4757e+13 | 0 | 70 | 333881978276610
Heavy Duty Trucks | Diesel | Articulated 34 - 40 t | Euro V | EGR | SPN23 | Urban Off Peak | 0.02 | 1 | 5 | 80 | 0.081322 | 0.45249 | -0.93975 | 4.8171 | 0.0030407 | -0.010061 | 0.047527 | -1.4757e+13 | 0 | 70 | 444774367333746
Heavy Duty Trucks | Diesel | Articulated 34 - 40 t | Euro V | EGR | SPN23 | Urban Off Peak | 0.04 | 0 | 5 | 85 | 0.02021 | 0.088445 | 13.1046 | 2.3441 | 0.00080095 | 0.018198 | 0.2032 | -1.4757e+13 | 0 | 70 | 323328963545974
Heavy Duty Trucks | Diesel | Articulated 34 - 40 t | Euro V | EGR | SPN23 | Urban Off Peak | 0.04 | 0.5 | 5 | 75 | 0.048593 | -0.14139 | 1.6571 | 3.1467 | 0.0014443 | -0.0090399 | 0.055521 | -1.4757e+13 | 0 | 70 | 521956780653015
Heavy Duty Trucks | Diesel | Articulated 34 - 40 t | Euro V | EGR | SPN23 | Urban Off Peak | 0.04 | 1 | 5 | 55 | -0.0096707 | 0.52671 | 4.4496 | -2.8366 | -0.00021489 | 0.012907 | 0.025766 | -1.4757e+13 | 0 | 55 | 709220589909966
Heavy Duty Trucks | Diesel | Articulated 34 - 40 t | Euro V | EGR | SPN23 | Urban Off Peak | 0.06 | 0 | 5 | 85 | 0.05359 | 0.088452 | 17.6976 | 4.2447 | 0.0017167 | 0.015292 | 0.26942 | -1.4757e+13 | 0 | 70 | 433599405110070
Heavy Duty Trucks | Diesel | Articulated 34 - 40 t | Euro V | EGR | SPN23 | Urban Off Peak | 0.06 | 0.5 | 5 | 55 | 0.07881 | -0.068033 | 0.32294 | 2.169 | 0.0017282 | -0.0071299 | 0.025827 | -1.4757e+13 | 0 | 55 | 713381407585640
Heavy Duty Trucks | Diesel | Articulated 34 - 40 t | Euro V | EGR | SPN23 | Urban Off Peak | 0.06 | 1 | 5 | 40 | -0.017927 | 0.70152 | 3.6739 | -2.8738 | -0.00028223 | 0.012014 | 0.015347 | -1.4757e+13 | 0 | 40 | 992022388026548
Heavy Duty Trucks | Diesel | Articulated 34 - 40 t | Euro V | EGR | SPN23 | Rural | -0.06 | 0 | 5 | 75 | -0.0022789 | 0.18401 | -0.7183 | 2.8404 | 0.0018366 | -0.01411 | 0.058311 | -7.5526e+12 | 0 | 70 | 970130132301.954
Heavy Duty Trucks | Diesel | Articulated 34 - 40 t | Euro V | EGR | SPN23 | Rural | -0.06 | 0.5 | 5 | 75 | -0.0035595 | 0.29498 | -1.4161 | 4.6753 | 0.0030368 | -0.026171 | 0.097304 | -7.5526e+12 | 0 | 70 | 1.0674e+12
Heavy Duty Trucks | Diesel | Articulated 34 - 40 t | Euro V | EGR | SPN23 | Rural | -0.06 | 1 | 5 | 80 | -0.0016898 | 0.14763 | -0.66295 | 2.5425 | 0.0016479 | -0.015302 | 0.06001 | -7.5526e+12 | 0 | 70 | 1.5267e+12
Heavy Duty Trucks | Diesel | Articulated 34 - 40 t | Euro V | EGR | SPN23 | Rural | -0.04 | 0 | 5 | 85 | -0.0063132 | 0.60515 | -2.7888 | 5.3025 | 0.0037135 | -0.020736 | 0.057452 | -7.5526e+12 | 0 | 70 | 3.9165e+12
Heavy Duty Trucks | Diesel | Articulated 34 - 40 t | Euro V | EGR | SPN23 | Rural | -0.04 | 0.5 | 5 | 85 | -0.0038389 | 0.37526 | -1.7495 | 3.1915 | 0.002136 | -0.012494 | 0.035355 | -7.5526e+12 | 0 | 70 | 4.5141e+12
Heavy Duty Trucks | Diesel | Articulated 34 - 40 t | Euro V | EGR | SPN23 | Rural | -0.04 | 1 | 5 | 85 | -0.0043335 | 0.44037 | -2.1115 | 3.6552 | 0.0022994 | -0.013723 | 0.037414 | -7.5526e+12 | 0 | 70 | 5.4998e+12
Heavy Duty Trucks | Diesel | Articulated 34 - 40 t | Euro V | EGR | SPN23 | Rural | -0.02 | 0 | 5 | 85 | -0.0035309 | 0.98088 | -4.0229 | 6.3412 | 0.0046309 | -0.016903 | 0.039343 | -7.5526e+12 | 0 | 70 | 1.6624e+13
Heavy Duty Trucks | Diesel | Articulated 34 - 40 t | Euro V | EGR | SPN23 | Rural | -0.02 | 0.5 | 5 | 85 | -0.0039367 | 0.74509 | -2.8351 | 3.9591 | 0.002613 | -0.0064945 | 0.018272 | -7.5526e+12 | 0 | 70 | 1.8374e+13
Heavy Duty Trucks | Diesel | Articulated 34 - 40 t | Euro V | EGR | SPN23 | Rural | -0.02 | 1 | 5 | 85 | -0.0086384 | 1.4729 | -5.5135 | 6.934 | 0.0040517 | -0.0061247 | 0.019219 | -7.5526e+12 | 0 | 70 | 2.1504e+13
Heavy Duty Trucks | Diesel | Articulated 34 - 40 t | Euro V | EGR | SPN23 | Rural | 0 | 0 | 5 | 85 | 0.017303 | 0.38769 | -0.088736 | 7.8422 | 0.0032231 | -0.017058 | 0.11614 | -7.5526e+12 | 0 | 70 | 5.7456e+13
Heavy Duty Trucks | Diesel | Articulated 34 - 40 t | Euro V | EGR | SPN23 | Rural | 0 | 0.5 | 5 | 85 | 0.037366 | 1.4606 | -5.1086 | 9.0705 | 0.0057873 | -0.015182 | 0.054728 | -7.5526e+12 | 0 | 70 | 7.7419e+13
Heavy Duty Trucks | Diesel | Articulated 34 - 40 t | Euro V | EGR | SPN23 | Rural | 0 | 1 | 5 | 85 | 0.055718 | 3.2806 | -10.6444 | 11.864 | 0.0079048 | 0.0027374 | 4.1759e-15 | -7.5526e+12 | 0 | 70 | 9.5496e+13
Heavy Duty Trucks | Diesel | Articulated 34 - 40 t | Euro V | EGR | SPN23 | Rural | 0.02 | 0 | 5 | 85 | 0.050111 | -0.090741 | 12.0603 | 14.0934 | 0.0037001 | -0.012984 | 0.36151 | -7.5526e+12 | 0 | 70 | 108008368049309
Heavy Duty Trucks | Diesel | Articulated 34 - 40 t | Euro V | EGR | SPN23 | Rural | 0.02 | 0.5 | 5 | 85 | 0.15494 | -0.1445 | 6.9249 | 20.4399 | 0.0074877 | -0.051716 | 0.35699 | -7.5526e+12 | 0 | 70 | 170884924594709
Heavy Duty Trucks | Diesel | Articulated 34 - 40 t | Euro V | EGR | SPN23 | Rural | 0.02 | 1 | 5 | 80 | 0.081322 | 0.45249 | -0.93975 | 4.8171 | 0.0030407 | -0.010061 | 0.047527 | -7.5526e+12 | 0 | 70 | 227641020386307
Heavy Duty Trucks | Diesel | Articulated 34 - 40 t | Euro V | EGR | SPN23 | Rural | 0.04 | 0 | 5 | 85 | 0.02021 | 0.088445 | 13.1046 | 2.3441 | 0.00080095 | 0.018198 | 0.2032 | -7.5526e+12 | 0 | 70 | 165483761178223
Heavy Duty Trucks | Diesel | Articulated 34 - 40 t | Euro V | EGR | SPN23 | Rural | 0.04 | 0.5 | 5 | 75 | 0.048593 | -0.14139 | 1.6571 | 3.1467 | 0.0014443 | -0.0090399 | 0.055521 | -7.5526e+12 | 0 | 70 | 267143933805534
Heavy Duty Trucks | Diesel | Articulated 34 - 40 t | Euro V | EGR | SPN23 | Rural | 0.04 | 1 | 5 | 55 | -0.0096707 | 0.52671 | 4.4496 | -2.8366 | -0.00021489 | 0.012907 | 0.025766 | -7.5526e+12 | 0 | 55 | 362987866710713
Heavy Duty Trucks | Diesel | Articulated 34 - 40 t | Euro V | EGR | SPN23 | Rural | 0.06 | 0 | 5 | 85 | 0.05359 | 0.088452 | 17.6976 | 4.2447 | 0.0017167 | 0.015292 | 0.26942 | -7.5526e+12 | 0 | 70 | 221921536553132
Heavy Duty Trucks | Diesel | Articulated 34 - 40 t | Euro V | EGR | SPN23 | Rural | 0.06 | 0.5 | 5 | 55 | 0.07881 | -0.068033 | 0.32294 | 2.169 | 0.0017282 | -0.0071299 | 0.025827 | -7.5526e+12 | 0 | 55 | 365117424641423
Heavy Duty Trucks | Diesel | Articulated 34 - 40 t | Euro V | EGR | SPN23 | Rural | 0.06 | 1 | 5 | 40 | -0.017927 | 0.70152 | 3.6739 | -2.8738 | -0.00028223 | 0.012014 | 0.015347 | -7.5526e+12 | 0 | 40 | 507729323544790
Heavy Duty Trucks | Diesel | Articulated 34 - 40 t | Euro V | EGR | SPN23 | Highway | -0.06 | 0 | 5 | 75 | -0.0022789 | 0.18401 | -0.7183 | 2.8404 | 0.0018366 | -0.01411 | 0.058311 | -8.4336e+12 | 0 | 70 | 1.0833e+12
Heavy Duty Trucks | Diesel | Articulated 34 - 40 t | Euro V | EGR | SPN23 | Highway | -0.06 | 0.5 | 5 | 75 | -0.0035595 | 0.29498 | -1.4161 | 4.6753 | 0.0030368 | -0.026171 | 0.097304 | -8.4336e+12 | 0 | 70 | 1.192e+12
Heavy Duty Trucks | Diesel | Articulated 34 - 40 t | Euro V | EGR | SPN23 | Highway | -0.06 | 1 | 5 | 80 | -0.0016898 | 0.14763 | -0.66295 | 2.5425 | 0.0016479 | -0.015302 | 0.06001 | -8.4336e+12 | 0 | 70 | 1.7048e+12
Heavy Duty Trucks | Diesel | Articulated 34 - 40 t | Euro V | EGR | SPN23 | Highway | -0.04 | 0 | 5 | 85 | -0.0063132 | 0.60515 | -2.7888 | 5.3025 | 0.0037135 | -0.020736 | 0.057452 | -8.4336e+12 | 0 | 70 | 4.3734e+12
Heavy Duty Trucks | Diesel | Articulated 34 - 40 t | Euro V | EGR | SPN23 | Highway | -0.04 | 0.5 | 5 | 85 | -0.0038389 | 0.37526 | -1.7495 | 3.1915 | 0.002136 | -0.012494 | 0.035355 | -8.4336e+12 | 0 | 70 | 5.0407e+12
Heavy Duty Trucks | Diesel | Articulated 34 - 40 t | Euro V | EGR | SPN23 | Highway | -0.04 | 1 | 5 | 85 | -0.0043335 | 0.44037 | -2.1115 | 3.6552 | 0.0022994 | -0.013723 | 0.037414 | -8.4336e+12 | 0 | 70 | 6.1414e+12
Heavy Duty Trucks | Diesel | Articulated 34 - 40 t | Euro V | EGR | SPN23 | Highway | -0.02 | 0 | 5 | 85 | -0.0035309 | 0.98088 | -4.0229 | 6.3412 | 0.0046309 | -0.016903 | 0.039343 | -8.4336e+12 | 0 | 70 | 1.8563e+13
Heavy Duty Trucks | Diesel | Articulated 34 - 40 t | Euro V | EGR | SPN23 | Highway | -0.02 | 0.5 | 5 | 85 | -0.0039367 | 0.74509 | -2.8351 | 3.9591 | 0.002613 | -0.0064945 | 0.018272 | -8.4336e+12 | 0 | 70 | 20517589644529
Heavy Duty Trucks | Diesel | Articulated 34 - 40 t | Euro V | EGR | SPN23 | Highway | -0.02 | 1 | 5 | 85 | -0.0086384 | 1.4729 | -5.5135 | 6.934 | 0.0040517 | -0.0061247 | 0.019219 | -8.4336e+12 | 0 | 70 | 2.4013e+13
Heavy Duty Trucks | Diesel | Articulated 34 - 40 t | Euro V | EGR | SPN23 | Highway | 0 | 0 | 5 | 85 | 0.017303 | 0.38769 | -0.088736 | 7.8422 | 0.0032231 | -0.017058 | 0.11614 | -8.4336e+12 | 0 | 70 | 6.4158e+13
Heavy Duty Trucks | Diesel | Articulated 34 - 40 t | Euro V | EGR | SPN23 | Highway | 0 | 0.5 | 5 | 85 | 0.037366 | 1.4606 | -5.1086 | 9.0705 | 0.0057873 | -0.015182 | 0.054728 | -8.4336e+12 | 0 | 70 | 8.6451e+13
Heavy Duty Trucks | Diesel | Articulated 34 - 40 t | Euro V | EGR | SPN23 | Highway | 0 | 1 | 5 | 85 | 0.055718 | 3.2806 | -10.6444 | 11.864 | 0.0079048 | 0.0027374 | 4.1759e-15 | -8.4336e+12 | 0 | 70 | 106636772195317
Heavy Duty Trucks | Diesel | Articulated 34 - 40 t | Euro V | EGR | SPN23 | Highway | 0.02 | 0 | 5 | 85 | 0.050111 | -0.090741 | 12.0603 | 14.0934 | 0.0037001 | -0.012984 | 0.36151 | -8.4336e+12 | 0 | 70 | 120608456109363
Heavy Duty Trucks | Diesel | Articulated 34 - 40 t | Euro V | EGR | SPN23 | Highway | 0.02 | 0.5 | 5 | 85 | 0.15494 | -0.1445 | 6.9249 | 20.4399 | 0.0074877 | -0.051716 | 0.35699 | -8.4336e+12 | 0 | 70 | 190820093849798
Heavy Duty Trucks | Diesel | Articulated 34 - 40 t | Euro V | EGR | SPN23 | Highway | 0.02 | 1 | 5 | 80 | 0.081322 | 0.45249 | -0.93975 | 4.8171 | 0.0030407 | -0.010061 | 0.047527 | -8.4336e+12 | 0 | 70 | 254197267413745
Heavy Duty Trucks | Diesel | Articulated 34 - 40 t | Euro V | EGR | SPN23 | Highway | 0.04 | 0 | 5 | 85 | 0.02021 | 0.088445 | 13.1046 | 2.3441 | 0.00080095 | 0.018198 | 0.2032 | -8.4336e+12 | 0 | 70 | 184788839118133
Heavy Duty Trucks | Diesel | Articulated 34 - 40 t | Euro V | EGR | SPN23 | Highway | 0.04 | 0.5 | 5 | 75 | 0.048593 | -0.14139 | 1.6571 | 3.1467 | 0.0014443 | -0.0090399 | 0.055521 | -8.4336e+12 | 0 | 70 | 298308529210976
Heavy Duty Trucks | Diesel | Articulated 34 - 40 t | Euro V | EGR | SPN23 | Highway | 0.04 | 1 | 5 | 55 | -0.0096707 | 0.52671 | 4.4496 | -2.8366 | -0.00021489 | 0.012907 | 0.025766 | -8.4336e+12 | 0 | 55 | 405333466110918
Heavy Duty Trucks | Diesel | Articulated 34 - 40 t | Euro V | EGR | SPN23 | Highway | 0.06 | 0 | 5 | 85 | 0.05359 | 0.088452 | 17.6976 | 4.2447 | 0.0017167 | 0.015292 | 0.26942 | -8.4336e+12 | 0 | 70 | 247810557501169
Heavy Duty Trucks | Diesel | Articulated 34 - 40 t | Euro V | EGR | SPN23 | Highway | 0.06 | 0.5 | 5 | 55 | 0.07881 | -0.068033 | 0.32294 | 2.169 | 0.0017282 | -0.0071299 | 0.025827 | -8.4336e+12 | 0 | 55 | 407711454954347
Heavy Duty Trucks | Diesel | Articulated 34 - 40 t | Euro V | EGR | SPN23 | Highway | 0.06 | 1 | 5 | 40 | -0.017927 | 0.70152 | 3.6739 | -2.8738 | -0.00028223 | 0.012014 | 0.015347 | -8.4336e+12 | 0 | 40 | 566960235953494
Heavy Duty Trucks | Diesel | Articulated 34 - 40 t | Euro VI A/B/C | DPF+SCR | CO |  | -0.06 | 0 | 5 | 70 | -0.005068 | 0.39865 | -2.1278 | 2.2509 | 0.10894 | -0.46877 | 2.3447e-12 | 0% | 0 | 70 | 0.0019501
Heavy Duty Trucks | Diesel | Articulated 34 - 40 t | Euro VI A/B/C | DPF+SCR | CO |  | -0.06 | 0.5 | 5 | 70 | -0.0032565 | 0.25129 | -1.3704 | 1.504 | 0.074798 | -0.32544 | 6.9432e-11 | 0% | 0 | 70 | 0.00082766
Heavy Duty Trucks | Diesel | Articulated 34 - 40 t | Euro VI A/B/C | DPF+SCR | CO |  | -0.06 | 1 | 5 | 75 | -0.0071534 | 0.57694 | -2.4458 | 3.3054 | 0.23251 | -1.1671 | 2.1675 | 0% | 0 | 70 | 0.0027698
Heavy Duty Trucks | Diesel | Articulated 34 - 40 t | Euro VI A/B/C | DPF+SCR | CO |  | -0.04 | 0 | 5 | 85 | -0.005181 | 0.52487 | -2.0366 | 2.478 | 0.13182 | -0.49895 | 0.79588 | 0% | 0 | 70 | 0.015287
Heavy Duty Trucks | Diesel | Articulated 34 - 40 t | Euro VI A/B/C | DPF+SCR | CO |  | -0.04 | 0.5 | 5 | 85 | -0.0023651 | 0.23286 | -1.2955 | 1.4396 | 0.05759 | -0.25082 | -3.6927e-13 | 0% | 0 | 70 | 0.012985
Heavy Duty Trucks | Diesel | Articulated 34 - 40 t | Euro VI A/B/C | DPF+SCR | CO |  | -0.04 | 1 | 5 | 85 | -0.002356 | 0.22174 | -1.2354 | 1.3814 | 0.056573 | -0.24681 | 2.2719e-13 | 0% | 0 | 70 | 0.010625
Heavy Duty Trucks | Diesel | Articulated 34 - 40 t | Euro VI A/B/C | DPF+SCR | CO |  | -0.02 | 0 | 5 | 85 | -0.00040394 | 0.26646 | -1.4522 | 1.268 | 0.059624 | -0.26231 | -1.2e-13 | 0% | 0 | 70 | 0.055657
Heavy Duty Trucks | Diesel | Articulated 34 - 40 t | Euro VI A/B/C | DPF+SCR | CO |  | -0.02 | 0.5 | 5 | 85 | -0.003961 | 0.45883 | -1.8943 | -0.036865 | 0.069376 | 0.048985 | -1.5169 | 0% | 0 | 70 | 0.031636
Heavy Duty Trucks | Diesel | Articulated 34 - 40 t | Euro VI A/B/C | DPF+SCR | CO |  | -0.02 | 1 | 5 | 85 | -0.00045018 | 0.012453 | 3.0459 | -4.0649 | 0.0034968 | 0.66418 | 0.11746 | 0% | 0 | 70 | 0.025941
Heavy Duty Trucks | Diesel | Articulated 34 - 40 t | Euro VI A/B/C | DPF+SCR | CO |  | 0 | 0 | 5 | 85 | -0.00014551 | -0.011632 | 2.2132 | -0.093325 | -0.0041422 | 0.35536 | 0.90422 | 0% | 0 | 70 | 0.12486
Heavy Duty Trucks | Diesel | Articulated 34 - 40 t | Euro VI A/B/C | DPF+SCR | CO |  | 0 | 0.5 | 5 | 85 | 0.0053534 | 0.43365 | -2.3941 | 1.7396 | 0.095804 | -0.41892 | -1.7878e-12 | 0% | 0 | 70 | 0.12319
Heavy Duty Trucks | Diesel | Articulated 34 - 40 t | Euro VI A/B/C | DPF+SCR | CO |  | 0 | 1 | 5 | 85 | -0.00015419 | -0.0092256 | 2.0156 | -0.70971 | -0.0042669 | 0.36908 | 0.34923 | 0% | 0 | 70 | 0.11448
Heavy Duty Trucks | Diesel | Articulated 34 - 40 t | Euro VI A/B/C | DPF+SCR | CO |  | 0.02 | 0 | 5 | 85 | -0.00064914 | 0.063045 | 2.891 | -1.4038 | -0.0019159 | 0.563 | 0.33699 | 0% | 0 | 70 | 0.13516
Heavy Duty Trucks | Diesel | Articulated 34 - 40 t | Euro VI A/B/C | DPF+SCR | CO |  | 0.02 | 0.5 | 5 | 85 | -0.0006985 | 0.12628 | 3.5302 | -2.5779 | 0.0066669 | 0.68433 | 9.6087e-09 | 0% | 0 | 70 | 0.11059
Heavy Duty Trucks | Diesel | Articulated 34 - 40 t | Euro VI A/B/C | DPF+SCR | CO |  | 0.02 | 1 | 5 | 80 | 1.4285e-05 | -0.011911 | 1.5015 | 1.3501 | -0.001718 | 0.1934 | 0.6714 | 0% | 0 | 70 | 0.13071
Heavy Duty Trucks | Diesel | Articulated 34 - 40 t | Euro VI A/B/C | DPF+SCR | CO |  | 0.04 | 0 | 5 | 85 | -0.0010266 | 0.11872 | 2.4018 | -1.764 | 0.0041163 | 0.47777 | 0.039426 | 0% | 0 | 70 | 0.10543
Heavy Duty Trucks | Diesel | Articulated 34 - 40 t | Euro VI A/B/C | DPF+SCR | CO |  | 0.04 | 0.5 | 5 | 75 | 0.0026653 | 0.46264 | -2.6822 | 1.871 | 0.069656 | -0.33646 | -6.7584e-11 | 0% | 0 | 70 | 0.13466
Heavy Duty Trucks | Diesel | Articulated 34 - 40 t | Euro VI A/B/C | DPF+SCR | CO |  | 0.04 | 1 | 5 | 55 | 0.011163 | 0.66526 | -2.1427 | 0.39897 | 0.11717 | -0.34031 | 1.7442e-09 | 0% | 0 | 55 | 0.20321
Heavy Duty Trucks | Diesel | Articulated 34 - 40 t | Euro VI A/B/C | DPF+SCR | CO |  | 0.06 | 0 | 5 | 85 | 5.4726e-05 | -0.018815 | 1.329 | 0.79642 | -0.0014656 | 0.13011 | 0.62854 | 0% | 0 | 70 | 0.1141
Heavy Duty Trucks | Diesel | Articulated 34 - 40 t | Euro VI A/B/C | DPF+SCR | CO |  | 0.06 | 0.5 | 5 | 55 | 0.0082625 | 0.61403 | -2.0274 | 0.65133 | 0.098903 | -0.28139 | -1.0194e-09 | 0% | 0 | 55 | 0.20003
Heavy Duty Trucks | Diesel | Articulated 34 - 40 t | Euro VI A/B/C | DPF+SCR | CO |  | 0.06 | 1 | 5 | 40 | 0.0052111 | 0.26223 | -1.5883 | 1.9451 | 0.042741 | -0.23573 | 0.28133 | 0% | 0 | 40 | 0.29183
Heavy Duty Trucks | Diesel | Articulated 34 - 40 t | Euro VI A/B/C | DPF+SCR | NOx |  | -0.06 | 0 | 5 | 75 | -0.0030994 | 0.20348 | 2.3657 | -1.0944 | 0.0022806 | 0.05413 | 2.1267e-13 | 0% | 0 | 70 | 0.094003
Heavy Duty Trucks | Diesel | Articulated 34 - 40 t | Euro VI A/B/C | DPF+SCR | NOx |  | -0.06 | 0.5 | 5 | 80 | -0.00014401 | 0.01317 | -0.14953 | 3.5151 | 0.00025198 | -0.0047232 | 0.094932 | 0% | 0 | 70 | 0.11707
Heavy Duty Trucks | Diesel | Articulated 34 - 40 t | Euro VI A/B/C | DPF+SCR | NOx |  | -0.06 | 1 | 5 | 75 | -0.00072108 | 0.048349 | 0.60031 | -3.8808 | 0.00063748 | 0.021348 | -0.11506 | 0% | 0 | 70 | 0.087938
Heavy Duty Trucks | Diesel | Articulated 34 - 40 t | Euro VI A/B/C | DPF+SCR | NOx |  | -0.04 | 0 | 5 | 85 | -6.8581e-05 | 0.0063116 | 0.013435 | 2.7519 | 9.7837e-05 | -0.0012557 | 0.065819 | 0% | 0 | 70 | 0.34661
Heavy Duty Trucks | Diesel | Articulated 34 - 40 t | Euro VI A/B/C | DPF+SCR | NOx |  | -0.04 | 0.5 | 5 | 85 | -0.0002067 | 0.041716 | -0.8253 | 4.3586 | 0.00072692 | -0.016626 | 0.096413 | 0% | 0 | 70 | 0.4587
Heavy Duty Trucks | Diesel | Articulated 34 - 40 t | Euro VI A/B/C | DPF+SCR | NOx |  | -0.04 | 1 | 11 | 85 | -0.0012481 | 0.16078 | -0.58808 | -7.2261 | 0.0030359 | -0.015287 | -0.17259 | 0% | 0 | 70 | 0.32625
Heavy Duty Trucks | Diesel | Articulated 34 - 40 t | Euro VI A/B/C | DPF+SCR | NOx |  | -0.02 | 0 | 5 | 85 | 0.00087899 | 0.26693 | -2.5104 | 5.8366 | 0.0051869 | -0.047094 | 0.10732 | 0% | 0 | 70 | 0.92524
Heavy Duty Trucks | Diesel | Articulated 34 - 40 t | Euro VI A/B/C | DPF+SCR | NOx |  | -0.02 | 0.5 | 5 | 85 | -0.00012204 | 0.052288 | -0.73911 | 2.8481 | 0.0011371 | -0.015099 | 0.057638 | 0% | 0 | 70 | 0.51694
Heavy Duty Trucks | Diesel | Articulated 34 - 40 t | Euro VI A/B/C | DPF+SCR | NOx |  | -0.02 | 1 | 5 | 85 | 0.0013532 | 0.15555 | -1.6127 | 5.7837 | 0.0088029 | -0.068318 | 0.17501 | 0% | 0 | 70 | 0.41501
Heavy Duty Trucks | Diesel | Articulated 34 - 40 t | Euro VI A/B/C | DPF+SCR | NOx |  | 0 | 0 | 5 | 85 | -0.00076866 | 0.095105 | -0.72045 | 2.0003 | 0.0023712 | -0.017175 | 0.040455 | 0% | 0 | 70 | 0.2103
Heavy Duty Trucks | Diesel | Articulated 34 - 40 t | Euro VI A/B/C | DPF+SCR | NOx |  | 0 | 0.5 | 5 | 85 | -0.0011683 | 0.19154 | -1.7309 | 6.2426 | 0.009036 | -0.061698 | 0.14702 | 0% | 0 | 70 | 0.15065
Heavy Duty Trucks | Diesel | Articulated 34 - 40 t | Euro VI A/B/C | DPF+SCR | NOx |  | 0 | 1 | 5 | 85 | -0.00040667 | 0.12328 | -1.1672 | 4.082 | 0.0076011 | -0.048058 | 0.10367 | 0% | 0 | 70 | 0.16265
Heavy Duty Trucks | Diesel | Articulated 34 - 40 t | Euro VI A/B/C | DPF+SCR | NOx |  | 0.02 | 0 | 5 | 85 | -0.00014642 | 0.075923 | -0.51584 | 2.6818 | 0.0044497 | -0.026279 | 0.066423 | 0% | 0 | 70 | 0.20567
Heavy Duty Trucks | Diesel | Articulated 34 - 40 t | Euro VI A/B/C | DPF+SCR | NOx |  | 0.02 | 0.5 | 5 | 85 | 0.00011316 | 0.13017 | -1.2105 | 4.1822 | 0.0082399 | -0.04979 | 0.10468 | 0% | 0 | 70 | 0.23018
Heavy Duty Trucks | Diesel | Articulated 34 - 40 t | Euro VI A/B/C | DPF+SCR | NOx |  | 0.02 | 1 | 5 | 80 | 0.0042931 | -0.087799 | 1.3556 | -4.1636 | 0.0086701 | -0.031351 | 4.6906e-10 | 0% | 0 | 70 | 0.40175
Heavy Duty Trucks | Diesel | Articulated 34 - 40 t | Euro VI A/B/C | DPF+SCR | NOx |  | 0.04 | 0 | 5 | 85 | 0.00014943 | 0.054289 | -0.47993 | 2.0973 | 0.0037141 | -0.022189 | 0.051726 | 0% | 0 | 70 | 0.2445
Heavy Duty Trucks | Diesel | Articulated 34 - 40 t | Euro VI A/B/C | DPF+SCR | NOx |  | 0.04 | 0.5 | 5 | 75 | 0.0010744 | 0.057611 | -0.68574 | 2.938 | 0.0049758 | -0.023286 | 0.057024 | 0% | 0 | 70 | 0.37939
Heavy Duty Trucks | Diesel | Articulated 34 - 40 t | Euro VI A/B/C | DPF+SCR | NOx |  | 0.04 | 1 | 5 | 55 | 0.029662 | -0.22466 | 2.1353 | -5.758 | 0.045689 | -0.2183 | 0.22173 | 0% | 0 | 55 | 0.62806
Heavy Duty Trucks | Diesel | Articulated 34 - 40 t | Euro VI A/B/C | DPF+SCR | NOx |  | 0.06 | 0 | 5 | 85 | 0.0011954 | 0.12461 | -1.1932 | 4.7463 | 0.0095144 | -0.053878 | 0.11768 | 0% | 0 | 70 | 0.31314
Heavy Duty Trucks | Diesel | Articulated 34 - 40 t | Euro VI A/B/C | DPF+SCR | NOx |  | 0.06 | 0.5 | 5 | 55 | 0.018214 | -0.12006 | 1.0469 | 3.6605 | 0.025873 | -0.0072914 | -2.5544e-14 | 0% | 0 | 55 | 0.63711
Heavy Duty Trucks | Diesel | Articulated 34 - 40 t | Euro VI A/B/C | DPF+SCR | NOx |  | 0.06 | 1 | 5 | 40 | 0.052763 | -0.59956 | 4.4138 | -8.1756 | 0.049822 | -0.16118 | 0.093664 | 0% | 0 | 40 | 0.88122
Heavy Duty Trucks | Diesel | Articulated 34 - 40 t | Euro VI A/B/C | DPF+SCR | VOC |  | -0.06 | 0 | 5 | 70 | -0.003837 | 0.29444 | -1.3619 | 0.79291 | 0.29885 | -1.2717 | 1.2731e-06 | 0% | 0 | 70 | 0.00033333
Heavy Duty Trucks | Diesel | Articulated 34 - 40 t | Euro VI A/B/C | DPF+SCR | VOC |  | -0.06 | 0.5 | 5 | 70 | -0.0060957 | 0.46638 | -2.2404 | 2.4387 | 0.54681 | -2.7173 | 2.8138 | 0% | 0 | 70 | 0.00022964
Heavy Duty Trucks | Diesel | Articulated 34 - 40 t | Euro VI A/B/C | DPF+SCR | VOC |  | -0.06 | 1 | 5 | 65 | -0.0061293 | 0.43637 | -1.667 | 0.86352 | 0.50445 | -1.7358 | 3.6162e-07 | 0% | 0 | 65 | 0.00040336
Heavy Duty Trucks | Diesel | Articulated 34 - 40 t | Euro VI A/B/C | DPF+SCR | VOC |  | -0.04 | 0 | 5 | 85 | -0.003876 | 0.35013 | -1.3734 | 0.76454 | 0.31691 | -1.0926 | 1.2913e-06 | 0% | 0 | 70 | 0.0028136
Heavy Duty Trucks | Diesel | Articulated 34 - 40 t | Euro VI A/B/C | DPF+SCR | VOC |  | -0.04 | 0.5 | 5 | 80 | -0.0041481 | 0.3545 | -1.4024 | 0.86894 | 0.33377 | -1.1317 | -3.7023e-09 | 0% | 0 | 70 | 0.0019916
Heavy Duty Trucks | Diesel | Articulated 34 - 40 t | Euro VI A/B/C | DPF+SCR | VOC |  | -0.04 | 1 | 5 | 80 | -0.0056502 | 0.4819 | -1.9283 | 1.2845 | 0.47238 | -1.6404 | 0.17759 | 0% | 0 | 70 | 0.0018803
Heavy Duty Trucks | Diesel | Articulated 34 - 40 t | Euro VI A/B/C | DPF+SCR | VOC |  | -0.02 | 0 | 5 | 85 | -0.0019231 | 0.47652 | -2.282 | 0.99168 | 0.41693 | -1.8322 | 8.0404e-08 | 0% | 0 | 70 | 0.011315
Heavy Duty Trucks | Diesel | Articulated 34 - 40 t | Euro VI A/B/C | DPF+SCR | VOC |  | -0.02 | 0.5 | 5 | 85 | -0.0019785 | 0.23008 | -0.36566 | -2.4777 | 0.1616 | 0.34383 | -4.4463 | 0% | 0 | 70 | 0.0074063
Heavy Duty Trucks | Diesel | Articulated 34 - 40 t | Euro VI A/B/C | DPF+SCR | VOC |  | -0.02 | 1 | 5 | 85 | -0.003102 | 0.39427 | -1.1642 | 1.7075 | 0.31632 | -0.66823 | 1.3911 | 0% | 0 | 70 | 0.0074833
Heavy Duty Trucks | Diesel | Articulated 34 - 40 t | Euro VI A/B/C | DPF+SCR | VOC |  | 0 | 0 | 5 | 85 | -8.1892e-05 | -0.0060087 | 1.2461 | 0.37887 | -0.010687 | 0.9667 | 1.0307 | 0% | 0 | 70 | 0.026298
Heavy Duty Trucks | Diesel | Articulated 34 - 40 t | Euro VI A/B/C | DPF+SCR | VOC |  | 0 | 0.5 | 5 | 85 | 0.0012805 | 0.20336 | 1.5466 | -0.50451 | 0.14543 | 1.4548 | 3.61e-07 | 0% | 0 | 70 | 0.027073
Heavy Duty Trucks | Diesel | Articulated 34 - 40 t | Euro VI A/B/C | DPF+SCR | VOC |  | 0 | 1 | 5 | 85 | 0.00080606 | 0.14914 | 1.5765 | -0.42832 | 0.093983 | 1.5038 | 8.6274e-08 | 0% | 0 | 70 | 0.028209
Heavy Duty Trucks | Diesel | Articulated 34 - 40 t | Euro VI A/B/C | DPF+SCR | VOC |  | 0.02 | 0 | 5 | 85 | 0.0021746 | 0.20322 | -1.4552 | 0.63359 | 0.16215 | -1.0131 | 1.9791e-13 | 0% | 0 | 70 | 0.032386
Heavy Duty Trucks | Diesel | Articulated 34 - 40 t | Euro VI A/B/C | DPF+SCR | VOC |  | 0.02 | 0.5 | 5 | 85 | -0.00062244 | 0.025347 | 4.0488 | -1.6535 | -0.031086 | 3.1338 | 2.1621e-10 | 0% | 0 | 70 | 0.04101
Heavy Duty Trucks | Diesel | Articulated 34 - 40 t | Euro VI A/B/C | DPF+SCR | VOC |  | 0.02 | 1 | 5 | 80 | 0.00064557 | 0.018685 | -0.37534 | 1.5253 | 0.023086 | -0.33838 | 1.2633 | 0% | 0 | 70 | 0.045401
Heavy Duty Trucks | Diesel | Articulated 34 - 40 t | Euro VI A/B/C | DPF+SCR | VOC |  | 0.04 | 0 | 5 | 85 | -0.00015308 | 0.0088101 | 2.1035 | -1.0649 | -0.012133 | 1.5055 | 6.3604e-10 | 0% | 0 | 70 | 0.04256
Heavy Duty Trucks | Diesel | Articulated 34 - 40 t | Euro VI A/B/C | DPF+SCR | VOC |  | 0.04 | 0.5 | 5 | 75 | -5.6728e-05 | 0.048129 | 1.6323 | -0.69138 | 0.0018295 | 1.2579 | 6.4351e-11 | 0% | 0 | 70 | 0.048582
Heavy Duty Trucks | Diesel | Articulated 34 - 40 t | Euro VI A/B/C | DPF+SCR | VOC |  | 0.04 | 1 | 5 | 55 | -0.00043507 | 0.060607 | 1.8174 | -0.72185 | -0.0038984 | 1.4039 | 1.9217e-09 | 0% | 0 | 55 | 0.058415
Heavy Duty Trucks | Diesel | Articulated 34 - 40 t | Euro VI A/B/C | DPF+SCR | VOC |  | 0.06 | 0 | 7 | 85 | 0.010346 | 0.43892 | -3.2632 | 1.507 | 0.36727 | -2.2019 | -2.4535e-08 | 0% | 0 | 70 | 0.047509
Heavy Duty Trucks | Diesel | Articulated 34 - 40 t | Euro VI A/B/C | DPF+SCR | VOC |  | 0.06 | 0.5 | 5 | 55 | -0.00030287 | 0.075188 | 1.8969 | -0.78649 | 0.0021249 | 1.4563 | 5.7954e-09 | 0% | 0 | 55 | 0.058962
Heavy Duty Trucks | Diesel | Articulated 34 - 40 t | Euro VI A/B/C | DPF+SCR | VOC |  | 0.06 | 1 | 5 | 40 | 0.018614 | 0.75488 | -0.77846 | 1.0914 | 0.44708 | 0.19901 | 7.1534e-08 | 0% | 0 | 40 | 0.081884
Heavy Duty Trucks | Diesel | Articulated 34 - 40 t | Euro VI A/B/C | DPF+SCR | PM Exhaust | Urban Peak | -0.06 | 0 | 5 | 75 | -0.0023991 | 0.19224 | -0.80776 | 2.8658 | 0.0018361 | -0.01397 | 0.05505 | 99.95% | 0 | 70 | 5.983e-05
Heavy Duty Trucks | Diesel | Articulated 34 - 40 t | Euro VI A/B/C | DPF+SCR | PM Exhaust | Urban Peak | -0.06 | 0.5 | 5 | 75 | -0.0041038 | 0.33534 | -1.6792 | 5.0692 | 0.0033017 | -0.02788 | 0.098946 | 99.95% | 0 | 70 | 6.3435e-05
Heavy Duty Trucks | Diesel | Articulated 34 - 40 t | Euro VI A/B/C | DPF+SCR | PM Exhaust | Urban Peak | -0.06 | 1 | 5 | 80 | -0.0017399 | 0.15033 | -0.69677 | 2.5602 | 0.0016381 | -0.015106 | 0.058288 | 99.95% | 0 | 70 | 9.8334e-05
Heavy Duty Trucks | Diesel | Articulated 34 - 40 t | Euro VI A/B/C | DPF+SCR | PM Exhaust | Urban Peak | -0.04 | 0 | 5 | 85 | -0.0063139 | 0.60013 | -2.7069 | 5.2596 | 0.0036709 | -0.020269 | 0.057742 | 99.95% | 0 | 70 | 0.00026231
Heavy Duty Trucks | Diesel | Articulated 34 - 40 t | Euro VI A/B/C | DPF+SCR | PM Exhaust | Urban Peak | -0.04 | 0.5 | 5 | 85 | -0.0037957 | 0.36826 | -1.7254 | 3.1282 | 0.0020929 | -0.01221 | 0.033959 | 99.95% | 0 | 70 | 0.0003012
Heavy Duty Trucks | Diesel | Articulated 34 - 40 t | Euro VI A/B/C | DPF+SCR | PM Exhaust | Urban Peak | -0.04 | 1 | 5 | 85 | -0.0043365 | 0.43682 | -2.0975 | 3.6547 | 0.0022908 | -0.013736 | 0.037454 | 99.95% | 0 | 70 | 0.00036539
Heavy Duty Trucks | Diesel | Articulated 34 - 40 t | Euro VI A/B/C | DPF+SCR | PM Exhaust | Urban Peak | -0.02 | 0 | 5 | 85 | -0.0037878 | 0.9733 | -3.948 | 6.2216 | 0.004567 | -0.016462 | 0.038444 | 99.95% | 0 | 70 | 0.0011109
Heavy Duty Trucks | Diesel | Articulated 34 - 40 t | Euro VI A/B/C | DPF+SCR | PM Exhaust | Urban Peak | -0.02 | 0.5 | 5 | 85 | -0.0039719 | 0.7357 | -2.8372 | 4.007 | 0.0026081 | -0.0068356 | 0.018646 | 99.95% | 0 | 70 | 0.0012272
Heavy Duty Trucks | Diesel | Articulated 34 - 40 t | Euro VI A/B/C | DPF+SCR | PM Exhaust | Urban Peak | -0.02 | 1 | 5 | 85 | -0.0089362 | 1.5117 | -5.6906 | 7.2933 | 0.0042474 | -0.0073085 | 0.022617 | 99.95% | 0 | 70 | 0.0014353
Heavy Duty Trucks | Diesel | Articulated 34 - 40 t | Euro VI A/B/C | DPF+SCR | PM Exhaust | Urban Peak | 0 | 0 | 5 | 85 | 0.015835 | 0.38882 | -0.25389 | 7.4192 | 0.003084 | -0.016043 | 0.10609 | 99.95% | 0 | 70 | 0.0038373
Heavy Duty Trucks | Diesel | Articulated 34 - 40 t | Euro VI A/B/C | DPF+SCR | PM Exhaust | Urban Peak | 0 | 0.5 | 5 | 85 | 0.036648 | 1.476 | -5.1692 | 9.4076 | 0.0058989 | -0.016062 | 0.058269 | 99.95% | 0 | 70 | 0.005158
Heavy Duty Trucks | Diesel | Articulated 34 - 40 t | Euro VI A/B/C | DPF+SCR | PM Exhaust | Urban Peak | 0 | 1 | 5 | 85 | 0.030923 | 1.8044 | -5.8862 | 6.9763 | 0.0045072 | -0.00017008 | 1.8513e-13 | 99.95% | 0 | 70 | 0.0063688
Heavy Duty Trucks | Diesel | Articulated 34 - 40 t | Euro VI A/B/C | DPF+SCR | PM Exhaust | Urban Peak | 0.02 | 0 | 5 | 85 | 0.052028 | -0.036239 | 11.7206 | 14.6998 | 0.0040162 | -0.014284 | 0.36285 | 99.95% | 0 | 70 | 0.0071734
Heavy Duty Trucks | Diesel | Articulated 34 - 40 t | Euro VI A/B/C | DPF+SCR | PM Exhaust | Urban Peak | 0.02 | 0.5 | 5 | 85 | 0.1526 | -0.073926 | 6.6683 | 20.809 | 0.0076276 | -0.051795 | 0.35764 | 99.95% | 0 | 70 | 0.011357
Heavy Duty Trucks | Diesel | Articulated 34 - 40 t | Euro VI A/B/C | DPF+SCR | PM Exhaust | Urban Peak | 0.02 | 1 | 5 | 80 | 0.049102 | 0.24465 | -0.43379 | 3.1887 | 0.0018819 | -0.0070614 | 0.033699 | 99.95% | 0 | 70 | 0.01518
Heavy Duty Trucks | Diesel | Articulated 34 - 40 t | Euro VI A/B/C | DPF+SCR | PM Exhaust | Urban Peak | 0.04 | 0 | 5 | 85 | 0.021216 | 0.038843 | 11.9195 | 3.0927 | 0.00089817 | 0.014136 | 0.19512 | 99.95% | 0 | 70 | 0.010977
Heavy Duty Trucks | Diesel | Articulated 34 - 40 t | Euro VI A/B/C | DPF+SCR | PM Exhaust | Urban Peak | 0.04 | 0.5 | 5 | 75 | 0.048583 | -0.19275 | 2.503 | 3.691 | 0.0014669 | -0.0099309 | 0.071625 | 99.95% | 0 | 70 | 0.01788
Heavy Duty Trucks | Diesel | Articulated 34 - 40 t | Euro VI A/B/C | DPF+SCR | PM Exhaust | Urban Peak | 0.04 | 1 | 5 | 55 | -0.0073791 | 0.42894 | 3.8893 | -2.2504 | -0.0001691 | 0.010846 | 0.024112 | 99.95% | 0 | 55 | 0.024233
Heavy Duty Trucks | Diesel | Articulated 34 - 40 t | Euro VI A/B/C | DPF+SCR | PM Exhaust | Urban Peak | 0.06 | 0 | 5 | 85 | 0.037399 | 0.11318 | 14.0047 | 3.1124 | 0.0012165 | 0.014415 | 0.20828 | 99.95% | 0 | 70 | 0.014775
Heavy Duty Trucks | Diesel | Articulated 34 - 40 t | Euro VI A/B/C | DPF+SCR | PM Exhaust | Urban Peak | 0.06 | 0.5 | 5 | 55 | 0.16013 | 0.66128 | -1.4609 | 1.2812 | 0.0036878 | -0.0010008 | -0.0008933 | 99.95% | 0 | 55 | 0.024178
Heavy Duty Trucks | Diesel | Articulated 34 - 40 t | Euro VI A/B/C | DPF+SCR | PM Exhaust | Urban Peak | 0.06 | 1 | 5 | 40 | -0.011931 | 0.44401 | 4.4676 | -0.51187 | -0.00019745 | 0.0082264 | 0.034658 | 99.95% | 0 | 40 | 0.033791
Heavy Duty Trucks | Diesel | Articulated 34 - 40 t | Euro VI A/B/C | DPF+SCR | PM Exhaust | Urban Off Peak | -0.06 | 0 | 5 | 75 | -0.0023991 | 0.19224 | -0.80776 | 2.8658 | 0.0018361 | -0.01397 | 0.05505 | 99.95% | 0 | 70 | 5.983e-05
Heavy Duty Trucks | Diesel | Articulated 34 - 40 t | Euro VI A/B/C | DPF+SCR | PM Exhaust | Urban Off Peak | -0.06 | 0.5 | 5 | 75 | -0.0041038 | 0.33534 | -1.6792 | 5.0692 | 0.0033017 | -0.02788 | 0.098946 | 99.95% | 0 | 70 | 6.3435e-05
Heavy Duty Trucks | Diesel | Articulated 34 - 40 t | Euro VI A/B/C | DPF+SCR | PM Exhaust | Urban Off Peak | -0.06 | 1 | 5 | 80 | -0.0017399 | 0.15033 | -0.69677 | 2.5602 | 0.0016381 | -0.015106 | 0.058288 | 99.95% | 0 | 70 | 9.8334e-05
Heavy Duty Trucks | Diesel | Articulated 34 - 40 t | Euro VI A/B/C | DPF+SCR | PM Exhaust | Urban Off Peak | -0.04 | 0 | 5 | 85 | -0.0063139 | 0.60013 | -2.7069 | 5.2596 | 0.0036709 | -0.020269 | 0.057742 | 99.95% | 0 | 70 | 0.00026231
Heavy Duty Trucks | Diesel | Articulated 34 - 40 t | Euro VI A/B/C | DPF+SCR | PM Exhaust | Urban Off Peak | -0.04 | 0.5 | 5 | 85 | -0.0037957 | 0.36826 | -1.7254 | 3.1282 | 0.0020929 | -0.01221 | 0.033959 | 99.95% | 0 | 70 | 0.0003012
Heavy Duty Trucks | Diesel | Articulated 34 - 40 t | Euro VI A/B/C | DPF+SCR | PM Exhaust | Urban Off Peak | -0.04 | 1 | 5 | 85 | -0.0043365 | 0.43682 | -2.0975 | 3.6547 | 0.0022908 | -0.013736 | 0.037454 | 99.95% | 0 | 70 | 0.00036539
Heavy Duty Trucks | Diesel | Articulated 34 - 40 t | Euro VI A/B/C | DPF+SCR | PM Exhaust | Urban Off Peak | -0.02 | 0 | 5 | 85 | -0.0037878 | 0.9733 | -3.948 | 6.2216 | 0.004567 | -0.016462 | 0.038444 | 99.95% | 0 | 70 | 0.0011109
Heavy Duty Trucks | Diesel | Articulated 34 - 40 t | Euro VI A/B/C | DPF+SCR | PM Exhaust | Urban Off Peak | -0.02 | 0.5 | 5 | 85 | -0.0039719 | 0.7357 | -2.8372 | 4.007 | 0.0026081 | -0.0068356 | 0.018646 | 99.95% | 0 | 70 | 0.0012272
Heavy Duty Trucks | Diesel | Articulated 34 - 40 t | Euro VI A/B/C | DPF+SCR | PM Exhaust | Urban Off Peak | -0.02 | 1 | 5 | 85 | -0.0089362 | 1.5117 | -5.6906 | 7.2933 | 0.0042474 | -0.0073085 | 0.022617 | 99.95% | 0 | 70 | 0.0014353
Heavy Duty Trucks | Diesel | Articulated 34 - 40 t | Euro VI A/B/C | DPF+SCR | PM Exhaust | Urban Off Peak | 0 | 0 | 5 | 85 | 0.015835 | 0.38882 | -0.25389 | 7.4192 | 0.003084 | -0.016043 | 0.10609 | 99.95% | 0 | 70 | 0.0038373
Heavy Duty Trucks | Diesel | Articulated 34 - 40 t | Euro VI A/B/C | DPF+SCR | PM Exhaust | Urban Off Peak | 0 | 0.5 | 5 | 85 | 0.036648 | 1.476 | -5.1692 | 9.4076 | 0.0058989 | -0.016062 | 0.058269 | 99.95% | 0 | 70 | 0.005158
Heavy Duty Trucks | Diesel | Articulated 34 - 40 t | Euro VI A/B/C | DPF+SCR | PM Exhaust | Urban Off Peak | 0 | 1 | 5 | 85 | 0.030923 | 1.8044 | -5.8862 | 6.9763 | 0.0045072 | -0.00017008 | 1.8513e-13 | 99.95% | 0 | 70 | 0.0063688
Heavy Duty Trucks | Diesel | Articulated 34 - 40 t | Euro VI A/B/C | DPF+SCR | PM Exhaust | Urban Off Peak | 0.02 | 0 | 5 | 85 | 0.052028 | -0.036239 | 11.7206 | 14.6998 | 0.0040162 | -0.014284 | 0.36285 | 99.95% | 0 | 70 | 0.0071734
Heavy Duty Trucks | Diesel | Articulated 34 - 40 t | Euro VI A/B/C | DPF+SCR | PM Exhaust | Urban Off Peak | 0.02 | 0.5 | 5 | 85 | 0.1526 | -0.073926 | 6.6683 | 20.809 | 0.0076276 | -0.051795 | 0.35764 | 99.95% | 0 | 70 | 0.011357
Heavy Duty Trucks | Diesel | Articulated 34 - 40 t | Euro VI A/B/C | DPF+SCR | PM Exhaust | Urban Off Peak | 0.02 | 1 | 5 | 80 | 0.049102 | 0.24465 | -0.43379 | 3.1887 | 0.0018819 | -0.0070614 | 0.033699 | 99.95% | 0 | 70 | 0.01518
Heavy Duty Trucks | Diesel | Articulated 34 - 40 t | Euro VI A/B/C | DPF+SCR | PM Exhaust | Urban Off Peak | 0.04 | 0 | 5 | 85 | 0.021216 | 0.038843 | 11.9195 | 3.0927 | 0.00089817 | 0.014136 | 0.19512 | 99.95% | 0 | 70 | 0.010977
Heavy Duty Trucks | Diesel | Articulated 34 - 40 t | Euro VI A/B/C | DPF+SCR | PM Exhaust | Urban Off Peak | 0.04 | 0.5 | 5 | 75 | 0.048583 | -0.19275 | 2.503 | 3.691 | 0.0014669 | -0.0099309 | 0.071625 | 99.95% | 0 | 70 | 0.01788
Heavy Duty Trucks | Diesel | Articulated 34 - 40 t | Euro VI A/B/C | DPF+SCR | PM Exhaust | Urban Off Peak | 0.04 | 1 | 5 | 55 | -0.0073791 | 0.42894 | 3.8893 | -2.2504 | -0.0001691 | 0.010846 | 0.024112 | 99.95% | 0 | 55 | 0.024233
Heavy Duty Trucks | Diesel | Articulated 34 - 40 t | Euro VI A/B/C | DPF+SCR | PM Exhaust | Urban Off Peak | 0.06 | 0 | 5 | 85 | 0.037399 | 0.11318 | 14.0047 | 3.1124 | 0.0012165 | 0.014415 | 0.20828 | 99.95% | 0 | 70 | 0.014775
Heavy Duty Trucks | Diesel | Articulated 34 - 40 t | Euro VI A/B/C | DPF+SCR | PM Exhaust | Urban Off Peak | 0.06 | 0.5 | 5 | 55 | 0.16013 | 0.66128 | -1.4609 | 1.2812 | 0.0036878 | -0.0010008 | -0.0008933 | 99.95% | 0 | 55 | 0.024178
Heavy Duty Trucks | Diesel | Articulated 34 - 40 t | Euro VI A/B/C | DPF+SCR | PM Exhaust | Urban Off Peak | 0.06 | 1 | 5 | 40 | -0.011931 | 0.44401 | 4.4676 | -0.51187 | -0.00019745 | 0.0082264 | 0.034658 | 99.95% | 0 | 40 | 0.033791
Heavy Duty Trucks | Diesel | Articulated 34 - 40 t | Euro VI A/B/C | DPF+SCR | PM Exhaust | Rural | -0.06 | 0 | 5 | 75 | -0.0023991 | 0.19224 | -0.80776 | 2.8658 | 0.0018361 | -0.01397 | 0.05505 | 99.97% | 0 | 70 | 3.5898e-05
Heavy Duty Trucks | Diesel | Articulated 34 - 40 t | Euro VI A/B/C | DPF+SCR | PM Exhaust | Rural | -0.06 | 0.5 | 5 | 75 | -0.0041038 | 0.33534 | -1.6792 | 5.0692 | 0.0033017 | -0.02788 | 0.098946 | 99.97% | 0 | 70 | 3.8061e-05
Heavy Duty Trucks | Diesel | Articulated 34 - 40 t | Euro VI A/B/C | DPF+SCR | PM Exhaust | Rural | -0.06 | 1 | 5 | 80 | -0.0017399 | 0.15033 | -0.69677 | 2.5602 | 0.0016381 | -0.015106 | 0.058288 | 99.97% | 0 | 70 | 5.9001e-05
Heavy Duty Trucks | Diesel | Articulated 34 - 40 t | Euro VI A/B/C | DPF+SCR | PM Exhaust | Rural | -0.04 | 0 | 5 | 85 | -0.0063139 | 0.60013 | -2.7069 | 5.2596 | 0.0036709 | -0.020269 | 0.057742 | 99.97% | 0 | 70 | 0.00015738
Heavy Duty Trucks | Diesel | Articulated 34 - 40 t | Euro VI A/B/C | DPF+SCR | PM Exhaust | Rural | -0.04 | 0.5 | 5 | 85 | -0.0037957 | 0.36826 | -1.7254 | 3.1282 | 0.0020929 | -0.01221 | 0.033959 | 99.97% | 0 | 70 | 0.00018072
Heavy Duty Trucks | Diesel | Articulated 34 - 40 t | Euro VI A/B/C | DPF+SCR | PM Exhaust | Rural | -0.04 | 1 | 5 | 85 | -0.0043365 | 0.43682 | -2.0975 | 3.6547 | 0.0022908 | -0.013736 | 0.037454 | 99.97% | 0 | 70 | 0.00021923
Heavy Duty Trucks | Diesel | Articulated 34 - 40 t | Euro VI A/B/C | DPF+SCR | PM Exhaust | Rural | -0.02 | 0 | 5 | 85 | -0.0037878 | 0.9733 | -3.948 | 6.2216 | 0.004567 | -0.016462 | 0.038444 | 99.97% | 0 | 70 | 0.00066653
Heavy Duty Trucks | Diesel | Articulated 34 - 40 t | Euro VI A/B/C | DPF+SCR | PM Exhaust | Rural | -0.02 | 0.5 | 5 | 85 | -0.0039719 | 0.7357 | -2.8372 | 4.007 | 0.0026081 | -0.0068356 | 0.018646 | 99.97% | 0 | 70 | 0.00073634
Heavy Duty Trucks | Diesel | Articulated 34 - 40 t | Euro VI A/B/C | DPF+SCR | PM Exhaust | Rural | -0.02 | 1 | 5 | 85 | -0.0089362 | 1.5117 | -5.6906 | 7.2933 | 0.0042474 | -0.0073085 | 0.022617 | 99.97% | 0 | 70 | 0.0008612
Heavy Duty Trucks | Diesel | Articulated 34 - 40 t | Euro VI A/B/C | DPF+SCR | PM Exhaust | Rural | 0 | 0 | 5 | 85 | 0.015835 | 0.38882 | -0.25389 | 7.4192 | 0.003084 | -0.016043 | 0.10609 | 99.97% | 0 | 70 | 0.0023024
Heavy Duty Trucks | Diesel | Articulated 34 - 40 t | Euro VI A/B/C | DPF+SCR | PM Exhaust | Rural | 0 | 0.5 | 5 | 85 | 0.036648 | 1.476 | -5.1692 | 9.4076 | 0.0058989 | -0.016062 | 0.058269 | 99.97% | 0 | 70 | 0.0030948
Heavy Duty Trucks | Diesel | Articulated 34 - 40 t | Euro VI A/B/C | DPF+SCR | PM Exhaust | Rural | 0 | 1 | 5 | 85 | 0.030923 | 1.8044 | -5.8862 | 6.9763 | 0.0045072 | -0.00017008 | 1.8513e-13 | 99.97% | 0 | 70 | 0.0038213
Heavy Duty Trucks | Diesel | Articulated 34 - 40 t | Euro VI A/B/C | DPF+SCR | PM Exhaust | Rural | 0.02 | 0 | 5 | 85 | 0.052028 | -0.036239 | 11.7206 | 14.6998 | 0.0040162 | -0.014284 | 0.36285 | 99.97% | 0 | 70 | 0.004304
Heavy Duty Trucks | Diesel | Articulated 34 - 40 t | Euro VI A/B/C | DPF+SCR | PM Exhaust | Rural | 0.02 | 0.5 | 5 | 85 | 0.1526 | -0.073926 | 6.6683 | 20.809 | 0.0076276 | -0.051795 | 0.35764 | 99.97% | 0 | 70 | 0.006814
Heavy Duty Trucks | Diesel | Articulated 34 - 40 t | Euro VI A/B/C | DPF+SCR | PM Exhaust | Rural | 0.02 | 1 | 5 | 80 | 0.049102 | 0.24465 | -0.43379 | 3.1887 | 0.0018819 | -0.0070614 | 0.033699 | 99.97% | 0 | 70 | 0.009108
Heavy Duty Trucks | Diesel | Articulated 34 - 40 t | Euro VI A/B/C | DPF+SCR | PM Exhaust | Rural | 0.04 | 0 | 5 | 85 | 0.021216 | 0.038843 | 11.9195 | 3.0927 | 0.00089817 | 0.014136 | 0.19512 | 99.97% | 0 | 70 | 0.0065859
Heavy Duty Trucks | Diesel | Articulated 34 - 40 t | Euro VI A/B/C | DPF+SCR | PM Exhaust | Rural | 0.04 | 0.5 | 5 | 75 | 0.048583 | -0.19275 | 2.503 | 3.691 | 0.0014669 | -0.0099309 | 0.071625 | 99.97% | 0 | 70 | 0.010728
Heavy Duty Trucks | Diesel | Articulated 34 - 40 t | Euro VI A/B/C | DPF+SCR | PM Exhaust | Rural | 0.04 | 1 | 5 | 55 | -0.0073791 | 0.42894 | 3.8893 | -2.2504 | -0.0001691 | 0.010846 | 0.024112 | 99.97% | 0 | 55 | 0.01454
Heavy Duty Trucks | Diesel | Articulated 34 - 40 t | Euro VI A/B/C | DPF+SCR | PM Exhaust | Rural | 0.06 | 0 | 5 | 85 | 0.037399 | 0.11318 | 14.0047 | 3.1124 | 0.0012165 | 0.014415 | 0.20828 | 99.97% | 0 | 70 | 0.0088651
Heavy Duty Trucks | Diesel | Articulated 34 - 40 t | Euro VI A/B/C | DPF+SCR | PM Exhaust | Rural | 0.06 | 0.5 | 5 | 55 | 0.16013 | 0.66128 | -1.4609 | 1.2812 | 0.0036878 | -0.0010008 | -0.0008933 | 99.97% | 0 | 55 | 0.014507
Heavy Duty Trucks | Diesel | Articulated 34 - 40 t | Euro VI A/B/C | DPF+SCR | PM Exhaust | Rural | 0.06 | 1 | 5 | 40 | -0.011931 | 0.44401 | 4.4676 | -0.51187 | -0.00019745 | 0.0082264 | 0.034658 | 99.97% | 0 | 40 | 0.020275
Heavy Duty Trucks | Diesel | Articulated 34 - 40 t | Euro VI A/B/C | DPF+SCR | PM Exhaust | Highway | -0.06 | 0 | 5 | 75 | -0.0023991 | 0.19224 | -0.80776 | 2.8658 | 0.0018361 | -0.01397 | 0.05505 | 99.97% | 0 | 70 | 3.5898e-05
Heavy Duty Trucks | Diesel | Articulated 34 - 40 t | Euro VI A/B/C | DPF+SCR | PM Exhaust | Highway | -0.06 | 0.5 | 5 | 75 | -0.0041038 | 0.33534 | -1.6792 | 5.0692 | 0.0033017 | -0.02788 | 0.098946 | 99.97% | 0 | 70 | 3.8061e-05
Heavy Duty Trucks | Diesel | Articulated 34 - 40 t | Euro VI A/B/C | DPF+SCR | PM Exhaust | Highway | -0.06 | 1 | 5 | 80 | -0.0017399 | 0.15033 | -0.69677 | 2.5602 | 0.0016381 | -0.015106 | 0.058288 | 99.97% | 0 | 70 | 5.9001e-05
Heavy Duty Trucks | Diesel | Articulated 34 - 40 t | Euro VI A/B/C | DPF+SCR | PM Exhaust | Highway | -0.04 | 0 | 5 | 85 | -0.0063139 | 0.60013 | -2.7069 | 5.2596 | 0.0036709 | -0.020269 | 0.057742 | 99.97% | 0 | 70 | 0.00015738
Heavy Duty Trucks | Diesel | Articulated 34 - 40 t | Euro VI A/B/C | DPF+SCR | PM Exhaust | Highway | -0.04 | 0.5 | 5 | 85 | -0.0037957 | 0.36826 | -1.7254 | 3.1282 | 0.0020929 | -0.01221 | 0.033959 | 99.97% | 0 | 70 | 0.00018072
Heavy Duty Trucks | Diesel | Articulated 34 - 40 t | Euro VI A/B/C | DPF+SCR | PM Exhaust | Highway | -0.04 | 1 | 5 | 85 | -0.0043365 | 0.43682 | -2.0975 | 3.6547 | 0.0022908 | -0.013736 | 0.037454 | 99.97% | 0 | 70 | 0.00021923
Heavy Duty Trucks | Diesel | Articulated 34 - 40 t | Euro VI A/B/C | DPF+SCR | PM Exhaust | Highway | -0.02 | 0 | 5 | 85 | -0.0037878 | 0.9733 | -3.948 | 6.2216 | 0.004567 | -0.016462 | 0.038444 | 99.97% | 0 | 70 | 0.00066653
Heavy Duty Trucks | Diesel | Articulated 34 - 40 t | Euro VI A/B/C | DPF+SCR | PM Exhaust | Highway | -0.02 | 0.5 | 5 | 85 | -0.0039719 | 0.7357 | -2.8372 | 4.007 | 0.0026081 | -0.0068356 | 0.018646 | 99.97% | 0 | 70 | 0.00073634
Heavy Duty Trucks | Diesel | Articulated 34 - 40 t | Euro VI A/B/C | DPF+SCR | PM Exhaust | Highway | -0.02 | 1 | 5 | 85 | -0.0089362 | 1.5117 | -5.6906 | 7.2933 | 0.0042474 | -0.0073085 | 0.022617 | 99.97% | 0 | 70 | 0.0008612
Heavy Duty Trucks | Diesel | Articulated 34 - 40 t | Euro VI A/B/C | DPF+SCR | PM Exhaust | Highway | 0 | 0 | 5 | 85 | 0.015835 | 0.38882 | -0.25389 | 7.4192 | 0.003084 | -0.016043 | 0.10609 | 99.97% | 0 | 70 | 0.0023024
Heavy Duty Trucks | Diesel | Articulated 34 - 40 t | Euro VI A/B/C | DPF+SCR | PM Exhaust | Highway | 0 | 0.5 | 5 | 85 | 0.036648 | 1.476 | -5.1692 | 9.4076 | 0.0058989 | -0.016062 | 0.058269 | 99.97% | 0 | 70 | 0.0030948
Heavy Duty Trucks | Diesel | Articulated 34 - 40 t | Euro VI A/B/C | DPF+SCR | PM Exhaust | Highway | 0 | 1 | 5 | 85 | 0.030923 | 1.8044 | -5.8862 | 6.9763 | 0.0045072 | -0.00017008 | 1.8513e-13 | 99.97% | 0 | 70 | 0.0038213
Heavy Duty Trucks | Diesel | Articulated 34 - 40 t | Euro VI A/B/C | DPF+SCR | PM Exhaust | Highway | 0.02 | 0 | 5 | 85 | 0.052028 | -0.036239 | 11.7206 | 14.6998 | 0.0040162 | -0.014284 | 0.36285 | 99.97% | 0 | 70 | 0.004304
Heavy Duty Trucks | Diesel | Articulated 34 - 40 t | Euro VI A/B/C | DPF+SCR | PM Exhaust | Highway | 0.02 | 0.5 | 5 | 85 | 0.1526 | -0.073926 | 6.6683 | 20.809 | 0.0076276 | -0.051795 | 0.35764 | 99.97% | 0 | 70 | 0.006814
Heavy Duty Trucks | Diesel | Articulated 34 - 40 t | Euro VI A/B/C | DPF+SCR | PM Exhaust | Highway | 0.02 | 1 | 5 | 80 | 0.049102 | 0.24465 | -0.43379 | 3.1887 | 0.0018819 | -0.0070614 | 0.033699 | 99.97% | 0 | 70 | 0.009108
Heavy Duty Trucks | Diesel | Articulated 34 - 40 t | Euro VI A/B/C | DPF+SCR | PM Exhaust | Highway | 0.04 | 0 | 5 | 85 | 0.021216 | 0.038843 | 11.9195 | 3.0927 | 0.00089817 | 0.014136 | 0.19512 | 99.97% | 0 | 70 | 0.0065859
Heavy Duty Trucks | Diesel | Articulated 34 - 40 t | Euro VI A/B/C | DPF+SCR | PM Exhaust | Highway | 0.04 | 0.5 | 5 | 75 | 0.048583 | -0.19275 | 2.503 | 3.691 | 0.0014669 | -0.0099309 | 0.071625 | 99.97% | 0 | 70 | 0.010728
Heavy Duty Trucks | Diesel | Articulated 34 - 40 t | Euro VI A/B/C | DPF+SCR | PM Exhaust | Highway | 0.04 | 1 | 5 | 55 | -0.0073791 | 0.42894 | 3.8893 | -2.2504 | -0.0001691 | 0.010846 | 0.024112 | 99.97% | 0 | 55 | 0.01454
Heavy Duty Trucks | Diesel | Articulated 34 - 40 t | Euro VI A/B/C | DPF+SCR | PM Exhaust | Highway | 0.06 | 0 | 5 | 85 | 0.037399 | 0.11318 | 14.0047 | 3.1124 | 0.0012165 | 0.014415 | 0.20828 | 99.97% | 0 | 70 | 0.0088651
Heavy Duty Trucks | Diesel | Articulated 34 - 40 t | Euro VI A/B/C | DPF+SCR | PM Exhaust | Highway | 0.06 | 0.5 | 5 | 55 | 0.16013 | 0.66128 | -1.4609 | 1.2812 | 0.0036878 | -0.0010008 | -0.0008933 | 99.97% | 0 | 55 | 0.014507
Heavy Duty Trucks | Diesel | Articulated 34 - 40 t | Euro VI A/B/C | DPF+SCR | PM Exhaust | Highway | 0.06 | 1 | 5 | 40 | -0.011931 | 0.44401 | 4.4676 | -0.51187 | -0.00019745 | 0.0082264 | 0.034658 | 99.97% | 0 | 40 | 0.020275
Heavy Duty Trucks | Diesel | Articulated 34 - 40 t | Euro VI A/B/C | DPF+SCR | EC |  | -0.06 | 0 | 5 | 75 | -0.0023991 | 0.19224 | -0.80776 | 2.8658 | 0.0018361 | -0.01397 | 0.05505 | 0% | 0 | 70 | 0.11578
Heavy Duty Trucks | Diesel | Articulated 34 - 40 t | Euro VI A/B/C | DPF+SCR | EC |  | -0.06 | 0.5 | 5 | 75 | -0.0041038 | 0.33534 | -1.6792 | 5.0692 | 0.0033017 | -0.02788 | 0.098946 | 0% | 0 | 70 | 0.12275
Heavy Duty Trucks | Diesel | Articulated 34 - 40 t | Euro VI A/B/C | DPF+SCR | EC |  | -0.06 | 1 | 5 | 80 | -0.0017399 | 0.15033 | -0.69677 | 2.5602 | 0.0016381 | -0.015106 | 0.058288 | 0% | 0 | 70 | 0.19029
Heavy Duty Trucks | Diesel | Articulated 34 - 40 t | Euro VI A/B/C | DPF+SCR | EC |  | -0.04 | 0 | 5 | 85 | -0.0063139 | 0.60013 | -2.7069 | 5.2596 | 0.0036709 | -0.020269 | 0.057742 | 0% | 0 | 70 | 0.50759
Heavy Duty Trucks | Diesel | Articulated 34 - 40 t | Euro VI A/B/C | DPF+SCR | EC |  | -0.04 | 0.5 | 5 | 85 | -0.0037957 | 0.36826 | -1.7254 | 3.1282 | 0.0020929 | -0.01221 | 0.033959 | 0% | 0 | 70 | 0.58285
Heavy Duty Trucks | Diesel | Articulated 34 - 40 t | Euro VI A/B/C | DPF+SCR | EC |  | -0.04 | 1 | 5 | 85 | -0.0043365 | 0.43682 | -2.0975 | 3.6547 | 0.0022908 | -0.013736 | 0.037454 | 0% | 0 | 70 | 0.70707
Heavy Duty Trucks | Diesel | Articulated 34 - 40 t | Euro VI A/B/C | DPF+SCR | EC |  | -0.02 | 0 | 5 | 85 | -0.0037878 | 0.9733 | -3.948 | 6.2216 | 0.004567 | -0.016462 | 0.038444 | 0% | 0 | 70 | 2.1496
Heavy Duty Trucks | Diesel | Articulated 34 - 40 t | Euro VI A/B/C | DPF+SCR | EC |  | -0.02 | 0.5 | 5 | 85 | -0.0039719 | 0.7357 | -2.8372 | 4.007 | 0.0026081 | -0.0068356 | 0.018646 | 0% | 0 | 70 | 2.3748
Heavy Duty Trucks | Diesel | Articulated 34 - 40 t | Euro VI A/B/C | DPF+SCR | EC |  | -0.02 | 1 | 5 | 85 | -0.0089362 | 1.5117 | -5.6906 | 7.2933 | 0.0042474 | -0.0073085 | 0.022617 | 0% | 0 | 70 | 2.7775
Heavy Duty Trucks | Diesel | Articulated 34 - 40 t | Euro VI A/B/C | DPF+SCR | EC |  | 0 | 0 | 5 | 85 | 0.015835 | 0.38882 | -0.25389 | 7.4192 | 0.003084 | -0.016043 | 0.10609 | 0% | 0 | 70 | 7.4256
Heavy Duty Trucks | Diesel | Articulated 34 - 40 t | Euro VI A/B/C | DPF+SCR | EC |  | 0 | 0.5 | 5 | 85 | 0.036648 | 1.476 | -5.1692 | 9.4076 | 0.0058989 | -0.016062 | 0.058269 | 0% | 0 | 70 | 9.9812
Heavy Duty Trucks | Diesel | Articulated 34 - 40 t | Euro VI A/B/C | DPF+SCR | EC |  | 0 | 1 | 5 | 85 | 0.030923 | 1.8044 | -5.8862 | 6.9763 | 0.0045072 | -0.00017008 | 1.8513e-13 | 0% | 0 | 70 | 12.3242
Heavy Duty Trucks | Diesel | Articulated 34 - 40 t | Euro VI A/B/C | DPF+SCR | EC |  | 0.02 | 0 | 5 | 85 | 0.052028 | -0.036239 | 11.7206 | 14.6998 | 0.0040162 | -0.014284 | 0.36285 | 0% | 0 | 70 | 13.8811
Heavy Duty Trucks | Diesel | Articulated 34 - 40 t | Euro VI A/B/C | DPF+SCR | EC |  | 0.02 | 0.5 | 5 | 85 | 0.1526 | -0.073926 | 6.6683 | 20.809 | 0.0076276 | -0.051795 | 0.35764 | 0% | 0 | 70 | 21.9763
Heavy Duty Trucks | Diesel | Articulated 34 - 40 t | Euro VI A/B/C | DPF+SCR | EC |  | 0.02 | 1 | 5 | 80 | 0.049102 | 0.24465 | -0.43379 | 3.1887 | 0.0018819 | -0.0070614 | 0.033699 | 0% | 0 | 70 | 29.3746
Heavy Duty Trucks | Diesel | Articulated 34 - 40 t | Euro VI A/B/C | DPF+SCR | EC |  | 0.04 | 0 | 5 | 85 | 0.021216 | 0.038843 | 11.9195 | 3.0927 | 0.00089817 | 0.014136 | 0.19512 | 0% | 0 | 70 | 21.2406
Heavy Duty Trucks | Diesel | Articulated 34 - 40 t | Euro VI A/B/C | DPF+SCR | EC |  | 0.04 | 0.5 | 5 | 75 | 0.048583 | -0.19275 | 2.503 | 3.691 | 0.0014669 | -0.0099309 | 0.071625 | 0% | 0 | 70 | 34.5994
Heavy Duty Trucks | Diesel | Articulated 34 - 40 t | Euro VI A/B/C | DPF+SCR | EC |  | 0.04 | 1 | 5 | 55 | -0.0073791 | 0.42894 | 3.8893 | -2.2504 | -0.0001691 | 0.010846 | 0.024112 | 0% | 0 | 55 | 46.8931
Heavy Duty Trucks | Diesel | Articulated 34 - 40 t | Euro VI A/B/C | DPF+SCR | EC |  | 0.06 | 0 | 5 | 85 | 0.037399 | 0.11318 | 14.0047 | 3.1124 | 0.0012165 | 0.014415 | 0.20828 | 0% | 0 | 70 | 28.5911
Heavy Duty Trucks | Diesel | Articulated 34 - 40 t | Euro VI A/B/C | DPF+SCR | EC |  | 0.06 | 0.5 | 5 | 55 | 0.16013 | 0.66128 | -1.4609 | 1.2812 | 0.0036878 | -0.0010008 | -0.0008933 | 0% | 0 | 55 | 46.7868
Heavy Duty Trucks | Diesel | Articulated 34 - 40 t | Euro VI A/B/C | DPF+SCR | EC |  | 0.06 | 1 | 5 | 40 | -0.011931 | 0.44401 | 4.4676 | -0.51187 | -0.00019745 | 0.0082264 | 0.034658 | 0% | 0 | 40 | 65.3896
Heavy Duty Trucks | Diesel | Articulated 34 - 40 t | Euro VI A/B/C | DPF+SCR | CH4 | Urban Peak |  |  | 10 | 130 | 0 | 0 | 175 | 0 | 0 | 0 | 1000 | 97% | 0 | 70 | 0.00525
Heavy Duty Trucks | Diesel | Articulated 34 - 40 t | Euro VI A/B/C | DPF+SCR | CH4 | Urban Off Peak |  |  | 10 | 130 | 0 | 0 | 175 | 0 | 0 | 0 | 1000 | 97% | 0 | 70 | 0.00525
Heavy Duty Trucks | Diesel | Articulated 34 - 40 t | Euro VI A/B/C | DPF+SCR | CH4 | Rural |  |  | 10 | 130 | 0 | 0 | 80 | 0 | 0 | 0 | 1000 | 93% | 0 | 70 | 0.0056
Heavy Duty Trucks | Diesel | Articulated 34 - 40 t | Euro VI A/B/C | DPF+SCR | CH4 | Highway |  |  | 10 | 130 | 0 | 0 | 70 | 0 | 0 | 0 | 1000 | 94% | 0 | 70 | 0.0042
Heavy Duty Trucks | Diesel | Articulated 34 - 40 t | Euro VI A/B/C | DPF+SCR | NH3 | Urban Peak |  |  | 10 | 130 | 0 | 0 | 0.009 | 0 | 0 | 0 | 1 | 0% | 0 | 70 | 0.009
Heavy Duty Trucks | Diesel | Articulated 34 - 40 t | Euro VI A/B/C | DPF+SCR | NH3 | Urban Off Peak |  |  | 10 | 130 | 0 | 0 | 0.009 | 0 | 0 | 0 | 1 | 0% | 0 | 70 | 0.009
Heavy Duty Trucks | Diesel | Articulated 34 - 40 t | Euro VI A/B/C | DPF+SCR | NH3 | Rural |  |  | 10 | 130 | 0 | 0 | 0.009 | 0 | 0 | 0 | 1 | 0% | 0 | 70 | 0.009
Heavy Duty Trucks | Diesel | Articulated 34 - 40 t | Euro VI A/B/C | DPF+SCR | NH3 | Highway |  |  | 10 | 130 | 0 | 0 | 0.009 | 0 | 0 | 0 | 1 | 0% | 0 | 70 | 0.009
Heavy Duty Trucks | Diesel | Articulated 34 - 40 t | Euro VI A/B/C | DPF+SCR | N2O | Urban Peak |  |  | 1 | 130 | 0 | 0 | 0.061 | 0 | 0 | 0 | 1 | 0% | 0 | 70 | 0.061
Heavy Duty Trucks | Diesel | Articulated 34 - 40 t | Euro VI A/B/C | DPF+SCR | N2O | Urban Off Peak |  |  | 1 | 130 | 0 | 0 | 0.061 | 0 | 0 | 0 | 1 | 0% | 0 | 70 | 0.061
Heavy Duty Trucks | Diesel | Articulated 34 - 40 t | Euro VI A/B/C | DPF+SCR | N2O | Rural |  |  | 1 | 130 | 0 | 0 | 0.064 | 0 | 0 | 0 | 1 | 0% | 0 | 70 | 0.064
Heavy Duty Trucks | Diesel | Articulated 34 - 40 t | Euro VI A/B/C | DPF+SCR | N2O | Highway |  |  | 1 | 130 | 0 | 0 | 0.048 | 0 | 0 | 0 | 1 | 0% | 0 | 70 | 0.048
Heavy Duty Trucks | Diesel | Articulated 34 - 40 t | Euro VI A/B/C | DPF+SCR | SPN23 | Urban Peak | -0.06 | 0 | 5 | 75 | -0.0023991 | 0.19224 | -0.80776 | 2.8658 | 0.0018361 | -0.01397 | 0.05505 | -24360524589.5424 | 0 | 70 | 2820379153.84
Heavy Duty Trucks | Diesel | Articulated 34 - 40 t | Euro VI A/B/C | DPF+SCR | SPN23 | Urban Peak | -0.06 | 0.5 | 5 | 75 | -0.0041038 | 0.33534 | -1.6792 | 5.0692 | 0.0033017 | -0.02788 | 0.098946 | -24360524589.5424 | 0 | 70 | 2990310671.0759
Heavy Duty Trucks | Diesel | Articulated 34 - 40 t | Euro VI A/B/C | DPF+SCR | SPN23 | Urban Peak | -0.06 | 1 | 5 | 80 | -0.0017399 | 0.15033 | -0.69677 | 2.5602 | 0.0016381 | -0.015106 | 0.058288 | -24360524589.5424 | 0 | 70 | 4635458768.2186
Heavy Duty Trucks | Diesel | Articulated 34 - 40 t | Euro VI A/B/C | DPF+SCR | SPN23 | Urban Peak | -0.04 | 0 | 5 | 85 | -0.0063139 | 0.60013 | -2.7069 | 5.2596 | 0.0036709 | -0.020269 | 0.057742 | -24360524589.5424 | 0 | 70 | 12365045931.5712
Heavy Duty Trucks | Diesel | Articulated 34 - 40 t | Euro VI A/B/C | DPF+SCR | SPN23 | Urban Peak | -0.04 | 0.5 | 5 | 85 | -0.0037957 | 0.36826 | -1.7254 | 3.1282 | 0.0020929 | -0.01221 | 0.033959 | -24360524589.5424 | 0 | 70 | 14198418317.9888
Heavy Duty Trucks | Diesel | Articulated 34 - 40 t | Euro VI A/B/C | DPF+SCR | SPN23 | Urban Peak | -0.04 | 1 | 5 | 85 | -0.0043365 | 0.43682 | -2.0975 | 3.6547 | 0.0022908 | -0.013736 | 0.037454 | -24360524589.5424 | 0 | 70 | 17224479300.1052
Heavy Duty Trucks | Diesel | Articulated 34 - 40 t | Euro VI A/B/C | DPF+SCR | SPN23 | Urban Peak | -0.02 | 0 | 5 | 85 | -0.0037878 | 0.9733 | -3.948 | 6.2216 | 0.004567 | -0.016462 | 0.038444 | -24360524589.5424 | 0 | 70 | 52366525505.0108
Heavy Duty Trucks | Diesel | Articulated 34 - 40 t | Euro VI A/B/C | DPF+SCR | SPN23 | Urban Peak | -0.02 | 0.5 | 5 | 85 | -0.0039719 | 0.7357 | -2.8372 | 4.007 | 0.0026081 | -0.0068356 | 0.018646 | -24360524589.5424 | 0 | 70 | 57851561063.4832
Heavy Duty Trucks | Diesel | Articulated 34 - 40 t | Euro VI A/B/C | DPF+SCR | SPN23 | Urban Peak | -0.02 | 1 | 5 | 85 | -0.0089362 | 1.5117 | -5.6906 | 7.2933 | 0.0042474 | -0.0073085 | 0.022617 | -24360524589.5424 | 0 | 70 | 67661278641.1907
Heavy Duty Trucks | Diesel | Articulated 34 - 40 t | Euro VI A/B/C | DPF+SCR | SPN23 | Urban Peak | 0 | 0 | 5 | 85 | 0.015835 | 0.38882 | -0.25389 | 7.4192 | 0.003084 | -0.016043 | 0.10609 | -24360524589.5424 | 0 | 70 | 180891252023.127
Heavy Duty Trucks | Diesel | Articulated 34 - 40 t | Euro VI A/B/C | DPF+SCR | SPN23 | Urban Peak | 0 | 0.5 | 5 | 85 | 0.036648 | 1.476 | -5.1692 | 9.4076 | 0.0058989 | -0.016062 | 0.058269 | -24360524589.5424 | 0 | 70 | 243147776898.766
Heavy Duty Trucks | Diesel | Articulated 34 - 40 t | Euro VI A/B/C | DPF+SCR | SPN23 | Urban Peak | 0 | 1 | 5 | 85 | 0.030923 | 1.8044 | -5.8862 | 6.9763 | 0.0045072 | -0.00017008 | 1.8513e-13 | -24360524589.5424 | 0 | 70 | 300224359369.766
Heavy Duty Trucks | Diesel | Articulated 34 - 40 t | Euro VI A/B/C | DPF+SCR | SPN23 | Urban Peak | 0.02 | 0 | 5 | 85 | 0.052028 | -0.036239 | 11.7206 | 14.6998 | 0.0040162 | -0.014284 | 0.36285 | -24360524589.5424 | 0 | 70 | 338151035562.077
Heavy Duty Trucks | Diesel | Articulated 34 - 40 t | Euro VI A/B/C | DPF+SCR | SPN23 | Urban Peak | 0.02 | 0.5 | 5 | 85 | 0.1526 | -0.073926 | 6.6683 | 20.809 | 0.0076276 | -0.051795 | 0.35764 | -24360524589.5424 | 0 | 70 | 535353279251.61
Heavy Duty Trucks | Diesel | Articulated 34 - 40 t | Euro VI A/B/C | DPF+SCR | SPN23 | Urban Peak | 0.02 | 1 | 5 | 80 | 0.049102 | 0.24465 | -0.43379 | 3.1887 | 0.0018819 | -0.0070614 | 0.033699 | -24360524589.5424 | 0 | 70 | 715581831052.092
Heavy Duty Trucks | Diesel | Articulated 34 - 40 t | Euro VI A/B/C | DPF+SCR | SPN23 | Urban Peak | 0.04 | 0 | 5 | 85 | 0.021216 | 0.038843 | 11.9195 | 3.0927 | 0.00089817 | 0.014136 | 0.19512 | -24360524589.5424 | 0 | 70 | 517432637867.259
Heavy Duty Trucks | Diesel | Articulated 34 - 40 t | Euro VI A/B/C | DPF+SCR | SPN23 | Urban Peak | 0.04 | 0.5 | 5 | 75 | 0.048583 | -0.19275 | 2.503 | 3.691 | 0.0014669 | -0.0099309 | 0.071625 | -24360524589.5424 | 0 | 70 | 842859088924.5291
Heavy Duty Trucks | Diesel | Articulated 34 - 40 t | Euro VI A/B/C | DPF+SCR | SPN23 | Urban Peak | 0.04 | 1 | 5 | 55 | -0.0073791 | 0.42894 | 3.8893 | -2.2504 | -0.0001691 | 0.010846 | 0.024112 | -24360524589.5424 | 0 | 55 | 1.1423e+12
Heavy Duty Trucks | Diesel | Articulated 34 - 40 t | Euro VI A/B/C | DPF+SCR | SPN23 | Urban Peak | 0.06 | 0 | 5 | 85 | 0.037399 | 0.11318 | 14.0047 | 3.1124 | 0.0012165 | 0.014415 | 0.20828 | -24360524589.5424 | 0 | 70 | 696494937397.693
Heavy Duty Trucks | Diesel | Articulated 34 - 40 t | Euro VI A/B/C | DPF+SCR | SPN23 | Urban Peak | 0.06 | 0.5 | 5 | 55 | 0.16013 | 0.66128 | -1.4609 | 1.2812 | 0.0036878 | -0.0010008 | -0.0008933 | -24360524589.5424 | 0 | 55 | 1.1398e+12
Heavy Duty Trucks | Diesel | Articulated 34 - 40 t | Euro VI A/B/C | DPF+SCR | SPN23 | Urban Peak | 0.06 | 1 | 5 | 40 | -0.011931 | 0.44401 | 4.4676 | -0.51187 | -0.00019745 | 0.0082264 | 0.034658 | -24360524589.5424 | 0 | 40 | 1.5929e+12
Heavy Duty Trucks | Diesel | Articulated 34 - 40 t | Euro VI A/B/C | DPF+SCR | SPN23 | Urban Off Peak | -0.06 | 0 | 5 | 75 | -0.0023991 | 0.19224 | -0.80776 | 2.8658 | 0.0018361 | -0.01397 | 0.05505 | -24360524589.5424 | 0 | 70 | 2820379153.84
Heavy Duty Trucks | Diesel | Articulated 34 - 40 t | Euro VI A/B/C | DPF+SCR | SPN23 | Urban Off Peak | -0.06 | 0.5 | 5 | 75 | -0.0041038 | 0.33534 | -1.6792 | 5.0692 | 0.0033017 | -0.02788 | 0.098946 | -24360524589.5424 | 0 | 70 | 2990310671.0759
Heavy Duty Trucks | Diesel | Articulated 34 - 40 t | Euro VI A/B/C | DPF+SCR | SPN23 | Urban Off Peak | -0.06 | 1 | 5 | 80 | -0.0017399 | 0.15033 | -0.69677 | 2.5602 | 0.0016381 | -0.015106 | 0.058288 | -24360524589.5424 | 0 | 70 | 4635458768.2186
Heavy Duty Trucks | Diesel | Articulated 34 - 40 t | Euro VI A/B/C | DPF+SCR | SPN23 | Urban Off Peak | -0.04 | 0 | 5 | 85 | -0.0063139 | 0.60013 | -2.7069 | 5.2596 | 0.0036709 | -0.020269 | 0.057742 | -24360524589.5424 | 0 | 70 | 12365045931.5712
Heavy Duty Trucks | Diesel | Articulated 34 - 40 t | Euro VI A/B/C | DPF+SCR | SPN23 | Urban Off Peak | -0.04 | 0.5 | 5 | 85 | -0.0037957 | 0.36826 | -1.7254 | 3.1282 | 0.0020929 | -0.01221 | 0.033959 | -24360524589.5424 | 0 | 70 | 14198418317.9888
Heavy Duty Trucks | Diesel | Articulated 34 - 40 t | Euro VI A/B/C | DPF+SCR | SPN23 | Urban Off Peak | -0.04 | 1 | 5 | 85 | -0.0043365 | 0.43682 | -2.0975 | 3.6547 | 0.0022908 | -0.013736 | 0.037454 | -24360524589.5424 | 0 | 70 | 17224479300.1052
Heavy Duty Trucks | Diesel | Articulated 34 - 40 t | Euro VI A/B/C | DPF+SCR | SPN23 | Urban Off Peak | -0.02 | 0 | 5 | 85 | -0.0037878 | 0.9733 | -3.948 | 6.2216 | 0.004567 | -0.016462 | 0.038444 | -24360524589.5424 | 0 | 70 | 52366525505.0108
Heavy Duty Trucks | Diesel | Articulated 34 - 40 t | Euro VI A/B/C | DPF+SCR | SPN23 | Urban Off Peak | -0.02 | 0.5 | 5 | 85 | -0.0039719 | 0.7357 | -2.8372 | 4.007 | 0.0026081 | -0.0068356 | 0.018646 | -24360524589.5424 | 0 | 70 | 57851561063.4832
Heavy Duty Trucks | Diesel | Articulated 34 - 40 t | Euro VI A/B/C | DPF+SCR | SPN23 | Urban Off Peak | -0.02 | 1 | 5 | 85 | -0.0089362 | 1.5117 | -5.6906 | 7.2933 | 0.0042474 | -0.0073085 | 0.022617 | -24360524589.5424 | 0 | 70 | 67661278641.1907
Heavy Duty Trucks | Diesel | Articulated 34 - 40 t | Euro VI A/B/C | DPF+SCR | SPN23 | Urban Off Peak | 0 | 0 | 5 | 85 | 0.015835 | 0.38882 | -0.25389 | 7.4192 | 0.003084 | -0.016043 | 0.10609 | -24360524589.5424 | 0 | 70 | 180891252023.127
Heavy Duty Trucks | Diesel | Articulated 34 - 40 t | Euro VI A/B/C | DPF+SCR | SPN23 | Urban Off Peak | 0 | 0.5 | 5 | 85 | 0.036648 | 1.476 | -5.1692 | 9.4076 | 0.0058989 | -0.016062 | 0.058269 | -24360524589.5424 | 0 | 70 | 243147776898.766
Heavy Duty Trucks | Diesel | Articulated 34 - 40 t | Euro VI A/B/C | DPF+SCR | SPN23 | Urban Off Peak | 0 | 1 | 5 | 85 | 0.030923 | 1.8044 | -5.8862 | 6.9763 | 0.0045072 | -0.00017008 | 1.8513e-13 | -24360524589.5424 | 0 | 70 | 300224359369.766
Heavy Duty Trucks | Diesel | Articulated 34 - 40 t | Euro VI A/B/C | DPF+SCR | SPN23 | Urban Off Peak | 0.02 | 0 | 5 | 85 | 0.052028 | -0.036239 | 11.7206 | 14.6998 | 0.0040162 | -0.014284 | 0.36285 | -24360524589.5424 | 0 | 70 | 338151035562.077
Heavy Duty Trucks | Diesel | Articulated 34 - 40 t | Euro VI A/B/C | DPF+SCR | SPN23 | Urban Off Peak | 0.02 | 0.5 | 5 | 85 | 0.1526 | -0.073926 | 6.6683 | 20.809 | 0.0076276 | -0.051795 | 0.35764 | -24360524589.5424 | 0 | 70 | 535353279251.61
Heavy Duty Trucks | Diesel | Articulated 34 - 40 t | Euro VI A/B/C | DPF+SCR | SPN23 | Urban Off Peak | 0.02 | 1 | 5 | 80 | 0.049102 | 0.24465 | -0.43379 | 3.1887 | 0.0018819 | -0.0070614 | 0.033699 | -24360524589.5424 | 0 | 70 | 715581831052.092
Heavy Duty Trucks | Diesel | Articulated 34 - 40 t | Euro VI A/B/C | DPF+SCR | SPN23 | Urban Off Peak | 0.04 | 0 | 5 | 85 | 0.021216 | 0.038843 | 11.9195 | 3.0927 | 0.00089817 | 0.014136 | 0.19512 | -24360524589.5424 | 0 | 70 | 517432637867.259
Heavy Duty Trucks | Diesel | Articulated 34 - 40 t | Euro VI A/B/C | DPF+SCR | SPN23 | Urban Off Peak | 0.04 | 0.5 | 5 | 75 | 0.048583 | -0.19275 | 2.503 | 3.691 | 0.0014669 | -0.0099309 | 0.071625 | -24360524589.5424 | 0 | 70 | 842859088924.5291
Heavy Duty Trucks | Diesel | Articulated 34 - 40 t | Euro VI A/B/C | DPF+SCR | SPN23 | Urban Off Peak | 0.04 | 1 | 5 | 55 | -0.0073791 | 0.42894 | 3.8893 | -2.2504 | -0.0001691 | 0.010846 | 0.024112 | -24360524589.5424 | 0 | 55 | 1.1423e+12
Heavy Duty Trucks | Diesel | Articulated 34 - 40 t | Euro VI A/B/C | DPF+SCR | SPN23 | Urban Off Peak | 0.06 | 0 | 5 | 85 | 0.037399 | 0.11318 | 14.0047 | 3.1124 | 0.0012165 | 0.014415 | 0.20828 | -24360524589.5424 | 0 | 70 | 696494937397.693
Heavy Duty Trucks | Diesel | Articulated 34 - 40 t | Euro VI A/B/C | DPF+SCR | SPN23 | Urban Off Peak | 0.06 | 0.5 | 5 | 55 | 0.16013 | 0.66128 | -1.4609 | 1.2812 | 0.0036878 | -0.0010008 | -0.0008933 | -24360524589.5424 | 0 | 55 | 1.1398e+12
Heavy Duty Trucks | Diesel | Articulated 34 - 40 t | Euro VI A/B/C | DPF+SCR | SPN23 | Urban Off Peak | 0.06 | 1 | 5 | 40 | -0.011931 | 0.44401 | 4.4676 | -0.51187 | -0.00019745 | 0.0082264 | 0.034658 | -24360524589.5424 | 0 | 40 | 1.5929e+12
Heavy Duty Trucks | Diesel | Articulated 34 - 40 t | Euro VI A/B/C | DPF+SCR | SPN23 | Rural | -0.06 | 0 | 5 | 75 | -0.0023991 | 0.19224 | -0.80776 | 2.8658 | 0.0018361 | -0.01397 | 0.05505 | -8309214975.5567 | 0 | 70 | 962012809.5991
Heavy Duty Trucks | Diesel | Articulated 34 - 40 t | Euro VI A/B/C | DPF+SCR | SPN23 | Rural | -0.06 | 0.5 | 5 | 75 | -0.0041038 | 0.33534 | -1.6792 | 5.0692 | 0.0033017 | -0.02788 | 0.098946 | -8309214975.5567 | 0 | 70 | 1019975334.2877
Heavy Duty Trucks | Diesel | Articulated 34 - 40 t | Euro VI A/B/C | DPF+SCR | SPN23 | Rural | -0.06 | 1 | 5 | 80 | -0.0017399 | 0.15033 | -0.69677 | 2.5602 | 0.0016381 | -0.015106 | 0.058288 | -8309214975.5567 | 0 | 70 | 1581124547.5004
Heavy Duty Trucks | Diesel | Articulated 34 - 40 t | Euro VI A/B/C | DPF+SCR | SPN23 | Rural | -0.04 | 0 | 5 | 85 | -0.0063139 | 0.60013 | -2.7069 | 5.2596 | 0.0036709 | -0.020269 | 0.057742 | -8309214975.5567 | 0 | 70 | 4217635973.2545
Heavy Duty Trucks | Diesel | Articulated 34 - 40 t | Euro VI A/B/C | DPF+SCR | SPN23 | Rural | -0.04 | 0.5 | 5 | 85 | -0.0037957 | 0.36826 | -1.7254 | 3.1282 | 0.0020929 | -0.01221 | 0.033959 | -8309214975.5567 | 0 | 70 | 4842987255.5804
Heavy Duty Trucks | Diesel | Articulated 34 - 40 t | Euro VI A/B/C | DPF+SCR | SPN23 | Rural | -0.04 | 1 | 5 | 85 | -0.0043365 | 0.43682 | -2.0975 | 3.6547 | 0.0022908 | -0.013736 | 0.037454 | -8309214975.5567 | 0 | 70 | 5875156786.2126
Heavy Duty Trucks | Diesel | Articulated 34 - 40 t | Euro VI A/B/C | DPF+SCR | SPN23 | Rural | -0.02 | 0 | 5 | 85 | -0.0037878 | 0.9733 | -3.948 | 6.2216 | 0.004567 | -0.016462 | 0.038444 | -8309214975.5567 | 0 | 70 | 17861877989.4996
Heavy Duty Trucks | Diesel | Articulated 34 - 40 t | Euro VI A/B/C | DPF+SCR | SPN23 | Rural | -0.02 | 0.5 | 5 | 85 | -0.0039719 | 0.7357 | -2.8372 | 4.007 | 0.0026081 | -0.0068356 | 0.018646 | -8309214975.5567 | 0 | 70 | 19732787601.483
Heavy Duty Trucks | Diesel | Articulated 34 - 40 t | Euro VI A/B/C | DPF+SCR | SPN23 | Rural | -0.02 | 1 | 5 | 85 | -0.0089362 | 1.5117 | -5.6906 | 7.2933 | 0.0042474 | -0.0073085 | 0.022617 | -8309214975.5567 | 0 | 70 | 23078817852.5772
Heavy Duty Trucks | Diesel | Articulated 34 - 40 t | Euro VI A/B/C | DPF+SCR | SPN23 | Rural | 0 | 0 | 5 | 85 | 0.015835 | 0.38882 | -0.25389 | 7.4192 | 0.003084 | -0.016043 | 0.10609 | -8309214975.5567 | 0 | 70 | 61700818258.3307
Heavy Duty Trucks | Diesel | Articulated 34 - 40 t | Euro VI A/B/C | DPF+SCR | SPN23 | Rural | 0 | 0.5 | 5 | 85 | 0.036648 | 1.476 | -5.1692 | 9.4076 | 0.0058989 | -0.016062 | 0.058269 | -8309214975.5567 | 0 | 70 | 82936110091.3265
Heavy Duty Trucks | Diesel | Articulated 34 - 40 t | Euro VI A/B/C | DPF+SCR | SPN23 | Rural | 0 | 1 | 5 | 85 | 0.030923 | 1.8044 | -5.8862 | 6.9763 | 0.0045072 | -0.00017008 | 1.8513e-13 | -8309214975.5567 | 0 | 70 | 102404557583.743
Heavy Duty Trucks | Diesel | Articulated 34 - 40 t | Euro VI A/B/C | DPF+SCR | SPN23 | Rural | 0.02 | 0 | 5 | 85 | 0.052028 | -0.036239 | 11.7206 | 14.6998 | 0.0040162 | -0.014284 | 0.36285 | -8309214975.5567 | 0 | 70 | 115341097790.702
Heavy Duty Trucks | Diesel | Articulated 34 - 40 t | Euro VI A/B/C | DPF+SCR | SPN23 | Rural | 0.02 | 0.5 | 5 | 85 | 0.1526 | -0.073926 | 6.6683 | 20.809 | 0.0076276 | -0.051795 | 0.35764 | -8309214975.5567 | 0 | 70 | 182605488201.729
Heavy Duty Trucks | Diesel | Articulated 34 - 40 t | Euro VI A/B/C | DPF+SCR | SPN23 | Rural | 0.02 | 1 | 5 | 80 | 0.049102 | 0.24465 | -0.43379 | 3.1887 | 0.0018819 | -0.0070614 | 0.033699 | -8309214975.5567 | 0 | 70 | 244080263765.679
Heavy Duty Trucks | Diesel | Articulated 34 - 40 t | Euro VI A/B/C | DPF+SCR | SPN23 | Rural | 0.04 | 0 | 5 | 85 | 0.021216 | 0.038843 | 11.9195 | 3.0927 | 0.00089817 | 0.014136 | 0.19512 | -8309214975.5567 | 0 | 70 | 176492875099.868
Heavy Duty Trucks | Diesel | Articulated 34 - 40 t | Euro VI A/B/C | DPF+SCR | SPN23 | Rural | 0.04 | 0.5 | 5 | 75 | 0.048583 | -0.19275 | 2.503 | 3.691 | 0.0014669 | -0.0099309 | 0.071625 | -8309214975.5567 | 0 | 70 | 287493700670.864
Heavy Duty Trucks | Diesel | Articulated 34 - 40 t | Euro VI A/B/C | DPF+SCR | SPN23 | Rural | 0.04 | 1 | 5 | 55 | -0.0073791 | 0.42894 | 3.8893 | -2.2504 | -0.0001691 | 0.010846 | 0.024112 | -8309214975.5567 | 0 | 55 | 389644918241.584
Heavy Duty Trucks | Diesel | Articulated 34 - 40 t | Euro VI A/B/C | DPF+SCR | SPN23 | Rural | 0.06 | 0 | 5 | 85 | 0.037399 | 0.11318 | 14.0047 | 3.1124 | 0.0012165 | 0.014415 | 0.20828 | -8309214975.5567 | 0 | 70 | 237569849672.599
Heavy Duty Trucks | Diesel | Articulated 34 - 40 t | Euro VI A/B/C | DPF+SCR | SPN23 | Rural | 0.06 | 0.5 | 5 | 55 | 0.16013 | 0.66128 | -1.4609 | 1.2812 | 0.0036878 | -0.0010008 | -0.0008933 | -8309214975.5567 | 0 | 55 | 388761947055.587
Heavy Duty Trucks | Diesel | Articulated 34 - 40 t | Euro VI A/B/C | DPF+SCR | SPN23 | Rural | 0.06 | 1 | 5 | 40 | -0.011931 | 0.44401 | 4.4676 | -0.51187 | -0.00019745 | 0.0082264 | 0.034658 | -8309214975.5567 | 0 | 40 | 543335992809.011
Heavy Duty Trucks | Diesel | Articulated 34 - 40 t | Euro VI A/B/C | DPF+SCR | SPN23 | Highway | -0.06 | 0 | 5 | 75 | -0.0023991 | 0.19224 | -0.80776 | 2.8658 | 0.0018361 | -0.01397 | 0.05505 | -6476845370.6721 | 0 | 70 | 749867253.5156
Heavy Duty Trucks | Diesel | Articulated 34 - 40 t | Euro VI A/B/C | DPF+SCR | SPN23 | Highway | -0.06 | 0.5 | 5 | 75 | -0.0041038 | 0.33534 | -1.6792 | 5.0692 | 0.0033017 | -0.02788 | 0.098946 | -6476845370.6721 | 0 | 70 | 795047732.1551
Heavy Duty Trucks | Diesel | Articulated 34 - 40 t | Euro VI A/B/C | DPF+SCR | SPN23 | Highway | -0.06 | 1 | 5 | 80 | -0.0017399 | 0.15033 | -0.69677 | 2.5602 | 0.0016381 | -0.015106 | 0.058288 | -6476845370.6721 | 0 | 70 | 1232450867.6702
Heavy Duty Trucks | Diesel | Articulated 34 - 40 t | Euro VI A/B/C | DPF+SCR | SPN23 | Highway | -0.04 | 0 | 5 | 85 | -0.0063139 | 0.60013 | -2.7069 | 5.2596 | 0.0036709 | -0.020269 | 0.057742 | -6476845370.6721 | 0 | 70 | 3287551966.0813
Heavy Duty Trucks | Diesel | Articulated 34 - 40 t | Euro VI A/B/C | DPF+SCR | SPN23 | Highway | -0.04 | 0.5 | 5 | 85 | -0.0037957 | 0.36826 | -1.7254 | 3.1282 | 0.0020929 | -0.01221 | 0.033959 | -6476845370.6721 | 0 | 70 | 3774999164.1655
Heavy Duty Trucks | Diesel | Articulated 34 - 40 t | Euro VI A/B/C | DPF+SCR | SPN23 | Highway | -0.04 | 1 | 5 | 85 | -0.0043365 | 0.43682 | -2.0975 | 3.6547 | 0.0022908 | -0.013736 | 0.037454 | -6476845370.6721 | 0 | 70 | 4579551996.9082
Heavy Duty Trucks | Diesel | Articulated 34 - 40 t | Euro VI A/B/C | DPF+SCR | SPN23 | Highway | -0.02 | 0 | 5 | 85 | -0.0037878 | 0.9733 | -3.948 | 6.2216 | 0.004567 | -0.016462 | 0.038444 | -6476845370.6721 | 0 | 70 | 13922930398.6072
Heavy Duty Trucks | Diesel | Articulated 34 - 40 t | Euro VI A/B/C | DPF+SCR | SPN23 | Highway | -0.02 | 0.5 | 5 | 85 | -0.0039719 | 0.7357 | -2.8372 | 4.007 | 0.0026081 | -0.0068356 | 0.018646 | -6476845370.6721 | 0 | 70 | 15381262177.8884
Heavy Duty Trucks | Diesel | Articulated 34 - 40 t | Euro VI A/B/C | DPF+SCR | SPN23 | Highway | -0.02 | 1 | 5 | 85 | -0.0089362 | 1.5117 | -5.6906 | 7.2933 | 0.0042474 | -0.0073085 | 0.022617 | -6476845370.6721 | 0 | 70 | 17989417172.845
Heavy Duty Trucks | Diesel | Articulated 34 - 40 t | Euro VI A/B/C | DPF+SCR | SPN23 | Highway | 0 | 0 | 5 | 85 | 0.015835 | 0.38882 | -0.25389 | 7.4192 | 0.003084 | -0.016043 | 0.10609 | -6476845370.6721 | 0 | 70 | 48094394030.2839
Heavy Duty Trucks | Diesel | Articulated 34 - 40 t | Euro VI A/B/C | DPF+SCR | SPN23 | Highway | 0 | 0.5 | 5 | 85 | 0.036648 | 1.476 | -5.1692 | 9.4076 | 0.0058989 | -0.016062 | 0.058269 | -6476845370.6721 | 0 | 70 | 64646824315.5384
Heavy Duty Trucks | Diesel | Articulated 34 - 40 t | Euro VI A/B/C | DPF+SCR | SPN23 | Highway | 0 | 1 | 5 | 85 | 0.030923 | 1.8044 | -5.8862 | 6.9763 | 0.0045072 | -0.00017008 | 1.8513e-13 | -6476845370.6721 | 0 | 70 | 79822039349.7696
Heavy Duty Trucks | Diesel | Articulated 34 - 40 t | Euro VI A/B/C | DPF+SCR | SPN23 | Highway | 0.02 | 0 | 5 | 85 | 0.052028 | -0.036239 | 11.7206 | 14.6998 | 0.0040162 | -0.014284 | 0.36285 | -6476845370.6721 | 0 | 70 | 89905780208.7183
Heavy Duty Trucks | Diesel | Articulated 34 - 40 t | Euro VI A/B/C | DPF+SCR | SPN23 | Highway | 0.02 | 0.5 | 5 | 85 | 0.1526 | -0.073926 | 6.6683 | 20.809 | 0.0076276 | -0.051795 | 0.35764 | -6476845370.6721 | 0 | 70 | 142336853052.683
Heavy Duty Trucks | Diesel | Articulated 34 - 40 t | Euro VI A/B/C | DPF+SCR | SPN23 | Highway | 0.02 | 1 | 5 | 80 | 0.049102 | 0.24465 | -0.43379 | 3.1887 | 0.0018819 | -0.0070614 | 0.033699 | -6476845370.6721 | 0 | 70 | 190255051908.93
Heavy Duty Trucks | Diesel | Articulated 34 - 40 t | Euro VI A/B/C | DPF+SCR | SPN23 | Highway | 0.04 | 0 | 5 | 85 | 0.021216 | 0.038843 | 11.9195 | 3.0927 | 0.00089817 | 0.014136 | 0.19512 | -6476845370.6721 | 0 | 70 | 137572209221.79
Heavy Duty Trucks | Diesel | Articulated 34 - 40 t | Euro VI A/B/C | DPF+SCR | SPN23 | Highway | 0.04 | 0.5 | 5 | 75 | 0.048583 | -0.19275 | 2.503 | 3.691 | 0.0014669 | -0.0099309 | 0.071625 | -6476845370.6721 | 0 | 70 | 224094845280.632
Heavy Duty Trucks | Diesel | Articulated 34 - 40 t | Euro VI A/B/C | DPF+SCR | SPN23 | Highway | 0.04 | 1 | 5 | 55 | -0.0073791 | 0.42894 | 3.8893 | -2.2504 | -0.0001691 | 0.010846 | 0.024112 | -6476845370.6721 | 0 | 55 | 303719411813.121
Heavy Duty Trucks | Diesel | Articulated 34 - 40 t | Euro VI A/B/C | DPF+SCR | SPN23 | Highway | 0.06 | 0 | 5 | 85 | 0.037399 | 0.11318 | 14.0047 | 3.1124 | 0.0012165 | 0.014415 | 0.20828 | -6476845370.6721 | 0 | 70 | 185180331191.583
Heavy Duty Trucks | Diesel | Articulated 34 - 40 t | Euro VI A/B/C | DPF+SCR | SPN23 | Highway | 0.06 | 0.5 | 5 | 55 | 0.16013 | 0.66128 | -1.4609 | 1.2812 | 0.0036878 | -0.0010008 | -0.0008933 | -6476845370.6721 | 0 | 55 | 303031155719.678
Heavy Duty Trucks | Diesel | Articulated 34 - 40 t | Euro VI A/B/C | DPF+SCR | SPN23 | Highway | 0.06 | 1 | 5 | 40 | -0.011931 | 0.44401 | 4.4676 | -0.51187 | -0.00019745 | 0.0082264 | 0.034658 | -6476845370.6721 | 0 | 40 | 423518132605.38
Heavy Duty Trucks | Diesel | Articulated 34 - 40 t | Euro VI D/E | DPF+SCR | CO |  | -0.06 | 0 | 5 | 70 | -0.005068 | 0.39865 | -2.1278 | 2.2509 | 0.10894 | -0.46877 | 2.3447e-12 | 0% | 0 | 70 | 0.0019501
Heavy Duty Trucks | Diesel | Articulated 34 - 40 t | Euro VI D/E | DPF+SCR | CO |  | -0.06 | 0.5 | 5 | 70 | -0.0032565 | 0.25129 | -1.3704 | 1.504 | 0.074798 | -0.32544 | 6.9432e-11 | 0% | 0 | 70 | 0.00082766
Heavy Duty Trucks | Diesel | Articulated 34 - 40 t | Euro VI D/E | DPF+SCR | CO |  | -0.06 | 1 | 5 | 75 | -0.0071534 | 0.57694 | -2.4458 | 3.3054 | 0.23251 | -1.1671 | 2.1675 | 0% | 0 | 70 | 0.0027698
Heavy Duty Trucks | Diesel | Articulated 34 - 40 t | Euro VI D/E | DPF+SCR | CO |  | -0.04 | 0 | 5 | 85 | -0.005181 | 0.52487 | -2.0366 | 2.478 | 0.13182 | -0.49895 | 0.79588 | 0% | 0 | 70 | 0.015287
Heavy Duty Trucks | Diesel | Articulated 34 - 40 t | Euro VI D/E | DPF+SCR | CO |  | -0.04 | 0.5 | 5 | 85 | -0.0023651 | 0.23286 | -1.2955 | 1.4396 | 0.05759 | -0.25082 | -3.6927e-13 | 0% | 0 | 70 | 0.012985
Heavy Duty Trucks | Diesel | Articulated 34 - 40 t | Euro VI D/E | DPF+SCR | CO |  | -0.04 | 1 | 5 | 85 | -0.002356 | 0.22174 | -1.2354 | 1.3814 | 0.056573 | -0.24681 | 2.2719e-13 | 0% | 0 | 70 | 0.010625
Heavy Duty Trucks | Diesel | Articulated 34 - 40 t | Euro VI D/E | DPF+SCR | CO |  | -0.02 | 0 | 5 | 85 | -0.00040394 | 0.26646 | -1.4522 | 1.268 | 0.059624 | -0.26231 | -1.2e-13 | 0% | 0 | 70 | 0.055657
Heavy Duty Trucks | Diesel | Articulated 34 - 40 t | Euro VI D/E | DPF+SCR | CO |  | -0.02 | 0.5 | 5 | 85 | -0.003961 | 0.45883 | -1.8943 | -0.036865 | 0.069376 | 0.048985 | -1.5169 | 0% | 0 | 70 | 0.031636
Heavy Duty Trucks | Diesel | Articulated 34 - 40 t | Euro VI D/E | DPF+SCR | CO |  | -0.02 | 1 | 5 | 85 | -0.00045018 | 0.012453 | 3.0459 | -4.0649 | 0.0034968 | 0.66418 | 0.11746 | 0% | 0 | 70 | 0.025941
Heavy Duty Trucks | Diesel | Articulated 34 - 40 t | Euro VI D/E | DPF+SCR | CO |  | 0 | 0 | 5 | 85 | -0.00014551 | -0.011632 | 2.2132 | -0.093325 | -0.0041422 | 0.35536 | 0.90422 | 0% | 0 | 70 | 0.12486
Heavy Duty Trucks | Diesel | Articulated 34 - 40 t | Euro VI D/E | DPF+SCR | CO |  | 0 | 0.5 | 5 | 85 | 0.0053534 | 0.43365 | -2.3941 | 1.7396 | 0.095804 | -0.41892 | -1.7878e-12 | 0% | 0 | 70 | 0.12319
Heavy Duty Trucks | Diesel | Articulated 34 - 40 t | Euro VI D/E | DPF+SCR | CO |  | 0 | 1 | 5 | 85 | -0.00015419 | -0.0092256 | 2.0156 | -0.70971 | -0.0042669 | 0.36908 | 0.34923 | 0% | 0 | 70 | 0.11448
Heavy Duty Trucks | Diesel | Articulated 34 - 40 t | Euro VI D/E | DPF+SCR | CO |  | 0.02 | 0 | 5 | 85 | -0.00064914 | 0.063045 | 2.891 | -1.4038 | -0.0019159 | 0.563 | 0.33699 | 0% | 0 | 70 | 0.13516
Heavy Duty Trucks | Diesel | Articulated 34 - 40 t | Euro VI D/E | DPF+SCR | CO |  | 0.02 | 0.5 | 5 | 85 | -0.0006985 | 0.12628 | 3.5302 | -2.5779 | 0.0066669 | 0.68433 | 9.6087e-09 | 0% | 0 | 70 | 0.11059
Heavy Duty Trucks | Diesel | Articulated 34 - 40 t | Euro VI D/E | DPF+SCR | CO |  | 0.02 | 1 | 5 | 80 | 1.4285e-05 | -0.011911 | 1.5015 | 1.3501 | -0.001718 | 0.1934 | 0.6714 | 0% | 0 | 70 | 0.13071
Heavy Duty Trucks | Diesel | Articulated 34 - 40 t | Euro VI D/E | DPF+SCR | CO |  | 0.04 | 0 | 5 | 85 | -0.0010266 | 0.11872 | 2.4018 | -1.764 | 0.0041163 | 0.47777 | 0.039426 | 0% | 0 | 70 | 0.10543
Heavy Duty Trucks | Diesel | Articulated 34 - 40 t | Euro VI D/E | DPF+SCR | CO |  | 0.04 | 0.5 | 5 | 75 | 0.0026653 | 0.46264 | -2.6822 | 1.871 | 0.069656 | -0.33646 | -6.7584e-11 | 0% | 0 | 70 | 0.13466
Heavy Duty Trucks | Diesel | Articulated 34 - 40 t | Euro VI D/E | DPF+SCR | CO |  | 0.04 | 1 | 5 | 55 | 0.011163 | 0.66526 | -2.1427 | 0.39897 | 0.11717 | -0.34031 | 1.7442e-09 | 0% | 0 | 55 | 0.20321
Heavy Duty Trucks | Diesel | Articulated 34 - 40 t | Euro VI D/E | DPF+SCR | CO |  | 0.06 | 0 | 5 | 85 | 5.4726e-05 | -0.018815 | 1.329 | 0.79642 | -0.0014656 | 0.13011 | 0.62854 | 0% | 0 | 70 | 0.1141
Heavy Duty Trucks | Diesel | Articulated 34 - 40 t | Euro VI D/E | DPF+SCR | CO |  | 0.06 | 0.5 | 5 | 55 | 0.0082625 | 0.61403 | -2.0274 | 0.65133 | 0.098903 | -0.28139 | -1.0194e-09 | 0% | 0 | 55 | 0.20003
Heavy Duty Trucks | Diesel | Articulated 34 - 40 t | Euro VI D/E | DPF+SCR | CO |  | 0.06 | 1 | 5 | 40 | 0.0052111 | 0.26223 | -1.5883 | 1.9451 | 0.042741 | -0.23573 | 0.28133 | 0% | 0 | 40 | 0.29183
Heavy Duty Trucks | Diesel | Articulated 34 - 40 t | Euro VI D/E | DPF+SCR | NOx |  | -0.06 | 0 | 5 | 75 | -0.0030994 | 0.20348 | 2.3657 | -1.0944 | 0.0022806 | 0.05413 | 2.1267e-13 | 0% | 0 | 70 | 0.094003
Heavy Duty Trucks | Diesel | Articulated 34 - 40 t | Euro VI D/E | DPF+SCR | NOx |  | -0.06 | 0.5 | 5 | 80 | -0.00014401 | 0.01317 | -0.14953 | 3.5151 | 0.00025198 | -0.0047232 | 0.094932 | 0% | 0 | 70 | 0.11707
Heavy Duty Trucks | Diesel | Articulated 34 - 40 t | Euro VI D/E | DPF+SCR | NOx |  | -0.06 | 1 | 5 | 75 | -0.00072108 | 0.048349 | 0.60031 | -3.8808 | 0.00063748 | 0.021348 | -0.11506 | 0% | 0 | 70 | 0.087938
Heavy Duty Trucks | Diesel | Articulated 34 - 40 t | Euro VI D/E | DPF+SCR | NOx |  | -0.04 | 0 | 5 | 85 | -6.8581e-05 | 0.0063116 | 0.013435 | 2.7519 | 9.7837e-05 | -0.0012557 | 0.065819 | 0% | 0 | 70 | 0.34661
Heavy Duty Trucks | Diesel | Articulated 34 - 40 t | Euro VI D/E | DPF+SCR | NOx |  | -0.04 | 0.5 | 5 | 85 | -0.0002067 | 0.041716 | -0.8253 | 4.3586 | 0.00072692 | -0.016626 | 0.096413 | 0% | 0 | 70 | 0.4587
Heavy Duty Trucks | Diesel | Articulated 34 - 40 t | Euro VI D/E | DPF+SCR | NOx |  | -0.04 | 1 | 11 | 85 | -0.0012481 | 0.16078 | -0.58808 | -7.2261 | 0.0030359 | -0.015287 | -0.17259 | 0% | 0 | 70 | 0.32625
Heavy Duty Trucks | Diesel | Articulated 34 - 40 t | Euro VI D/E | DPF+SCR | NOx |  | -0.02 | 0 | 5 | 85 | 0.00087899 | 0.26693 | -2.5104 | 5.8366 | 0.0051869 | -0.047094 | 0.10732 | 0% | 0 | 70 | 0.92524
Heavy Duty Trucks | Diesel | Articulated 34 - 40 t | Euro VI D/E | DPF+SCR | NOx |  | -0.02 | 0.5 | 5 | 85 | -0.00012204 | 0.052288 | -0.73911 | 2.8481 | 0.0011371 | -0.015099 | 0.057638 | 0% | 0 | 70 | 0.51694
Heavy Duty Trucks | Diesel | Articulated 34 - 40 t | Euro VI D/E | DPF+SCR | NOx |  | -0.02 | 1 | 5 | 85 | 0.0013532 | 0.15555 | -1.6127 | 5.7837 | 0.0088029 | -0.068318 | 0.17501 | 0% | 0 | 70 | 0.41501
Heavy Duty Trucks | Diesel | Articulated 34 - 40 t | Euro VI D/E | DPF+SCR | NOx |  | 0 | 0 | 5 | 85 | -0.00076866 | 0.095105 | -0.72045 | 2.0003 | 0.0023712 | -0.017175 | 0.040455 | 0% | 0 | 70 | 0.2103
Heavy Duty Trucks | Diesel | Articulated 34 - 40 t | Euro VI D/E | DPF+SCR | NOx |  | 0 | 0.5 | 5 | 85 | -0.0011683 | 0.19154 | -1.7309 | 6.2426 | 0.009036 | -0.061698 | 0.14702 | 0% | 0 | 70 | 0.15065
Heavy Duty Trucks | Diesel | Articulated 34 - 40 t | Euro VI D/E | DPF+SCR | NOx |  | 0 | 1 | 5 | 85 | -0.00040667 | 0.12328 | -1.1672 | 4.082 | 0.0076011 | -0.048058 | 0.10367 | 0% | 0 | 70 | 0.16265
Heavy Duty Trucks | Diesel | Articulated 34 - 40 t | Euro VI D/E | DPF+SCR | NOx |  | 0.02 | 0 | 5 | 85 | -0.00014642 | 0.075923 | -0.51584 | 2.6818 | 0.0044497 | -0.026279 | 0.066423 | 0% | 0 | 70 | 0.20567
Heavy Duty Trucks | Diesel | Articulated 34 - 40 t | Euro VI D/E | DPF+SCR | NOx |  | 0.02 | 0.5 | 5 | 85 | 0.00011316 | 0.13017 | -1.2105 | 4.1822 | 0.0082399 | -0.04979 | 0.10468 | 0% | 0 | 70 | 0.23018
Heavy Duty Trucks | Diesel | Articulated 34 - 40 t | Euro VI D/E | DPF+SCR | NOx |  | 0.02 | 1 | 5 | 80 | 0.0042931 | -0.087799 | 1.3556 | -4.1636 | 0.0086701 | -0.031351 | 4.6906e-10 | 0% | 0 | 70 | 0.40175
Heavy Duty Trucks | Diesel | Articulated 34 - 40 t | Euro VI D/E | DPF+SCR | NOx |  | 0.04 | 0 | 5 | 85 | 0.00014943 | 0.054289 | -0.47993 | 2.0973 | 0.0037141 | -0.022189 | 0.051726 | 0% | 0 | 70 | 0.2445
Heavy Duty Trucks | Diesel | Articulated 34 - 40 t | Euro VI D/E | DPF+SCR | NOx |  | 0.04 | 0.5 | 5 | 75 | 0.0010744 | 0.057611 | -0.68574 | 2.938 | 0.0049758 | -0.023286 | 0.057024 | 0% | 0 | 70 | 0.37939
Heavy Duty Trucks | Diesel | Articulated 34 - 40 t | Euro VI D/E | DPF+SCR | NOx |  | 0.04 | 1 | 5 | 55 | 0.029662 | -0.22466 | 2.1353 | -5.758 | 0.045689 | -0.2183 | 0.22173 | 0% | 0 | 55 | 0.62806
Heavy Duty Trucks | Diesel | Articulated 34 - 40 t | Euro VI D/E | DPF+SCR | NOx |  | 0.06 | 0 | 5 | 85 | 0.0011954 | 0.12461 | -1.1932 | 4.7463 | 0.0095144 | -0.053878 | 0.11768 | 0% | 0 | 70 | 0.31314
Heavy Duty Trucks | Diesel | Articulated 34 - 40 t | Euro VI D/E | DPF+SCR | NOx |  | 0.06 | 0.5 | 5 | 55 | 0.018214 | -0.12006 | 1.0469 | 3.6605 | 0.025873 | -0.0072914 | -2.5544e-14 | 0% | 0 | 55 | 0.63711
Heavy Duty Trucks | Diesel | Articulated 34 - 40 t | Euro VI D/E | DPF+SCR | NOx |  | 0.06 | 1 | 5 | 40 | 0.052763 | -0.59956 | 4.4138 | -8.1756 | 0.049822 | -0.16118 | 0.093664 | 0% | 0 | 40 | 0.88122
Heavy Duty Trucks | Diesel | Articulated 34 - 40 t | Euro VI D/E | DPF+SCR | VOC |  | -0.06 | 0 | 5 | 70 | -0.003837 | 0.29444 | -1.3619 | 0.79291 | 0.29885 | -1.2717 | 1.2731e-06 | 0% | 0 | 70 | 0.00033333
Heavy Duty Trucks | Diesel | Articulated 34 - 40 t | Euro VI D/E | DPF+SCR | VOC |  | -0.06 | 0.5 | 5 | 70 | -0.0060957 | 0.46638 | -2.2404 | 2.4387 | 0.54681 | -2.7173 | 2.8138 | 0% | 0 | 70 | 0.00022964
Heavy Duty Trucks | Diesel | Articulated 34 - 40 t | Euro VI D/E | DPF+SCR | VOC |  | -0.06 | 1 | 5 | 65 | -0.0061293 | 0.43637 | -1.667 | 0.86352 | 0.50445 | -1.7358 | 3.6162e-07 | 0% | 0 | 65 | 0.00040336
Heavy Duty Trucks | Diesel | Articulated 34 - 40 t | Euro VI D/E | DPF+SCR | VOC |  | -0.04 | 0 | 5 | 85 | -0.003876 | 0.35013 | -1.3734 | 0.76454 | 0.31691 | -1.0926 | 1.2913e-06 | 0% | 0 | 70 | 0.0028136
Heavy Duty Trucks | Diesel | Articulated 34 - 40 t | Euro VI D/E | DPF+SCR | VOC |  | -0.04 | 0.5 | 5 | 80 | -0.0041481 | 0.3545 | -1.4024 | 0.86894 | 0.33377 | -1.1317 | -3.7023e-09 | 0% | 0 | 70 | 0.0019916
Heavy Duty Trucks | Diesel | Articulated 34 - 40 t | Euro VI D/E | DPF+SCR | VOC |  | -0.04 | 1 | 5 | 80 | -0.0056502 | 0.4819 | -1.9283 | 1.2845 | 0.47238 | -1.6404 | 0.17759 | 0% | 0 | 70 | 0.0018803
Heavy Duty Trucks | Diesel | Articulated 34 - 40 t | Euro VI D/E | DPF+SCR | VOC |  | -0.02 | 0 | 5 | 85 | -0.0019231 | 0.47652 | -2.282 | 0.99168 | 0.41693 | -1.8322 | 8.0404e-08 | 0% | 0 | 70 | 0.011315
Heavy Duty Trucks | Diesel | Articulated 34 - 40 t | Euro VI D/E | DPF+SCR | VOC |  | -0.02 | 0.5 | 5 | 85 | -0.0019785 | 0.23008 | -0.36566 | -2.4777 | 0.1616 | 0.34383 | -4.4463 | 0% | 0 | 70 | 0.0074063
Heavy Duty Trucks | Diesel | Articulated 34 - 40 t | Euro VI D/E | DPF+SCR | VOC |  | -0.02 | 1 | 5 | 85 | -0.003102 | 0.39427 | -1.1642 | 1.7075 | 0.31632 | -0.66823 | 1.3911 | 0% | 0 | 70 | 0.0074833
Heavy Duty Trucks | Diesel | Articulated 34 - 40 t | Euro VI D/E | DPF+SCR | VOC |  | 0 | 0 | 5 | 85 | -8.1892e-05 | -0.0060087 | 1.2461 | 0.37887 | -0.010687 | 0.9667 | 1.0307 | 0% | 0 | 70 | 0.026298
Heavy Duty Trucks | Diesel | Articulated 34 - 40 t | Euro VI D/E | DPF+SCR | VOC |  | 0 | 0.5 | 5 | 85 | 0.0012805 | 0.20336 | 1.5466 | -0.50451 | 0.14543 | 1.4548 | 3.61e-07 | 0% | 0 | 70 | 0.027073
Heavy Duty Trucks | Diesel | Articulated 34 - 40 t | Euro VI D/E | DPF+SCR | VOC |  | 0 | 1 | 5 | 85 | 0.00080606 | 0.14914 | 1.5765 | -0.42832 | 0.093983 | 1.5038 | 8.6274e-08 | 0% | 0 | 70 | 0.028209
Heavy Duty Trucks | Diesel | Articulated 34 - 40 t | Euro VI D/E | DPF+SCR | VOC |  | 0.02 | 0 | 5 | 85 | 0.0021746 | 0.20322 | -1.4552 | 0.63359 | 0.16215 | -1.0131 | 1.9791e-13 | 0% | 0 | 70 | 0.032386
Heavy Duty Trucks | Diesel | Articulated 34 - 40 t | Euro VI D/E | DPF+SCR | VOC |  | 0.02 | 0.5 | 5 | 85 | -0.00062244 | 0.025347 | 4.0488 | -1.6535 | -0.031086 | 3.1338 | 2.1621e-10 | 0% | 0 | 70 | 0.04101
Heavy Duty Trucks | Diesel | Articulated 34 - 40 t | Euro VI D/E | DPF+SCR | VOC |  | 0.02 | 1 | 5 | 80 | 0.00064557 | 0.018685 | -0.37534 | 1.5253 | 0.023086 | -0.33838 | 1.2633 | 0% | 0 | 70 | 0.045401
Heavy Duty Trucks | Diesel | Articulated 34 - 40 t | Euro VI D/E | DPF+SCR | VOC |  | 0.04 | 0 | 5 | 85 | -0.00015308 | 0.0088101 | 2.1035 | -1.0649 | -0.012133 | 1.5055 | 6.3604e-10 | 0% | 0 | 70 | 0.04256
Heavy Duty Trucks | Diesel | Articulated 34 - 40 t | Euro VI D/E | DPF+SCR | VOC |  | 0.04 | 0.5 | 5 | 75 | -5.6728e-05 | 0.048129 | 1.6323 | -0.69138 | 0.0018295 | 1.2579 | 6.4351e-11 | 0% | 0 | 70 | 0.048582
Heavy Duty Trucks | Diesel | Articulated 34 - 40 t | Euro VI D/E | DPF+SCR | VOC |  | 0.04 | 1 | 5 | 55 | -0.00043507 | 0.060607 | 1.8174 | -0.72185 | -0.0038984 | 1.4039 | 1.9217e-09 | 0% | 0 | 55 | 0.058415
Heavy Duty Trucks | Diesel | Articulated 34 - 40 t | Euro VI D/E | DPF+SCR | VOC |  | 0.06 | 0 | 7 | 85 | 0.010346 | 0.43892 | -3.2632 | 1.507 | 0.36727 | -2.2019 | -2.4535e-08 | 0% | 0 | 70 | 0.047509
Heavy Duty Trucks | Diesel | Articulated 34 - 40 t | Euro VI D/E | DPF+SCR | VOC |  | 0.06 | 0.5 | 5 | 55 | -0.00030287 | 0.075188 | 1.8969 | -0.78649 | 0.0021249 | 1.4563 | 5.7954e-09 | 0% | 0 | 55 | 0.058962
Heavy Duty Trucks | Diesel | Articulated 34 - 40 t | Euro VI D/E | DPF+SCR | VOC |  | 0.06 | 1 | 5 | 40 | 0.018614 | 0.75488 | -0.77846 | 1.0914 | 0.44708 | 0.19901 | 7.1534e-08 | 0% | 0 | 40 | 0.081884
Heavy Duty Trucks | Diesel | Articulated 34 - 40 t | Euro VI D/E | DPF+SCR | PM Exhaust | Urban Peak | -0.06 | 0 | 5 | 75 | -0.0023991 | 0.19224 | -0.80776 | 2.8658 | 0.0018361 | -0.01397 | 0.05505 | 99.95% | 0 | 70 | 5.983e-05
Heavy Duty Trucks | Diesel | Articulated 34 - 40 t | Euro VI D/E | DPF+SCR | PM Exhaust | Urban Peak | -0.06 | 0.5 | 5 | 75 | -0.0041038 | 0.33534 | -1.6792 | 5.0692 | 0.0033017 | -0.02788 | 0.098946 | 99.95% | 0 | 70 | 6.3435e-05
Heavy Duty Trucks | Diesel | Articulated 34 - 40 t | Euro VI D/E | DPF+SCR | PM Exhaust | Urban Peak | -0.06 | 1 | 5 | 80 | -0.0017399 | 0.15033 | -0.69677 | 2.5602 | 0.0016381 | -0.015106 | 0.058288 | 99.95% | 0 | 70 | 9.8334e-05
Heavy Duty Trucks | Diesel | Articulated 34 - 40 t | Euro VI D/E | DPF+SCR | PM Exhaust | Urban Peak | -0.04 | 0 | 5 | 85 | -0.0063139 | 0.60013 | -2.7069 | 5.2596 | 0.0036709 | -0.020269 | 0.057742 | 99.95% | 0 | 70 | 0.00026231
Heavy Duty Trucks | Diesel | Articulated 34 - 40 t | Euro VI D/E | DPF+SCR | PM Exhaust | Urban Peak | -0.04 | 0.5 | 5 | 85 | -0.0037957 | 0.36826 | -1.7254 | 3.1282 | 0.0020929 | -0.01221 | 0.033959 | 99.95% | 0 | 70 | 0.0003012
Heavy Duty Trucks | Diesel | Articulated 34 - 40 t | Euro VI D/E | DPF+SCR | PM Exhaust | Urban Peak | -0.04 | 1 | 5 | 85 | -0.0043365 | 0.43682 | -2.0975 | 3.6547 | 0.0022908 | -0.013736 | 0.037454 | 99.95% | 0 | 70 | 0.00036539
Heavy Duty Trucks | Diesel | Articulated 34 - 40 t | Euro VI D/E | DPF+SCR | PM Exhaust | Urban Peak | -0.02 | 0 | 5 | 85 | -0.0037878 | 0.9733 | -3.948 | 6.2216 | 0.004567 | -0.016462 | 0.038444 | 99.95% | 0 | 70 | 0.0011109
Heavy Duty Trucks | Diesel | Articulated 34 - 40 t | Euro VI D/E | DPF+SCR | PM Exhaust | Urban Peak | -0.02 | 0.5 | 5 | 85 | -0.0039719 | 0.7357 | -2.8372 | 4.007 | 0.0026081 | -0.0068356 | 0.018646 | 99.95% | 0 | 70 | 0.0012272
Heavy Duty Trucks | Diesel | Articulated 34 - 40 t | Euro VI D/E | DPF+SCR | PM Exhaust | Urban Peak | -0.02 | 1 | 5 | 85 | -0.0089362 | 1.5117 | -5.6906 | 7.2933 | 0.0042474 | -0.0073085 | 0.022617 | 99.95% | 0 | 70 | 0.0014353
Heavy Duty Trucks | Diesel | Articulated 34 - 40 t | Euro VI D/E | DPF+SCR | PM Exhaust | Urban Peak | 0 | 0 | 5 | 85 | 0.015835 | 0.38882 | -0.25389 | 7.4192 | 0.003084 | -0.016043 | 0.10609 | 99.95% | 0 | 70 | 0.0038373
Heavy Duty Trucks | Diesel | Articulated 34 - 40 t | Euro VI D/E | DPF+SCR | PM Exhaust | Urban Peak | 0 | 0.5 | 5 | 85 | 0.036648 | 1.476 | -5.1692 | 9.4076 | 0.0058989 | -0.016062 | 0.058269 | 99.95% | 0 | 70 | 0.005158
Heavy Duty Trucks | Diesel | Articulated 34 - 40 t | Euro VI D/E | DPF+SCR | PM Exhaust | Urban Peak | 0 | 1 | 5 | 85 | 0.030923 | 1.8044 | -5.8862 | 6.9763 | 0.0045072 | -0.00017008 | 1.8513e-13 | 99.95% | 0 | 70 | 0.0063688
Heavy Duty Trucks | Diesel | Articulated 34 - 40 t | Euro VI D/E | DPF+SCR | PM Exhaust | Urban Peak | 0.02 | 0 | 5 | 85 | 0.052028 | -0.036239 | 11.7206 | 14.6998 | 0.0040162 | -0.014284 | 0.36285 | 99.95% | 0 | 70 | 0.0071734
Heavy Duty Trucks | Diesel | Articulated 34 - 40 t | Euro VI D/E | DPF+SCR | PM Exhaust | Urban Peak | 0.02 | 0.5 | 5 | 85 | 0.1526 | -0.073926 | 6.6683 | 20.809 | 0.0076276 | -0.051795 | 0.35764 | 99.95% | 0 | 70 | 0.011357
Heavy Duty Trucks | Diesel | Articulated 34 - 40 t | Euro VI D/E | DPF+SCR | PM Exhaust | Urban Peak | 0.02 | 1 | 5 | 80 | 0.049102 | 0.24465 | -0.43379 | 3.1887 | 0.0018819 | -0.0070614 | 0.033699 | 99.95% | 0 | 70 | 0.01518
Heavy Duty Trucks | Diesel | Articulated 34 - 40 t | Euro VI D/E | DPF+SCR | PM Exhaust | Urban Peak | 0.04 | 0 | 5 | 85 | 0.021216 | 0.038843 | 11.9195 | 3.0927 | 0.00089817 | 0.014136 | 0.19512 | 99.95% | 0 | 70 | 0.010977
Heavy Duty Trucks | Diesel | Articulated 34 - 40 t | Euro VI D/E | DPF+SCR | PM Exhaust | Urban Peak | 0.04 | 0.5 | 5 | 75 | 0.048583 | -0.19275 | 2.503 | 3.691 | 0.0014669 | -0.0099309 | 0.071625 | 99.95% | 0 | 70 | 0.01788
Heavy Duty Trucks | Diesel | Articulated 34 - 40 t | Euro VI D/E | DPF+SCR | PM Exhaust | Urban Peak | 0.04 | 1 | 5 | 55 | -0.0073791 | 0.42894 | 3.8893 | -2.2504 | -0.0001691 | 0.010846 | 0.024112 | 99.95% | 0 | 55 | 0.024233
Heavy Duty Trucks | Diesel | Articulated 34 - 40 t | Euro VI D/E | DPF+SCR | PM Exhaust | Urban Peak | 0.06 | 0 | 5 | 85 | 0.037399 | 0.11318 | 14.0047 | 3.1124 | 0.0012165 | 0.014415 | 0.20828 | 99.95% | 0 | 70 | 0.014775
Heavy Duty Trucks | Diesel | Articulated 34 - 40 t | Euro VI D/E | DPF+SCR | PM Exhaust | Urban Peak | 0.06 | 0.5 | 5 | 55 | 0.16013 | 0.66128 | -1.4609 | 1.2812 | 0.0036878 | -0.0010008 | -0.0008933 | 99.95% | 0 | 55 | 0.024178
Heavy Duty Trucks | Diesel | Articulated 34 - 40 t | Euro VI D/E | DPF+SCR | PM Exhaust | Urban Peak | 0.06 | 1 | 5 | 40 | -0.011931 | 0.44401 | 4.4676 | -0.51187 | -0.00019745 | 0.0082264 | 0.034658 | 99.95% | 0 | 40 | 0.033791
Heavy Duty Trucks | Diesel | Articulated 34 - 40 t | Euro VI D/E | DPF+SCR | PM Exhaust | Urban Off Peak | -0.06 | 0 | 5 | 75 | -0.0023991 | 0.19224 | -0.80776 | 2.8658 | 0.0018361 | -0.01397 | 0.05505 | 99.95% | 0 | 70 | 5.983e-05
Heavy Duty Trucks | Diesel | Articulated 34 - 40 t | Euro VI D/E | DPF+SCR | PM Exhaust | Urban Off Peak | -0.06 | 0.5 | 5 | 75 | -0.0041038 | 0.33534 | -1.6792 | 5.0692 | 0.0033017 | -0.02788 | 0.098946 | 99.95% | 0 | 70 | 6.3435e-05
Heavy Duty Trucks | Diesel | Articulated 34 - 40 t | Euro VI D/E | DPF+SCR | PM Exhaust | Urban Off Peak | -0.06 | 1 | 5 | 80 | -0.0017399 | 0.15033 | -0.69677 | 2.5602 | 0.0016381 | -0.015106 | 0.058288 | 99.95% | 0 | 70 | 9.8334e-05
Heavy Duty Trucks | Diesel | Articulated 34 - 40 t | Euro VI D/E | DPF+SCR | PM Exhaust | Urban Off Peak | -0.04 | 0 | 5 | 85 | -0.0063139 | 0.60013 | -2.7069 | 5.2596 | 0.0036709 | -0.020269 | 0.057742 | 99.95% | 0 | 70 | 0.00026231
Heavy Duty Trucks | Diesel | Articulated 34 - 40 t | Euro VI D/E | DPF+SCR | PM Exhaust | Urban Off Peak | -0.04 | 0.5 | 5 | 85 | -0.0037957 | 0.36826 | -1.7254 | 3.1282 | 0.0020929 | -0.01221 | 0.033959 | 99.95% | 0 | 70 | 0.0003012
Heavy Duty Trucks | Diesel | Articulated 34 - 40 t | Euro VI D/E | DPF+SCR | PM Exhaust | Urban Off Peak | -0.04 | 1 | 5 | 85 | -0.0043365 | 0.43682 | -2.0975 | 3.6547 | 0.0022908 | -0.013736 | 0.037454 | 99.95% | 0 | 70 | 0.00036539
Heavy Duty Trucks | Diesel | Articulated 34 - 40 t | Euro VI D/E | DPF+SCR | PM Exhaust | Urban Off Peak | -0.02 | 0 | 5 | 85 | -0.0037878 | 0.9733 | -3.948 | 6.2216 | 0.004567 | -0.016462 | 0.038444 | 99.95% | 0 | 70 | 0.0011109
Heavy Duty Trucks | Diesel | Articulated 34 - 40 t | Euro VI D/E | DPF+SCR | PM Exhaust | Urban Off Peak | -0.02 | 0.5 | 5 | 85 | -0.0039719 | 0.7357 | -2.8372 | 4.007 | 0.0026081 | -0.0068356 | 0.018646 | 99.95% | 0 | 70 | 0.0012272
Heavy Duty Trucks | Diesel | Articulated 34 - 40 t | Euro VI D/E | DPF+SCR | PM Exhaust | Urban Off Peak | -0.02 | 1 | 5 | 85 | -0.0089362 | 1.5117 | -5.6906 | 7.2933 | 0.0042474 | -0.0073085 | 0.022617 | 99.95% | 0 | 70 | 0.0014353
Heavy Duty Trucks | Diesel | Articulated 34 - 40 t | Euro VI D/E | DPF+SCR | PM Exhaust | Urban Off Peak | 0 | 0 | 5 | 85 | 0.015835 | 0.38882 | -0.25389 | 7.4192 | 0.003084 | -0.016043 | 0.10609 | 99.95% | 0 | 70 | 0.0038373
Heavy Duty Trucks | Diesel | Articulated 34 - 40 t | Euro VI D/E | DPF+SCR | PM Exhaust | Urban Off Peak | 0 | 0.5 | 5 | 85 | 0.036648 | 1.476 | -5.1692 | 9.4076 | 0.0058989 | -0.016062 | 0.058269 | 99.95% | 0 | 70 | 0.005158
Heavy Duty Trucks | Diesel | Articulated 34 - 40 t | Euro VI D/E | DPF+SCR | PM Exhaust | Urban Off Peak | 0 | 1 | 5 | 85 | 0.030923 | 1.8044 | -5.8862 | 6.9763 | 0.0045072 | -0.00017008 | 1.8513e-13 | 99.95% | 0 | 70 | 0.0063688
Heavy Duty Trucks | Diesel | Articulated 34 - 40 t | Euro VI D/E | DPF+SCR | PM Exhaust | Urban Off Peak | 0.02 | 0 | 5 | 85 | 0.052028 | -0.036239 | 11.7206 | 14.6998 | 0.0040162 | -0.014284 | 0.36285 | 99.95% | 0 | 70 | 0.0071734
Heavy Duty Trucks | Diesel | Articulated 34 - 40 t | Euro VI D/E | DPF+SCR | PM Exhaust | Urban Off Peak | 0.02 | 0.5 | 5 | 85 | 0.1526 | -0.073926 | 6.6683 | 20.809 | 0.0076276 | -0.051795 | 0.35764 | 99.95% | 0 | 70 | 0.011357
Heavy Duty Trucks | Diesel | Articulated 34 - 40 t | Euro VI D/E | DPF+SCR | PM Exhaust | Urban Off Peak | 0.02 | 1 | 5 | 80 | 0.049102 | 0.24465 | -0.43379 | 3.1887 | 0.0018819 | -0.0070614 | 0.033699 | 99.95% | 0 | 70 | 0.01518
Heavy Duty Trucks | Diesel | Articulated 34 - 40 t | Euro VI D/E | DPF+SCR | PM Exhaust | Urban Off Peak | 0.04 | 0 | 5 | 85 | 0.021216 | 0.038843 | 11.9195 | 3.0927 | 0.00089817 | 0.014136 | 0.19512 | 99.95% | 0 | 70 | 0.010977
Heavy Duty Trucks | Diesel | Articulated 34 - 40 t | Euro VI D/E | DPF+SCR | PM Exhaust | Urban Off Peak | 0.04 | 0.5 | 5 | 75 | 0.048583 | -0.19275 | 2.503 | 3.691 | 0.0014669 | -0.0099309 | 0.071625 | 99.95% | 0 | 70 | 0.01788
Heavy Duty Trucks | Diesel | Articulated 34 - 40 t | Euro VI D/E | DPF+SCR | PM Exhaust | Urban Off Peak | 0.04 | 1 | 5 | 55 | -0.0073791 | 0.42894 | 3.8893 | -2.2504 | -0.0001691 | 0.010846 | 0.024112 | 99.95% | 0 | 55 | 0.024233
Heavy Duty Trucks | Diesel | Articulated 34 - 40 t | Euro VI D/E | DPF+SCR | PM Exhaust | Urban Off Peak | 0.06 | 0 | 5 | 85 | 0.037399 | 0.11318 | 14.0047 | 3.1124 | 0.0012165 | 0.014415 | 0.20828 | 99.95% | 0 | 70 | 0.014775
Heavy Duty Trucks | Diesel | Articulated 34 - 40 t | Euro VI D/E | DPF+SCR | PM Exhaust | Urban Off Peak | 0.06 | 0.5 | 5 | 55 | 0.16013 | 0.66128 | -1.4609 | 1.2812 | 0.0036878 | -0.0010008 | -0.0008933 | 99.95% | 0 | 55 | 0.024178
Heavy Duty Trucks | Diesel | Articulated 34 - 40 t | Euro VI D/E | DPF+SCR | PM Exhaust | Urban Off Peak | 0.06 | 1 | 5 | 40 | -0.011931 | 0.44401 | 4.4676 | -0.51187 | -0.00019745 | 0.0082264 | 0.034658 | 99.95% | 0 | 40 | 0.033791
Heavy Duty Trucks | Diesel | Articulated 34 - 40 t | Euro VI D/E | DPF+SCR | PM Exhaust | Rural | -0.06 | 0 | 5 | 75 | -0.0023991 | 0.19224 | -0.80776 | 2.8658 | 0.0018361 | -0.01397 | 0.05505 | 99.97% | 0 | 70 | 3.5898e-05
Heavy Duty Trucks | Diesel | Articulated 34 - 40 t | Euro VI D/E | DPF+SCR | PM Exhaust | Rural | -0.06 | 0.5 | 5 | 75 | -0.0041038 | 0.33534 | -1.6792 | 5.0692 | 0.0033017 | -0.02788 | 0.098946 | 99.97% | 0 | 70 | 3.8061e-05
Heavy Duty Trucks | Diesel | Articulated 34 - 40 t | Euro VI D/E | DPF+SCR | PM Exhaust | Rural | -0.06 | 1 | 5 | 80 | -0.0017399 | 0.15033 | -0.69677 | 2.5602 | 0.0016381 | -0.015106 | 0.058288 | 99.97% | 0 | 70 | 5.9001e-05
Heavy Duty Trucks | Diesel | Articulated 34 - 40 t | Euro VI D/E | DPF+SCR | PM Exhaust | Rural | -0.04 | 0 | 5 | 85 | -0.0063139 | 0.60013 | -2.7069 | 5.2596 | 0.0036709 | -0.020269 | 0.057742 | 99.97% | 0 | 70 | 0.00015738
Heavy Duty Trucks | Diesel | Articulated 34 - 40 t | Euro VI D/E | DPF+SCR | PM Exhaust | Rural | -0.04 | 0.5 | 5 | 85 | -0.0037957 | 0.36826 | -1.7254 | 3.1282 | 0.0020929 | -0.01221 | 0.033959 | 99.97% | 0 | 70 | 0.00018072
Heavy Duty Trucks | Diesel | Articulated 34 - 40 t | Euro VI D/E | DPF+SCR | PM Exhaust | Rural | -0.04 | 1 | 5 | 85 | -0.0043365 | 0.43682 | -2.0975 | 3.6547 | 0.0022908 | -0.013736 | 0.037454 | 99.97% | 0 | 70 | 0.00021923
Heavy Duty Trucks | Diesel | Articulated 34 - 40 t | Euro VI D/E | DPF+SCR | PM Exhaust | Rural | -0.02 | 0 | 5 | 85 | -0.0037878 | 0.9733 | -3.948 | 6.2216 | 0.004567 | -0.016462 | 0.038444 | 99.97% | 0 | 70 | 0.00066653
Heavy Duty Trucks | Diesel | Articulated 34 - 40 t | Euro VI D/E | DPF+SCR | PM Exhaust | Rural | -0.02 | 0.5 | 5 | 85 | -0.0039719 | 0.7357 | -2.8372 | 4.007 | 0.0026081 | -0.0068356 | 0.018646 | 99.97% | 0 | 70 | 0.00073634
Heavy Duty Trucks | Diesel | Articulated 34 - 40 t | Euro VI D/E | DPF+SCR | PM Exhaust | Rural | -0.02 | 1 | 5 | 85 | -0.0089362 | 1.5117 | -5.6906 | 7.2933 | 0.0042474 | -0.0073085 | 0.022617 | 99.97% | 0 | 70 | 0.0008612
Heavy Duty Trucks | Diesel | Articulated 34 - 40 t | Euro VI D/E | DPF+SCR | PM Exhaust | Rural | 0 | 0 | 5 | 85 | 0.015835 | 0.38882 | -0.25389 | 7.4192 | 0.003084 | -0.016043 | 0.10609 | 99.97% | 0 | 70 | 0.0023024
Heavy Duty Trucks | Diesel | Articulated 34 - 40 t | Euro VI D/E | DPF+SCR | PM Exhaust | Rural | 0 | 0.5 | 5 | 85 | 0.036648 | 1.476 | -5.1692 | 9.4076 | 0.0058989 | -0.016062 | 0.058269 | 99.97% | 0 | 70 | 0.0030948
Heavy Duty Trucks | Diesel | Articulated 34 - 40 t | Euro VI D/E | DPF+SCR | PM Exhaust | Rural | 0 | 1 | 5 | 85 | 0.030923 | 1.8044 | -5.8862 | 6.9763 | 0.0045072 | -0.00017008 | 1.8513e-13 | 99.97% | 0 | 70 | 0.0038213
Heavy Duty Trucks | Diesel | Articulated 34 - 40 t | Euro VI D/E | DPF+SCR | PM Exhaust | Rural | 0.02 | 0 | 5 | 85 | 0.052028 | -0.036239 | 11.7206 | 14.6998 | 0.0040162 | -0.014284 | 0.36285 | 99.97% | 0 | 70 | 0.004304
Heavy Duty Trucks | Diesel | Articulated 34 - 40 t | Euro VI D/E | DPF+SCR | PM Exhaust | Rural | 0.02 | 0.5 | 5 | 85 | 0.1526 | -0.073926 | 6.6683 | 20.809 | 0.0076276 | -0.051795 | 0.35764 | 99.97% | 0 | 70 | 0.006814
Heavy Duty Trucks | Diesel | Articulated 34 - 40 t | Euro VI D/E | DPF+SCR | PM Exhaust | Rural | 0.02 | 1 | 5 | 80 | 0.049102 | 0.24465 | -0.43379 | 3.1887 | 0.0018819 | -0.0070614 | 0.033699 | 99.97% | 0 | 70 | 0.009108
Heavy Duty Trucks | Diesel | Articulated 34 - 40 t | Euro VI D/E | DPF+SCR | PM Exhaust | Rural | 0.04 | 0 | 5 | 85 | 0.021216 | 0.038843 | 11.9195 | 3.0927 | 0.00089817 | 0.014136 | 0.19512 | 99.97% | 0 | 70 | 0.0065859
Heavy Duty Trucks | Diesel | Articulated 34 - 40 t | Euro VI D/E | DPF+SCR | PM Exhaust | Rural | 0.04 | 0.5 | 5 | 75 | 0.048583 | -0.19275 | 2.503 | 3.691 | 0.0014669 | -0.0099309 | 0.071625 | 99.97% | 0 | 70 | 0.010728
Heavy Duty Trucks | Diesel | Articulated 34 - 40 t | Euro VI D/E | DPF+SCR | PM Exhaust | Rural | 0.04 | 1 | 5 | 55 | -0.0073791 | 0.42894 | 3.8893 | -2.2504 | -0.0001691 | 0.010846 | 0.024112 | 99.97% | 0 | 55 | 0.01454
Heavy Duty Trucks | Diesel | Articulated 34 - 40 t | Euro VI D/E | DPF+SCR | PM Exhaust | Rural | 0.06 | 0 | 5 | 85 | 0.037399 | 0.11318 | 14.0047 | 3.1124 | 0.0012165 | 0.014415 | 0.20828 | 99.97% | 0 | 70 | 0.0088651
Heavy Duty Trucks | Diesel | Articulated 34 - 40 t | Euro VI D/E | DPF+SCR | PM Exhaust | Rural | 0.06 | 0.5 | 5 | 55 | 0.16013 | 0.66128 | -1.4609 | 1.2812 | 0.0036878 | -0.0010008 | -0.0008933 | 99.97% | 0 | 55 | 0.014507
Heavy Duty Trucks | Diesel | Articulated 34 - 40 t | Euro VI D/E | DPF+SCR | PM Exhaust | Rural | 0.06 | 1 | 5 | 40 | -0.011931 | 0.44401 | 4.4676 | -0.51187 | -0.00019745 | 0.0082264 | 0.034658 | 99.97% | 0 | 40 | 0.020275
Heavy Duty Trucks | Diesel | Articulated 34 - 40 t | Euro VI D/E | DPF+SCR | PM Exhaust | Highway | -0.06 | 0 | 5 | 75 | -0.0023991 | 0.19224 | -0.80776 | 2.8658 | 0.0018361 | -0.01397 | 0.05505 | 99.97% | 0 | 70 | 3.5898e-05
Heavy Duty Trucks | Diesel | Articulated 34 - 40 t | Euro VI D/E | DPF+SCR | PM Exhaust | Highway | -0.06 | 0.5 | 5 | 75 | -0.0041038 | 0.33534 | -1.6792 | 5.0692 | 0.0033017 | -0.02788 | 0.098946 | 99.97% | 0 | 70 | 3.8061e-05
Heavy Duty Trucks | Diesel | Articulated 34 - 40 t | Euro VI D/E | DPF+SCR | PM Exhaust | Highway | -0.06 | 1 | 5 | 80 | -0.0017399 | 0.15033 | -0.69677 | 2.5602 | 0.0016381 | -0.015106 | 0.058288 | 99.97% | 0 | 70 | 5.9001e-05
Heavy Duty Trucks | Diesel | Articulated 34 - 40 t | Euro VI D/E | DPF+SCR | PM Exhaust | Highway | -0.04 | 0 | 5 | 85 | -0.0063139 | 0.60013 | -2.7069 | 5.2596 | 0.0036709 | -0.020269 | 0.057742 | 99.97% | 0 | 70 | 0.00015738
Heavy Duty Trucks | Diesel | Articulated 34 - 40 t | Euro VI D/E | DPF+SCR | PM Exhaust | Highway | -0.04 | 0.5 | 5 | 85 | -0.0037957 | 0.36826 | -1.7254 | 3.1282 | 0.0020929 | -0.01221 | 0.033959 | 99.97% | 0 | 70 | 0.00018072
Heavy Duty Trucks | Diesel | Articulated 34 - 40 t | Euro VI D/E | DPF+SCR | PM Exhaust | Highway | -0.04 | 1 | 5 | 85 | -0.0043365 | 0.43682 | -2.0975 | 3.6547 | 0.0022908 | -0.013736 | 0.037454 | 99.97% | 0 | 70 | 0.00021923
Heavy Duty Trucks | Diesel | Articulated 34 - 40 t | Euro VI D/E | DPF+SCR | PM Exhaust | Highway | -0.02 | 0 | 5 | 85 | -0.0037878 | 0.9733 | -3.948 | 6.2216 | 0.004567 | -0.016462 | 0.038444 | 99.97% | 0 | 70 | 0.00066653
Heavy Duty Trucks | Diesel | Articulated 34 - 40 t | Euro VI D/E | DPF+SCR | PM Exhaust | Highway | -0.02 | 0.5 | 5 | 85 | -0.0039719 | 0.7357 | -2.8372 | 4.007 | 0.0026081 | -0.0068356 | 0.018646 | 99.97% | 0 | 70 | 0.00073634
Heavy Duty Trucks | Diesel | Articulated 34 - 40 t | Euro VI D/E | DPF+SCR | PM Exhaust | Highway | -0.02 | 1 | 5 | 85 | -0.0089362 | 1.5117 | -5.6906 | 7.2933 | 0.0042474 | -0.0073085 | 0.022617 | 99.97% | 0 | 70 | 0.0008612
Heavy Duty Trucks | Diesel | Articulated 34 - 40 t | Euro VI D/E | DPF+SCR | PM Exhaust | Highway | 0 | 0 | 5 | 85 | 0.015835 | 0.38882 | -0.25389 | 7.4192 | 0.003084 | -0.016043 | 0.10609 | 99.97% | 0 | 70 | 0.0023024
Heavy Duty Trucks | Diesel | Articulated 34 - 40 t | Euro VI D/E | DPF+SCR | PM Exhaust | Highway | 0 | 0.5 | 5 | 85 | 0.036648 | 1.476 | -5.1692 | 9.4076 | 0.0058989 | -0.016062 | 0.058269 | 99.97% | 0 | 70 | 0.0030948
Heavy Duty Trucks | Diesel | Articulated 34 - 40 t | Euro VI D/E | DPF+SCR | PM Exhaust | Highway | 0 | 1 | 5 | 85 | 0.030923 | 1.8044 | -5.8862 | 6.9763 | 0.0045072 | -0.00017008 | 1.8513e-13 | 99.97% | 0 | 70 | 0.0038213
Heavy Duty Trucks | Diesel | Articulated 34 - 40 t | Euro VI D/E | DPF+SCR | PM Exhaust | Highway | 0.02 | 0 | 5 | 85 | 0.052028 | -0.036239 | 11.7206 | 14.6998 | 0.0040162 | -0.014284 | 0.36285 | 99.97% | 0 | 70 | 0.004304
Heavy Duty Trucks | Diesel | Articulated 34 - 40 t | Euro VI D/E | DPF+SCR | PM Exhaust | Highway | 0.02 | 0.5 | 5 | 85 | 0.1526 | -0.073926 | 6.6683 | 20.809 | 0.0076276 | -0.051795 | 0.35764 | 99.97% | 0 | 70 | 0.006814
Heavy Duty Trucks | Diesel | Articulated 34 - 40 t | Euro VI D/E | DPF+SCR | PM Exhaust | Highway | 0.02 | 1 | 5 | 80 | 0.049102 | 0.24465 | -0.43379 | 3.1887 | 0.0018819 | -0.0070614 | 0.033699 | 99.97% | 0 | 70 | 0.009108
Heavy Duty Trucks | Diesel | Articulated 34 - 40 t | Euro VI D/E | DPF+SCR | PM Exhaust | Highway | 0.04 | 0 | 5 | 85 | 0.021216 | 0.038843 | 11.9195 | 3.0927 | 0.00089817 | 0.014136 | 0.19512 | 99.97% | 0 | 70 | 0.0065859
Heavy Duty Trucks | Diesel | Articulated 34 - 40 t | Euro VI D/E | DPF+SCR | PM Exhaust | Highway | 0.04 | 0.5 | 5 | 75 | 0.048583 | -0.19275 | 2.503 | 3.691 | 0.0014669 | -0.0099309 | 0.071625 | 99.97% | 0 | 70 | 0.010728
Heavy Duty Trucks | Diesel | Articulated 34 - 40 t | Euro VI D/E | DPF+SCR | PM Exhaust | Highway | 0.04 | 1 | 5 | 55 | -0.0073791 | 0.42894 | 3.8893 | -2.2504 | -0.0001691 | 0.010846 | 0.024112 | 99.97% | 0 | 55 | 0.01454
Heavy Duty Trucks | Diesel | Articulated 34 - 40 t | Euro VI D/E | DPF+SCR | PM Exhaust | Highway | 0.06 | 0 | 5 | 85 | 0.037399 | 0.11318 | 14.0047 | 3.1124 | 0.0012165 | 0.014415 | 0.20828 | 99.97% | 0 | 70 | 0.0088651
Heavy Duty Trucks | Diesel | Articulated 34 - 40 t | Euro VI D/E | DPF+SCR | PM Exhaust | Highway | 0.06 | 0.5 | 5 | 55 | 0.16013 | 0.66128 | -1.4609 | 1.2812 | 0.0036878 | -0.0010008 | -0.0008933 | 99.97% | 0 | 55 | 0.014507
Heavy Duty Trucks | Diesel | Articulated 34 - 40 t | Euro VI D/E | DPF+SCR | PM Exhaust | Highway | 0.06 | 1 | 5 | 40 | -0.011931 | 0.44401 | 4.4676 | -0.51187 | -0.00019745 | 0.0082264 | 0.034658 | 99.97% | 0 | 40 | 0.020275
Heavy Duty Trucks | Diesel | Articulated 34 - 40 t | Euro VI D/E | DPF+SCR | EC |  | -0.06 | 0 | 5 | 75 | -0.0023991 | 0.19224 | -0.80776 | 2.8658 | 0.0018361 | -0.01397 | 0.05505 | 0% | 0 | 70 | 0.11578
Heavy Duty Trucks | Diesel | Articulated 34 - 40 t | Euro VI D/E | DPF+SCR | EC |  | -0.06 | 0.5 | 5 | 75 | -0.0041038 | 0.33534 | -1.6792 | 5.0692 | 0.0033017 | -0.02788 | 0.098946 | 0% | 0 | 70 | 0.12275
Heavy Duty Trucks | Diesel | Articulated 34 - 40 t | Euro VI D/E | DPF+SCR | EC |  | -0.06 | 1 | 5 | 80 | -0.0017399 | 0.15033 | -0.69677 | 2.5602 | 0.0016381 | -0.015106 | 0.058288 | 0% | 0 | 70 | 0.19029
Heavy Duty Trucks | Diesel | Articulated 34 - 40 t | Euro VI D/E | DPF+SCR | EC |  | -0.04 | 0 | 5 | 85 | -0.0063139 | 0.60013 | -2.7069 | 5.2596 | 0.0036709 | -0.020269 | 0.057742 | 0% | 0 | 70 | 0.50759
Heavy Duty Trucks | Diesel | Articulated 34 - 40 t | Euro VI D/E | DPF+SCR | EC |  | -0.04 | 0.5 | 5 | 85 | -0.0037957 | 0.36826 | -1.7254 | 3.1282 | 0.0020929 | -0.01221 | 0.033959 | 0% | 0 | 70 | 0.58285
Heavy Duty Trucks | Diesel | Articulated 34 - 40 t | Euro VI D/E | DPF+SCR | EC |  | -0.04 | 1 | 5 | 85 | -0.0043365 | 0.43682 | -2.0975 | 3.6547 | 0.0022908 | -0.013736 | 0.037454 | 0% | 0 | 70 | 0.70707
Heavy Duty Trucks | Diesel | Articulated 34 - 40 t | Euro VI D/E | DPF+SCR | EC |  | -0.02 | 0 | 5 | 85 | -0.0037878 | 0.9733 | -3.948 | 6.2216 | 0.004567 | -0.016462 | 0.038444 | 0% | 0 | 70 | 2.1496
Heavy Duty Trucks | Diesel | Articulated 34 - 40 t | Euro VI D/E | DPF+SCR | EC |  | -0.02 | 0.5 | 5 | 85 | -0.0039719 | 0.7357 | -2.8372 | 4.007 | 0.0026081 | -0.0068356 | 0.018646 | 0% | 0 | 70 | 2.3748
Heavy Duty Trucks | Diesel | Articulated 34 - 40 t | Euro VI D/E | DPF+SCR | EC |  | -0.02 | 1 | 5 | 85 | -0.0089362 | 1.5117 | -5.6906 | 7.2933 | 0.0042474 | -0.0073085 | 0.022617 | 0% | 0 | 70 | 2.7775
Heavy Duty Trucks | Diesel | Articulated 34 - 40 t | Euro VI D/E | DPF+SCR | EC |  | 0 | 0 | 5 | 85 | 0.015835 | 0.38882 | -0.25389 | 7.4192 | 0.003084 | -0.016043 | 0.10609 | 0% | 0 | 70 | 7.4256
Heavy Duty Trucks | Diesel | Articulated 34 - 40 t | Euro VI D/E | DPF+SCR | EC |  | 0 | 0.5 | 5 | 85 | 0.036648 | 1.476 | -5.1692 | 9.4076 | 0.0058989 | -0.016062 | 0.058269 | 0% | 0 | 70 | 9.9812
Heavy Duty Trucks | Diesel | Articulated 34 - 40 t | Euro VI D/E | DPF+SCR | EC |  | 0 | 1 | 5 | 85 | 0.030923 | 1.8044 | -5.8862 | 6.9763 | 0.0045072 | -0.00017008 | 1.8513e-13 | 0% | 0 | 70 | 12.3242
Heavy Duty Trucks | Diesel | Articulated 34 - 40 t | Euro VI D/E | DPF+SCR | EC |  | 0.02 | 0 | 5 | 85 | 0.052028 | -0.036239 | 11.7206 | 14.6998 | 0.0040162 | -0.014284 | 0.36285 | 0% | 0 | 70 | 13.8811
Heavy Duty Trucks | Diesel | Articulated 34 - 40 t | Euro VI D/E | DPF+SCR | EC |  | 0.02 | 0.5 | 5 | 85 | 0.1526 | -0.073926 | 6.6683 | 20.809 | 0.0076276 | -0.051795 | 0.35764 | 0% | 0 | 70 | 21.9763
Heavy Duty Trucks | Diesel | Articulated 34 - 40 t | Euro VI D/E | DPF+SCR | EC |  | 0.02 | 1 | 5 | 80 | 0.049102 | 0.24465 | -0.43379 | 3.1887 | 0.0018819 | -0.0070614 | 0.033699 | 0% | 0 | 70 | 29.3746
Heavy Duty Trucks | Diesel | Articulated 34 - 40 t | Euro VI D/E | DPF+SCR | EC |  | 0.04 | 0 | 5 | 85 | 0.021216 | 0.038843 | 11.9195 | 3.0927 | 0.00089817 | 0.014136 | 0.19512 | 0% | 0 | 70 | 21.2406
Heavy Duty Trucks | Diesel | Articulated 34 - 40 t | Euro VI D/E | DPF+SCR | EC |  | 0.04 | 0.5 | 5 | 75 | 0.048583 | -0.19275 | 2.503 | 3.691 | 0.0014669 | -0.0099309 | 0.071625 | 0% | 0 | 70 | 34.5994
Heavy Duty Trucks | Diesel | Articulated 34 - 40 t | Euro VI D/E | DPF+SCR | EC |  | 0.04 | 1 | 5 | 55 | -0.0073791 | 0.42894 | 3.8893 | -2.2504 | -0.0001691 | 0.010846 | 0.024112 | 0% | 0 | 55 | 46.8931
Heavy Duty Trucks | Diesel | Articulated 34 - 40 t | Euro VI D/E | DPF+SCR | EC |  | 0.06 | 0 | 5 | 85 | 0.037399 | 0.11318 | 14.0047 | 3.1124 | 0.0012165 | 0.014415 | 0.20828 | 0% | 0 | 70 | 28.5911
Heavy Duty Trucks | Diesel | Articulated 34 - 40 t | Euro VI D/E | DPF+SCR | EC |  | 0.06 | 0.5 | 5 | 55 | 0.16013 | 0.66128 | -1.4609 | 1.2812 | 0.0036878 | -0.0010008 | -0.0008933 | 0% | 0 | 55 | 46.7868
Heavy Duty Trucks | Diesel | Articulated 34 - 40 t | Euro VI D/E | DPF+SCR | EC |  | 0.06 | 1 | 5 | 40 | -0.011931 | 0.44401 | 4.4676 | -0.51187 | -0.00019745 | 0.0082264 | 0.034658 | 0% | 0 | 40 | 65.3896
Heavy Duty Trucks | Diesel | Articulated 34 - 40 t | Euro VI D/E | DPF+SCR | CH4 | Urban Peak |  |  | 10 | 130 | 0 | 0 | 175 | 0 | 0 | 0 | 1000 | 97% | 0 | 70 | 0.00525
Heavy Duty Trucks | Diesel | Articulated 34 - 40 t | Euro VI D/E | DPF+SCR | CH4 | Urban Off Peak |  |  | 10 | 130 | 0 | 0 | 175 | 0 | 0 | 0 | 1000 | 97% | 0 | 70 | 0.00525
Heavy Duty Trucks | Diesel | Articulated 34 - 40 t | Euro VI D/E | DPF+SCR | CH4 | Rural |  |  | 10 | 130 | 0 | 0 | 80 | 0 | 0 | 0 | 1000 | 93% | 0 | 70 | 0.0056
Heavy Duty Trucks | Diesel | Articulated 34 - 40 t | Euro VI D/E | DPF+SCR | CH4 | Highway |  |  | 10 | 130 | 0 | 0 | 70 | 0 | 0 | 0 | 1000 | 94% | 0 | 70 | 0.0042
Heavy Duty Trucks | Diesel | Articulated 34 - 40 t | Euro VI D/E | DPF+SCR | NH3 | Urban Peak |  |  | 10 | 130 | 0 | 0 | 0.009 | 0 | 0 | 0 | 1 | 0% | 0 | 70 | 0.009
Heavy Duty Trucks | Diesel | Articulated 34 - 40 t | Euro VI D/E | DPF+SCR | NH3 | Urban Off Peak |  |  | 10 | 130 | 0 | 0 | 0.009 | 0 | 0 | 0 | 1 | 0% | 0 | 70 | 0.009
Heavy Duty Trucks | Diesel | Articulated 34 - 40 t | Euro VI D/E | DPF+SCR | NH3 | Rural |  |  | 10 | 130 | 0 | 0 | 0.009 | 0 | 0 | 0 | 1 | 0% | 0 | 70 | 0.009
Heavy Duty Trucks | Diesel | Articulated 34 - 40 t | Euro VI D/E | DPF+SCR | NH3 | Highway |  |  | 10 | 130 | 0 | 0 | 0.009 | 0 | 0 | 0 | 1 | 0% | 0 | 70 | 0.009
Heavy Duty Trucks | Diesel | Articulated 34 - 40 t | Euro VI D/E | DPF+SCR | N2O | Urban Peak |  |  | 1 | 130 | 0 | 0 | 0.061 | 0 | 0 | 0 | 1 | 0% | 0 | 70 | 0.061
Heavy Duty Trucks | Diesel | Articulated 34 - 40 t | Euro VI D/E | DPF+SCR | N2O | Urban Off Peak |  |  | 1 | 130 | 0 | 0 | 0.061 | 0 | 0 | 0 | 1 | 0% | 0 | 70 | 0.061
Heavy Duty Trucks | Diesel | Articulated 34 - 40 t | Euro VI D/E | DPF+SCR | N2O | Rural |  |  | 1 | 130 | 0 | 0 | 0.064 | 0 | 0 | 0 | 1 | 0% | 0 | 70 | 0.064
Heavy Duty Trucks | Diesel | Articulated 34 - 40 t | Euro VI D/E | DPF+SCR | N2O | Highway |  |  | 1 | 130 | 0 | 0 | 0.048 | 0 | 0 | 0 | 1 | 0% | 0 | 70 | 0.048
Heavy Duty Trucks | Diesel | Articulated 34 - 40 t | Euro VI D/E | DPF+SCR | SPN23 | Urban Peak | -0.06 | 0 | 5 | 75 | -0.0023991 | 0.19224 | -0.80776 | 2.8658 | 0.0018361 | -0.01397 | 0.05505 | -24360524589.5424 | 0 | 70 | 2820379153.84
Heavy Duty Trucks | Diesel | Articulated 34 - 40 t | Euro VI D/E | DPF+SCR | SPN23 | Urban Peak | -0.06 | 0.5 | 5 | 75 | -0.0041038 | 0.33534 | -1.6792 | 5.0692 | 0.0033017 | -0.02788 | 0.098946 | -24360524589.5424 | 0 | 70 | 2990310671.0759
Heavy Duty Trucks | Diesel | Articulated 34 - 40 t | Euro VI D/E | DPF+SCR | SPN23 | Urban Peak | -0.06 | 1 | 5 | 80 | -0.0017399 | 0.15033 | -0.69677 | 2.5602 | 0.0016381 | -0.015106 | 0.058288 | -24360524589.5424 | 0 | 70 | 4635458768.2186
Heavy Duty Trucks | Diesel | Articulated 34 - 40 t | Euro VI D/E | DPF+SCR | SPN23 | Urban Peak | -0.04 | 0 | 5 | 85 | -0.0063139 | 0.60013 | -2.7069 | 5.2596 | 0.0036709 | -0.020269 | 0.057742 | -24360524589.5424 | 0 | 70 | 12365045931.5712
Heavy Duty Trucks | Diesel | Articulated 34 - 40 t | Euro VI D/E | DPF+SCR | SPN23 | Urban Peak | -0.04 | 0.5 | 5 | 85 | -0.0037957 | 0.36826 | -1.7254 | 3.1282 | 0.0020929 | -0.01221 | 0.033959 | -24360524589.5424 | 0 | 70 | 14198418317.9888
Heavy Duty Trucks | Diesel | Articulated 34 - 40 t | Euro VI D/E | DPF+SCR | SPN23 | Urban Peak | -0.04 | 1 | 5 | 85 | -0.0043365 | 0.43682 | -2.0975 | 3.6547 | 0.0022908 | -0.013736 | 0.037454 | -24360524589.5424 | 0 | 70 | 17224479300.1052
Heavy Duty Trucks | Diesel | Articulated 34 - 40 t | Euro VI D/E | DPF+SCR | SPN23 | Urban Peak | -0.02 | 0 | 5 | 85 | -0.0037878 | 0.9733 | -3.948 | 6.2216 | 0.004567 | -0.016462 | 0.038444 | -24360524589.5424 | 0 | 70 | 52366525505.0108
Heavy Duty Trucks | Diesel | Articulated 34 - 40 t | Euro VI D/E | DPF+SCR | SPN23 | Urban Peak | -0.02 | 0.5 | 5 | 85 | -0.0039719 | 0.7357 | -2.8372 | 4.007 | 0.0026081 | -0.0068356 | 0.018646 | -24360524589.5424 | 0 | 70 | 57851561063.4832
Heavy Duty Trucks | Diesel | Articulated 34 - 40 t | Euro VI D/E | DPF+SCR | SPN23 | Urban Peak | -0.02 | 1 | 5 | 85 | -0.0089362 | 1.5117 | -5.6906 | 7.2933 | 0.0042474 | -0.0073085 | 0.022617 | -24360524589.5424 | 0 | 70 | 67661278641.1907
Heavy Duty Trucks | Diesel | Articulated 34 - 40 t | Euro VI D/E | DPF+SCR | SPN23 | Urban Peak | 0 | 0 | 5 | 85 | 0.015835 | 0.38882 | -0.25389 | 7.4192 | 0.003084 | -0.016043 | 0.10609 | -24360524589.5424 | 0 | 70 | 180891252023.127
Heavy Duty Trucks | Diesel | Articulated 34 - 40 t | Euro VI D/E | DPF+SCR | SPN23 | Urban Peak | 0 | 0.5 | 5 | 85 | 0.036648 | 1.476 | -5.1692 | 9.4076 | 0.0058989 | -0.016062 | 0.058269 | -24360524589.5424 | 0 | 70 | 243147776898.766
Heavy Duty Trucks | Diesel | Articulated 34 - 40 t | Euro VI D/E | DPF+SCR | SPN23 | Urban Peak | 0 | 1 | 5 | 85 | 0.030923 | 1.8044 | -5.8862 | 6.9763 | 0.0045072 | -0.00017008 | 1.8513e-13 | -24360524589.5424 | 0 | 70 | 300224359369.766
Heavy Duty Trucks | Diesel | Articulated 34 - 40 t | Euro VI D/E | DPF+SCR | SPN23 | Urban Peak | 0.02 | 0 | 5 | 85 | 0.052028 | -0.036239 | 11.7206 | 14.6998 | 0.0040162 | -0.014284 | 0.36285 | -24360524589.5424 | 0 | 70 | 338151035562.077
Heavy Duty Trucks | Diesel | Articulated 34 - 40 t | Euro VI D/E | DPF+SCR | SPN23 | Urban Peak | 0.02 | 0.5 | 5 | 85 | 0.1526 | -0.073926 | 6.6683 | 20.809 | 0.0076276 | -0.051795 | 0.35764 | -24360524589.5424 | 0 | 70 | 535353279251.61
Heavy Duty Trucks | Diesel | Articulated 34 - 40 t | Euro VI D/E | DPF+SCR | SPN23 | Urban Peak | 0.02 | 1 | 5 | 80 | 0.049102 | 0.24465 | -0.43379 | 3.1887 | 0.0018819 | -0.0070614 | 0.033699 | -24360524589.5424 | 0 | 70 | 715581831052.092
Heavy Duty Trucks | Diesel | Articulated 34 - 40 t | Euro VI D/E | DPF+SCR | SPN23 | Urban Peak | 0.04 | 0 | 5 | 85 | 0.021216 | 0.038843 | 11.9195 | 3.0927 | 0.00089817 | 0.014136 | 0.19512 | -24360524589.5424 | 0 | 70 | 517432637867.259
Heavy Duty Trucks | Diesel | Articulated 34 - 40 t | Euro VI D/E | DPF+SCR | SPN23 | Urban Peak | 0.04 | 0.5 | 5 | 75 | 0.048583 | -0.19275 | 2.503 | 3.691 | 0.0014669 | -0.0099309 | 0.071625 | -24360524589.5424 | 0 | 70 | 842859088924.5291
Heavy Duty Trucks | Diesel | Articulated 34 - 40 t | Euro VI D/E | DPF+SCR | SPN23 | Urban Peak | 0.04 | 1 | 5 | 55 | -0.0073791 | 0.42894 | 3.8893 | -2.2504 | -0.0001691 | 0.010846 | 0.024112 | -24360524589.5424 | 0 | 55 | 1.1423e+12
Heavy Duty Trucks | Diesel | Articulated 34 - 40 t | Euro VI D/E | DPF+SCR | SPN23 | Urban Peak | 0.06 | 0 | 5 | 85 | 0.037399 | 0.11318 | 14.0047 | 3.1124 | 0.0012165 | 0.014415 | 0.20828 | -24360524589.5424 | 0 | 70 | 696494937397.693
Heavy Duty Trucks | Diesel | Articulated 34 - 40 t | Euro VI D/E | DPF+SCR | SPN23 | Urban Peak | 0.06 | 0.5 | 5 | 55 | 0.16013 | 0.66128 | -1.4609 | 1.2812 | 0.0036878 | -0.0010008 | -0.0008933 | -24360524589.5424 | 0 | 55 | 1.1398e+12
Heavy Duty Trucks | Diesel | Articulated 34 - 40 t | Euro VI D/E | DPF+SCR | SPN23 | Urban Peak | 0.06 | 1 | 5 | 40 | -0.011931 | 0.44401 | 4.4676 | -0.51187 | -0.00019745 | 0.0082264 | 0.034658 | -24360524589.5424 | 0 | 40 | 1.5929e+12
Heavy Duty Trucks | Diesel | Articulated 34 - 40 t | Euro VI D/E | DPF+SCR | SPN23 | Urban Off Peak | -0.06 | 0 | 5 | 75 | -0.0023991 | 0.19224 | -0.80776 | 2.8658 | 0.0018361 | -0.01397 | 0.05505 | -24360524589.5424 | 0 | 70 | 2820379153.84
Heavy Duty Trucks | Diesel | Articulated 34 - 40 t | Euro VI D/E | DPF+SCR | SPN23 | Urban Off Peak | -0.06 | 0.5 | 5 | 75 | -0.0041038 | 0.33534 | -1.6792 | 5.0692 | 0.0033017 | -0.02788 | 0.098946 | -24360524589.5424 | 0 | 70 | 2990310671.0759
Heavy Duty Trucks | Diesel | Articulated 34 - 40 t | Euro VI D/E | DPF+SCR | SPN23 | Urban Off Peak | -0.06 | 1 | 5 | 80 | -0.0017399 | 0.15033 | -0.69677 | 2.5602 | 0.0016381 | -0.015106 | 0.058288 | -24360524589.5424 | 0 | 70 | 4635458768.2186
Heavy Duty Trucks | Diesel | Articulated 34 - 40 t | Euro VI D/E | DPF+SCR | SPN23 | Urban Off Peak | -0.04 | 0 | 5 | 85 | -0.0063139 | 0.60013 | -2.7069 | 5.2596 | 0.0036709 | -0.020269 | 0.057742 | -24360524589.5424 | 0 | 70 | 12365045931.5712
Heavy Duty Trucks | Diesel | Articulated 34 - 40 t | Euro VI D/E | DPF+SCR | SPN23 | Urban Off Peak | -0.04 | 0.5 | 5 | 85 | -0.0037957 | 0.36826 | -1.7254 | 3.1282 | 0.0020929 | -0.01221 | 0.033959 | -24360524589.5424 | 0 | 70 | 14198418317.9888
Heavy Duty Trucks | Diesel | Articulated 34 - 40 t | Euro VI D/E | DPF+SCR | SPN23 | Urban Off Peak | -0.04 | 1 | 5 | 85 | -0.0043365 | 0.43682 | -2.0975 | 3.6547 | 0.0022908 | -0.013736 | 0.037454 | -24360524589.5424 | 0 | 70 | 17224479300.1052
Heavy Duty Trucks | Diesel | Articulated 34 - 40 t | Euro VI D/E | DPF+SCR | SPN23 | Urban Off Peak | -0.02 | 0 | 5 | 85 | -0.0037878 | 0.9733 | -3.948 | 6.2216 | 0.004567 | -0.016462 | 0.038444 | -24360524589.5424 | 0 | 70 | 52366525505.0108
Heavy Duty Trucks | Diesel | Articulated 34 - 40 t | Euro VI D/E | DPF+SCR | SPN23 | Urban Off Peak | -0.02 | 0.5 | 5 | 85 | -0.0039719 | 0.7357 | -2.8372 | 4.007 | 0.0026081 | -0.0068356 | 0.018646 | -24360524589.5424 | 0 | 70 | 57851561063.4832
Heavy Duty Trucks | Diesel | Articulated 34 - 40 t | Euro VI D/E | DPF+SCR | SPN23 | Urban Off Peak | -0.02 | 1 | 5 | 85 | -0.0089362 | 1.5117 | -5.6906 | 7.2933 | 0.0042474 | -0.0073085 | 0.022617 | -24360524589.5424 | 0 | 70 | 67661278641.1907
Heavy Duty Trucks | Diesel | Articulated 34 - 40 t | Euro VI D/E | DPF+SCR | SPN23 | Urban Off Peak | 0 | 0 | 5 | 85 | 0.015835 | 0.38882 | -0.25389 | 7.4192 | 0.003084 | -0.016043 | 0.10609 | -24360524589.5424 | 0 | 70 | 180891252023.127
Heavy Duty Trucks | Diesel | Articulated 34 - 40 t | Euro VI D/E | DPF+SCR | SPN23 | Urban Off Peak | 0 | 0.5 | 5 | 85 | 0.036648 | 1.476 | -5.1692 | 9.4076 | 0.0058989 | -0.016062 | 0.058269 | -24360524589.5424 | 0 | 70 | 243147776898.766
Heavy Duty Trucks | Diesel | Articulated 34 - 40 t | Euro VI D/E | DPF+SCR | SPN23 | Urban Off Peak | 0 | 1 | 5 | 85 | 0.030923 | 1.8044 | -5.8862 | 6.9763 | 0.0045072 | -0.00017008 | 1.8513e-13 | -24360524589.5424 | 0 | 70 | 300224359369.766
Heavy Duty Trucks | Diesel | Articulated 34 - 40 t | Euro VI D/E | DPF+SCR | SPN23 | Urban Off Peak | 0.02 | 0 | 5 | 85 | 0.052028 | -0.036239 | 11.7206 | 14.6998 | 0.0040162 | -0.014284 | 0.36285 | -24360524589.5424 | 0 | 70 | 338151035562.077
Heavy Duty Trucks | Diesel | Articulated 34 - 40 t | Euro VI D/E | DPF+SCR | SPN23 | Urban Off Peak | 0.02 | 0.5 | 5 | 85 | 0.1526 | -0.073926 | 6.6683 | 20.809 | 0.0076276 | -0.051795 | 0.35764 | -24360524589.5424 | 0 | 70 | 535353279251.61
Heavy Duty Trucks | Diesel | Articulated 34 - 40 t | Euro VI D/E | DPF+SCR | SPN23 | Urban Off Peak | 0.02 | 1 | 5 | 80 | 0.049102 | 0.24465 | -0.43379 | 3.1887 | 0.0018819 | -0.0070614 | 0.033699 | -24360524589.5424 | 0 | 70 | 715581831052.092
Heavy Duty Trucks | Diesel | Articulated 34 - 40 t | Euro VI D/E | DPF+SCR | SPN23 | Urban Off Peak | 0.04 | 0 | 5 | 85 | 0.021216 | 0.038843 | 11.9195 | 3.0927 | 0.00089817 | 0.014136 | 0.19512 | -24360524589.5424 | 0 | 70 | 517432637867.259
Heavy Duty Trucks | Diesel | Articulated 34 - 40 t | Euro VI D/E | DPF+SCR | SPN23 | Urban Off Peak | 0.04 | 0.5 | 5 | 75 | 0.048583 | -0.19275 | 2.503 | 3.691 | 0.0014669 | -0.0099309 | 0.071625 | -24360524589.5424 | 0 | 70 | 842859088924.5291
Heavy Duty Trucks | Diesel | Articulated 34 - 40 t | Euro VI D/E | DPF+SCR | SPN23 | Urban Off Peak | 0.04 | 1 | 5 | 55 | -0.0073791 | 0.42894 | 3.8893 | -2.2504 | -0.0001691 | 0.010846 | 0.024112 | -24360524589.5424 | 0 | 55 | 1.1423e+12
Heavy Duty Trucks | Diesel | Articulated 34 - 40 t | Euro VI D/E | DPF+SCR | SPN23 | Urban Off Peak | 0.06 | 0 | 5 | 85 | 0.037399 | 0.11318 | 14.0047 | 3.1124 | 0.0012165 | 0.014415 | 0.20828 | -24360524589.5424 | 0 | 70 | 696494937397.693
Heavy Duty Trucks | Diesel | Articulated 34 - 40 t | Euro VI D/E | DPF+SCR | SPN23 | Urban Off Peak | 0.06 | 0.5 | 5 | 55 | 0.16013 | 0.66128 | -1.4609 | 1.2812 | 0.0036878 | -0.0010008 | -0.0008933 | -24360524589.5424 | 0 | 55 | 1.1398e+12
Heavy Duty Trucks | Diesel | Articulated 34 - 40 t | Euro VI D/E | DPF+SCR | SPN23 | Urban Off Peak | 0.06 | 1 | 5 | 40 | -0.011931 | 0.44401 | 4.4676 | -0.51187 | -0.00019745 | 0.0082264 | 0.034658 | -24360524589.5424 | 0 | 40 | 1.5929e+12
Heavy Duty Trucks | Diesel | Articulated 34 - 40 t | Euro VI D/E | DPF+SCR | SPN23 | Rural | -0.06 | 0 | 5 | 75 | -0.0023991 | 0.19224 | -0.80776 | 2.8658 | 0.0018361 | -0.01397 | 0.05505 | -8309214975.5567 | 0 | 70 | 962012809.5991
Heavy Duty Trucks | Diesel | Articulated 34 - 40 t | Euro VI D/E | DPF+SCR | SPN23 | Rural | -0.06 | 0.5 | 5 | 75 | -0.0041038 | 0.33534 | -1.6792 | 5.0692 | 0.0033017 | -0.02788 | 0.098946 | -8309214975.5567 | 0 | 70 | 1019975334.2877
Heavy Duty Trucks | Diesel | Articulated 34 - 40 t | Euro VI D/E | DPF+SCR | SPN23 | Rural | -0.06 | 1 | 5 | 80 | -0.0017399 | 0.15033 | -0.69677 | 2.5602 | 0.0016381 | -0.015106 | 0.058288 | -8309214975.5567 | 0 | 70 | 1581124547.5004
Heavy Duty Trucks | Diesel | Articulated 34 - 40 t | Euro VI D/E | DPF+SCR | SPN23 | Rural | -0.04 | 0 | 5 | 85 | -0.0063139 | 0.60013 | -2.7069 | 5.2596 | 0.0036709 | -0.020269 | 0.057742 | -8309214975.5567 | 0 | 70 | 4217635973.2545
Heavy Duty Trucks | Diesel | Articulated 34 - 40 t | Euro VI D/E | DPF+SCR | SPN23 | Rural | -0.04 | 0.5 | 5 | 85 | -0.0037957 | 0.36826 | -1.7254 | 3.1282 | 0.0020929 | -0.01221 | 0.033959 | -8309214975.5567 | 0 | 70 | 4842987255.5804
Heavy Duty Trucks | Diesel | Articulated 34 - 40 t | Euro VI D/E | DPF+SCR | SPN23 | Rural | -0.04 | 1 | 5 | 85 | -0.0043365 | 0.43682 | -2.0975 | 3.6547 | 0.0022908 | -0.013736 | 0.037454 | -8309214975.5567 | 0 | 70 | 5875156786.2126
Heavy Duty Trucks | Diesel | Articulated 34 - 40 t | Euro VI D/E | DPF+SCR | SPN23 | Rural | -0.02 | 0 | 5 | 85 | -0.0037878 | 0.9733 | -3.948 | 6.2216 | 0.004567 | -0.016462 | 0.038444 | -8309214975.5567 | 0 | 70 | 17861877989.4996
Heavy Duty Trucks | Diesel | Articulated 34 - 40 t | Euro VI D/E | DPF+SCR | SPN23 | Rural | -0.02 | 0.5 | 5 | 85 | -0.0039719 | 0.7357 | -2.8372 | 4.007 | 0.0026081 | -0.0068356 | 0.018646 | -8309214975.5567 | 0 | 70 | 19732787601.483
Heavy Duty Trucks | Diesel | Articulated 34 - 40 t | Euro VI D/E | DPF+SCR | SPN23 | Rural | -0.02 | 1 | 5 | 85 | -0.0089362 | 1.5117 | -5.6906 | 7.2933 | 0.0042474 | -0.0073085 | 0.022617 | -8309214975.5567 | 0 | 70 | 23078817852.5772
Heavy Duty Trucks | Diesel | Articulated 34 - 40 t | Euro VI D/E | DPF+SCR | SPN23 | Rural | 0 | 0 | 5 | 85 | 0.015835 | 0.38882 | -0.25389 | 7.4192 | 0.003084 | -0.016043 | 0.10609 | -8309214975.5567 | 0 | 70 | 61700818258.3307
Heavy Duty Trucks | Diesel | Articulated 34 - 40 t | Euro VI D/E | DPF+SCR | SPN23 | Rural | 0 | 0.5 | 5 | 85 | 0.036648 | 1.476 | -5.1692 | 9.4076 | 0.0058989 | -0.016062 | 0.058269 | -8309214975.5567 | 0 | 70 | 82936110091.3265
Heavy Duty Trucks | Diesel | Articulated 34 - 40 t | Euro VI D/E | DPF+SCR | SPN23 | Rural | 0 | 1 | 5 | 85 | 0.030923 | 1.8044 | -5.8862 | 6.9763 | 0.0045072 | -0.00017008 | 1.8513e-13 | -8309214975.5567 | 0 | 70 | 102404557583.743
Heavy Duty Trucks | Diesel | Articulated 34 - 40 t | Euro VI D/E | DPF+SCR | SPN23 | Rural | 0.02 | 0 | 5 | 85 | 0.052028 | -0.036239 | 11.7206 | 14.6998 | 0.0040162 | -0.014284 | 0.36285 | -8309214975.5567 | 0 | 70 | 115341097790.702
Heavy Duty Trucks | Diesel | Articulated 34 - 40 t | Euro VI D/E | DPF+SCR | SPN23 | Rural | 0.02 | 0.5 | 5 | 85 | 0.1526 | -0.073926 | 6.6683 | 20.809 | 0.0076276 | -0.051795 | 0.35764 | -8309214975.5567 | 0 | 70 | 182605488201.729
Heavy Duty Trucks | Diesel | Articulated 34 - 40 t | Euro VI D/E | DPF+SCR | SPN23 | Rural | 0.02 | 1 | 5 | 80 | 0.049102 | 0.24465 | -0.43379 | 3.1887 | 0.0018819 | -0.0070614 | 0.033699 | -8309214975.5567 | 0 | 70 | 244080263765.679
Heavy Duty Trucks | Diesel | Articulated 34 - 40 t | Euro VI D/E | DPF+SCR | SPN23 | Rural | 0.04 | 0 | 5 | 85 | 0.021216 | 0.038843 | 11.9195 | 3.0927 | 0.00089817 | 0.014136 | 0.19512 | -8309214975.5567 | 0 | 70 | 176492875099.868
Heavy Duty Trucks | Diesel | Articulated 34 - 40 t | Euro VI D/E | DPF+SCR | SPN23 | Rural | 0.04 | 0.5 | 5 | 75 | 0.048583 | -0.19275 | 2.503 | 3.691 | 0.0014669 | -0.0099309 | 0.071625 | -8309214975.5567 | 0 | 70 | 287493700670.864
Heavy Duty Trucks | Diesel | Articulated 34 - 40 t | Euro VI D/E | DPF+SCR | SPN23 | Rural | 0.04 | 1 | 5 | 55 | -0.0073791 | 0.42894 | 3.8893 | -2.2504 | -0.0001691 | 0.010846 | 0.024112 | -8309214975.5567 | 0 | 55 | 389644918241.584
Heavy Duty Trucks | Diesel | Articulated 34 - 40 t | Euro VI D/E | DPF+SCR | SPN23 | Rural | 0.06 | 0 | 5 | 85 | 0.037399 | 0.11318 | 14.0047 | 3.1124 | 0.0012165 | 0.014415 | 0.20828 | -8309214975.5567 | 0 | 70 | 237569849672.599
Heavy Duty Trucks | Diesel | Articulated 34 - 40 t | Euro VI D/E | DPF+SCR | SPN23 | Rural | 0.06 | 0.5 | 5 | 55 | 0.16013 | 0.66128 | -1.4609 | 1.2812 | 0.0036878 | -0.0010008 | -0.0008933 | -8309214975.5567 | 0 | 55 | 388761947055.587
Heavy Duty Trucks | Diesel | Articulated 34 - 40 t | Euro VI D/E | DPF+SCR | SPN23 | Rural | 0.06 | 1 | 5 | 40 | -0.011931 | 0.44401 | 4.4676 | -0.51187 | -0.00019745 | 0.0082264 | 0.034658 | -8309214975.5567 | 0 | 40 | 543335992809.011
Heavy Duty Trucks | Diesel | Articulated 34 - 40 t | Euro VI D/E | DPF+SCR | SPN23 | Highway | -0.06 | 0 | 5 | 75 | -0.0023991 | 0.19224 | -0.80776 | 2.8658 | 0.0018361 | -0.01397 | 0.05505 | -6476845370.6721 | 0 | 70 | 749867253.5156
Heavy Duty Trucks | Diesel | Articulated 34 - 40 t | Euro VI D/E | DPF+SCR | SPN23 | Highway | -0.06 | 0.5 | 5 | 75 | -0.0041038 | 0.33534 | -1.6792 | 5.0692 | 0.0033017 | -0.02788 | 0.098946 | -6476845370.6721 | 0 | 70 | 795047732.1551
Heavy Duty Trucks | Diesel | Articulated 34 - 40 t | Euro VI D/E | DPF+SCR | SPN23 | Highway | -0.06 | 1 | 5 | 80 | -0.0017399 | 0.15033 | -0.69677 | 2.5602 | 0.0016381 | -0.015106 | 0.058288 | -6476845370.6721 | 0 | 70 | 1232450867.6702
Heavy Duty Trucks | Diesel | Articulated 34 - 40 t | Euro VI D/E | DPF+SCR | SPN23 | Highway | -0.04 | 0 | 5 | 85 | -0.0063139 | 0.60013 | -2.7069 | 5.2596 | 0.0036709 | -0.020269 | 0.057742 | -6476845370.6721 | 0 | 70 | 3287551966.0813
Heavy Duty Trucks | Diesel | Articulated 34 - 40 t | Euro VI D/E | DPF+SCR | SPN23 | Highway | -0.04 | 0.5 | 5 | 85 | -0.0037957 | 0.36826 | -1.7254 | 3.1282 | 0.0020929 | -0.01221 | 0.033959 | -6476845370.6721 | 0 | 70 | 3774999164.1655
Heavy Duty Trucks | Diesel | Articulated 34 - 40 t | Euro VI D/E | DPF+SCR | SPN23 | Highway | -0.04 | 1 | 5 | 85 | -0.0043365 | 0.43682 | -2.0975 | 3.6547 | 0.0022908 | -0.013736 | 0.037454 | -6476845370.6721 | 0 | 70 | 4579551996.9082
Heavy Duty Trucks | Diesel | Articulated 34 - 40 t | Euro VI D/E | DPF+SCR | SPN23 | Highway | -0.02 | 0 | 5 | 85 | -0.0037878 | 0.9733 | -3.948 | 6.2216 | 0.004567 | -0.016462 | 0.038444 | -6476845370.6721 | 0 | 70 | 13922930398.6072
Heavy Duty Trucks | Diesel | Articulated 34 - 40 t | Euro VI D/E | DPF+SCR | SPN23 | Highway | -0.02 | 0.5 | 5 | 85 | -0.0039719 | 0.7357 | -2.8372 | 4.007 | 0.0026081 | -0.0068356 | 0.018646 | -6476845370.6721 | 0 | 70 | 15381262177.8884
Heavy Duty Trucks | Diesel | Articulated 34 - 40 t | Euro VI D/E | DPF+SCR | SPN23 | Highway | -0.02 | 1 | 5 | 85 | -0.0089362 | 1.5117 | -5.6906 | 7.2933 | 0.0042474 | -0.0073085 | 0.022617 | -6476845370.6721 | 0 | 70 | 17989417172.845
Heavy Duty Trucks | Diesel | Articulated 34 - 40 t | Euro VI D/E | DPF+SCR | SPN23 | Highway | 0 | 0 | 5 | 85 | 0.015835 | 0.38882 | -0.25389 | 7.4192 | 0.003084 | -0.016043 | 0.10609 | -6476845370.6721 | 0 | 70 | 48094394030.2839
Heavy Duty Trucks | Diesel | Articulated 34 - 40 t | Euro VI D/E | DPF+SCR | SPN23 | Highway | 0 | 0.5 | 5 | 85 | 0.036648 | 1.476 | -5.1692 | 9.4076 | 0.0058989 | -0.016062 | 0.058269 | -6476845370.6721 | 0 | 70 | 64646824315.5384
Heavy Duty Trucks | Diesel | Articulated 34 - 40 t | Euro VI D/E | DPF+SCR | SPN23 | Highway | 0 | 1 | 5 | 85 | 0.030923 | 1.8044 | -5.8862 | 6.9763 | 0.0045072 | -0.00017008 | 1.8513e-13 | -6476845370.6721 | 0 | 70 | 79822039349.7696
Heavy Duty Trucks | Diesel | Articulated 34 - 40 t | Euro VI D/E | DPF+SCR | SPN23 | Highway | 0.02 | 0 | 5 | 85 | 0.052028 | -0.036239 | 11.7206 | 14.6998 | 0.0040162 | -0.014284 | 0.36285 | -6476845370.6721 | 0 | 70 | 89905780208.7183
Heavy Duty Trucks | Diesel | Articulated 34 - 40 t | Euro VI D/E | DPF+SCR | SPN23 | Highway | 0.02 | 0.5 | 5 | 85 | 0.1526 | -0.073926 | 6.6683 | 20.809 | 0.0076276 | -0.051795 | 0.35764 | -6476845370.6721 | 0 | 70 | 142336853052.683
Heavy Duty Trucks | Diesel | Articulated 34 - 40 t | Euro VI D/E | DPF+SCR | SPN23 | Highway | 0.02 | 1 | 5 | 80 | 0.049102 | 0.24465 | -0.43379 | 3.1887 | 0.0018819 | -0.0070614 | 0.033699 | -6476845370.6721 | 0 | 70 | 190255051908.93
Heavy Duty Trucks | Diesel | Articulated 34 - 40 t | Euro VI D/E | DPF+SCR | SPN23 | Highway | 0.04 | 0 | 5 | 85 | 0.021216 | 0.038843 | 11.9195 | 3.0927 | 0.00089817 | 0.014136 | 0.19512 | -6476845370.6721 | 0 | 70 | 137572209221.79
Heavy Duty Trucks | Diesel | Articulated 34 - 40 t | Euro VI D/E | DPF+SCR | SPN23 | Highway | 0.04 | 0.5 | 5 | 75 | 0.048583 | -0.19275 | 2.503 | 3.691 | 0.0014669 | -0.0099309 | 0.071625 | -6476845370.6721 | 0 | 70 | 224094845280.632
Heavy Duty Trucks | Diesel | Articulated 34 - 40 t | Euro VI D/E | DPF+SCR | SPN23 | Highway | 0.04 | 1 | 5 | 55 | -0.0073791 | 0.42894 | 3.8893 | -2.2504 | -0.0001691 | 0.010846 | 0.024112 | -6476845370.6721 | 0 | 55 | 303719411813.121
Heavy Duty Trucks | Diesel | Articulated 34 - 40 t | Euro VI D/E | DPF+SCR | SPN23 | Highway | 0.06 | 0 | 5 | 85 | 0.037399 | 0.11318 | 14.0047 | 3.1124 | 0.0012165 | 0.014415 | 0.20828 | -6476845370.6721 | 0 | 70 | 185180331191.583
Heavy Duty Trucks | Diesel | Articulated 34 - 40 t | Euro VI D/E | DPF+SCR | SPN23 | Highway | 0.06 | 0.5 | 5 | 55 | 0.16013 | 0.66128 | -1.4609 | 1.2812 | 0.0036878 | -0.0010008 | -0.0008933 | -6476845370.6721 | 0 | 55 | 303031155719.678
Heavy Duty Trucks | Diesel | Articulated 34 - 40 t | Euro VI D/E | DPF+SCR | SPN23 | Highway | 0.06 | 1 | 5 | 40 | -0.011931 | 0.44401 | 4.4676 | -0.51187 | -0.00019745 | 0.0082264 | 0.034658 | -6476845370.6721 | 0 | 40 | 423518132605.38
Heavy Duty Trucks | Diesel | Articulated 34 - 40 t | Euro VII | DPF+SCR | CO |  | -0.06 | 0 | 5 | 70 | -0.005068 | 0.39865 | -2.1278 | 2.2509 | 0.10894 | -0.46877 | 2.3447e-12 | 95.2% | 0 | 70 | 9.3604e-05 | X
Heavy Duty Trucks | Diesel | Articulated 34 - 40 t | Euro VII | DPF+SCR | CO |  | -0.06 | 0.5 | 5 | 70 | -0.0032565 | 0.25129 | -1.3704 | 1.504 | 0.074798 | -0.32544 | 6.9432e-11 | 95.2% | 0 | 70 | 3.9728e-05 | X
Heavy Duty Trucks | Diesel | Articulated 34 - 40 t | Euro VII | DPF+SCR | CO |  | -0.06 | 1 | 5 | 75 | -0.0071534 | 0.57694 | -2.4458 | 3.3054 | 0.23251 | -1.1671 | 2.1675 | 95.2% | 0 | 70 | 0.00013295 | X
Heavy Duty Trucks | Diesel | Articulated 34 - 40 t | Euro VII | DPF+SCR | CO |  | -0.04 | 0 | 5 | 85 | -0.005181 | 0.52487 | -2.0366 | 2.478 | 0.13182 | -0.49895 | 0.79588 | 95.2% | 0 | 70 | 0.0007338 | X
Heavy Duty Trucks | Diesel | Articulated 34 - 40 t | Euro VII | DPF+SCR | CO |  | -0.04 | 0.5 | 5 | 85 | -0.0023651 | 0.23286 | -1.2955 | 1.4396 | 0.05759 | -0.25082 | -3.6927e-13 | 95.2% | 0 | 70 | 0.0006233 | X
Heavy Duty Trucks | Diesel | Articulated 34 - 40 t | Euro VII | DPF+SCR | CO |  | -0.04 | 1 | 5 | 85 | -0.002356 | 0.22174 | -1.2354 | 1.3814 | 0.056573 | -0.24681 | 2.2719e-13 | 95.2% | 0 | 70 | 0.00051002 | X
Heavy Duty Trucks | Diesel | Articulated 34 - 40 t | Euro VII | DPF+SCR | CO |  | -0.02 | 0 | 5 | 85 | -0.00040394 | 0.26646 | -1.4522 | 1.268 | 0.059624 | -0.26231 | -1.2e-13 | 95.2% | 0 | 70 | 0.0026715 | X
Heavy Duty Trucks | Diesel | Articulated 34 - 40 t | Euro VII | DPF+SCR | CO |  | -0.02 | 0.5 | 5 | 85 | -0.003961 | 0.45883 | -1.8943 | -0.036865 | 0.069376 | 0.048985 | -1.5169 | 95.2% | 0 | 70 | 0.0015185 | X
Heavy Duty Trucks | Diesel | Articulated 34 - 40 t | Euro VII | DPF+SCR | CO |  | -0.02 | 1 | 5 | 85 | -0.00045018 | 0.012453 | 3.0459 | -4.0649 | 0.0034968 | 0.66418 | 0.11746 | 95.2% | 0 | 70 | 0.0012452 | X
Heavy Duty Trucks | Diesel | Articulated 34 - 40 t | Euro VII | DPF+SCR | CO |  | 0 | 0 | 5 | 85 | -0.00014551 | -0.011632 | 2.2132 | -0.093325 | -0.0041422 | 0.35536 | 0.90422 | 95.2% | 0 | 70 | 0.0059931 | X
Heavy Duty Trucks | Diesel | Articulated 34 - 40 t | Euro VII | DPF+SCR | CO |  | 0 | 0.5 | 5 | 85 | 0.0053534 | 0.43365 | -2.3941 | 1.7396 | 0.095804 | -0.41892 | -1.7878e-12 | 95.2% | 0 | 70 | 0.0059131 | X
Heavy Duty Trucks | Diesel | Articulated 34 - 40 t | Euro VII | DPF+SCR | CO |  | 0 | 1 | 5 | 85 | -0.00015419 | -0.0092256 | 2.0156 | -0.70971 | -0.0042669 | 0.36908 | 0.34923 | 95.2% | 0 | 70 | 0.0054952 | X
Heavy Duty Trucks | Diesel | Articulated 34 - 40 t | Euro VII | DPF+SCR | CO |  | 0.02 | 0 | 5 | 85 | -0.00064914 | 0.063045 | 2.891 | -1.4038 | -0.0019159 | 0.563 | 0.33699 | 95.2% | 0 | 70 | 0.0064878 | X
Heavy Duty Trucks | Diesel | Articulated 34 - 40 t | Euro VII | DPF+SCR | CO |  | 0.02 | 0.5 | 5 | 85 | -0.0006985 | 0.12628 | 3.5302 | -2.5779 | 0.0066669 | 0.68433 | 9.6087e-09 | 95.2% | 0 | 70 | 0.0053081 | X
Heavy Duty Trucks | Diesel | Articulated 34 - 40 t | Euro VII | DPF+SCR | CO |  | 0.02 | 1 | 5 | 80 | 1.4285e-05 | -0.011911 | 1.5015 | 1.3501 | -0.001718 | 0.1934 | 0.6714 | 95.2% | 0 | 70 | 0.0062742 | X
Heavy Duty Trucks | Diesel | Articulated 34 - 40 t | Euro VII | DPF+SCR | CO |  | 0.04 | 0 | 5 | 85 | -0.0010266 | 0.11872 | 2.4018 | -1.764 | 0.0041163 | 0.47777 | 0.039426 | 95.2% | 0 | 70 | 0.0050608 | X
Heavy Duty Trucks | Diesel | Articulated 34 - 40 t | Euro VII | DPF+SCR | CO |  | 0.04 | 0.5 | 5 | 75 | 0.0026653 | 0.46264 | -2.6822 | 1.871 | 0.069656 | -0.33646 | -6.7584e-11 | 95.2% | 0 | 70 | 0.0064635 | X
Heavy Duty Trucks | Diesel | Articulated 34 - 40 t | Euro VII | DPF+SCR | CO |  | 0.04 | 1 | 5 | 55 | 0.011163 | 0.66526 | -2.1427 | 0.39897 | 0.11717 | -0.34031 | 1.7442e-09 | 95.2% | 0 | 55 | 0.0097543 | X
Heavy Duty Trucks | Diesel | Articulated 34 - 40 t | Euro VII | DPF+SCR | CO |  | 0.06 | 0 | 5 | 85 | 5.4726e-05 | -0.018815 | 1.329 | 0.79642 | -0.0014656 | 0.13011 | 0.62854 | 95.2% | 0 | 70 | 0.0054767 | X
Heavy Duty Trucks | Diesel | Articulated 34 - 40 t | Euro VII | DPF+SCR | CO |  | 0.06 | 0.5 | 5 | 55 | 0.0082625 | 0.61403 | -2.0274 | 0.65133 | 0.098903 | -0.28139 | -1.0194e-09 | 95.2% | 0 | 55 | 0.0096016 | X
Heavy Duty Trucks | Diesel | Articulated 34 - 40 t | Euro VII | DPF+SCR | CO |  | 0.06 | 1 | 5 | 40 | 0.0052111 | 0.26223 | -1.5883 | 1.9451 | 0.042741 | -0.23573 | 0.28133 | 95.2% | 0 | 40 | 0.014008 | X
Heavy Duty Trucks | Diesel | Articulated 34 - 40 t | Euro VII | DPF+SCR | NOx |  | -0.06 | 0 | 5 | 75 | -0.0030994 | 0.20348 | 2.3657 | -1.0944 | 0.0022806 | 0.05413 | 2.1267e-13 | 74.92% | 0 | 70 | 0.023577 | X
Heavy Duty Trucks | Diesel | Articulated 34 - 40 t | Euro VII | DPF+SCR | NOx |  | -0.06 | 0.5 | 5 | 80 | -0.00014401 | 0.01317 | -0.14953 | 3.5151 | 0.00025198 | -0.0047232 | 0.094932 | 74.92% | 0 | 70 | 0.029363 | X
Heavy Duty Trucks | Diesel | Articulated 34 - 40 t | Euro VII | DPF+SCR | NOx |  | -0.06 | 1 | 5 | 75 | -0.00072108 | 0.048349 | 0.60031 | -3.8808 | 0.00063748 | 0.021348 | -0.11506 | 74.92% | 0 | 70 | 0.022056 | X
Heavy Duty Trucks | Diesel | Articulated 34 - 40 t | Euro VII | DPF+SCR | NOx |  | -0.04 | 0 | 5 | 85 | -6.8581e-05 | 0.0063116 | 0.013435 | 2.7519 | 9.7837e-05 | -0.0012557 | 0.065819 | 74.92% | 0 | 70 | 0.086934 | X
Heavy Duty Trucks | Diesel | Articulated 34 - 40 t | Euro VII | DPF+SCR | NOx |  | -0.04 | 0.5 | 5 | 85 | -0.0002067 | 0.041716 | -0.8253 | 4.3586 | 0.00072692 | -0.016626 | 0.096413 | 74.92% | 0 | 70 | 0.11505 | X
Heavy Duty Trucks | Diesel | Articulated 34 - 40 t | Euro VII | DPF+SCR | NOx |  | -0.04 | 1 | 11 | 85 | -0.0012481 | 0.16078 | -0.58808 | -7.2261 | 0.0030359 | -0.015287 | -0.17259 | 74.92% | 0 | 70 | 0.081828 | X
Heavy Duty Trucks | Diesel | Articulated 34 - 40 t | Euro VII | DPF+SCR | NOx |  | -0.02 | 0 | 5 | 85 | 0.00087899 | 0.26693 | -2.5104 | 5.8366 | 0.0051869 | -0.047094 | 0.10732 | 74.92% | 0 | 70 | 0.23206 | X
Heavy Duty Trucks | Diesel | Articulated 34 - 40 t | Euro VII | DPF+SCR | NOx |  | -0.02 | 0.5 | 5 | 85 | -0.00012204 | 0.052288 | -0.73911 | 2.8481 | 0.0011371 | -0.015099 | 0.057638 | 74.92% | 0 | 70 | 0.12965 | X
Heavy Duty Trucks | Diesel | Articulated 34 - 40 t | Euro VII | DPF+SCR | NOx |  | -0.02 | 1 | 5 | 85 | 0.0013532 | 0.15555 | -1.6127 | 5.7837 | 0.0088029 | -0.068318 | 0.17501 | 74.92% | 0 | 70 | 0.10409 | X
Heavy Duty Trucks | Diesel | Articulated 34 - 40 t | Euro VII | DPF+SCR | NOx |  | 0 | 0 | 5 | 85 | -0.00076866 | 0.095105 | -0.72045 | 2.0003 | 0.0023712 | -0.017175 | 0.040455 | 74.92% | 0 | 70 | 0.052745 | X
Heavy Duty Trucks | Diesel | Articulated 34 - 40 t | Euro VII | DPF+SCR | NOx |  | 0 | 0.5 | 5 | 85 | -0.0011683 | 0.19154 | -1.7309 | 6.2426 | 0.009036 | -0.061698 | 0.14702 | 74.92% | 0 | 70 | 0.037785 | X
Heavy Duty Trucks | Diesel | Articulated 34 - 40 t | Euro VII | DPF+SCR | NOx |  | 0 | 1 | 5 | 85 | -0.00040667 | 0.12328 | -1.1672 | 4.082 | 0.0076011 | -0.048058 | 0.10367 | 74.92% | 0 | 70 | 0.040795 | X
Heavy Duty Trucks | Diesel | Articulated 34 - 40 t | Euro VII | DPF+SCR | NOx |  | 0.02 | 0 | 5 | 85 | -0.00014642 | 0.075923 | -0.51584 | 2.6818 | 0.0044497 | -0.026279 | 0.066423 | 74.92% | 0 | 70 | 0.051583 | X
Heavy Duty Trucks | Diesel | Articulated 34 - 40 t | Euro VII | DPF+SCR | NOx |  | 0.02 | 0.5 | 5 | 85 | 0.00011316 | 0.13017 | -1.2105 | 4.1822 | 0.0082399 | -0.04979 | 0.10468 | 74.92% | 0 | 70 | 0.057731 | X
Heavy Duty Trucks | Diesel | Articulated 34 - 40 t | Euro VII | DPF+SCR | NOx |  | 0.02 | 1 | 5 | 80 | 0.0042931 | -0.087799 | 1.3556 | -4.1636 | 0.0086701 | -0.031351 | 4.6906e-10 | 74.92% | 0 | 70 | 0.10076 | X
Heavy Duty Trucks | Diesel | Articulated 34 - 40 t | Euro VII | DPF+SCR | NOx |  | 0.04 | 0 | 5 | 85 | 0.00014943 | 0.054289 | -0.47993 | 2.0973 | 0.0037141 | -0.022189 | 0.051726 | 74.92% | 0 | 70 | 0.061322 | X
Heavy Duty Trucks | Diesel | Articulated 34 - 40 t | Euro VII | DPF+SCR | NOx |  | 0.04 | 0.5 | 5 | 75 | 0.0010744 | 0.057611 | -0.68574 | 2.938 | 0.0049758 | -0.023286 | 0.057024 | 74.92% | 0 | 70 | 0.095155 | X
Heavy Duty Trucks | Diesel | Articulated 34 - 40 t | Euro VII | DPF+SCR | NOx |  | 0.04 | 1 | 5 | 55 | 0.029662 | -0.22466 | 2.1353 | -5.758 | 0.045689 | -0.2183 | 0.22173 | 74.92% | 0 | 55 | 0.15752 | X
Heavy Duty Trucks | Diesel | Articulated 34 - 40 t | Euro VII | DPF+SCR | NOx |  | 0.06 | 0 | 5 | 85 | 0.0011954 | 0.12461 | -1.1932 | 4.7463 | 0.0095144 | -0.053878 | 0.11768 | 74.92% | 0 | 70 | 0.078539 | X
Heavy Duty Trucks | Diesel | Articulated 34 - 40 t | Euro VII | DPF+SCR | NOx |  | 0.06 | 0.5 | 5 | 55 | 0.018214 | -0.12006 | 1.0469 | 3.6605 | 0.025873 | -0.0072914 | -2.5544e-14 | 74.92% | 0 | 55 | 0.15979 | X
Heavy Duty Trucks | Diesel | Articulated 34 - 40 t | Euro VII | DPF+SCR | NOx |  | 0.06 | 1 | 5 | 40 | 0.052763 | -0.59956 | 4.4138 | -8.1756 | 0.049822 | -0.16118 | 0.093664 | 74.92% | 0 | 40 | 0.22102 | X
Heavy Duty Trucks | Diesel | Articulated 34 - 40 t | Euro VII | DPF+SCR | VOC |  | -0.06 | 0 | 5 | 70 | -0.003837 | 0.29444 | -1.3619 | 0.79291 | 0.29885 | -1.2717 | 1.2731e-06 | 90% | 0 | 70 | 3.3333e-05 | X
Heavy Duty Trucks | Diesel | Articulated 34 - 40 t | Euro VII | DPF+SCR | VOC |  | -0.06 | 0.5 | 5 | 70 | -0.0060957 | 0.46638 | -2.2404 | 2.4387 | 0.54681 | -2.7173 | 2.8138 | 90% | 0 | 70 | 2.2964e-05 | X
Heavy Duty Trucks | Diesel | Articulated 34 - 40 t | Euro VII | DPF+SCR | VOC |  | -0.06 | 1 | 5 | 65 | -0.0061293 | 0.43637 | -1.667 | 0.86352 | 0.50445 | -1.7358 | 3.6162e-07 | 90% | 0 | 65 | 4.0336e-05 | X
Heavy Duty Trucks | Diesel | Articulated 34 - 40 t | Euro VII | DPF+SCR | VOC |  | -0.04 | 0 | 5 | 85 | -0.003876 | 0.35013 | -1.3734 | 0.76454 | 0.31691 | -1.0926 | 1.2913e-06 | 90% | 0 | 70 | 0.00028136 | X
Heavy Duty Trucks | Diesel | Articulated 34 - 40 t | Euro VII | DPF+SCR | VOC |  | -0.04 | 0.5 | 5 | 80 | -0.0041481 | 0.3545 | -1.4024 | 0.86894 | 0.33377 | -1.1317 | -3.7023e-09 | 90% | 0 | 70 | 0.00019916 | X
Heavy Duty Trucks | Diesel | Articulated 34 - 40 t | Euro VII | DPF+SCR | VOC |  | -0.04 | 1 | 5 | 80 | -0.0056502 | 0.4819 | -1.9283 | 1.2845 | 0.47238 | -1.6404 | 0.17759 | 90% | 0 | 70 | 0.00018803 | X
Heavy Duty Trucks | Diesel | Articulated 34 - 40 t | Euro VII | DPF+SCR | VOC |  | -0.02 | 0 | 5 | 85 | -0.0019231 | 0.47652 | -2.282 | 0.99168 | 0.41693 | -1.8322 | 8.0404e-08 | 90% | 0 | 70 | 0.0011315 | X
Heavy Duty Trucks | Diesel | Articulated 34 - 40 t | Euro VII | DPF+SCR | VOC |  | -0.02 | 0.5 | 5 | 85 | -0.0019785 | 0.23008 | -0.36566 | -2.4777 | 0.1616 | 0.34383 | -4.4463 | 90% | 0 | 70 | 0.00074063 | X
Heavy Duty Trucks | Diesel | Articulated 34 - 40 t | Euro VII | DPF+SCR | VOC |  | -0.02 | 1 | 5 | 85 | -0.003102 | 0.39427 | -1.1642 | 1.7075 | 0.31632 | -0.66823 | 1.3911 | 90% | 0 | 70 | 0.00074833 | X
Heavy Duty Trucks | Diesel | Articulated 34 - 40 t | Euro VII | DPF+SCR | VOC |  | 0 | 0 | 5 | 85 | -8.1892e-05 | -0.0060087 | 1.2461 | 0.37887 | -0.010687 | 0.9667 | 1.0307 | 90% | 0 | 70 | 0.0026298 | X
Heavy Duty Trucks | Diesel | Articulated 34 - 40 t | Euro VII | DPF+SCR | VOC |  | 0 | 0.5 | 5 | 85 | 0.0012805 | 0.20336 | 1.5466 | -0.50451 | 0.14543 | 1.4548 | 3.61e-07 | 90% | 0 | 70 | 0.0027073 | X
Heavy Duty Trucks | Diesel | Articulated 34 - 40 t | Euro VII | DPF+SCR | VOC |  | 0 | 1 | 5 | 85 | 0.00080606 | 0.14914 | 1.5765 | -0.42832 | 0.093983 | 1.5038 | 8.6274e-08 | 90% | 0 | 70 | 0.0028209 | X
Heavy Duty Trucks | Diesel | Articulated 34 - 40 t | Euro VII | DPF+SCR | VOC |  | 0.02 | 0 | 5 | 85 | 0.0021746 | 0.20322 | -1.4552 | 0.63359 | 0.16215 | -1.0131 | 1.9791e-13 | 90% | 0 | 70 | 0.0032386 | X
Heavy Duty Trucks | Diesel | Articulated 34 - 40 t | Euro VII | DPF+SCR | VOC |  | 0.02 | 0.5 | 5 | 85 | -0.00062244 | 0.025347 | 4.0488 | -1.6535 | -0.031086 | 3.1338 | 2.1621e-10 | 90% | 0 | 70 | 0.004101 | X
Heavy Duty Trucks | Diesel | Articulated 34 - 40 t | Euro VII | DPF+SCR | VOC |  | 0.02 | 1 | 5 | 80 | 0.00064557 | 0.018685 | -0.37534 | 1.5253 | 0.023086 | -0.33838 | 1.2633 | 90% | 0 | 70 | 0.0045401 | X
Heavy Duty Trucks | Diesel | Articulated 34 - 40 t | Euro VII | DPF+SCR | VOC |  | 0.04 | 0 | 5 | 85 | -0.00015308 | 0.0088101 | 2.1035 | -1.0649 | -0.012133 | 1.5055 | 6.3604e-10 | 90% | 0 | 70 | 0.004256 | X
Heavy Duty Trucks | Diesel | Articulated 34 - 40 t | Euro VII | DPF+SCR | VOC |  | 0.04 | 0.5 | 5 | 75 | -5.6728e-05 | 0.048129 | 1.6323 | -0.69138 | 0.0018295 | 1.2579 | 6.4351e-11 | 90% | 0 | 70 | 0.0048582 | X
Heavy Duty Trucks | Diesel | Articulated 34 - 40 t | Euro VII | DPF+SCR | VOC |  | 0.04 | 1 | 5 | 55 | -0.00043507 | 0.060607 | 1.8174 | -0.72185 | -0.0038984 | 1.4039 | 1.9217e-09 | 90% | 0 | 55 | 0.0058415 | X
Heavy Duty Trucks | Diesel | Articulated 34 - 40 t | Euro VII | DPF+SCR | VOC |  | 0.06 | 0 | 7 | 85 | 0.010346 | 0.43892 | -3.2632 | 1.507 | 0.36727 | -2.2019 | -2.4535e-08 | 90% | 0 | 70 | 0.0047509 | X
Heavy Duty Trucks | Diesel | Articulated 34 - 40 t | Euro VII | DPF+SCR | VOC |  | 0.06 | 0.5 | 5 | 55 | -0.00030287 | 0.075188 | 1.8969 | -0.78649 | 0.0021249 | 1.4563 | 5.7954e-09 | 90% | 0 | 55 | 0.0058962 | X
Heavy Duty Trucks | Diesel | Articulated 34 - 40 t | Euro VII | DPF+SCR | VOC |  | 0.06 | 1 | 5 | 40 | 0.018614 | 0.75488 | -0.77846 | 1.0914 | 0.44708 | 0.19901 | 7.1534e-08 | 90% | 0 | 40 | 0.0081884 | X
Heavy Duty Trucks | Diesel | Articulated 34 - 40 t | Euro VII | DPF+SCR | PM Exhaust | Urban Peak | -0.06 | 0 | 5 | 75 | -0.0023991 | 0.19224 | -0.80776 | 2.8658 | 0.0018361 | -0.01397 | 0.05505 | 99.98% | 0 | 70 | 2.5109e-05 | X
Heavy Duty Trucks | Diesel | Articulated 34 - 40 t | Euro VII | DPF+SCR | PM Exhaust | Urban Peak | -0.06 | 0.5 | 5 | 75 | -0.0041038 | 0.33534 | -1.6792 | 5.0692 | 0.0033017 | -0.02788 | 0.098946 | 99.98% | 0 | 70 | 2.6622e-05 | X
Heavy Duty Trucks | Diesel | Articulated 34 - 40 t | Euro VII | DPF+SCR | PM Exhaust | Urban Peak | -0.06 | 1 | 5 | 80 | -0.0017399 | 0.15033 | -0.69677 | 2.5602 | 0.0016381 | -0.015106 | 0.058288 | 99.98% | 0 | 70 | 4.1268e-05 | X
Heavy Duty Trucks | Diesel | Articulated 34 - 40 t | Euro VII | DPF+SCR | PM Exhaust | Urban Peak | -0.04 | 0 | 5 | 85 | -0.0063139 | 0.60013 | -2.7069 | 5.2596 | 0.0036709 | -0.020269 | 0.057742 | 99.98% | 0 | 70 | 0.00011008 | X
Heavy Duty Trucks | Diesel | Articulated 34 - 40 t | Euro VII | DPF+SCR | PM Exhaust | Urban Peak | -0.04 | 0.5 | 5 | 85 | -0.0037957 | 0.36826 | -1.7254 | 3.1282 | 0.0020929 | -0.01221 | 0.033959 | 99.98% | 0 | 70 | 0.0001264 | X
Heavy Duty Trucks | Diesel | Articulated 34 - 40 t | Euro VII | DPF+SCR | PM Exhaust | Urban Peak | -0.04 | 1 | 5 | 85 | -0.0043365 | 0.43682 | -2.0975 | 3.6547 | 0.0022908 | -0.013736 | 0.037454 | 99.98% | 0 | 70 | 0.00015334 | X
Heavy Duty Trucks | Diesel | Articulated 34 - 40 t | Euro VII | DPF+SCR | PM Exhaust | Urban Peak | -0.02 | 0 | 5 | 85 | -0.0037878 | 0.9733 | -3.948 | 6.2216 | 0.004567 | -0.016462 | 0.038444 | 99.98% | 0 | 70 | 0.0004662 | X
Heavy Duty Trucks | Diesel | Articulated 34 - 40 t | Euro VII | DPF+SCR | PM Exhaust | Urban Peak | -0.02 | 0.5 | 5 | 85 | -0.0039719 | 0.7357 | -2.8372 | 4.007 | 0.0026081 | -0.0068356 | 0.018646 | 99.98% | 0 | 70 | 0.00051504 | X
Heavy Duty Trucks | Diesel | Articulated 34 - 40 t | Euro VII | DPF+SCR | PM Exhaust | Urban Peak | -0.02 | 1 | 5 | 85 | -0.0089362 | 1.5117 | -5.6906 | 7.2933 | 0.0042474 | -0.0073085 | 0.022617 | 99.98% | 0 | 70 | 0.00060237 | X
Heavy Duty Trucks | Diesel | Articulated 34 - 40 t | Euro VII | DPF+SCR | PM Exhaust | Urban Peak | 0 | 0 | 5 | 85 | 0.015835 | 0.38882 | -0.25389 | 7.4192 | 0.003084 | -0.016043 | 0.10609 | 99.98% | 0 | 70 | 0.0016104 | X
Heavy Duty Trucks | Diesel | Articulated 34 - 40 t | Euro VII | DPF+SCR | PM Exhaust | Urban Peak | 0 | 0.5 | 5 | 85 | 0.036648 | 1.476 | -5.1692 | 9.4076 | 0.0058989 | -0.016062 | 0.058269 | 99.98% | 0 | 70 | 0.0021647 | X
Heavy Duty Trucks | Diesel | Articulated 34 - 40 t | Euro VII | DPF+SCR | PM Exhaust | Urban Peak | 0 | 1 | 5 | 85 | 0.030923 | 1.8044 | -5.8862 | 6.9763 | 0.0045072 | -0.00017008 | 1.8513e-13 | 99.98% | 0 | 70 | 0.0026728 | X
Heavy Duty Trucks | Diesel | Articulated 34 - 40 t | Euro VII | DPF+SCR | PM Exhaust | Urban Peak | 0.02 | 0 | 5 | 85 | 0.052028 | -0.036239 | 11.7206 | 14.6998 | 0.0040162 | -0.014284 | 0.36285 | 99.98% | 0 | 70 | 0.0030105 | X
Heavy Duty Trucks | Diesel | Articulated 34 - 40 t | Euro VII | DPF+SCR | PM Exhaust | Urban Peak | 0.02 | 0.5 | 5 | 85 | 0.1526 | -0.073926 | 6.6683 | 20.809 | 0.0076276 | -0.051795 | 0.35764 | 99.98% | 0 | 70 | 0.0047661 | X
Heavy Duty Trucks | Diesel | Articulated 34 - 40 t | Euro VII | DPF+SCR | PM Exhaust | Urban Peak | 0.02 | 1 | 5 | 80 | 0.049102 | 0.24465 | -0.43379 | 3.1887 | 0.0018819 | -0.0070614 | 0.033699 | 99.98% | 0 | 70 | 0.0063706 | X
Heavy Duty Trucks | Diesel | Articulated 34 - 40 t | Euro VII | DPF+SCR | PM Exhaust | Urban Peak | 0.04 | 0 | 5 | 85 | 0.021216 | 0.038843 | 11.9195 | 3.0927 | 0.00089817 | 0.014136 | 0.19512 | 99.98% | 0 | 70 | 0.0046066 | X
Heavy Duty Trucks | Diesel | Articulated 34 - 40 t | Euro VII | DPF+SCR | PM Exhaust | Urban Peak | 0.04 | 0.5 | 5 | 75 | 0.048583 | -0.19275 | 2.503 | 3.691 | 0.0014669 | -0.0099309 | 0.071625 | 99.98% | 0 | 70 | 0.0075037 | X
Heavy Duty Trucks | Diesel | Articulated 34 - 40 t | Euro VII | DPF+SCR | PM Exhaust | Urban Peak | 0.04 | 1 | 5 | 55 | -0.0073791 | 0.42894 | 3.8893 | -2.2504 | -0.0001691 | 0.010846 | 0.024112 | 99.98% | 0 | 55 | 0.01017 | X
Heavy Duty Trucks | Diesel | Articulated 34 - 40 t | Euro VII | DPF+SCR | PM Exhaust | Urban Peak | 0.06 | 0 | 5 | 85 | 0.037399 | 0.11318 | 14.0047 | 3.1124 | 0.0012165 | 0.014415 | 0.20828 | 99.98% | 0 | 70 | 0.0062007 | X
Heavy Duty Trucks | Diesel | Articulated 34 - 40 t | Euro VII | DPF+SCR | PM Exhaust | Urban Peak | 0.06 | 0.5 | 5 | 55 | 0.16013 | 0.66128 | -1.4609 | 1.2812 | 0.0036878 | -0.0010008 | -0.0008933 | 99.98% | 0 | 55 | 0.010147 | X
Heavy Duty Trucks | Diesel | Articulated 34 - 40 t | Euro VII | DPF+SCR | PM Exhaust | Urban Peak | 0.06 | 1 | 5 | 40 | -0.011931 | 0.44401 | 4.4676 | -0.51187 | -0.00019745 | 0.0082264 | 0.034658 | 99.98% | 0 | 40 | 0.014181 | X
Heavy Duty Trucks | Diesel | Articulated 34 - 40 t | Euro VII | DPF+SCR | PM Exhaust | Urban Off Peak | -0.06 | 0 | 5 | 75 | -0.0023991 | 0.19224 | -0.80776 | 2.8658 | 0.0018361 | -0.01397 | 0.05505 | 99.98% | 0 | 70 | 2.5109e-05 | X
Heavy Duty Trucks | Diesel | Articulated 34 - 40 t | Euro VII | DPF+SCR | PM Exhaust | Urban Off Peak | -0.06 | 0.5 | 5 | 75 | -0.0041038 | 0.33534 | -1.6792 | 5.0692 | 0.0033017 | -0.02788 | 0.098946 | 99.98% | 0 | 70 | 2.6622e-05 | X
Heavy Duty Trucks | Diesel | Articulated 34 - 40 t | Euro VII | DPF+SCR | PM Exhaust | Urban Off Peak | -0.06 | 1 | 5 | 80 | -0.0017399 | 0.15033 | -0.69677 | 2.5602 | 0.0016381 | -0.015106 | 0.058288 | 99.98% | 0 | 70 | 4.1268e-05 | X
Heavy Duty Trucks | Diesel | Articulated 34 - 40 t | Euro VII | DPF+SCR | PM Exhaust | Urban Off Peak | -0.04 | 0 | 5 | 85 | -0.0063139 | 0.60013 | -2.7069 | 5.2596 | 0.0036709 | -0.020269 | 0.057742 | 99.98% | 0 | 70 | 0.00011008 | X
Heavy Duty Trucks | Diesel | Articulated 34 - 40 t | Euro VII | DPF+SCR | PM Exhaust | Urban Off Peak | -0.04 | 0.5 | 5 | 85 | -0.0037957 | 0.36826 | -1.7254 | 3.1282 | 0.0020929 | -0.01221 | 0.033959 | 99.98% | 0 | 70 | 0.0001264 | X
Heavy Duty Trucks | Diesel | Articulated 34 - 40 t | Euro VII | DPF+SCR | PM Exhaust | Urban Off Peak | -0.04 | 1 | 5 | 85 | -0.0043365 | 0.43682 | -2.0975 | 3.6547 | 0.0022908 | -0.013736 | 0.037454 | 99.98% | 0 | 70 | 0.00015334 | X
Heavy Duty Trucks | Diesel | Articulated 34 - 40 t | Euro VII | DPF+SCR | PM Exhaust | Urban Off Peak | -0.02 | 0 | 5 | 85 | -0.0037878 | 0.9733 | -3.948 | 6.2216 | 0.004567 | -0.016462 | 0.038444 | 99.98% | 0 | 70 | 0.0004662 | X
Heavy Duty Trucks | Diesel | Articulated 34 - 40 t | Euro VII | DPF+SCR | PM Exhaust | Urban Off Peak | -0.02 | 0.5 | 5 | 85 | -0.0039719 | 0.7357 | -2.8372 | 4.007 | 0.0026081 | -0.0068356 | 0.018646 | 99.98% | 0 | 70 | 0.00051504 | X
Heavy Duty Trucks | Diesel | Articulated 34 - 40 t | Euro VII | DPF+SCR | PM Exhaust | Urban Off Peak | -0.02 | 1 | 5 | 85 | -0.0089362 | 1.5117 | -5.6906 | 7.2933 | 0.0042474 | -0.0073085 | 0.022617 | 99.98% | 0 | 70 | 0.00060237 | X
Heavy Duty Trucks | Diesel | Articulated 34 - 40 t | Euro VII | DPF+SCR | PM Exhaust | Urban Off Peak | 0 | 0 | 5 | 85 | 0.015835 | 0.38882 | -0.25389 | 7.4192 | 0.003084 | -0.016043 | 0.10609 | 99.98% | 0 | 70 | 0.0016104 | X
Heavy Duty Trucks | Diesel | Articulated 34 - 40 t | Euro VII | DPF+SCR | PM Exhaust | Urban Off Peak | 0 | 0.5 | 5 | 85 | 0.036648 | 1.476 | -5.1692 | 9.4076 | 0.0058989 | -0.016062 | 0.058269 | 99.98% | 0 | 70 | 0.0021647 | X
Heavy Duty Trucks | Diesel | Articulated 34 - 40 t | Euro VII | DPF+SCR | PM Exhaust | Urban Off Peak | 0 | 1 | 5 | 85 | 0.030923 | 1.8044 | -5.8862 | 6.9763 | 0.0045072 | -0.00017008 | 1.8513e-13 | 99.98% | 0 | 70 | 0.0026728 | X
Heavy Duty Trucks | Diesel | Articulated 34 - 40 t | Euro VII | DPF+SCR | PM Exhaust | Urban Off Peak | 0.02 | 0 | 5 | 85 | 0.052028 | -0.036239 | 11.7206 | 14.6998 | 0.0040162 | -0.014284 | 0.36285 | 99.98% | 0 | 70 | 0.0030105 | X
Heavy Duty Trucks | Diesel | Articulated 34 - 40 t | Euro VII | DPF+SCR | PM Exhaust | Urban Off Peak | 0.02 | 0.5 | 5 | 85 | 0.1526 | -0.073926 | 6.6683 | 20.809 | 0.0076276 | -0.051795 | 0.35764 | 99.98% | 0 | 70 | 0.0047661 | X
Heavy Duty Trucks | Diesel | Articulated 34 - 40 t | Euro VII | DPF+SCR | PM Exhaust | Urban Off Peak | 0.02 | 1 | 5 | 80 | 0.049102 | 0.24465 | -0.43379 | 3.1887 | 0.0018819 | -0.0070614 | 0.033699 | 99.98% | 0 | 70 | 0.0063706 | X
Heavy Duty Trucks | Diesel | Articulated 34 - 40 t | Euro VII | DPF+SCR | PM Exhaust | Urban Off Peak | 0.04 | 0 | 5 | 85 | 0.021216 | 0.038843 | 11.9195 | 3.0927 | 0.00089817 | 0.014136 | 0.19512 | 99.98% | 0 | 70 | 0.0046066 | X
Heavy Duty Trucks | Diesel | Articulated 34 - 40 t | Euro VII | DPF+SCR | PM Exhaust | Urban Off Peak | 0.04 | 0.5 | 5 | 75 | 0.048583 | -0.19275 | 2.503 | 3.691 | 0.0014669 | -0.0099309 | 0.071625 | 99.98% | 0 | 70 | 0.0075037 | X
Heavy Duty Trucks | Diesel | Articulated 34 - 40 t | Euro VII | DPF+SCR | PM Exhaust | Urban Off Peak | 0.04 | 1 | 5 | 55 | -0.0073791 | 0.42894 | 3.8893 | -2.2504 | -0.0001691 | 0.010846 | 0.024112 | 99.98% | 0 | 55 | 0.01017 | X
Heavy Duty Trucks | Diesel | Articulated 34 - 40 t | Euro VII | DPF+SCR | PM Exhaust | Urban Off Peak | 0.06 | 0 | 5 | 85 | 0.037399 | 0.11318 | 14.0047 | 3.1124 | 0.0012165 | 0.014415 | 0.20828 | 99.98% | 0 | 70 | 0.0062007 | X
Heavy Duty Trucks | Diesel | Articulated 34 - 40 t | Euro VII | DPF+SCR | PM Exhaust | Urban Off Peak | 0.06 | 0.5 | 5 | 55 | 0.16013 | 0.66128 | -1.4609 | 1.2812 | 0.0036878 | -0.0010008 | -0.0008933 | 99.98% | 0 | 55 | 0.010147 | X
Heavy Duty Trucks | Diesel | Articulated 34 - 40 t | Euro VII | DPF+SCR | PM Exhaust | Urban Off Peak | 0.06 | 1 | 5 | 40 | -0.011931 | 0.44401 | 4.4676 | -0.51187 | -0.00019745 | 0.0082264 | 0.034658 | 99.98% | 0 | 40 | 0.014181 | X
Heavy Duty Trucks | Diesel | Articulated 34 - 40 t | Euro VII | DPF+SCR | PM Exhaust | Rural | -0.06 | 0 | 5 | 75 | -0.0023991 | 0.19224 | -0.80776 | 2.8658 | 0.0018361 | -0.01397 | 0.05505 | 99.99% | 0 | 70 | 1.5065e-05 | X
Heavy Duty Trucks | Diesel | Articulated 34 - 40 t | Euro VII | DPF+SCR | PM Exhaust | Rural | -0.06 | 0.5 | 5 | 75 | -0.0041038 | 0.33534 | -1.6792 | 5.0692 | 0.0033017 | -0.02788 | 0.098946 | 99.99% | 0 | 70 | 1.5973e-05 | X
Heavy Duty Trucks | Diesel | Articulated 34 - 40 t | Euro VII | DPF+SCR | PM Exhaust | Rural | -0.06 | 1 | 5 | 80 | -0.0017399 | 0.15033 | -0.69677 | 2.5602 | 0.0016381 | -0.015106 | 0.058288 | 99.99% | 0 | 70 | 2.4761e-05 | X
Heavy Duty Trucks | Diesel | Articulated 34 - 40 t | Euro VII | DPF+SCR | PM Exhaust | Rural | -0.04 | 0 | 5 | 85 | -0.0063139 | 0.60013 | -2.7069 | 5.2596 | 0.0036709 | -0.020269 | 0.057742 | 99.99% | 0 | 70 | 6.6049e-05 | X
Heavy Duty Trucks | Diesel | Articulated 34 - 40 t | Euro VII | DPF+SCR | PM Exhaust | Rural | -0.04 | 0.5 | 5 | 85 | -0.0037957 | 0.36826 | -1.7254 | 3.1282 | 0.0020929 | -0.01221 | 0.033959 | 99.99% | 0 | 70 | 7.5843e-05 | X
Heavy Duty Trucks | Diesel | Articulated 34 - 40 t | Euro VII | DPF+SCR | PM Exhaust | Rural | -0.04 | 1 | 5 | 85 | -0.0043365 | 0.43682 | -2.0975 | 3.6547 | 0.0022908 | -0.013736 | 0.037454 | 99.99% | 0 | 70 | 9.2007e-05 | X
Heavy Duty Trucks | Diesel | Articulated 34 - 40 t | Euro VII | DPF+SCR | PM Exhaust | Rural | -0.02 | 0 | 5 | 85 | -0.0037878 | 0.9733 | -3.948 | 6.2216 | 0.004567 | -0.016462 | 0.038444 | 99.99% | 0 | 70 | 0.00027972 | X
Heavy Duty Trucks | Diesel | Articulated 34 - 40 t | Euro VII | DPF+SCR | PM Exhaust | Rural | -0.02 | 0.5 | 5 | 85 | -0.0039719 | 0.7357 | -2.8372 | 4.007 | 0.0026081 | -0.0068356 | 0.018646 | 99.99% | 0 | 70 | 0.00030902 | X
Heavy Duty Trucks | Diesel | Articulated 34 - 40 t | Euro VII | DPF+SCR | PM Exhaust | Rural | -0.02 | 1 | 5 | 85 | -0.0089362 | 1.5117 | -5.6906 | 7.2933 | 0.0042474 | -0.0073085 | 0.022617 | 99.99% | 0 | 70 | 0.00036142 | X
Heavy Duty Trucks | Diesel | Articulated 34 - 40 t | Euro VII | DPF+SCR | PM Exhaust | Rural | 0 | 0 | 5 | 85 | 0.015835 | 0.38882 | -0.25389 | 7.4192 | 0.003084 | -0.016043 | 0.10609 | 99.99% | 0 | 70 | 0.00096625 | X
Heavy Duty Trucks | Diesel | Articulated 34 - 40 t | Euro VII | DPF+SCR | PM Exhaust | Rural | 0 | 0.5 | 5 | 85 | 0.036648 | 1.476 | -5.1692 | 9.4076 | 0.0058989 | -0.016062 | 0.058269 | 99.99% | 0 | 70 | 0.0012988 | X
Heavy Duty Trucks | Diesel | Articulated 34 - 40 t | Euro VII | DPF+SCR | PM Exhaust | Rural | 0 | 1 | 5 | 85 | 0.030923 | 1.8044 | -5.8862 | 6.9763 | 0.0045072 | -0.00017008 | 1.8513e-13 | 99.99% | 0 | 70 | 0.0016037 | X
Heavy Duty Trucks | Diesel | Articulated 34 - 40 t | Euro VII | DPF+SCR | PM Exhaust | Rural | 0.02 | 0 | 5 | 85 | 0.052028 | -0.036239 | 11.7206 | 14.6998 | 0.0040162 | -0.014284 | 0.36285 | 99.99% | 0 | 70 | 0.0018063 | X
Heavy Duty Trucks | Diesel | Articulated 34 - 40 t | Euro VII | DPF+SCR | PM Exhaust | Rural | 0.02 | 0.5 | 5 | 85 | 0.1526 | -0.073926 | 6.6683 | 20.809 | 0.0076276 | -0.051795 | 0.35764 | 99.99% | 0 | 70 | 0.0028597 | X
Heavy Duty Trucks | Diesel | Articulated 34 - 40 t | Euro VII | DPF+SCR | PM Exhaust | Rural | 0.02 | 1 | 5 | 80 | 0.049102 | 0.24465 | -0.43379 | 3.1887 | 0.0018819 | -0.0070614 | 0.033699 | 99.99% | 0 | 70 | 0.0038224 | X
Heavy Duty Trucks | Diesel | Articulated 34 - 40 t | Euro VII | DPF+SCR | PM Exhaust | Rural | 0.04 | 0 | 5 | 85 | 0.021216 | 0.038843 | 11.9195 | 3.0927 | 0.00089817 | 0.014136 | 0.19512 | 99.99% | 0 | 70 | 0.0027639 | X
Heavy Duty Trucks | Diesel | Articulated 34 - 40 t | Euro VII | DPF+SCR | PM Exhaust | Rural | 0.04 | 0.5 | 5 | 75 | 0.048583 | -0.19275 | 2.503 | 3.691 | 0.0014669 | -0.0099309 | 0.071625 | 99.99% | 0 | 70 | 0.0045022 | X
Heavy Duty Trucks | Diesel | Articulated 34 - 40 t | Euro VII | DPF+SCR | PM Exhaust | Rural | 0.04 | 1 | 5 | 55 | -0.0073791 | 0.42894 | 3.8893 | -2.2504 | -0.0001691 | 0.010846 | 0.024112 | 99.99% | 0 | 55 | 0.006102 | X
Heavy Duty Trucks | Diesel | Articulated 34 - 40 t | Euro VII | DPF+SCR | PM Exhaust | Rural | 0.06 | 0 | 5 | 85 | 0.037399 | 0.11318 | 14.0047 | 3.1124 | 0.0012165 | 0.014415 | 0.20828 | 99.99% | 0 | 70 | 0.0037204 | X
Heavy Duty Trucks | Diesel | Articulated 34 - 40 t | Euro VII | DPF+SCR | PM Exhaust | Rural | 0.06 | 0.5 | 5 | 55 | 0.16013 | 0.66128 | -1.4609 | 1.2812 | 0.0036878 | -0.0010008 | -0.0008933 | 99.99% | 0 | 55 | 0.0060881 | X
Heavy Duty Trucks | Diesel | Articulated 34 - 40 t | Euro VII | DPF+SCR | PM Exhaust | Rural | 0.06 | 1 | 5 | 40 | -0.011931 | 0.44401 | 4.4676 | -0.51187 | -0.00019745 | 0.0082264 | 0.034658 | 99.99% | 0 | 40 | 0.0085088 | X
Heavy Duty Trucks | Diesel | Articulated 34 - 40 t | Euro VII | DPF+SCR | PM Exhaust | Highway | -0.06 | 0 | 5 | 75 | -0.0023991 | 0.19224 | -0.80776 | 2.8658 | 0.0018361 | -0.01397 | 0.05505 | 99.99% | 0 | 70 | 1.5065e-05 | X
Heavy Duty Trucks | Diesel | Articulated 34 - 40 t | Euro VII | DPF+SCR | PM Exhaust | Highway | -0.06 | 0.5 | 5 | 75 | -0.0041038 | 0.33534 | -1.6792 | 5.0692 | 0.0033017 | -0.02788 | 0.098946 | 99.99% | 0 | 70 | 1.5973e-05 | X
Heavy Duty Trucks | Diesel | Articulated 34 - 40 t | Euro VII | DPF+SCR | PM Exhaust | Highway | -0.06 | 1 | 5 | 80 | -0.0017399 | 0.15033 | -0.69677 | 2.5602 | 0.0016381 | -0.015106 | 0.058288 | 99.99% | 0 | 70 | 2.4761e-05 | X
Heavy Duty Trucks | Diesel | Articulated 34 - 40 t | Euro VII | DPF+SCR | PM Exhaust | Highway | -0.04 | 0 | 5 | 85 | -0.0063139 | 0.60013 | -2.7069 | 5.2596 | 0.0036709 | -0.020269 | 0.057742 | 99.99% | 0 | 70 | 6.6049e-05 | X
Heavy Duty Trucks | Diesel | Articulated 34 - 40 t | Euro VII | DPF+SCR | PM Exhaust | Highway | -0.04 | 0.5 | 5 | 85 | -0.0037957 | 0.36826 | -1.7254 | 3.1282 | 0.0020929 | -0.01221 | 0.033959 | 99.99% | 0 | 70 | 7.5843e-05 | X
Heavy Duty Trucks | Diesel | Articulated 34 - 40 t | Euro VII | DPF+SCR | PM Exhaust | Highway | -0.04 | 1 | 5 | 85 | -0.0043365 | 0.43682 | -2.0975 | 3.6547 | 0.0022908 | -0.013736 | 0.037454 | 99.99% | 0 | 70 | 9.2007e-05 | X
Heavy Duty Trucks | Diesel | Articulated 34 - 40 t | Euro VII | DPF+SCR | PM Exhaust | Highway | -0.02 | 0 | 5 | 85 | -0.0037878 | 0.9733 | -3.948 | 6.2216 | 0.004567 | -0.016462 | 0.038444 | 99.99% | 0 | 70 | 0.00027972 | X
Heavy Duty Trucks | Diesel | Articulated 34 - 40 t | Euro VII | DPF+SCR | PM Exhaust | Highway | -0.02 | 0.5 | 5 | 85 | -0.0039719 | 0.7357 | -2.8372 | 4.007 | 0.0026081 | -0.0068356 | 0.018646 | 99.99% | 0 | 70 | 0.00030902 | X
Heavy Duty Trucks | Diesel | Articulated 34 - 40 t | Euro VII | DPF+SCR | PM Exhaust | Highway | -0.02 | 1 | 5 | 85 | -0.0089362 | 1.5117 | -5.6906 | 7.2933 | 0.0042474 | -0.0073085 | 0.022617 | 99.99% | 0 | 70 | 0.00036142 | X
Heavy Duty Trucks | Diesel | Articulated 34 - 40 t | Euro VII | DPF+SCR | PM Exhaust | Highway | 0 | 0 | 5 | 85 | 0.015835 | 0.38882 | -0.25389 | 7.4192 | 0.003084 | -0.016043 | 0.10609 | 99.99% | 0 | 70 | 0.00096625 | X
Heavy Duty Trucks | Diesel | Articulated 34 - 40 t | Euro VII | DPF+SCR | PM Exhaust | Highway | 0 | 0.5 | 5 | 85 | 0.036648 | 1.476 | -5.1692 | 9.4076 | 0.0058989 | -0.016062 | 0.058269 | 99.99% | 0 | 70 | 0.0012988 | X
Heavy Duty Trucks | Diesel | Articulated 34 - 40 t | Euro VII | DPF+SCR | PM Exhaust | Highway | 0 | 1 | 5 | 85 | 0.030923 | 1.8044 | -5.8862 | 6.9763 | 0.0045072 | -0.00017008 | 1.8513e-13 | 99.99% | 0 | 70 | 0.0016037 | X
Heavy Duty Trucks | Diesel | Articulated 34 - 40 t | Euro VII | DPF+SCR | PM Exhaust | Highway | 0.02 | 0 | 5 | 85 | 0.052028 | -0.036239 | 11.7206 | 14.6998 | 0.0040162 | -0.014284 | 0.36285 | 99.99% | 0 | 70 | 0.0018063 | X
Heavy Duty Trucks | Diesel | Articulated 34 - 40 t | Euro VII | DPF+SCR | PM Exhaust | Highway | 0.02 | 0.5 | 5 | 85 | 0.1526 | -0.073926 | 6.6683 | 20.809 | 0.0076276 | -0.051795 | 0.35764 | 99.99% | 0 | 70 | 0.0028597 | X
Heavy Duty Trucks | Diesel | Articulated 34 - 40 t | Euro VII | DPF+SCR | PM Exhaust | Highway | 0.02 | 1 | 5 | 80 | 0.049102 | 0.24465 | -0.43379 | 3.1887 | 0.0018819 | -0.0070614 | 0.033699 | 99.99% | 0 | 70 | 0.0038224 | X
Heavy Duty Trucks | Diesel | Articulated 34 - 40 t | Euro VII | DPF+SCR | PM Exhaust | Highway | 0.04 | 0 | 5 | 85 | 0.021216 | 0.038843 | 11.9195 | 3.0927 | 0.00089817 | 0.014136 | 0.19512 | 99.99% | 0 | 70 | 0.0027639 | X
Heavy Duty Trucks | Diesel | Articulated 34 - 40 t | Euro VII | DPF+SCR | PM Exhaust | Highway | 0.04 | 0.5 | 5 | 75 | 0.048583 | -0.19275 | 2.503 | 3.691 | 0.0014669 | -0.0099309 | 0.071625 | 99.99% | 0 | 70 | 0.0045022 | X
Heavy Duty Trucks | Diesel | Articulated 34 - 40 t | Euro VII | DPF+SCR | PM Exhaust | Highway | 0.04 | 1 | 5 | 55 | -0.0073791 | 0.42894 | 3.8893 | -2.2504 | -0.0001691 | 0.010846 | 0.024112 | 99.99% | 0 | 55 | 0.006102 | X
Heavy Duty Trucks | Diesel | Articulated 34 - 40 t | Euro VII | DPF+SCR | PM Exhaust | Highway | 0.06 | 0 | 5 | 85 | 0.037399 | 0.11318 | 14.0047 | 3.1124 | 0.0012165 | 0.014415 | 0.20828 | 99.99% | 0 | 70 | 0.0037204 | X
Heavy Duty Trucks | Diesel | Articulated 34 - 40 t | Euro VII | DPF+SCR | PM Exhaust | Highway | 0.06 | 0.5 | 5 | 55 | 0.16013 | 0.66128 | -1.4609 | 1.2812 | 0.0036878 | -0.0010008 | -0.0008933 | 99.99% | 0 | 55 | 0.0060881 | X
Heavy Duty Trucks | Diesel | Articulated 34 - 40 t | Euro VII | DPF+SCR | PM Exhaust | Highway | 0.06 | 1 | 5 | 40 | -0.011931 | 0.44401 | 4.4676 | -0.51187 | -0.00019745 | 0.0082264 | 0.034658 | 99.99% | 0 | 40 | 0.0085088 | X
Heavy Duty Trucks | Diesel | Articulated 34 - 40 t | Euro VII | DPF+SCR | EC |  | -0.06 | 0 | 5 | 75 | -0.0023991 | 0.19224 | -0.80776 | 2.8658 | 0.0018361 | -0.01397 | 0.05505 | 0% | 0 | 70 | 0.11578 | X
Heavy Duty Trucks | Diesel | Articulated 34 - 40 t | Euro VII | DPF+SCR | EC |  | -0.06 | 0.5 | 5 | 75 | -0.0041038 | 0.33534 | -1.6792 | 5.0692 | 0.0033017 | -0.02788 | 0.098946 | 0% | 0 | 70 | 0.12275 | X
Heavy Duty Trucks | Diesel | Articulated 34 - 40 t | Euro VII | DPF+SCR | EC |  | -0.06 | 1 | 5 | 80 | -0.0017399 | 0.15033 | -0.69677 | 2.5602 | 0.0016381 | -0.015106 | 0.058288 | 0% | 0 | 70 | 0.19029 | X
Heavy Duty Trucks | Diesel | Articulated 34 - 40 t | Euro VII | DPF+SCR | EC |  | -0.04 | 0 | 5 | 85 | -0.0063139 | 0.60013 | -2.7069 | 5.2596 | 0.0036709 | -0.020269 | 0.057742 | 0% | 0 | 70 | 0.50759 | X
Heavy Duty Trucks | Diesel | Articulated 34 - 40 t | Euro VII | DPF+SCR | EC |  | -0.04 | 0.5 | 5 | 85 | -0.0037957 | 0.36826 | -1.7254 | 3.1282 | 0.0020929 | -0.01221 | 0.033959 | 0% | 0 | 70 | 0.58285 | X
Heavy Duty Trucks | Diesel | Articulated 34 - 40 t | Euro VII | DPF+SCR | EC |  | -0.04 | 1 | 5 | 85 | -0.0043365 | 0.43682 | -2.0975 | 3.6547 | 0.0022908 | -0.013736 | 0.037454 | 0% | 0 | 70 | 0.70707 | X
Heavy Duty Trucks | Diesel | Articulated 34 - 40 t | Euro VII | DPF+SCR | EC |  | -0.02 | 0 | 5 | 85 | -0.0037878 | 0.9733 | -3.948 | 6.2216 | 0.004567 | -0.016462 | 0.038444 | 0% | 0 | 70 | 2.1496 | X
Heavy Duty Trucks | Diesel | Articulated 34 - 40 t | Euro VII | DPF+SCR | EC |  | -0.02 | 0.5 | 5 | 85 | -0.0039719 | 0.7357 | -2.8372 | 4.007 | 0.0026081 | -0.0068356 | 0.018646 | 0% | 0 | 70 | 2.3748 | X
Heavy Duty Trucks | Diesel | Articulated 34 - 40 t | Euro VII | DPF+SCR | EC |  | -0.02 | 1 | 5 | 85 | -0.0089362 | 1.5117 | -5.6906 | 7.2933 | 0.0042474 | -0.0073085 | 0.022617 | 0% | 0 | 70 | 2.7775 | X
Heavy Duty Trucks | Diesel | Articulated 34 - 40 t | Euro VII | DPF+SCR | EC |  | 0 | 0 | 5 | 85 | 0.015835 | 0.38882 | -0.25389 | 7.4192 | 0.003084 | -0.016043 | 0.10609 | 0% | 0 | 70 | 7.4256 | X
Heavy Duty Trucks | Diesel | Articulated 34 - 40 t | Euro VII | DPF+SCR | EC |  | 0 | 0.5 | 5 | 85 | 0.036648 | 1.476 | -5.1692 | 9.4076 | 0.0058989 | -0.016062 | 0.058269 | 0% | 0 | 70 | 9.9812 | X
Heavy Duty Trucks | Diesel | Articulated 34 - 40 t | Euro VII | DPF+SCR | EC |  | 0 | 1 | 5 | 85 | 0.030923 | 1.8044 | -5.8862 | 6.9763 | 0.0045072 | -0.00017008 | 1.8513e-13 | 0% | 0 | 70 | 12.3242 | X
Heavy Duty Trucks | Diesel | Articulated 34 - 40 t | Euro VII | DPF+SCR | EC |  | 0.02 | 0 | 5 | 85 | 0.052028 | -0.036239 | 11.7206 | 14.6998 | 0.0040162 | -0.014284 | 0.36285 | 0% | 0 | 70 | 13.8811 | X
Heavy Duty Trucks | Diesel | Articulated 34 - 40 t | Euro VII | DPF+SCR | EC |  | 0.02 | 0.5 | 5 | 85 | 0.1526 | -0.073926 | 6.6683 | 20.809 | 0.0076276 | -0.051795 | 0.35764 | 0% | 0 | 70 | 21.9763 | X
Heavy Duty Trucks | Diesel | Articulated 34 - 40 t | Euro VII | DPF+SCR | EC |  | 0.02 | 1 | 5 | 80 | 0.049102 | 0.24465 | -0.43379 | 3.1887 | 0.0018819 | -0.0070614 | 0.033699 | 0% | 0 | 70 | 29.3746 | X
Heavy Duty Trucks | Diesel | Articulated 34 - 40 t | Euro VII | DPF+SCR | EC |  | 0.04 | 0 | 5 | 85 | 0.021216 | 0.038843 | 11.9195 | 3.0927 | 0.00089817 | 0.014136 | 0.19512 | 0% | 0 | 70 | 21.2406 | X
Heavy Duty Trucks | Diesel | Articulated 34 - 40 t | Euro VII | DPF+SCR | EC |  | 0.04 | 0.5 | 5 | 75 | 0.048583 | -0.19275 | 2.503 | 3.691 | 0.0014669 | -0.0099309 | 0.071625 | 0% | 0 | 70 | 34.5994 | X
Heavy Duty Trucks | Diesel | Articulated 34 - 40 t | Euro VII | DPF+SCR | EC |  | 0.04 | 1 | 5 | 55 | -0.0073791 | 0.42894 | 3.8893 | -2.2504 | -0.0001691 | 0.010846 | 0.024112 | 0% | 0 | 55 | 46.8931 | X
Heavy Duty Trucks | Diesel | Articulated 34 - 40 t | Euro VII | DPF+SCR | EC |  | 0.06 | 0 | 5 | 85 | 0.037399 | 0.11318 | 14.0047 | 3.1124 | 0.0012165 | 0.014415 | 0.20828 | 0% | 0 | 70 | 28.5911 | X
Heavy Duty Trucks | Diesel | Articulated 34 - 40 t | Euro VII | DPF+SCR | EC |  | 0.06 | 0.5 | 5 | 55 | 0.16013 | 0.66128 | -1.4609 | 1.2812 | 0.0036878 | -0.0010008 | -0.0008933 | 0% | 0 | 55 | 46.7868 | X
Heavy Duty Trucks | Diesel | Articulated 34 - 40 t | Euro VII | DPF+SCR | EC |  | 0.06 | 1 | 5 | 40 | -0.011931 | 0.44401 | 4.4676 | -0.51187 | -0.00019745 | 0.0082264 | 0.034658 | 0% | 0 | 40 | 65.3896 | X
Heavy Duty Trucks | Diesel | Articulated 34 - 40 t | Euro VII | DPF+SCR | CH4 | Urban Peak |  |  | 10 | 130 | 0 | 0 | 175 | 0 | 0 | 0 | 1000 | 97.6% | 0 | 70 | 0.0042 | X
Heavy Duty Trucks | Diesel | Articulated 34 - 40 t | Euro VII | DPF+SCR | CH4 | Urban Off Peak |  |  | 10 | 130 | 0 | 0 | 175 | 0 | 0 | 0 | 1000 | 97.6% | 0 | 70 | 0.0042 | X
Heavy Duty Trucks | Diesel | Articulated 34 - 40 t | Euro VII | DPF+SCR | CH4 | Rural |  |  | 10 | 130 | 0 | 0 | 80 | 0 | 0 | 0 | 1000 | 94.4% | 0 | 70 | 0.00448 | X
Heavy Duty Trucks | Diesel | Articulated 34 - 40 t | Euro VII | DPF+SCR | CH4 | Highway |  |  | 10 | 130 | 0 | 0 | 70 | 0 | 0 | 0 | 1000 | 95.2% | 0 | 70 | 0.00336 | X
Heavy Duty Trucks | Diesel | Articulated 34 - 40 t | Euro VII | DPF+SCR | NH3 | Urban Peak |  |  | 10 | 130 | 0 | 0 | 0.009 | 0 | 0 | 0 | 1 | 70.86% | 0 | 70 | 0.0026229 | X
Heavy Duty Trucks | Diesel | Articulated 34 - 40 t | Euro VII | DPF+SCR | NH3 | Urban Off Peak |  |  | 10 | 130 | 0 | 0 | 0.009 | 0 | 0 | 0 | 1 | 70.86% | 0 | 70 | 0.0026229 | X
Heavy Duty Trucks | Diesel | Articulated 34 - 40 t | Euro VII | DPF+SCR | NH3 | Rural |  |  | 10 | 130 | 0 | 0 | 0.009 | 0 | 0 | 0 | 1 | 70.86% | 0 | 70 | 0.0026229 | X
Heavy Duty Trucks | Diesel | Articulated 34 - 40 t | Euro VII | DPF+SCR | NH3 | Highway |  |  | 10 | 130 | 0 | 0 | 0.009 | 0 | 0 | 0 | 1 | 70.86% | 0 | 70 | 0.0026229 | X
Heavy Duty Trucks | Diesel | Articulated 34 - 40 t | Euro VII | DPF+SCR | N2O | Urban Peak |  |  | 1 | 130 | 0 | 0 | 0.061 | 0 | 0 | 0 | 1 | 53.8% | 0 | 70 | 0.028182 | X
Heavy Duty Trucks | Diesel | Articulated 34 - 40 t | Euro VII | DPF+SCR | N2O | Urban Off Peak |  |  | 1 | 130 | 0 | 0 | 0.061 | 0 | 0 | 0 | 1 | 53.8% | 0 | 70 | 0.028182 | X
Heavy Duty Trucks | Diesel | Articulated 34 - 40 t | Euro VII | DPF+SCR | N2O | Rural |  |  | 1 | 130 | 0 | 0 | 0.064 | 0 | 0 | 0 | 1 | 53.8% | 0 | 70 | 0.029568 | X
Heavy Duty Trucks | Diesel | Articulated 34 - 40 t | Euro VII | DPF+SCR | N2O | Highway |  |  | 1 | 130 | 0 | 0 | 0.048 | 0 | 0 | 0 | 1 | 53.8% | 0 | 70 | 0.022176 | X
Heavy Duty Trucks | Diesel | Articulated 34 - 40 t | Euro VII | DPF+SCR | SPN23 | Urban Peak | -0.06 | 0 | 5 | 75 | -0.0023991 | 0.19224 | -0.80776 | 2.8658 | 0.0018361 | -0.01397 | 0.05505 | -10223433269.785 | 0 | 70 | 1183634530.1361 | X
Heavy Duty Trucks | Diesel | Articulated 34 - 40 t | Euro VII | DPF+SCR | SPN23 | Urban Peak | -0.06 | 0.5 | 5 | 75 | -0.0041038 | 0.33534 | -1.6792 | 5.0692 | 0.0033017 | -0.02788 | 0.098946 | -10223433269.785 | 0 | 70 | 1254950052.1237 | X
Heavy Duty Trucks | Diesel | Articulated 34 - 40 t | Euro VII | DPF+SCR | SPN23 | Urban Peak | -0.06 | 1 | 5 | 80 | -0.0017399 | 0.15033 | -0.69677 | 2.5602 | 0.0016381 | -0.015106 | 0.058288 | -10223433269.785 | 0 | 70 | 1945372860.1049 | X
Heavy Duty Trucks | Diesel | Articulated 34 - 40 t | Euro VII | DPF+SCR | SPN23 | Urban Peak | -0.04 | 0 | 5 | 85 | -0.0063139 | 0.60013 | -2.7069 | 5.2596 | 0.0036709 | -0.020269 | 0.057742 | -10223433269.785 | 0 | 70 | 5189265177.8397 | X
Heavy Duty Trucks | Diesel | Articulated 34 - 40 t | Euro VII | DPF+SCR | SPN23 | Urban Peak | -0.04 | 0.5 | 5 | 85 | -0.0037957 | 0.36826 | -1.7254 | 3.1282 | 0.0020929 | -0.01221 | 0.033959 | -10223433269.785 | 0 | 70 | 5958680474.4346 | X
Heavy Duty Trucks | Diesel | Articulated 34 - 40 t | Euro VII | DPF+SCR | SPN23 | Urban Peak | -0.04 | 1 | 5 | 85 | -0.0043365 | 0.43682 | -2.0975 | 3.6547 | 0.0022908 | -0.013736 | 0.037454 | -10223433269.785 | 0 | 70 | 7228633935.7819 | X
Heavy Duty Trucks | Diesel | Articulated 34 - 40 t | Euro VII | DPF+SCR | SPN23 | Urban Peak | -0.02 | 0 | 5 | 85 | -0.0037878 | 0.9733 | -3.948 | 6.2216 | 0.004567 | -0.016462 | 0.038444 | -10223433269.785 | 0 | 70 | 21976771359.48 | X
Heavy Duty Trucks | Diesel | Articulated 34 - 40 t | Euro VII | DPF+SCR | SPN23 | Urban Peak | -0.02 | 0.5 | 5 | 85 | -0.0039719 | 0.7357 | -2.8372 | 4.007 | 0.0026081 | -0.0068356 | 0.018646 | -10223433269.785 | 0 | 70 | 24278687921.7241 | X
Heavy Duty Trucks | Diesel | Articulated 34 - 40 t | Euro VII | DPF+SCR | SPN23 | Urban Peak | -0.02 | 1 | 5 | 85 | -0.0089362 | 1.5117 | -5.6906 | 7.2933 | 0.0042474 | -0.0073085 | 0.022617 | -10223433269.785 | 0 | 70 | 28395553003.5161 | X
Heavy Duty Trucks | Diesel | Articulated 34 - 40 t | Euro VII | DPF+SCR | SPN23 | Urban Peak | 0 | 0 | 5 | 85 | 0.015835 | 0.38882 | -0.25389 | 7.4192 | 0.003084 | -0.016043 | 0.10609 | -10223433269.785 | 0 | 70 | 75915017242.4925 | X
Heavy Duty Trucks | Diesel | Articulated 34 - 40 t | Euro VII | DPF+SCR | SPN23 | Urban Peak | 0 | 0.5 | 5 | 85 | 0.036648 | 1.476 | -5.1692 | 9.4076 | 0.0058989 | -0.016062 | 0.058269 | -10223433269.785 | 0 | 70 | 102042345714.892 | X
Heavy Duty Trucks | Diesel | Articulated 34 - 40 t | Euro VII | DPF+SCR | SPN23 | Urban Peak | 0 | 1 | 5 | 85 | 0.030923 | 1.8044 | -5.8862 | 6.9763 | 0.0045072 | -0.00017008 | 1.8513e-13 | -10223433269.785 | 0 | 70 | 125995796719.115 | X
Heavy Duty Trucks | Diesel | Articulated 34 - 40 t | Euro VII | DPF+SCR | SPN23 | Urban Peak | 0.02 | 0 | 5 | 85 | 0.052028 | -0.036239 | 11.7206 | 14.6998 | 0.0040162 | -0.014284 | 0.36285 | -10223433269.785 | 0 | 70 | 141912565744.085 | X
Heavy Duty Trucks | Diesel | Articulated 34 - 40 t | Euro VII | DPF+SCR | SPN23 | Urban Peak | 0.02 | 0.5 | 5 | 85 | 0.1526 | -0.073926 | 6.6683 | 20.809 | 0.0076276 | -0.051795 | 0.35764 | -10223433269.785 | 0 | 70 | 224672851620.348 | X
Heavy Duty Trucks | Diesel | Articulated 34 - 40 t | Euro VII | DPF+SCR | SPN23 | Urban Peak | 0.02 | 1 | 5 | 80 | 0.049102 | 0.24465 | -0.43379 | 3.1887 | 0.0018819 | -0.0070614 | 0.033699 | -10223433269.785 | 0 | 70 | 300309752048.091 | X
Heavy Duty Trucks | Diesel | Articulated 34 - 40 t | Euro VII | DPF+SCR | SPN23 | Urban Peak | 0.04 | 0 | 5 | 85 | 0.021216 | 0.038843 | 11.9195 | 3.0927 | 0.00089817 | 0.014136 | 0.19512 | -10223433269.785 | 0 | 70 | 217152057859.046 | X
Heavy Duty Trucks | Diesel | Articulated 34 - 40 t | Euro VII | DPF+SCR | SPN23 | Urban Peak | 0.04 | 0.5 | 5 | 75 | 0.048583 | -0.19275 | 2.503 | 3.691 | 0.0014669 | -0.0099309 | 0.071625 | -10223433269.785 | 0 | 70 | 353724470106.032 | X
Heavy Duty Trucks | Diesel | Articulated 34 - 40 t | Euro VII | DPF+SCR | SPN23 | Urban Peak | 0.04 | 1 | 5 | 55 | -0.0073791 | 0.42894 | 3.8893 | -2.2504 | -0.0001691 | 0.010846 | 0.024112 | -10223433269.785 | 0 | 55 | 479408564128.168 | X
Heavy Duty Trucks | Diesel | Articulated 34 - 40 t | Euro VII | DPF+SCR | SPN23 | Urban Peak | 0.06 | 0 | 5 | 85 | 0.037399 | 0.11318 | 14.0047 | 3.1124 | 0.0012165 | 0.014415 | 0.20828 | -10223433269.785 | 0 | 70 | 292299514711.163 | X
Heavy Duty Trucks | Diesel | Articulated 34 - 40 t | Euro VII | DPF+SCR | SPN23 | Urban Peak | 0.06 | 0.5 | 5 | 55 | 0.16013 | 0.66128 | -1.4609 | 1.2812 | 0.0036878 | -0.0010008 | -0.0008933 | -10223433269.785 | 0 | 55 | 478322180272.95 | X
Heavy Duty Trucks | Diesel | Articulated 34 - 40 t | Euro VII | DPF+SCR | SPN23 | Urban Peak | 0.06 | 1 | 5 | 40 | -0.011931 | 0.44401 | 4.4676 | -0.51187 | -0.00019745 | 0.0082264 | 0.034658 | -10223433269.785 | 0 | 40 | 668505903598.673 | X
Heavy Duty Trucks | Diesel | Articulated 34 - 40 t | Euro VII | DPF+SCR | SPN23 | Urban Off Peak | -0.06 | 0 | 5 | 75 | -0.0023991 | 0.19224 | -0.80776 | 2.8658 | 0.0018361 | -0.01397 | 0.05505 | -10223433269.785 | 0 | 70 | 1183634530.1361 | X
Heavy Duty Trucks | Diesel | Articulated 34 - 40 t | Euro VII | DPF+SCR | SPN23 | Urban Off Peak | -0.06 | 0.5 | 5 | 75 | -0.0041038 | 0.33534 | -1.6792 | 5.0692 | 0.0033017 | -0.02788 | 0.098946 | -10223433269.785 | 0 | 70 | 1254950052.1237 | X
Heavy Duty Trucks | Diesel | Articulated 34 - 40 t | Euro VII | DPF+SCR | SPN23 | Urban Off Peak | -0.06 | 1 | 5 | 80 | -0.0017399 | 0.15033 | -0.69677 | 2.5602 | 0.0016381 | -0.015106 | 0.058288 | -10223433269.785 | 0 | 70 | 1945372860.1049 | X
Heavy Duty Trucks | Diesel | Articulated 34 - 40 t | Euro VII | DPF+SCR | SPN23 | Urban Off Peak | -0.04 | 0 | 5 | 85 | -0.0063139 | 0.60013 | -2.7069 | 5.2596 | 0.0036709 | -0.020269 | 0.057742 | -10223433269.785 | 0 | 70 | 5189265177.8397 | X
Heavy Duty Trucks | Diesel | Articulated 34 - 40 t | Euro VII | DPF+SCR | SPN23 | Urban Off Peak | -0.04 | 0.5 | 5 | 85 | -0.0037957 | 0.36826 | -1.7254 | 3.1282 | 0.0020929 | -0.01221 | 0.033959 | -10223433269.785 | 0 | 70 | 5958680474.4346 | X
Heavy Duty Trucks | Diesel | Articulated 34 - 40 t | Euro VII | DPF+SCR | SPN23 | Urban Off Peak | -0.04 | 1 | 5 | 85 | -0.0043365 | 0.43682 | -2.0975 | 3.6547 | 0.0022908 | -0.013736 | 0.037454 | -10223433269.785 | 0 | 70 | 7228633935.7819 | X
Heavy Duty Trucks | Diesel | Articulated 34 - 40 t | Euro VII | DPF+SCR | SPN23 | Urban Off Peak | -0.02 | 0 | 5 | 85 | -0.0037878 | 0.9733 | -3.948 | 6.2216 | 0.004567 | -0.016462 | 0.038444 | -10223433269.785 | 0 | 70 | 21976771359.48 | X
Heavy Duty Trucks | Diesel | Articulated 34 - 40 t | Euro VII | DPF+SCR | SPN23 | Urban Off Peak | -0.02 | 0.5 | 5 | 85 | -0.0039719 | 0.7357 | -2.8372 | 4.007 | 0.0026081 | -0.0068356 | 0.018646 | -10223433269.785 | 0 | 70 | 24278687921.7241 | X
Heavy Duty Trucks | Diesel | Articulated 34 - 40 t | Euro VII | DPF+SCR | SPN23 | Urban Off Peak | -0.02 | 1 | 5 | 85 | -0.0089362 | 1.5117 | -5.6906 | 7.2933 | 0.0042474 | -0.0073085 | 0.022617 | -10223433269.785 | 0 | 70 | 28395553003.5161 | X
Heavy Duty Trucks | Diesel | Articulated 34 - 40 t | Euro VII | DPF+SCR | SPN23 | Urban Off Peak | 0 | 0 | 5 | 85 | 0.015835 | 0.38882 | -0.25389 | 7.4192 | 0.003084 | -0.016043 | 0.10609 | -10223433269.785 | 0 | 70 | 75915017242.4925 | X
Heavy Duty Trucks | Diesel | Articulated 34 - 40 t | Euro VII | DPF+SCR | SPN23 | Urban Off Peak | 0 | 0.5 | 5 | 85 | 0.036648 | 1.476 | -5.1692 | 9.4076 | 0.0058989 | -0.016062 | 0.058269 | -10223433269.785 | 0 | 70 | 102042345714.892 | X
Heavy Duty Trucks | Diesel | Articulated 34 - 40 t | Euro VII | DPF+SCR | SPN23 | Urban Off Peak | 0 | 1 | 5 | 85 | 0.030923 | 1.8044 | -5.8862 | 6.9763 | 0.0045072 | -0.00017008 | 1.8513e-13 | -10223433269.785 | 0 | 70 | 125995796719.115 | X
Heavy Duty Trucks | Diesel | Articulated 34 - 40 t | Euro VII | DPF+SCR | SPN23 | Urban Off Peak | 0.02 | 0 | 5 | 85 | 0.052028 | -0.036239 | 11.7206 | 14.6998 | 0.0040162 | -0.014284 | 0.36285 | -10223433269.785 | 0 | 70 | 141912565744.085 | X
Heavy Duty Trucks | Diesel | Articulated 34 - 40 t | Euro VII | DPF+SCR | SPN23 | Urban Off Peak | 0.02 | 0.5 | 5 | 85 | 0.1526 | -0.073926 | 6.6683 | 20.809 | 0.0076276 | -0.051795 | 0.35764 | -10223433269.785 | 0 | 70 | 224672851620.348 | X
Heavy Duty Trucks | Diesel | Articulated 34 - 40 t | Euro VII | DPF+SCR | SPN23 | Urban Off Peak | 0.02 | 1 | 5 | 80 | 0.049102 | 0.24465 | -0.43379 | 3.1887 | 0.0018819 | -0.0070614 | 0.033699 | -10223433269.785 | 0 | 70 | 300309752048.091 | X
Heavy Duty Trucks | Diesel | Articulated 34 - 40 t | Euro VII | DPF+SCR | SPN23 | Urban Off Peak | 0.04 | 0 | 5 | 85 | 0.021216 | 0.038843 | 11.9195 | 3.0927 | 0.00089817 | 0.014136 | 0.19512 | -10223433269.785 | 0 | 70 | 217152057859.046 | X
Heavy Duty Trucks | Diesel | Articulated 34 - 40 t | Euro VII | DPF+SCR | SPN23 | Urban Off Peak | 0.04 | 0.5 | 5 | 75 | 0.048583 | -0.19275 | 2.503 | 3.691 | 0.0014669 | -0.0099309 | 0.071625 | -10223433269.785 | 0 | 70 | 353724470106.032 | X
Heavy Duty Trucks | Diesel | Articulated 34 - 40 t | Euro VII | DPF+SCR | SPN23 | Urban Off Peak | 0.04 | 1 | 5 | 55 | -0.0073791 | 0.42894 | 3.8893 | -2.2504 | -0.0001691 | 0.010846 | 0.024112 | -10223433269.785 | 0 | 55 | 479408564128.168 | X
Heavy Duty Trucks | Diesel | Articulated 34 - 40 t | Euro VII | DPF+SCR | SPN23 | Urban Off Peak | 0.06 | 0 | 5 | 85 | 0.037399 | 0.11318 | 14.0047 | 3.1124 | 0.0012165 | 0.014415 | 0.20828 | -10223433269.785 | 0 | 70 | 292299514711.163 | X
Heavy Duty Trucks | Diesel | Articulated 34 - 40 t | Euro VII | DPF+SCR | SPN23 | Urban Off Peak | 0.06 | 0.5 | 5 | 55 | 0.16013 | 0.66128 | -1.4609 | 1.2812 | 0.0036878 | -0.0010008 | -0.0008933 | -10223433269.785 | 0 | 55 | 478322180272.95 | X
Heavy Duty Trucks | Diesel | Articulated 34 - 40 t | Euro VII | DPF+SCR | SPN23 | Urban Off Peak | 0.06 | 1 | 5 | 40 | -0.011931 | 0.44401 | 4.4676 | -0.51187 | -0.00019745 | 0.0082264 | 0.034658 | -10223433269.785 | 0 | 40 | 668505903598.673 | X
Heavy Duty Trucks | Diesel | Articulated 34 - 40 t | Euro VII | DPF+SCR | SPN23 | Rural | -0.06 | 0 | 5 | 75 | -0.0023991 | 0.19224 | -0.80776 | 2.8658 | 0.0018361 | -0.01397 | 0.05505 | -3487145956.3746 | 0 | 70 | 403729965.9957 | X
Heavy Duty Trucks | Diesel | Articulated 34 - 40 t | Euro VII | DPF+SCR | SPN23 | Rural | -0.06 | 0.5 | 5 | 75 | -0.0041038 | 0.33534 | -1.6792 | 5.0692 | 0.0033017 | -0.02788 | 0.098946 | -3487145956.3746 | 0 | 70 | 428055222.2584 | X
Heavy Duty Trucks | Diesel | Articulated 34 - 40 t | Euro VII | DPF+SCR | SPN23 | Rural | -0.06 | 1 | 5 | 80 | -0.0017399 | 0.15033 | -0.69677 | 2.5602 | 0.0016381 | -0.015106 | 0.058288 | -3487145956.3746 | 0 | 70 | 663553908.4592 | X
Heavy Duty Trucks | Diesel | Articulated 34 - 40 t | Euro VII | DPF+SCR | SPN23 | Rural | -0.04 | 0 | 5 | 85 | -0.0063139 | 0.60013 | -2.7069 | 5.2596 | 0.0036709 | -0.020269 | 0.057742 | -3487145956.3746 | 0 | 70 | 1770024277.3003 | X
Heavy Duty Trucks | Diesel | Articulated 34 - 40 t | Euro VII | DPF+SCR | SPN23 | Rural | -0.04 | 0.5 | 5 | 85 | -0.0037957 | 0.36826 | -1.7254 | 3.1282 | 0.0020929 | -0.01221 | 0.033959 | -3487145956.3746 | 0 | 70 | 2032466782.6698 | X
Heavy Duty Trucks | Diesel | Articulated 34 - 40 t | Euro VII | DPF+SCR | SPN23 | Rural | -0.04 | 1 | 5 | 85 | -0.0043365 | 0.43682 | -2.0975 | 3.6547 | 0.0022908 | -0.013736 | 0.037454 | -3487145956.3746 | 0 | 70 | 2465639569.2958 | X
Heavy Duty Trucks | Diesel | Articulated 34 - 40 t | Euro VII | DPF+SCR | SPN23 | Rural | -0.02 | 0 | 5 | 85 | -0.0037878 | 0.9733 | -3.948 | 6.2216 | 0.004567 | -0.016462 | 0.038444 | -3487145956.3746 | 0 | 70 | 7496132402.1507 | X
Heavy Duty Trucks | Diesel | Articulated 34 - 40 t | Euro VII | DPF+SCR | SPN23 | Rural | -0.02 | 0.5 | 5 | 85 | -0.0039719 | 0.7357 | -2.8372 | 4.007 | 0.0026081 | -0.0068356 | 0.018646 | -3487145956.3746 | 0 | 70 | 8281301026.1962 | X
Heavy Duty Trucks | Diesel | Articulated 34 - 40 t | Euro VII | DPF+SCR | SPN23 | Rural | -0.02 | 1 | 5 | 85 | -0.0089362 | 1.5117 | -5.6906 | 7.2933 | 0.0042474 | -0.0073085 | 0.022617 | -3487145956.3746 | 0 | 70 | 9685536672.557 | X
Heavy Duty Trucks | Diesel | Articulated 34 - 40 t | Euro VII | DPF+SCR | SPN23 | Rural | 0 | 0 | 5 | 85 | 0.015835 | 0.38882 | -0.25389 | 7.4192 | 0.003084 | -0.016043 | 0.10609 | -3487145956.3746 | 0 | 70 | 25894113892.0207 | X
Heavy Duty Trucks | Diesel | Articulated 34 - 40 t | Euro VII | DPF+SCR | SPN23 | Rural | 0 | 0.5 | 5 | 85 | 0.036648 | 1.476 | -5.1692 | 9.4076 | 0.0058989 | -0.016062 | 0.058269 | -3487145956.3746 | 0 | 70 | 34805974071.1141 | X
Heavy Duty Trucks | Diesel | Articulated 34 - 40 t | Euro VII | DPF+SCR | SPN23 | Rural | 0 | 1 | 5 | 85 | 0.030923 | 1.8044 | -5.8862 | 6.9763 | 0.0045072 | -0.00017008 | 1.8513e-13 | -3487145956.3746 | 0 | 70 | 42976338920.3906 | X
Heavy Duty Trucks | Diesel | Articulated 34 - 40 t | Euro VII | DPF+SCR | SPN23 | Rural | 0.02 | 0 | 5 | 85 | 0.052028 | -0.036239 | 11.7206 | 14.6998 | 0.0040162 | -0.014284 | 0.36285 | -3487145956.3746 | 0 | 70 | 48405444318.721 | X
Heavy Duty Trucks | Diesel | Articulated 34 - 40 t | Euro VII | DPF+SCR | SPN23 | Rural | 0.02 | 0.5 | 5 | 85 | 0.1526 | -0.073926 | 6.6683 | 20.809 | 0.0076276 | -0.051795 | 0.35764 | -3487145956.3746 | 0 | 70 | 76634434392.8566 | X
Heavy Duty Trucks | Diesel | Articulated 34 - 40 t | Euro VII | DPF+SCR | SPN23 | Rural | 0.02 | 1 | 5 | 80 | 0.049102 | 0.24465 | -0.43379 | 3.1887 | 0.0018819 | -0.0070614 | 0.033699 | -3487145956.3746 | 0 | 70 | 102433684465.596 | X
Heavy Duty Trucks | Diesel | Articulated 34 - 40 t | Euro VII | DPF+SCR | SPN23 | Rural | 0.04 | 0 | 5 | 85 | 0.021216 | 0.038843 | 11.9195 | 3.0927 | 0.00089817 | 0.014136 | 0.19512 | -3487145956.3746 | 0 | 70 | 74069141025.5182 | X
Heavy Duty Trucks | Diesel | Articulated 34 - 40 t | Euro VII | DPF+SCR | SPN23 | Rural | 0.04 | 0.5 | 5 | 75 | 0.048583 | -0.19275 | 2.503 | 3.691 | 0.0014669 | -0.0099309 | 0.071625 | -3487145956.3746 | 0 | 70 | 120653094052.035 | X
Heavy Duty Trucks | Diesel | Articulated 34 - 40 t | Euro VII | DPF+SCR | SPN23 | Rural | 0.04 | 1 | 5 | 55 | -0.0073791 | 0.42894 | 3.8893 | -2.2504 | -0.0001691 | 0.010846 | 0.024112 | -3487145956.3746 | 0 | 55 | 163523113229.255 | X
Heavy Duty Trucks | Diesel | Articulated 34 - 40 t | Euro VII | DPF+SCR | SPN23 | Rural | 0.06 | 0 | 5 | 85 | 0.037399 | 0.11318 | 14.0047 | 3.1124 | 0.0012165 | 0.014415 | 0.20828 | -3487145956.3746 | 0 | 70 | 99701445108.5007 | X
Heavy Duty Trucks | Diesel | Articulated 34 - 40 t | Euro VII | DPF+SCR | SPN23 | Rural | 0.06 | 0.5 | 5 | 55 | 0.16013 | 0.66128 | -1.4609 | 1.2812 | 0.0036878 | -0.0010008 | -0.0008933 | -3487145956.3746 | 0 | 55 | 163152554829.885 | X
Heavy Duty Trucks | Diesel | Articulated 34 - 40 t | Euro VII | DPF+SCR | SPN23 | Rural | 0.06 | 1 | 5 | 40 | -0.011931 | 0.44401 | 4.4676 | -0.51187 | -0.00019745 | 0.0082264 | 0.034658 | -3487145956.3746 | 0 | 40 | 228022974031.323 | X
Heavy Duty Trucks | Diesel | Articulated 34 - 40 t | Euro VII | DPF+SCR | SPN23 | Highway | -0.06 | 0 | 5 | 75 | -0.0023991 | 0.19224 | -0.80776 | 2.8658 | 0.0018361 | -0.01397 | 0.05505 | -2718151499.2427 | 0 | 70 | 314698388.3606 | X
Heavy Duty Trucks | Diesel | Articulated 34 - 40 t | Euro VII | DPF+SCR | SPN23 | Highway | -0.06 | 0.5 | 5 | 75 | -0.0041038 | 0.33534 | -1.6792 | 5.0692 | 0.0033017 | -0.02788 | 0.098946 | -2718151499.2427 | 0 | 70 | 333659376.1176 | X
Heavy Duty Trucks | Diesel | Articulated 34 - 40 t | Euro VII | DPF+SCR | SPN23 | Highway | -0.06 | 1 | 5 | 80 | -0.0017399 | 0.15033 | -0.69677 | 2.5602 | 0.0016381 | -0.015106 | 0.058288 | -2718151499.2427 | 0 | 70 | 517225282.1698 | X
Heavy Duty Trucks | Diesel | Articulated 34 - 40 t | Euro VII | DPF+SCR | SPN23 | Highway | -0.04 | 0 | 5 | 85 | -0.0063139 | 0.60013 | -2.7069 | 5.2596 | 0.0036709 | -0.020269 | 0.057742 | -2718151499.2427 | 0 | 70 | 1379693939.8637 | X
Heavy Duty Trucks | Diesel | Articulated 34 - 40 t | Euro VII | DPF+SCR | SPN23 | Highway | -0.04 | 0.5 | 5 | 85 | -0.0037957 | 0.36826 | -1.7254 | 3.1282 | 0.0020929 | -0.01221 | 0.033959 | -2718151499.2427 | 0 | 70 | 1584261944.3055 | X
Heavy Duty Trucks | Diesel | Articulated 34 - 40 t | Euro VII | DPF+SCR | SPN23 | Highway | -0.04 | 1 | 5 | 85 | -0.0043365 | 0.43682 | -2.0975 | 3.6547 | 0.0022908 | -0.013736 | 0.037454 | -2718151499.2427 | 0 | 70 | 1921910346.2434 | X
Heavy Duty Trucks | Diesel | Articulated 34 - 40 t | Euro VII | DPF+SCR | SPN23 | Highway | -0.02 | 0 | 5 | 85 | -0.0037878 | 0.9733 | -3.948 | 6.2216 | 0.004567 | -0.016462 | 0.038444 | -2718151499.2427 | 0 | 70 | 5843065872.2024 | X
Heavy Duty Trucks | Diesel | Articulated 34 - 40 t | Euro VII | DPF+SCR | SPN23 | Highway | -0.02 | 0.5 | 5 | 85 | -0.0039719 | 0.7357 | -2.8372 | 4.007 | 0.0026081 | -0.0068356 | 0.018646 | -2718151499.2427 | 0 | 70 | 6455087077.9335 | X
Heavy Duty Trucks | Diesel | Articulated 34 - 40 t | Euro VII | DPF+SCR | SPN23 | Highway | -0.02 | 1 | 5 | 85 | -0.0089362 | 1.5117 | -5.6906 | 7.2933 | 0.0042474 | -0.0073085 | 0.022617 | -2718151499.2427 | 0 | 70 | 7549657043.03 | X
Heavy Duty Trucks | Diesel | Articulated 34 - 40 t | Euro VII | DPF+SCR | SPN23 | Highway | 0 | 0 | 5 | 85 | 0.015835 | 0.38882 | -0.25389 | 7.4192 | 0.003084 | -0.016043 | 0.10609 | -2718151499.2427 | 0 | 70 | 20183876838.9388 | X
Heavy Duty Trucks | Diesel | Articulated 34 - 40 t | Euro VII | DPF+SCR | SPN23 | Highway | 0 | 0.5 | 5 | 85 | 0.036648 | 1.476 | -5.1692 | 9.4076 | 0.0058989 | -0.016062 | 0.058269 | -2718151499.2427 | 0 | 70 | 27130470532.4227 | X
Heavy Duty Trucks | Diesel | Articulated 34 - 40 t | Euro VII | DPF+SCR | SPN23 | Highway | 0 | 1 | 5 | 85 | 0.030923 | 1.8044 | -5.8862 | 6.9763 | 0.0045072 | -0.00017008 | 1.8513e-13 | -2718151499.2427 | 0 | 70 | 33499085366.4607 | X
Heavy Duty Trucks | Diesel | Articulated 34 - 40 t | Euro VII | DPF+SCR | SPN23 | Highway | 0.02 | 0 | 5 | 85 | 0.052028 | -0.036239 | 11.7206 | 14.6998 | 0.0040162 | -0.014284 | 0.36285 | -2718151499.2427 | 0 | 70 | 37730950382.6752 | X
Heavy Duty Trucks | Diesel | Articulated 34 - 40 t | Euro VII | DPF+SCR | SPN23 | Highway | 0.02 | 0.5 | 5 | 85 | 0.1526 | -0.073926 | 6.6683 | 20.809 | 0.0076276 | -0.051795 | 0.35764 | -2718151499.2427 | 0 | 70 | 59734810461.4538 | X
Heavy Duty Trucks | Diesel | Articulated 34 - 40 t | Euro VII | DPF+SCR | SPN23 | Highway | 0.02 | 1 | 5 | 80 | 0.049102 | 0.24465 | -0.43379 | 3.1887 | 0.0018819 | -0.0070614 | 0.033699 | -2718151499.2427 | 0 | 70 | 79844743096.2069 | X
Heavy Duty Trucks | Diesel | Articulated 34 - 40 t | Euro VII | DPF+SCR | SPN23 | Highway | 0.04 | 0 | 5 | 85 | 0.021216 | 0.038843 | 11.9195 | 3.0927 | 0.00089817 | 0.014136 | 0.19512 | -2718151499.2427 | 0 | 70 | 57735222230.7841 | X
Heavy Duty Trucks | Diesel | Articulated 34 - 40 t | Euro VII | DPF+SCR | SPN23 | Highway | 0.04 | 0.5 | 5 | 75 | 0.048583 | -0.19275 | 2.503 | 3.691 | 0.0014669 | -0.0099309 | 0.071625 | -2718151499.2427 | 0 | 70 | 94046361298.1015 | X
Heavy Duty Trucks | Diesel | Articulated 34 - 40 t | Euro VII | DPF+SCR | SPN23 | Highway | 0.04 | 1 | 5 | 55 | -0.0073791 | 0.42894 | 3.8893 | -2.2504 | -0.0001691 | 0.010846 | 0.024112 | -2718151499.2427 | 0 | 55 | 127462572826.49 | X
Heavy Duty Trucks | Diesel | Articulated 34 - 40 t | Euro VII | DPF+SCR | SPN23 | Highway | 0.06 | 0 | 5 | 85 | 0.037399 | 0.11318 | 14.0047 | 3.1124 | 0.0012165 | 0.014415 | 0.20828 | -2718151499.2427 | 0 | 70 | 77715024237.7789 | X
Heavy Duty Trucks | Diesel | Articulated 34 - 40 t | Euro VII | DPF+SCR | SPN23 | Highway | 0.06 | 0.5 | 5 | 55 | 0.16013 | 0.66128 | -1.4609 | 1.2812 | 0.0036878 | -0.0010008 | -0.0008933 | -2718151499.2427 | 0 | 55 | 127173730924.98 | X
Heavy Duty Trucks | Diesel | Articulated 34 - 40 t | Euro VII | DPF+SCR | SPN23 | Highway | 0.06 | 1 | 5 | 40 | -0.011931 | 0.44401 | 4.4676 | -0.51187 | -0.00019745 | 0.0082264 | 0.034658 | -2718151499.2427 | 0 | 40 | 177738757290.127 | X
Heavy Duty Trucks | Diesel | Articulated 40 - 50 t | Conventional |  | CO |  | -0.06 | 0 | 12 | 86 | 1.5601e-05 | -0.0048049 | 0.42846 | 3.1154 | 4.0748e-05 | 0.0057773 | 0.064514 | 0% | 0 | 70 | 0.31868
Heavy Duty Trucks | Diesel | Articulated 40 - 50 t | Conventional |  | CO |  | -0.06 | 0.5 | 12 | 86 | 3.0418e-06 | -0.0014923 | 1.6525 | -6.294 | 0.00080058 | 0.006251 | 0.062171 | 0% | 0 | 70 | 0.33308
Heavy Duty Trucks | Diesel | Articulated 40 - 50 t | Conventional |  | CO |  | -0.06 | 1 | 12 | 86 | 3.9172e-06 | -0.0018843 | 1.7814 | -6.981 | 0.00083003 | 0.0063693 | 0.070054 | 0% | 0 | 70 | 0.34233
Heavy Duty Trucks | Diesel | Articulated 40 - 50 t | Conventional |  | CO |  | -0.04 | 0 | 12 | 86 | 1.8987e-05 | -0.0060694 | 0.57032 | 3.8649 | 3.5067e-05 | 0.0063631 | 0.069681 | 0% | 0 | 70 | 0.42757
Heavy Duty Trucks | Diesel | Articulated 40 - 50 t | Conventional |  | CO |  | -0.04 | 0.5 | 12 | 86 | -0.00040849 | 0.028565 | 5.336 | -3.2904 | 0.0022526 | 0.014742 | 0.51176 | 0% | 0 | 70 | 0.42022
Heavy Duty Trucks | Diesel | Articulated 40 - 50 t | Conventional |  | CO |  | -0.04 | 1 | 12 | 86 | 4.0341e-05 | -0.02079 | 2.6122 | -1.5877 | 0.0004116 | 0.012246 | 0.19837 | 0% | 0 | 70 | 0.43351
Heavy Duty Trucks | Diesel | Articulated 40 - 50 t | Conventional |  | CO |  | -0.02 | 0 | 12 | 86 | 0.0002258 | -0.010655 | 1.1088 | 5.2589 | 0.00018698 | 0.0069998 | 0.12242 | 0% | 0 | 70 | 1.0104
Heavy Duty Trucks | Diesel | Articulated 40 - 50 t | Conventional |  | CO |  | -0.02 | 0.5 | 12 | 86 | 0.00021851 | -0.021218 | 1.6386 | 3.8715 | 0.0001621 | 0.0056242 | 0.19083 | 0% | 0 | 70 | 0.92786
Heavy Duty Trucks | Diesel | Articulated 40 - 50 t | Conventional |  | CO |  | -0.02 | 1 | 12 | 86 | 3.5897e-05 | 0.023052 | -0.55991 | 12.8281 | 0.00044045 | -0.014201 | 0.22544 | 0% | 0 | 70 | 1.0168
Heavy Duty Trucks | Diesel | Articulated 40 - 50 t | Conventional |  | CO |  | 0 | 0 | 12 | 86 | 0.00075983 | -0.0013673 | 2.4489 | 12.0042 | 0.00038491 | 0.01834 | 0.22857 | 0% | 0 | 70 | 1.8384
Heavy Duty Trucks | Diesel | Articulated 40 - 50 t | Conventional |  | CO |  | 0 | 0.5 | 12 | 86 | 0.0016141 | -0.059717 | 2.8586 | 8.6009 | 0.00060673 | -0.0073851 | 0.43827 | 0% | 0 | 70 | 2.3184
Heavy Duty Trucks | Diesel | Articulated 40 - 50 t | Conventional |  | CO |  | 0 | 1 | 12 | 86 | 0.0015203 | -0.079088 | 2.1441 | 7.591 | 0.00049724 | -0.018309 | 0.41578 | 0% | 0 | 70 | 2.6524
Heavy Duty Trucks | Diesel | Articulated 40 - 50 t | Conventional |  | CO |  | 0.02 | 0 | 12 | 86 | 0.0014743 | -0.0065945 | 3.5808 | 18.1226 | 0.00060093 | 0.019402 | 0.38021 | 0% | 0 | 70 | 2.264
Heavy Duty Trucks | Diesel | Articulated 40 - 50 t | Conventional |  | CO |  | 0.02 | 0.5 | 12 | 83 | 0.00097773 | 0.031013 | -0.91568 | 12.0782 | 0.00068038 | -0.01703 | 0.18442 | 0% | 0 | 70 | 2.6733
Heavy Duty Trucks | Diesel | Articulated 40 - 50 t | Conventional |  | CO |  | 0.02 | 1 | 12 | 66 | 0.00088195 | -0.085904 | 5.8294 | 2.0789 | 0.00023411 | -0.0014731 | 0.57355 | 0% | 0 | 66 | 2.6957
Heavy Duty Trucks | Diesel | Articulated 40 - 50 t | Conventional |  | CO |  | 0.04 | 0 | 12 | 86 | 0.0010309 | 0.44532 | 3.6451 | -13.5473 | 0.0021732 | 0.095818 | -0.45091 | 0% | 0 | 70 | 2.3469
Heavy Duty Trucks | Diesel | Articulated 40 - 50 t | Conventional |  | CO |  | 0.04 | 0.5 | 12 | 60 | 0.00018416 | -0.017627 | 2.9585 | 2.8353 | 1.4083e-05 | 0.0079323 | 0.26402 | 0% | 0 | 60 | 3.3025
Heavy Duty Trucks | Diesel | Articulated 40 - 50 t | Conventional |  | CO |  | 0.04 | 1 | 12 | 43 | -0.0083205 | 1.4746 | -3.3882 | -13.599 | 0.0027944 | 0.10808 | -0.52173 | 0% | 0 | 43 | 4.7692
Heavy Duty Trucks | Diesel | Articulated 40 - 50 t | Conventional |  | CO |  | 0.06 | 0 | 12 | 77 | 1.9141e-05 | 0.0078646 | 0.94063 | 5.7263 | -2.8786e-05 | 0.009333 | 0.077309 | 0% | 0 | 70 | 2.8271
Heavy Duty Trucks | Diesel | Articulated 40 - 50 t | Conventional |  | CO |  | 0.06 | 0.5 | 12 | 45 | -0.00011783 | 0.23905 | 5.6895 | 6.6508 | 0.00041247 | 0.045959 | 0.38148 | 0% | 0 | 45 | 4.9792
Heavy Duty Trucks | Diesel | Articulated 40 - 50 t | Conventional |  | CO |  | 0.06 | 1 | 11 | 31 | -0.0027881 | 0.041725 | 3.4569 | -7.6208 | -0.00051765 | 0.022782 | 0.049048 | 0% | 0 | 31 | 7.0791
Heavy Duty Trucks | Diesel | Articulated 40 - 50 t | Conventional |  | NOx |  | -0.06 | 0 | 12 | 86 | 1.1736e-05 | -0.0039986 | 1.5179 | -5.4378 | 0.00038562 | 0.0019575 | 0.029193 | 0% | 0 | 70 | 0.5924
Heavy Duty Trucks | Diesel | Articulated 40 - 50 t | Conventional |  | NOx |  | -0.06 | 0.5 | 12 | 86 | -0.00029642 | 0.015934 | 4.4973 | -0.80523 | 0.0014498 | -0.00030336 | 0.31561 | 0% | 0 | 70 | 0.56075
Heavy Duty Trucks | Diesel | Articulated 40 - 50 t | Conventional |  | NOx |  | -0.06 | 1 | 12 | 86 | 1.966e-05 | -0.0066647 | 1.643 | -7.4785 | 0.00035439 | 0.0011694 | 0.045825 | 0% | 0 | 70 | 0.62546
Heavy Duty Trucks | Diesel | Articulated 40 - 50 t | Conventional |  | NOx |  | -0.04 | 0 | 12 | 86 | -0.00077582 | 0.047959 | 4.2514 | -3.8613 | 0.00058355 | 0.017405 | 0.070438 | 0% | 0 | 70 | 0.90447
Heavy Duty Trucks | Diesel | Articulated 40 - 50 t | Conventional |  | NOx |  | -0.04 | 0.5 | 12 | 86 | 0.00029195 | -0.074892 | 5.3528 | 12.6436 | 0.0001277 | 0.011881 | 0.29017 | 0% | 0 | 70 | 0.98506
Heavy Duty Trucks | Diesel | Articulated 40 - 50 t | Conventional |  | NOx |  | -0.04 | 1 | 12 | 84 | -0.00085777 | 0.10368 | -1.7581 | 10.5503 | 0.00034683 | -0.006557 | 0.047447 | 0% | 0 | 70 | 1.1236
Heavy Duty Trucks | Diesel | Articulated 40 - 50 t | Conventional |  | NOx |  | -0.02 | 0 | 12 | 86 | 8.6094e-05 | -0.02867 | 1.9884 | 12.8235 | -6.397e-05 | 0.0059783 | 0.10734 | 0% | 0 | 70 | 2.7619
Heavy Duty Trucks | Diesel | Articulated 40 - 50 t | Conventional |  | NOx |  | -0.02 | 0.5 | 12 | 86 | 2.849e-05 | -0.014547 | 1.1272 | -7.0551 | -3.2263e-05 | 0.0031211 | -0.012297 | 0% | 0 | 70 | 3.0718
Heavy Duty Trucks | Diesel | Articulated 40 - 50 t | Conventional |  | NOx |  | -0.02 | 1 | 12 | 86 | 0.00011201 | -0.044162 | 3.135 | -12.8702 | -5.8131e-05 | 0.0054748 | 0.016228 | 0% | 0 | 70 | 3.5659
Heavy Duty Trucks | Diesel | Articulated 40 - 50 t | Conventional |  | NOx |  | 0 | 0 | 12 | 86 | -6.6451e-05 | 0.066288 | 5.9733 | 24.4153 | -5.8029e-05 | 0.018333 | 0.19968 | 0% | 0 | 70 | 8.874
Heavy Duty Trucks | Diesel | Articulated 40 - 50 t | Conventional |  | NOx |  | 0 | 0.5 | 12 | 86 | 0.00034239 | 0.17034 | 4.8299 | 3.1404 | 0.00011403 | 0.011953 | 0.094789 | 0% | 0 | 70 | 12.3985
Heavy Duty Trucks | Diesel | Articulated 40 - 50 t | Conventional |  | NOx |  | 0 | 1 | 12 | 86 | 0.00011488 | 0.091042 | 3.2609 | -6.4678 | 5.1069e-05 | 0.0050666 | 0.039872 | 0% | 0 | 70 | 15.6711
Heavy Duty Trucks | Diesel | Articulated 40 - 50 t | Conventional |  | NOx |  | 0.02 | 0 | 12 | 86 | 8.4574e-05 | 0.036527 | 2.0809 | 6.5161 | -1.5108e-05 | 0.0045349 | 0.05924 | 0% | 0 | 70 | 17.0006
Heavy Duty Trucks | Diesel | Articulated 40 - 50 t | Conventional |  | NOx |  | 0.02 | 0.5 | 12 | 83 | -0.00011897 | 0.11511 | 4.8626 | 7.822 | -1.7676e-05 | 0.0060334 | 0.097443 | 0% | 0 | 70 | 28.7399
Heavy Duty Trucks | Diesel | Articulated 40 - 50 t | Conventional |  | NOx |  | 0.02 | 1 | 12 | 66 | -0.003149 | 0.2041 | 1.709 | -14.3884 | -9.1261e-05 | 0.0068795 | -0.02358 | 0% | 0 | 66 | 37.7797
Heavy Duty Trucks | Diesel | Articulated 40 - 50 t | Conventional |  | NOx |  | 0.04 | 0 | 12 | 86 | 0.0027633 | 0.30349 | 2.6077 | -9.7538 | 5.9139e-05 | 0.016827 | -0.042836 | 0% | 0 | 70 | 26.1461
Heavy Duty Trucks | Diesel | Articulated 40 - 50 t | Conventional |  | NOx |  | 0.04 | 0.5 | 12 | 60 | 0.01217 | -0.32351 | 1.69 | 10.8918 | 0.00028598 | -0.0086455 | 0.070977 | 0% | 0 | 60 | 45.1626
Heavy Duty Trucks | Diesel | Articulated 40 - 50 t | Conventional |  | NOx |  | 0.04 | 1 | 12 | 43 | -0.007617 | 0.43792 | -2.9246 | -12.1824 | -0.00012137 | 0.007373 | -0.068145 | 0% | 0 | 43 | 62.849
Heavy Duty Trucks | Diesel | Articulated 40 - 50 t | Conventional |  | NOx |  | 0.06 | 0 | 12 | 77 | 0.00017151 | 0.047671 | 1.542 | 9.6176 | 3.4832e-06 | 0.0014296 | 0.051075 | 0% | 0 | 70 | 34.8169
Heavy Duty Trucks | Diesel | Articulated 40 - 50 t | Conventional |  | NOx |  | 0.06 | 0.5 | 12 | 45 | -0.03525 | 1.6398 | 1.8414 | 3.7938 | -0.00058582 | 0.028458 | -0.023609 | 0% | 0 | 45 | 61.2961
Heavy Duty Trucks | Diesel | Articulated 40 - 50 t | Conventional |  | NOx |  | 0.06 | 1 | 11 | 31 | -0.0062317 | 0.21093 | 0.26652 | 4.5929 | -6.5322e-05 | 0.0021702 | 0.0063259 | 0% | 0 | 31 | 89.1128
Heavy Duty Trucks | Diesel | Articulated 40 - 50 t | Conventional |  | VOC |  | -0.06 | 0 | 12 | 86 | 1.1692e-05 | -0.0057443 | 1.3708 | -3.6748 | 0.00041419 | 0.048455 | -0.11294 | 0% | 0 | 70 | 0.18338
Heavy Duty Trucks | Diesel | Articulated 40 - 50 t | Conventional |  | VOC |  | -0.06 | 0.5 | 12 | 86 | -1.5056e-05 | 0.0082844 | 1.0146 | -3.2112 | 0.0013179 | 0.024927 | -0.012924 | 0% | 0 | 70 | 0.18009
Heavy Duty Trucks | Diesel | Articulated 40 - 50 t | Conventional |  | VOC |  | -0.06 | 1 | 12 | 86 | -3.0295e-05 | 0.016971 | 2.0119 | -6.3638 | 0.0027022 | 0.051891 | -0.033434 | 0% | 0 | 70 | 0.1758
Heavy Duty Trucks | Diesel | Articulated 40 - 50 t | Conventional |  | VOC |  | -0.04 | 0 | 12 | 86 | 8.4967e-06 | -0.0032812 | 0.39655 | 2.8762 | 3.5955e-05 | 0.0128 | 0.11995 | 0% | 0 | 70 | 0.20935
Heavy Duty Trucks | Diesel | Articulated 40 - 50 t | Conventional |  | VOC |  | -0.04 | 0.5 | 12 | 86 | -2.8749e-05 | 0.014532 | 4.4875 | -2.0409 | 0.0039399 | 0.1048 | 0.38968 | 0% | 0 | 70 | 0.19735
Heavy Duty Trucks | Diesel | Articulated 40 - 50 t | Conventional |  | VOC |  | -0.04 | 1 | 12 | 86 | -9.4116e-05 | 0.013069 | 0.98909 | -3.4662 | 0.0010853 | 0.030763 | -0.093245 | 0% | 0 | 70 | 0.18884
Heavy Duty Trucks | Diesel | Articulated 40 - 50 t | Conventional |  | VOC |  | -0.02 | 0 | 12 | 86 | 8.4572e-05 | -0.0046639 | 1.1115 | 2.3613 | 0.00024262 | 0.029871 | 0.13077 | 0% | 0 | 70 | 0.36157
Heavy Duty Trucks | Diesel | Articulated 40 - 50 t | Conventional |  | VOC |  | -0.02 | 0.5 | 12 | 86 | 7.1344e-07 | -0.0015292 | 0.56279 | 4.264 | 7.7114e-05 | 0.020523 | 0.13565 | 0% | 0 | 70 | 0.26674
Heavy Duty Trucks | Diesel | Articulated 40 - 50 t | Conventional |  | VOC |  | -0.02 | 1 | 12 | 86 | 1.3306e-06 | -0.0017047 | 0.53263 | 4.0174 | 7.5674e-05 | 0.020307 | 0.13414 | 0% | 0 | 70 | 0.24772
Heavy Duty Trucks | Diesel | Articulated 40 - 50 t | Conventional |  | VOC |  | 0 | 0 | 12 | 86 | 5.0772e-05 | 0.054599 | 1.8408 | 0.86917 | 0.0011744 | 0.071363 | -0.077143 | 0% | 0 | 70 | 0.55503
Heavy Duty Trucks | Diesel | Articulated 40 - 50 t | Conventional |  | VOC |  | 0 | 0.5 | 12 | 86 | 7.5257e-05 | 0.072737 | 1.7332 | -4.9392 | 0.0018046 | 0.081949 | -0.38132 | 0% | 0 | 70 | 0.50171
Heavy Duty Trucks | Diesel | Articulated 40 - 50 t | Conventional |  | VOC |  | 0 | 1 | 12 | 86 | 0.00010635 | 0.082894 | 1.741 | -5.8821 | 0.0020057 | 0.093553 | -0.47873 | 0% | 0 | 70 | 0.50199
Heavy Duty Trucks | Diesel | Articulated 40 - 50 t | Conventional |  | VOC |  | 0.02 | 0 | 12 | 86 | -0.00020976 | 0.11553 | 2.0069 | -0.95682 | 0.0029207 | 0.062282 | -0.013503 | 0% | 0 | 70 | 0.48519
Heavy Duty Trucks | Diesel | Articulated 40 - 50 t | Conventional |  | VOC |  | 0.02 | 0.5 | 12 | 83 | 1.1753e-05 | 0.0016664 | 0.43853 | 3.5848 | -2.1611e-05 | 0.016401 | 0.095779 | 0% | 0 | 70 | 0.58348
Heavy Duty Trucks | Diesel | Articulated 40 - 50 t | Conventional |  | VOC |  | 0.02 | 1 | 12 | 66 | 0.00040826 | 0.16955 | 3.2493 | -6.8506 | 0.003246 | 0.17599 | -0.71328 | 0% | 0 | 66 | 0.64351
Heavy Duty Trucks | Diesel | Articulated 40 - 50 t | Conventional |  | VOC |  | 0.04 | 0 | 12 | 86 | 1.2265e-05 | 0.0011005 | 0.36449 | 3.4228 | 3.2226e-06 | 0.013121 | 0.068466 | 0% | 0 | 70 | 0.54901
Heavy Duty Trucks | Diesel | Articulated 40 - 50 t | Conventional |  | VOC |  | 0.04 | 0.5 | 12 | 60 | 0.00057793 | 0.19318 | 3.292 | -5.9902 | 0.0035335 | 0.18663 | -0.84184 | 0% | 0 | 60 | 0.73078
Heavy Duty Trucks | Diesel | Articulated 40 - 50 t | Conventional |  | VOC |  | 0.04 | 1 | 12 | 43 | 0.0021416 | 0.37747 | 3.9854 | -7.3071 | 0.0062499 | 0.30013 | -1.4006 | 0% | 0 | 43 | 1.041
Heavy Duty Trucks | Diesel | Articulated 40 - 50 t | Conventional |  | VOC |  | 0.06 | 0 | 12 | 77 | 3.1365e-05 | 0.0023787 | 0.7007 | 6.7136 | -4.5848e-05 | 0.027101 | 0.12583 | 0% | 0 | 70 | 0.62104
Heavy Duty Trucks | Diesel | Articulated 40 - 50 t | Conventional |  | VOC |  | 0.06 | 0.5 | 12 | 45 | 0.00025982 | 0.042928 | 0.0097768 | 3.9796 | 0.00075574 | 0.022377 | -0.052911 | 0% | 0 | 45 | 1.0289
Heavy Duty Trucks | Diesel | Articulated 40 - 50 t | Conventional |  | VOC |  | 0.06 | 1 | 11 | 31 | 0.0013062 | 0.1331 | 1.022 | 2.9758 | 0.0017803 | 0.092819 | -0.22991 | 0% | 0 | 31 | 1.4913
Heavy Duty Trucks | Diesel | Articulated 40 - 50 t | Conventional |  | PM Exhaust |  | -0.06 | 0 | 12 | 86 | 6.7894e-05 | -0.0023924 | 1.9271 | 1.9788 | 0.0016701 | 0.11757 | 0.53467 | 0% | 0 | 70 | 0.12512
Heavy Duty Trucks | Diesel | Articulated 40 - 50 t | Conventional |  | PM Exhaust |  | -0.06 | 0.5 | 12 | 86 | -2.4135e-05 | 0.017202 | 1.5163 | -4.5458 | 0.0030547 | 0.077751 | 0.046119 | 0% | 0 | 70 | 0.12403
Heavy Duty Trucks | Diesel | Articulated 40 - 50 t | Conventional |  | PM Exhaust |  | -0.06 | 1 | 12 | 86 | -2.6203e-05 | 0.017912 | 1.6458 | -5.0591 | 0.0032142 | 0.080361 | 0.078864 | 0% | 0 | 70 | 0.1258
Heavy Duty Trucks | Diesel | Articulated 40 - 50 t | Conventional |  | PM Exhaust |  | -0.04 | 0 | 12 | 86 | 4.7445e-05 | -0.01373 | 0.99198 | -5.483 | -0.00060504 | 0.066996 | -0.35685 | 0% | 0 | 70 | 0.13526
Heavy Duty Trucks | Diesel | Articulated 40 - 50 t | Conventional |  | PM Exhaust |  | -0.04 | 0.5 | 12 | 86 | -1.6712e-05 | 0.010027 | 1.0586 | -3.5459 | 0.0017875 | 0.041595 | 0.091702 | 0% | 0 | 70 | 0.1384
Heavy Duty Trucks | Diesel | Articulated 40 - 50 t | Conventional |  | PM Exhaust |  | -0.04 | 1 | 12 | 86 | -2.5351e-06 | 0.0012663 | 3.1804 | -0.052672 | 0.0028144 | 0.11601 | 1.1522 | 0% | 0 | 70 | 0.14117
Heavy Duty Trucks | Diesel | Articulated 40 - 50 t | Conventional |  | PM Exhaust |  | -0.02 | 0 | 12 | 86 | -1.609e-06 | 0.057507 | 2.6113 | -1.4366 | 0.0041243 | 0.185 | -0.030986 | 0% | 0 | 70 | 0.19948
Heavy Duty Trucks | Diesel | Articulated 40 - 50 t | Conventional |  | PM Exhaust |  | -0.02 | 0.5 | 12 | 86 | 9.6333e-05 | -0.012139 | 1.4659 | 3.6971 | 0.0003126 | 0.047276 | 0.80535 | 0% | 0 | 70 | 0.20207
Heavy Duty Trucks | Diesel | Articulated 40 - 50 t | Conventional |  | PM Exhaust |  | -0.02 | 1 | 12 | 86 | -3.8039e-05 | 0.025128 | 2.6331 | -1.2575 | 0.0027539 | 0.065123 | 1.0859 | 0% | 0 | 70 | 0.21881
Heavy Duty Trucks | Diesel | Articulated 40 - 50 t | Conventional |  | PM Exhaust |  | 0 | 0 | 12 | 86 | 2.3527e-16 | -6.6941e-15 | 4.2134 | 1.3416e-10 | -0.0015467 | 0.28659 | 0.15534 | 0% | 0 | 70 | 0.33339
Heavy Duty Trucks | Diesel | Articulated 40 - 50 t | Conventional |  | PM Exhaust |  | 0 | 0.5 | 12 | 86 | 0.00033043 | -0.0085666 | 0.0036224 | 6.1034 | 0.00093599 | -0.039216 | 0.68372 | 0% | 0 | 70 | 0.43971
Heavy Duty Trucks | Diesel | Articulated 40 - 50 t | Conventional |  | PM Exhaust |  | 0 | 1 | 12 | 86 | 0.00069659 | -0.0077615 | 0.034536 | 9.6654 | 0.0018661 | -0.061542 | 1.0429 | 0% | 0 | 70 | 0.51757
Heavy Duty Trucks | Diesel | Articulated 40 - 50 t | Conventional |  | PM Exhaust |  | 0.02 | 0 | 12 | 86 | 2.016e-05 | 0.0052586 | 0.60868 | 4.497 | -0.00011781 | 0.036718 | 0.35856 | 0% | 0 | 70 | 0.4847
Heavy Duty Trucks | Diesel | Articulated 40 - 50 t | Conventional |  | PM Exhaust |  | 0.02 | 0.5 | 12 | 83 | -8.9514e-05 | 0.0039662 | 0.75159 | 2.4715 | -0.00023429 | 0.024071 | 0.4006 | 0% | 0 | 70 | 0.66759
Heavy Duty Trucks | Diesel | Articulated 40 - 50 t | Conventional |  | PM Exhaust |  | 0.02 | 1 | 12 | 66 | -0.00017023 | -0.012202 | 1.8769 | -3.5178 | -0.00054613 | 0.034468 | 0.46675 | 0% | 0 | 66 | 0.76315
Heavy Duty Trucks | Diesel | Articulated 40 - 50 t | Conventional |  | PM Exhaust |  | 0.04 | 0 | 12 | 86 | 0.00080262 | 0.20495 | 1.289 | 3.9915 | 0.0033395 | 0.2526 | -0.62733 | 0% | 0 | 70 | 0.58725
Heavy Duty Trucks | Diesel | Articulated 40 - 50 t | Conventional |  | PM Exhaust |  | 0.04 | 0.5 | 12 | 60 | 0.00010303 | 0.014723 | 1.7414 | 1.7063 | 4.0867e-05 | 0.036796 | 0.76732 | 0% | 0 | 60 | 0.96858
Heavy Duty Trucks | Diesel | Articulated 40 - 50 t | Conventional |  | PM Exhaust |  | 0.04 | 1 | 12 | 43 | 0.00076923 | -0.019073 | 4.4369 | 1.4969 | 0.00043707 | 0.027901 | 1.6405 | 0% | 0 | 43 | 1.3907
Heavy Duty Trucks | Diesel | Articulated 40 - 50 t | Conventional |  | PM Exhaust |  | 0.06 | 0 | 12 | 77 | 3.9969e-05 | 0.0098918 | 0.74787 | 3.6455 | -0.00013331 | 0.03498 | 0.35666 | 0% | 0 | 70 | 0.78446
Heavy Duty Trucks | Diesel | Articulated 40 - 50 t | Conventional |  | PM Exhaust |  | 0.06 | 0.5 | 12 | 45 | -9.0008e-05 | 0.010838 | 1.186 | 4.1129 | -8.6296e-05 | 0.013881 | 0.67122 | 0% | 0 | 45 | 1.4118
Heavy Duty Trucks | Diesel | Articulated 40 - 50 t | Conventional |  | PM Exhaust |  | 0.06 | 1 | 11 | 31 | -0.0079253 | 0.33203 | -0.87261 | -14.6633 | -0.0041067 | 0.19652 | -1.4862 | 0% | 0 | 31 | 2.019
Heavy Duty Trucks | Diesel | Articulated 40 - 50 t | Conventional |  | EC |  | -0.06 | 0 | 12 | 86 | 0.00010949 | -0.031549 | 5.7607 | -19.952 | 0.0011312 | 0.0011864 | 0.10301 | 0% | 0 | 70 | 0.66393
Heavy Duty Trucks | Diesel | Articulated 40 - 50 t | Conventional |  | EC |  | -0.06 | 0.5 | 12 | 86 | 0.00013344 | -0.037538 | 5.9317 | -23.1581 | 0.0011267 | 7.8796e-05 | 0.12239 | 0% | 0 | 70 | 0.64214
Heavy Duty Trucks | Diesel | Articulated 40 - 50 t | Conventional |  | EC |  | -0.06 | 1 | 12 | 86 | 0.00012781 | -0.035976 | 5.4481 | -23.1006 | 0.00097289 | -0.00026654 | 0.11865 | 0% | 0 | 70 | 0.66281
Heavy Duty Trucks | Diesel | Articulated 40 - 50 t | Conventional |  | EC |  | -0.04 | 0 | 12 | 86 | 0.00014948 | -0.03937 | 2.8894 | 15.2054 | 8.0225e-05 | 0.0075286 | 0.11602 | 0% | 0 | 70 | 1.0454
Heavy Duty Trucks | Diesel | Articulated 40 - 50 t | Conventional |  | EC |  | -0.04 | 0.5 | 12 | 86 | 0.000119 | -0.029246 | 1.9768 | 6.6712 | 5.1025e-05 | 0.0036192 | 0.077688 | 0% | 0 | 70 | 1.0465
Heavy Duty Trucks | Diesel | Articulated 40 - 50 t | Conventional |  | EC |  | -0.04 | 1 | 12 | 86 | 0.00013902 | -0.033367 | 2.1969 | 4.6605 | 4.9548e-05 | 0.0029407 | 0.082547 | 0% | 0 | 70 | 1.1464
Heavy Duty Trucks | Diesel | Articulated 40 - 50 t | Conventional |  | EC |  | -0.02 | 0 | 12 | 86 | -3.0987e-05 | 0.032225 | 2.141 | -5.6005 | 0.0001776 | 0.005547 | 0.0025895 | 0% | 0 | 70 | 3.3026
Heavy Duty Trucks | Diesel | Articulated 40 - 50 t | Conventional |  | EC |  | -0.02 | 0.5 | 12 | 86 | 6.0129e-05 | -0.01785 | 1.5475 | 5.0262 | 1.0175e-06 | 0.0022593 | 0.046661 | 0% | 0 | 70 | 3.167
Heavy Duty Trucks | Diesel | Articulated 40 - 50 t | Conventional |  | EC |  | -0.02 | 1 | 12 | 86 | 7.9328e-05 | -0.025704 | 1.7631 | -11.8135 | -3.4799e-05 | 0.0033599 | -0.016587 | 0% | 0 | 70 | 3.8202
Heavy Duty Trucks | Diesel | Articulated 40 - 50 t | Conventional |  | EC |  | 0 | 0 | 12 | 86 | -3.4419e-05 | 0.02459 | 2.6225 | 6.9767 | -2.902e-05 | 0.007825 | 0.035005 | 0% | 0 | 70 | 9.7033
Heavy Duty Trucks | Diesel | Articulated 40 - 50 t | Conventional |  | EC |  | 0 | 0.5 | 12 | 86 | 0.015522 | 1.5152 | 7.1879 | 6.9047 | 0.0024787 | 0.036587 | 0.034234 | 0% | 0 | 70 | 12.849
Heavy Duty Trucks | Diesel | Articulated 40 - 50 t | Conventional |  | EC |  | 0 | 1 | 12 | 86 | 0.00060986 | 0.40069 | 12.2881 | -5.9406 | 0.00023237 | 0.020806 | 0.1322 | 0% | 0 | 70 | 15.8548
Heavy Duty Trucks | Diesel | Articulated 40 - 50 t | Conventional |  | EC |  | 0.02 | 0 | 12 | 86 | 0.00011831 | 0.052939 | 4.1022 | 18.1438 | -2.6998e-05 | 0.0081927 | 0.088061 | 0% | 0 | 70 | 16.3378
Heavy Duty Trucks | Diesel | Articulated 40 - 50 t | Conventional |  | EC |  | 0.02 | 0.5 | 12 | 83 | 8.4366e-05 | 0.25536 | 13.6182 | 35.1475 | -5.3797e-05 | 0.017238 | 0.23091 | 0% | 0 | 70 | 27.6062
Heavy Duty Trucks | Diesel | Articulated 40 - 50 t | Conventional |  | EC |  | 0.02 | 1 | 12 | 66 | -0.0029475 | 0.20855 | 0.68438 | -24.3197 | -9.0629e-05 | 0.0074841 | -0.063966 | 0% | 0 | 66 | 35.2547
Heavy Duty Trucks | Diesel | Articulated 40 - 50 t | Conventional |  | EC |  | 0.04 | 0 | 12 | 86 | 0.0001959 | 0.06861 | 3.8381 | 11.7437 | -2.4488e-05 | 0.0064874 | 0.064266 | 0% | 0 | 70 | 24.5199
Heavy Duty Trucks | Diesel | Articulated 40 - 50 t | Conventional |  | EC |  | 0.04 | 0.5 | 12 | 60 | 0.048805 | 5.9571 | 16.2425 | -15.3004 | 0.0013364 | 0.13913 | -0.28088 | 0% | 0 | 60 | 42.6386
Heavy Duty Trucks | Diesel | Articulated 40 - 50 t | Conventional |  | EC |  | 0.04 | 1 | 12 | 43 | -0.033872 | 1.2798 | 12.9007 | -1.1767 | -0.00062024 | 0.027355 | 0.058366 | 0% | 0 | 43 | 60.048
Heavy Duty Trucks | Diesel | Articulated 40 - 50 t | Conventional |  | EC |  | 0.06 | 0 | 12 | 77 | 0.00032913 | 0.090889 | 4.6604 | 13.7187 | -2.2473e-05 | 0.0059224 | 0.077555 | 0% | 0 | 70 | 33.5899
Heavy Duty Trucks | Diesel | Articulated 40 - 50 t | Conventional |  | EC |  | 0.06 | 0.5 | 12 | 45 | 0.0398 | 7.482 | 15.7286 | 4.0707 | 0.00073 | 0.13249 | -0.17874 | 0% | 0 | 45 | 59.6439
Heavy Duty Trucks | Diesel | Articulated 40 - 50 t | Conventional |  | EC |  | 0.06 | 1 | 11 | 31 | -0.15795 | 5.4172 | -6.4363 | 2.7291 | -0.0018798 | 0.067663 | -0.1766 | 0% | 0 | 31 | 85.5729
Heavy Duty Trucks | Diesel | Articulated 40 - 50 t | Conventional |  | CH4 | Urban Peak |  |  | 10 | 130 | 0 | 0 | 175 | 0 | 0 | 0 | 1000 | 0% | 0 | 70 | 0.175
Heavy Duty Trucks | Diesel | Articulated 40 - 50 t | Conventional |  | CH4 | Urban Off Peak |  |  | 10 | 130 | 0 | 0 | 175 | 0 | 0 | 0 | 1000 | 0% | 0 | 70 | 0.175
Heavy Duty Trucks | Diesel | Articulated 40 - 50 t | Conventional |  | CH4 | Rural |  |  | 10 | 130 | 0 | 0 | 80 | 0 | 0 | 0 | 1000 | 0% | 0 | 70 | 0.08
Heavy Duty Trucks | Diesel | Articulated 40 - 50 t | Conventional |  | CH4 | Highway |  |  | 10 | 130 | 0 | 0 | 70 | 0 | 0 | 0 | 1000 | 0% | 0 | 70 | 0.07
Heavy Duty Trucks | Diesel | Articulated 40 - 50 t | Conventional |  | NH3 | Urban Peak |  |  | 10 | 130 | 0 | 0 | 0.0029 | 0 | 0 | 0 | 1 | 0% | 0 | 70 | 0.0029
Heavy Duty Trucks | Diesel | Articulated 40 - 50 t | Conventional |  | NH3 | Urban Off Peak |  |  | 10 | 130 | 0 | 0 | 0.0029 | 0 | 0 | 0 | 1 | 0% | 0 | 70 | 0.0029
Heavy Duty Trucks | Diesel | Articulated 40 - 50 t | Conventional |  | NH3 | Rural |  |  | 10 | 130 | 0 | 0 | 0.0029 | 0 | 0 | 0 | 1 | 0% | 0 | 70 | 0.0029
Heavy Duty Trucks | Diesel | Articulated 40 - 50 t | Conventional |  | NH3 | Highway |  |  | 10 | 130 | 0 | 0 | 0.0029 | 0 | 0 | 0 | 1 | 0% | 0 | 70 | 0.0029
Heavy Duty Trucks | Diesel | Articulated 40 - 50 t | Conventional |  | N2O | Urban Peak |  |  | 10 | 130 | 0 | 0 | 0.03 | 0 | 0 | 0 | 1 | 0% | 0 | 70 | 0.03
Heavy Duty Trucks | Diesel | Articulated 40 - 50 t | Conventional |  | N2O | Urban Off Peak |  |  | 10 | 130 | 0 | 0 | 0.03 | 0 | 0 | 0 | 1 | 0% | 0 | 70 | 0.03
Heavy Duty Trucks | Diesel | Articulated 40 - 50 t | Conventional |  | N2O | Rural |  |  | 10 | 130 | 0 | 0 | 0.03 | 0 | 0 | 0 | 1 | 0% | 0 | 70 | 0.03
Heavy Duty Trucks | Diesel | Articulated 40 - 50 t | Conventional |  | N2O | Highway |  |  | 10 | 130 | 0 | 0 | 0.03 | 0 | 0 | 0 | 1 | 0% | 0 | 70 | 0.03
Heavy Duty Trucks | Diesel | Articulated 40 - 50 t | Conventional |  | SPN23 | Urban Peak | -0.06 | 0 | 12 | 86 | 0.00010949 | -0.031549 | 5.7607 | -19.952 | 0.0011312 | 0.0011864 | 0.10301 | -100161202212551 | 0 | 70 | 6.65e+13
Heavy Duty Trucks | Diesel | Articulated 40 - 50 t | Conventional |  | SPN23 | Urban Peak | -0.06 | 0.5 | 12 | 86 | 0.00013344 | -0.037538 | 5.9317 | -23.1581 | 0.0011267 | 7.8796e-05 | 0.12239 | -100161202212551 | 0 | 70 | 6.4317e+13
Heavy Duty Trucks | Diesel | Articulated 40 - 50 t | Conventional |  | SPN23 | Urban Peak | -0.06 | 1 | 12 | 86 | 0.00012781 | -0.035976 | 5.4481 | -23.1006 | 0.00097289 | -0.00026654 | 0.11865 | -100161202212551 | 0 | 70 | 6.6388e+13
Heavy Duty Trucks | Diesel | Articulated 40 - 50 t | Conventional |  | SPN23 | Urban Peak | -0.04 | 0 | 12 | 86 | 0.00014948 | -0.03937 | 2.8894 | 15.2054 | 8.0225e-05 | 0.0075286 | 0.11602 | -100161202212551 | 0 | 70 | 104709234203436
Heavy Duty Trucks | Diesel | Articulated 40 - 50 t | Conventional |  | SPN23 | Urban Peak | -0.04 | 0.5 | 12 | 86 | 0.000119 | -0.029246 | 1.9768 | 6.6712 | 5.1025e-05 | 0.0036192 | 0.077688 | -100161202212551 | 0 | 70 | 104814908970620
Heavy Duty Trucks | Diesel | Articulated 40 - 50 t | Conventional |  | SPN23 | Urban Peak | -0.04 | 1 | 12 | 86 | 0.00013902 | -0.033367 | 2.1969 | 4.6605 | 4.9548e-05 | 0.0029407 | 0.082547 | -100161202212551 | 0 | 70 | 114821990460335
Heavy Duty Trucks | Diesel | Articulated 40 - 50 t | Conventional |  | SPN23 | Urban Peak | -0.02 | 0 | 12 | 86 | -3.0987e-05 | 0.032225 | 2.141 | -5.6005 | 0.0001776 | 0.005547 | 0.0025895 | -100161202212551 | 0 | 70 | 330791930050094
Heavy Duty Trucks | Diesel | Articulated 40 - 50 t | Conventional |  | SPN23 | Urban Peak | -0.02 | 0.5 | 12 | 86 | 6.0129e-05 | -0.01785 | 1.5475 | 5.0262 | 1.0175e-06 | 0.0022593 | 0.046661 | -100161202212551 | 0 | 70 | 317214867562710
Heavy Duty Trucks | Diesel | Articulated 40 - 50 t | Conventional |  | SPN23 | Urban Peak | -0.02 | 1 | 12 | 86 | 7.9328e-05 | -0.025704 | 1.7631 | -11.8135 | -3.4799e-05 | 0.0033599 | -0.016587 | -100161202212551 | 0 | 70 | 382639701547758
Heavy Duty Trucks | Diesel | Articulated 40 - 50 t | Conventional |  | SPN23 | Urban Peak | 0 | 0 | 12 | 86 | -3.4419e-05 | 0.02459 | 2.6225 | 6.9767 | -2.902e-05 | 0.007825 | 0.035005 | -100161202212551 | 0 | 70 | 971895798781395
Heavy Duty Trucks | Diesel | Articulated 40 - 50 t | Conventional |  | SPN23 | Urban Peak | 0 | 0.5 | 12 | 86 | 0.015522 | 1.5152 | 7.1879 | 6.9047 | 0.0024787 | 0.036587 | 0.034234 | -100161202212551 | 0 | 70 | 1286969344005750
Heavy Duty Trucks | Diesel | Articulated 40 - 50 t | Conventional |  | SPN23 | Urban Peak | 0 | 1 | 12 | 86 | 0.00060986 | 0.40069 | 12.2881 | -5.9406 | 0.00023237 | 0.020806 | 0.1322 | -100161202212551 | 0 | 70 | 1588038876847000
Heavy Duty Trucks | Diesel | Articulated 40 - 50 t | Conventional |  | SPN23 | Urban Peak | 0.02 | 0 | 12 | 86 | 0.00011831 | 0.052939 | 4.1022 | 18.1438 | -2.6998e-05 | 0.0081927 | 0.088061 | -100161202212551 | 0 | 70 | 1636411041459290
Heavy Duty Trucks | Diesel | Articulated 40 - 50 t | Conventional |  | SPN23 | Urban Peak | 0.02 | 0.5 | 12 | 83 | 8.4366e-05 | 0.25536 | 13.6182 | 35.1475 | -5.3797e-05 | 0.017238 | 0.23091 | -100161202212551 | 0 | 70 | 2765066829655690
Heavy Duty Trucks | Diesel | Articulated 40 - 50 t | Conventional |  | SPN23 | Urban Peak | 0.02 | 1 | 12 | 66 | -0.0029475 | 0.20855 | 0.68438 | -24.3197 | -9.0629e-05 | 0.0074841 | -0.063966 | -100161202212551 | 0 | 66 | 3531151417586580
Heavy Duty Trucks | Diesel | Articulated 40 - 50 t | Conventional |  | SPN23 | Urban Peak | 0.04 | 0 | 12 | 86 | 0.0001959 | 0.06861 | 3.8381 | 11.7437 | -2.4488e-05 | 0.0064874 | 0.064266 | -100161202212551 | 0 | 70 | 2455942926001380
Heavy Duty Trucks | Diesel | Articulated 40 - 50 t | Conventional |  | SPN23 | Urban Peak | 0.04 | 0.5 | 12 | 60 | 0.048805 | 5.9571 | 16.2425 | -15.3004 | 0.0013364 | 0.13913 | -0.28088 | -100161202212551 | 0 | 60 | 4270730871826870
Heavy Duty Trucks | Diesel | Articulated 40 - 50 t | Conventional |  | SPN23 | Urban Peak | 0.04 | 1 | 12 | 43 | -0.033872 | 1.2798 | 12.9007 | -1.1767 | -0.00062024 | 0.027355 | 0.058366 | -100161202212551 | 0 | 43 | 6014480373430870
Heavy Duty Trucks | Diesel | Articulated 40 - 50 t | Conventional |  | SPN23 | Urban Peak | 0.06 | 0 | 12 | 77 | 0.00032913 | 0.090889 | 4.6604 | 13.7187 | -2.2473e-05 | 0.0059224 | 0.077555 | -100161202212551 | 0 | 70 | 3364399860949650
Heavy Duty Trucks | Diesel | Articulated 40 - 50 t | Conventional |  | SPN23 | Urban Peak | 0.06 | 0.5 | 12 | 45 | 0.0398 | 7.482 | 15.7286 | 4.0707 | 0.00073 | 0.13249 | -0.17874 | -100161202212551 | 0 | 45 | 5974001724884150
Heavy Duty Trucks | Diesel | Articulated 40 - 50 t | Conventional |  | SPN23 | Urban Peak | 0.06 | 1 | 11 | 31 | -0.15795 | 5.4172 | -6.4363 | 2.7291 | -0.0018798 | 0.067663 | -0.1766 | -100161202212551 | 0 | 31 | 8571082784637790
Heavy Duty Trucks | Diesel | Articulated 40 - 50 t | Conventional |  | SPN23 | Urban Off Peak | -0.06 | 0 | 12 | 86 | 0.00010949 | -0.031549 | 5.7607 | -19.952 | 0.0011312 | 0.0011864 | 0.10301 | -100161202212551 | 0 | 70 | 6.65e+13
Heavy Duty Trucks | Diesel | Articulated 40 - 50 t | Conventional |  | SPN23 | Urban Off Peak | -0.06 | 0.5 | 12 | 86 | 0.00013344 | -0.037538 | 5.9317 | -23.1581 | 0.0011267 | 7.8796e-05 | 0.12239 | -100161202212551 | 0 | 70 | 6.4317e+13
Heavy Duty Trucks | Diesel | Articulated 40 - 50 t | Conventional |  | SPN23 | Urban Off Peak | -0.06 | 1 | 12 | 86 | 0.00012781 | -0.035976 | 5.4481 | -23.1006 | 0.00097289 | -0.00026654 | 0.11865 | -100161202212551 | 0 | 70 | 6.6388e+13
Heavy Duty Trucks | Diesel | Articulated 40 - 50 t | Conventional |  | SPN23 | Urban Off Peak | -0.04 | 0 | 12 | 86 | 0.00014948 | -0.03937 | 2.8894 | 15.2054 | 8.0225e-05 | 0.0075286 | 0.11602 | -100161202212551 | 0 | 70 | 104709234203436
Heavy Duty Trucks | Diesel | Articulated 40 - 50 t | Conventional |  | SPN23 | Urban Off Peak | -0.04 | 0.5 | 12 | 86 | 0.000119 | -0.029246 | 1.9768 | 6.6712 | 5.1025e-05 | 0.0036192 | 0.077688 | -100161202212551 | 0 | 70 | 104814908970620
Heavy Duty Trucks | Diesel | Articulated 40 - 50 t | Conventional |  | SPN23 | Urban Off Peak | -0.04 | 1 | 12 | 86 | 0.00013902 | -0.033367 | 2.1969 | 4.6605 | 4.9548e-05 | 0.0029407 | 0.082547 | -100161202212551 | 0 | 70 | 114821990460335
Heavy Duty Trucks | Diesel | Articulated 40 - 50 t | Conventional |  | SPN23 | Urban Off Peak | -0.02 | 0 | 12 | 86 | -3.0987e-05 | 0.032225 | 2.141 | -5.6005 | 0.0001776 | 0.005547 | 0.0025895 | -100161202212551 | 0 | 70 | 330791930050094
Heavy Duty Trucks | Diesel | Articulated 40 - 50 t | Conventional |  | SPN23 | Urban Off Peak | -0.02 | 0.5 | 12 | 86 | 6.0129e-05 | -0.01785 | 1.5475 | 5.0262 | 1.0175e-06 | 0.0022593 | 0.046661 | -100161202212551 | 0 | 70 | 317214867562710
Heavy Duty Trucks | Diesel | Articulated 40 - 50 t | Conventional |  | SPN23 | Urban Off Peak | -0.02 | 1 | 12 | 86 | 7.9328e-05 | -0.025704 | 1.7631 | -11.8135 | -3.4799e-05 | 0.0033599 | -0.016587 | -100161202212551 | 0 | 70 | 382639701547758
Heavy Duty Trucks | Diesel | Articulated 40 - 50 t | Conventional |  | SPN23 | Urban Off Peak | 0 | 0 | 12 | 86 | -3.4419e-05 | 0.02459 | 2.6225 | 6.9767 | -2.902e-05 | 0.007825 | 0.035005 | -100161202212551 | 0 | 70 | 971895798781395
Heavy Duty Trucks | Diesel | Articulated 40 - 50 t | Conventional |  | SPN23 | Urban Off Peak | 0 | 0.5 | 12 | 86 | 0.015522 | 1.5152 | 7.1879 | 6.9047 | 0.0024787 | 0.036587 | 0.034234 | -100161202212551 | 0 | 70 | 1286969344005750
Heavy Duty Trucks | Diesel | Articulated 40 - 50 t | Conventional |  | SPN23 | Urban Off Peak | 0 | 1 | 12 | 86 | 0.00060986 | 0.40069 | 12.2881 | -5.9406 | 0.00023237 | 0.020806 | 0.1322 | -100161202212551 | 0 | 70 | 1588038876847000
Heavy Duty Trucks | Diesel | Articulated 40 - 50 t | Conventional |  | SPN23 | Urban Off Peak | 0.02 | 0 | 12 | 86 | 0.00011831 | 0.052939 | 4.1022 | 18.1438 | -2.6998e-05 | 0.0081927 | 0.088061 | -100161202212551 | 0 | 70 | 1636411041459290
Heavy Duty Trucks | Diesel | Articulated 40 - 50 t | Conventional |  | SPN23 | Urban Off Peak | 0.02 | 0.5 | 12 | 83 | 8.4366e-05 | 0.25536 | 13.6182 | 35.1475 | -5.3797e-05 | 0.017238 | 0.23091 | -100161202212551 | 0 | 70 | 2765066829655690
Heavy Duty Trucks | Diesel | Articulated 40 - 50 t | Conventional |  | SPN23 | Urban Off Peak | 0.02 | 1 | 12 | 66 | -0.0029475 | 0.20855 | 0.68438 | -24.3197 | -9.0629e-05 | 0.0074841 | -0.063966 | -100161202212551 | 0 | 66 | 3531151417586580
Heavy Duty Trucks | Diesel | Articulated 40 - 50 t | Conventional |  | SPN23 | Urban Off Peak | 0.04 | 0 | 12 | 86 | 0.0001959 | 0.06861 | 3.8381 | 11.7437 | -2.4488e-05 | 0.0064874 | 0.064266 | -100161202212551 | 0 | 70 | 2455942926001380
Heavy Duty Trucks | Diesel | Articulated 40 - 50 t | Conventional |  | SPN23 | Urban Off Peak | 0.04 | 0.5 | 12 | 60 | 0.048805 | 5.9571 | 16.2425 | -15.3004 | 0.0013364 | 0.13913 | -0.28088 | -100161202212551 | 0 | 60 | 4270730871826870
Heavy Duty Trucks | Diesel | Articulated 40 - 50 t | Conventional |  | SPN23 | Urban Off Peak | 0.04 | 1 | 12 | 43 | -0.033872 | 1.2798 | 12.9007 | -1.1767 | -0.00062024 | 0.027355 | 0.058366 | -100161202212551 | 0 | 43 | 6014480373430870
Heavy Duty Trucks | Diesel | Articulated 40 - 50 t | Conventional |  | SPN23 | Urban Off Peak | 0.06 | 0 | 12 | 77 | 0.00032913 | 0.090889 | 4.6604 | 13.7187 | -2.2473e-05 | 0.0059224 | 0.077555 | -100161202212551 | 0 | 70 | 3364399860949650
Heavy Duty Trucks | Diesel | Articulated 40 - 50 t | Conventional |  | SPN23 | Urban Off Peak | 0.06 | 0.5 | 12 | 45 | 0.0398 | 7.482 | 15.7286 | 4.0707 | 0.00073 | 0.13249 | -0.17874 | -100161202212551 | 0 | 45 | 5974001724884150
Heavy Duty Trucks | Diesel | Articulated 40 - 50 t | Conventional |  | SPN23 | Urban Off Peak | 0.06 | 1 | 11 | 31 | -0.15795 | 5.4172 | -6.4363 | 2.7291 | -0.0018798 | 0.067663 | -0.1766 | -100161202212551 | 0 | 31 | 8571082784637790
Heavy Duty Trucks | Diesel | Articulated 40 - 50 t | Conventional |  | SPN23 | Rural | -0.06 | 0 | 12 | 86 | 0.00010949 | -0.031549 | 5.7607 | -19.952 | 0.0011312 | 0.0011864 | 0.10301 | -4.3327e+13 | 0 | 70 | 2.8766e+13
Heavy Duty Trucks | Diesel | Articulated 40 - 50 t | Conventional |  | SPN23 | Rural | -0.06 | 0.5 | 12 | 86 | 0.00013344 | -0.037538 | 5.9317 | -23.1581 | 0.0011267 | 7.8796e-05 | 0.12239 | -4.3327e+13 | 0 | 70 | 2.7822e+13
Heavy Duty Trucks | Diesel | Articulated 40 - 50 t | Conventional |  | SPN23 | Rural | -0.06 | 1 | 12 | 86 | 0.00012781 | -0.035976 | 5.4481 | -23.1006 | 0.00097289 | -0.00026654 | 0.11865 | -4.3327e+13 | 0 | 70 | 2.8718e+13
Heavy Duty Trucks | Diesel | Articulated 40 - 50 t | Conventional |  | SPN23 | Rural | -0.04 | 0 | 12 | 86 | 0.00014948 | -0.03937 | 2.8894 | 15.2054 | 8.0225e-05 | 0.0075286 | 0.11602 | -4.3327e+13 | 0 | 70 | 4.5295e+13
Heavy Duty Trucks | Diesel | Articulated 40 - 50 t | Conventional |  | SPN23 | Rural | -0.04 | 0.5 | 12 | 86 | 0.000119 | -0.029246 | 1.9768 | 6.6712 | 5.1025e-05 | 0.0036192 | 0.077688 | -4.3327e+13 | 0 | 70 | 4.534e+13
Heavy Duty Trucks | Diesel | Articulated 40 - 50 t | Conventional |  | SPN23 | Rural | -0.04 | 1 | 12 | 86 | 0.00013902 | -0.033367 | 2.1969 | 4.6605 | 4.9548e-05 | 0.0029407 | 0.082547 | -4.3327e+13 | 0 | 70 | 4.9669e+13
Heavy Duty Trucks | Diesel | Articulated 40 - 50 t | Conventional |  | SPN23 | Rural | -0.02 | 0 | 12 | 86 | -3.0987e-05 | 0.032225 | 2.141 | -5.6005 | 0.0001776 | 0.005547 | 0.0025895 | -4.3327e+13 | 0 | 70 | 143092271980188
Heavy Duty Trucks | Diesel | Articulated 40 - 50 t | Conventional |  | SPN23 | Rural | -0.02 | 0.5 | 12 | 86 | 6.0129e-05 | -0.01785 | 1.5475 | 5.0262 | 1.0175e-06 | 0.0022593 | 0.046661 | -4.3327e+13 | 0 | 70 | 137219176110398
Heavy Duty Trucks | Diesel | Articulated 40 - 50 t | Conventional |  | SPN23 | Rural | -0.02 | 1 | 12 | 86 | 7.9328e-05 | -0.025704 | 1.7631 | -11.8135 | -3.4799e-05 | 0.0033599 | -0.016587 | -4.3327e+13 | 0 | 70 | 165520314343817
Heavy Duty Trucks | Diesel | Articulated 40 - 50 t | Conventional |  | SPN23 | Rural | 0 | 0 | 12 | 86 | -3.4419e-05 | 0.02459 | 2.6225 | 6.9767 | -2.902e-05 | 0.007825 | 0.035005 | -4.3327e+13 | 0 | 70 | 420417686594012
Heavy Duty Trucks | Diesel | Articulated 40 - 50 t | Conventional |  | SPN23 | Rural | 0 | 0.5 | 12 | 86 | 0.015522 | 1.5152 | 7.1879 | 6.9047 | 0.0024787 | 0.036587 | 0.034234 | -4.3327e+13 | 0 | 70 | 556710580499188
Heavy Duty Trucks | Diesel | Articulated 40 - 50 t | Conventional |  | SPN23 | Rural | 0 | 1 | 12 | 86 | 0.00060986 | 0.40069 | 12.2881 | -5.9406 | 0.00023237 | 0.020806 | 0.1322 | -4.3327e+13 | 0 | 70 | 686945690744302
Heavy Duty Trucks | Diesel | Articulated 40 - 50 t | Conventional |  | SPN23 | Rural | 0.02 | 0 | 12 | 86 | 0.00011831 | 0.052939 | 4.1022 | 18.1438 | -2.6998e-05 | 0.0081927 | 0.088061 | -4.3327e+13 | 0 | 70 | 707870272955011
Heavy Duty Trucks | Diesel | Articulated 40 - 50 t | Conventional |  | SPN23 | Rural | 0.02 | 0.5 | 12 | 83 | 8.4366e-05 | 0.25536 | 13.6182 | 35.1475 | -5.3797e-05 | 0.017238 | 0.23091 | -4.3327e+13 | 0 | 70 | 1196098389620840
Heavy Duty Trucks | Diesel | Articulated 40 - 50 t | Conventional |  | SPN23 | Rural | 0.02 | 1 | 12 | 66 | -0.0029475 | 0.20855 | 0.68438 | -24.3197 | -9.0629e-05 | 0.0074841 | -0.063966 | -4.3327e+13 | 0 | 66 | 1527487321023840
Heavy Duty Trucks | Diesel | Articulated 40 - 50 t | Conventional |  | SPN23 | Rural | 0.04 | 0 | 12 | 86 | 0.0001959 | 0.06861 | 3.8381 | 11.7437 | -2.4488e-05 | 0.0064874 | 0.064266 | -4.3327e+13 | 0 | 70 | 1062379161069580
Heavy Duty Trucks | Diesel | Articulated 40 - 50 t | Conventional |  | SPN23 | Rural | 0.04 | 0.5 | 12 | 60 | 0.048805 | 5.9571 | 16.2425 | -15.3004 | 0.0013364 | 0.13913 | -0.28088 | -4.3327e+13 | 0 | 60 | 1847410797999480
Heavy Duty Trucks | Diesel | Articulated 40 - 50 t | Conventional |  | SPN23 | Rural | 0.04 | 1 | 12 | 43 | -0.033872 | 1.2798 | 12.9007 | -1.1767 | -0.00062024 | 0.027355 | 0.058366 | -4.3327e+13 | 0 | 43 | 2601712990048280
Heavy Duty Trucks | Diesel | Articulated 40 - 50 t | Conventional |  | SPN23 | Rural | 0.06 | 0 | 12 | 77 | 0.00032913 | 0.090889 | 4.6604 | 13.7187 | -2.2473e-05 | 0.0059224 | 0.077555 | -4.3327e+13 | 0 | 70 | 1455354790185500
Heavy Duty Trucks | Diesel | Articulated 40 - 50 t | Conventional |  | SPN23 | Rural | 0.06 | 0.5 | 12 | 45 | 0.0398 | 7.482 | 15.7286 | 4.0707 | 0.00073 | 0.13249 | -0.17874 | -4.3327e+13 | 0 | 45 | 2584202944424240
Heavy Duty Trucks | Diesel | Articulated 40 - 50 t | Conventional |  | SPN23 | Rural | 0.06 | 1 | 11 | 31 | -0.15795 | 5.4172 | -6.4363 | 2.7291 | -0.0018798 | 0.067663 | -0.1766 | -4.3327e+13 | 0 | 31 | 3707634913579550
Heavy Duty Trucks | Diesel | Articulated 40 - 50 t | Conventional |  | SPN23 | Highway | -0.06 | 0 | 12 | 86 | 0.00010949 | -0.031549 | 5.7607 | -19.952 | 0.0011312 | 0.0011864 | 0.10301 | -4.4792e+13 | 0 | 70 | 29738838707419
Heavy Duty Trucks | Diesel | Articulated 40 - 50 t | Conventional |  | SPN23 | Highway | -0.06 | 0.5 | 12 | 86 | 0.00013344 | -0.037538 | 5.9317 | -23.1581 | 0.0011267 | 7.8796e-05 | 0.12239 | -4.4792e+13 | 0 | 70 | 2.8763e+13
Heavy Duty Trucks | Diesel | Articulated 40 - 50 t | Conventional |  | SPN23 | Highway | -0.06 | 1 | 12 | 86 | 0.00012781 | -0.035976 | 5.4481 | -23.1006 | 0.00097289 | -0.00026654 | 0.11865 | -4.4792e+13 | 0 | 70 | 29688716105895
Heavy Duty Trucks | Diesel | Articulated 40 - 50 t | Conventional |  | SPN23 | Highway | -0.04 | 0 | 12 | 86 | 0.00014948 | -0.03937 | 2.8894 | 15.2054 | 8.0225e-05 | 0.0075286 | 0.11602 | -4.4792e+13 | 0 | 70 | 4.6826e+13
Heavy Duty Trucks | Diesel | Articulated 40 - 50 t | Conventional |  | SPN23 | Highway | -0.04 | 0.5 | 12 | 86 | 0.000119 | -0.029246 | 1.9768 | 6.6712 | 5.1025e-05 | 0.0036192 | 0.077688 | -4.4792e+13 | 0 | 70 | 46873571555331
Heavy Duty Trucks | Diesel | Articulated 40 - 50 t | Conventional |  | SPN23 | Highway | -0.04 | 1 | 12 | 86 | 0.00013902 | -0.033367 | 2.1969 | 4.6605 | 4.9548e-05 | 0.0029407 | 0.082547 | -4.4792e+13 | 0 | 70 | 5.1349e+13
Heavy Duty Trucks | Diesel | Articulated 40 - 50 t | Conventional |  | SPN23 | Highway | -0.02 | 0 | 12 | 86 | -3.0987e-05 | 0.032225 | 2.141 | -5.6005 | 0.0001776 | 0.005547 | 0.0025895 | -4.4792e+13 | 0 | 70 | 147931237601661
Heavy Duty Trucks | Diesel | Articulated 40 - 50 t | Conventional |  | SPN23 | Highway | -0.02 | 0.5 | 12 | 86 | 6.0129e-05 | -0.01785 | 1.5475 | 5.0262 | 1.0175e-06 | 0.0022593 | 0.046661 | -4.4792e+13 | 0 | 70 | 141859530663557
Heavy Duty Trucks | Diesel | Articulated 40 - 50 t | Conventional |  | SPN23 | Highway | -0.02 | 1 | 12 | 86 | 7.9328e-05 | -0.025704 | 1.7631 | -11.8135 | -3.4799e-05 | 0.0033599 | -0.016587 | -4.4792e+13 | 0 | 70 | 171117731308977
Heavy Duty Trucks | Diesel | Articulated 40 - 50 t | Conventional |  | SPN23 | Highway | 0 | 0 | 12 | 86 | -3.4419e-05 | 0.02459 | 2.6225 | 6.9767 | -2.902e-05 | 0.007825 | 0.035005 | -4.4792e+13 | 0 | 70 | 434634993398459
Heavy Duty Trucks | Diesel | Articulated 40 - 50 t | Conventional |  | SPN23 | Highway | 0 | 0.5 | 12 | 86 | 0.015522 | 1.5152 | 7.1879 | 6.9047 | 0.0024787 | 0.036587 | 0.034234 | -4.4792e+13 | 0 | 70 | 575536917679150
Heavy Duty Trucks | Diesel | Articulated 40 - 50 t | Conventional |  | SPN23 | Highway | 0 | 1 | 12 | 86 | 0.00060986 | 0.40069 | 12.2881 | -5.9406 | 0.00023237 | 0.020806 | 0.1322 | -4.4792e+13 | 0 | 70 | 710176201626058
Heavy Duty Trucks | Diesel | Articulated 40 - 50 t | Conventional |  | SPN23 | Highway | 0.02 | 0 | 12 | 86 | 0.00011831 | 0.052939 | 4.1022 | 18.1438 | -2.6998e-05 | 0.0081927 | 0.088061 | -4.4792e+13 | 0 | 70 | 731808392518633
Heavy Duty Trucks | Diesel | Articulated 40 - 50 t | Conventional |  | SPN23 | Highway | 0.02 | 0.5 | 12 | 83 | 8.4366e-05 | 0.25536 | 13.6182 | 35.1475 | -5.3797e-05 | 0.017238 | 0.23091 | -4.4792e+13 | 0 | 70 | 1236546968060320
Heavy Duty Trucks | Diesel | Articulated 40 - 50 t | Conventional |  | SPN23 | Highway | 0.02 | 1 | 12 | 66 | -0.0029475 | 0.20855 | 0.68438 | -24.3197 | -9.0629e-05 | 0.0074841 | -0.063966 | -4.4792e+13 | 0 | 66 | 1579142511981280
Heavy Duty Trucks | Diesel | Articulated 40 - 50 t | Conventional |  | SPN23 | Highway | 0.04 | 0 | 12 | 86 | 0.0001959 | 0.06861 | 3.8381 | 11.7437 | -2.4488e-05 | 0.0064874 | 0.064266 | -4.4792e+13 | 0 | 70 | 1098305743031310
Heavy Duty Trucks | Diesel | Articulated 40 - 50 t | Conventional |  | SPN23 | Highway | 0.04 | 0.5 | 12 | 60 | 0.048805 | 5.9571 | 16.2425 | -15.3004 | 0.0013364 | 0.13913 | -0.28088 | -4.4792e+13 | 0 | 60 | 1909884873059910
Heavy Duty Trucks | Diesel | Articulated 40 - 50 t | Conventional |  | SPN23 | Highway | 0.04 | 1 | 12 | 43 | -0.033872 | 1.2798 | 12.9007 | -1.1767 | -0.00062024 | 0.027355 | 0.058366 | -4.4792e+13 | 0 | 43 | 2689695377507520
Heavy Duty Trucks | Diesel | Articulated 40 - 50 t | Conventional |  | SPN23 | Highway | 0.06 | 0 | 12 | 77 | 0.00032913 | 0.090889 | 4.6604 | 13.7187 | -2.2473e-05 | 0.0059224 | 0.077555 | -4.4792e+13 | 0 | 70 | 1504570668159190
Heavy Duty Trucks | Diesel | Articulated 40 - 50 t | Conventional |  | SPN23 | Highway | 0.06 | 0.5 | 12 | 45 | 0.0398 | 7.482 | 15.7286 | 4.0707 | 0.00073 | 0.13249 | -0.17874 | -4.4792e+13 | 0 | 45 | 2671593192925650
Heavy Duty Trucks | Diesel | Articulated 40 - 50 t | Conventional |  | SPN23 | Highway | 0.06 | 1 | 11 | 31 | -0.15795 | 5.4172 | -6.4363 | 2.7291 | -0.0018798 | 0.067663 | -0.1766 | -4.4792e+13 | 0 | 31 | 3833016372937950
Heavy Duty Trucks | Diesel | Articulated 40 - 50 t | Euro I |  | CO |  | -0.06 | 0 | 12 | 86 | 4.5552e-05 | -0.011787 | 1.0128 | 3.135 | 0.00015112 | 0.015959 | 0.13625 | 0% | 0 | 70 | 0.22854
Heavy Duty Trucks | Diesel | Articulated 40 - 50 t | Euro I |  | CO |  | -0.06 | 0.5 | 12 | 86 | 8.3219e-06 | -0.0033424 | 1.8242 | -7.3456 | 0.0011524 | 0.0076018 | 0.10702 | 0% | 0 | 70 | 0.24276
Heavy Duty Trucks | Diesel | Articulated 40 - 50 t | Euro I |  | CO |  | -0.06 | 1 | 12 | 86 | 8.9405e-06 | -0.0036603 | 1.9021 | -7.9158 | 0.0011289 | 0.0073394 | 0.11411 | 0% | 0 | 70 | 0.25595
Heavy Duty Trucks | Diesel | Articulated 40 - 50 t | Euro I |  | CO |  | -0.04 | 0 | 12 | 86 | 1.5063e-05 | -0.0046263 | 0.41447 | 2.477 | 3.068e-05 | 0.0058014 | 0.069826 | 0% | 0 | 70 | 0.31908
Heavy Duty Trucks | Diesel | Articulated 40 - 50 t | Euro I |  | CO |  | -0.04 | 0.5 | 12 | 86 | -0.00013713 | 0.0017984 | 2.7686 | -0.84046 | 0.0012497 | 0.0070481 | 0.43319 | 0% | 0 | 70 | 0.31355
Heavy Duty Trucks | Diesel | Articulated 40 - 50 t | Euro I |  | CO |  | -0.04 | 1 | 12 | 86 | -0.00028068 | 0.013297 | 2.9549 | -0.41825 | 0.0013567 | 0.0029536 | 0.491 | 0% | 0 | 70 | 0.34094
Heavy Duty Trucks | Diesel | Articulated 40 - 50 t | Euro I |  | CO |  | -0.02 | 0 | 12 | 86 | 0.00064325 | -0.028679 | 3.0081 | 13.8952 | 0.00066334 | 0.02376 | 0.46496 | 0% | 0 | 70 | 0.80895
Heavy Duty Trucks | Diesel | Articulated 40 - 50 t | Euro I |  | CO |  | -0.02 | 0.5 | 12 | 86 | 5.599e-05 | 0.0098694 | -0.30807 | 6.5407 | 0.00031064 | -0.010645 | 0.16076 | 0% | 0 | 70 | 0.80041
Heavy Duty Trucks | Diesel | Articulated 40 - 50 t | Euro I |  | CO |  | -0.02 | 1 | 12 | 86 | -0.00067022 | 0.72615 | -10.5332 | 230.0978 | 0.012583 | -0.32111 | 5.2749 | 0% | 0 | 70 | 0.90657
Heavy Duty Trucks | Diesel | Articulated 40 - 50 t | Euro I |  | CO |  | 0 | 0 | 12 | 86 | 3.3258e-05 | 0.0068486 | 1.1491 | 7.5455 | -5.359e-05 | 0.020104 | 0.11796 | 0% | 0 | 70 | 1.5042
Heavy Duty Trucks | Diesel | Articulated 40 - 50 t | Euro I |  | CO |  | 0 | 0.5 | 12 | 86 | 0.0027879 | -0.13091 | 3.8564 | 11.4541 | 0.001183 | -0.03834 | 0.96234 | 0% | 0 | 70 | 2.0901
Heavy Duty Trucks | Diesel | Articulated 40 - 50 t | Euro I |  | CO |  | 0 | 1 | 12 | 86 | 0.0013908 | -0.080373 | 1.4626 | 8.198 | 0.0004942 | -0.025539 | 0.4548 | 0% | 0 | 70 | 2.5433
Heavy Duty Trucks | Diesel | Articulated 40 - 50 t | Euro I |  | CO |  | 0.02 | 0 | 12 | 86 | 0.00086817 | -0.015085 | 1.4381 | 8.0027 | 0.0004285 | 0.0029538 | 0.26813 | 0% | 0 | 70 | 1.8451
Heavy Duty Trucks | Diesel | Articulated 40 - 50 t | Euro I |  | CO |  | 0.02 | 0.5 | 12 | 84 | 0.0037384 | -0.1947 | 5.686 | 11.2963 | 0.0011496 | -0.044807 | 1.141 | 0% | 0 | 70 | 2.8968
Heavy Duty Trucks | Diesel | Articulated 40 - 50 t | Euro I |  | CO |  | 0.02 | 1 | 12 | 68 | 0.0021239 | -0.13559 | 4.905 | 3.5579 | 0.0005044 | -0.020927 | 0.68231 | 0% | 0 | 68 | 3.4925
Heavy Duty Trucks | Diesel | Articulated 40 - 50 t | Euro I |  | CO |  | 0.04 | 0 | 12 | 86 | 7.6512e-05 | 0.011372 | 1.1998 | 14.2808 | -5.8631e-05 | 0.014867 | 0.25455 | 0% | 0 | 70 | 2.5545
Heavy Duty Trucks | Diesel | Articulated 40 - 50 t | Euro I |  | CO |  | 0.04 | 0.5 | 12 | 61 | -0.0036265 | 0.41812 | 11.8182 | 4.7495 | 0.00019581 | 0.082999 | 1.2486 | 0% | 0 | 61 | 3.3959
Heavy Duty Trucks | Diesel | Articulated 40 - 50 t | Euro I |  | CO |  | 0.04 | 1 | 12 | 44 | 0.0021738 | -0.3562 | 15.0115 | 4.2833 | -8.4852e-06 | -0.013851 | 1.3942 | 0% | 0 | 44 | 4.7436
Heavy Duty Trucks | Diesel | Articulated 40 - 50 t | Euro I |  | CO |  | 0.06 | 0 | 12 | 78 | 0.0015964 | 0.34153 | 2.4892 | -10.8337 | 0.0011111 | 0.097056 | -0.38161 | 0% | 0 | 70 | 2.873
Heavy Duty Trucks | Diesel | Articulated 40 - 50 t | Euro I |  | CO |  | 0.06 | 0.5 | 12 | 45 | 0.0011528 | -0.2002 | 6.9341 | 3.2274 | -0.00011394 | -0.009445 | 0.72664 | 0% | 0 | 45 | 4.6719
Heavy Duty Trucks | Diesel | Articulated 40 - 50 t | Euro I |  | CO |  | 0.06 | 1 | 11 | 32 | 0.0022806 | -0.083844 | 5.5497 | 0.85501 | 0.00063995 | -0.011091 | 0.49066 | 0% | 0 | 32 | 6.6098
Heavy Duty Trucks | Diesel | Articulated 40 - 50 t | Euro I |  | NOx |  | -0.06 | 0 | 12 | 86 | 6.3853e-06 | -0.0024675 | 2.0756 | -7.009 | 0.00067654 | 0.004618 | 0.039845 | 0% | 0 | 70 | 0.49864
Heavy Duty Trucks | Diesel | Articulated 40 - 50 t | Euro I |  | NOx |  | -0.06 | 0.5 | 12 | 86 | -0.00022298 | 0.015979 | 3.1279 | -1.5769 | 0.0012614 | 0.0041383 | 0.21821 | 0% | 0 | 70 | 0.46813
Heavy Duty Trucks | Diesel | Articulated 40 - 50 t | Euro I |  | NOx |  | -0.06 | 1 | 12 | 86 | 8.9202e-06 | -0.0033408 | 1.2865 | -5.4398 | 0.00037191 | 0.0020538 | 0.039644 | 0% | 0 | 70 | 0.50785
Heavy Duty Trucks | Diesel | Articulated 40 - 50 t | Euro I |  | NOx |  | -0.04 | 0 | 12 | 86 | -0.00075783 | 0.049013 | 3.9852 | -3.5975 | 0.00068434 | 0.024369 | 0.05002 | 0% | 0 | 70 | 0.71467
Heavy Duty Trucks | Diesel | Articulated 40 - 50 t | Euro I |  | NOx |  | -0.04 | 0.5 | 12 | 86 | -0.0010006 | 0.055295 | 5.0683 | -2.5062 | 0.0006797 | 0.026255 | 0.16109 | 0% | 0 | 70 | 0.75061
Heavy Duty Trucks | Diesel | Articulated 40 - 50 t | Euro I |  | NOx |  | -0.04 | 1 | 12 | 86 | -0.00091111 | 0.045738 | 4.9977 | -2.3912 | 0.00062024 | 0.017102 | 0.24509 | 0% | 0 | 70 | 0.82581
Heavy Duty Trucks | Diesel | Articulated 40 - 50 t | Euro I |  | NOx |  | -0.02 | 0 | 12 | 86 | -0.00050394 | 0.086879 | 5.2364 | 9.4366 | 0.00042808 | 0.030465 | 0.14613 | 0% | 0 | 70 | 2.0528
Heavy Duty Trucks | Diesel | Articulated 40 - 50 t | Euro I |  | NOx |  | -0.02 | 0.5 | 12 | 86 | 4.9597e-05 | -0.022232 | 1.6767 | -10.8821 | -6.634e-05 | 0.0064164 | -0.028854 | 0% | 0 | 70 | 2.1845
Heavy Duty Trucks | Diesel | Articulated 40 - 50 t | Euro I |  | NOx |  | -0.02 | 1 | 12 | 86 | 0.00013945 | -0.053034 | 3.7474 | -17.7681 | -0.00010529 | 0.0099892 | 0.0045188 | 0% | 0 | 70 | 2.4728
Heavy Duty Trucks | Diesel | Articulated 40 - 50 t | Euro I |  | NOx |  | 0 | 0 | 12 | 86 | -2.8974e-05 | 0.079007 | 7.3426 | 31.9487 | -9.6638e-05 | 0.031316 | 0.32725 | 0% | 0 | 70 | 6.446
Heavy Duty Trucks | Diesel | Articulated 40 - 50 t | Euro I |  | NOx |  | 0 | 0.5 | 12 | 86 | 0.00073805 | 0.26975 | 7.7608 | 14.2085 | 0.0002772 | 0.027166 | 0.23423 | 0% | 0 | 70 | 8.7182
Heavy Duty Trucks | Diesel | Articulated 40 - 50 t | Euro I |  | NOx |  | 0 | 1 | 12 | 86 | -0.0013145 | 0.71289 | 20.1799 | 24.8527 | 0.00037684 | 0.051705 | 0.54949 | 0% | 0 | 70 | 10.6389
Heavy Duty Trucks | Diesel | Articulated 40 - 50 t | Euro I |  | NOx |  | 0.02 | 0 | 12 | 86 | 0.0012386 | 0.1256 | 0.53703 | -22.104 | 8.6062e-05 | 0.013989 | -0.16151 | 0% | 0 | 70 | 12.1691
Heavy Duty Trucks | Diesel | Articulated 40 - 50 t | Euro I |  | NOx |  | 0.02 | 0.5 | 12 | 84 | 0.0030811 | 0.33593 | 5.1297 | 9.351 | 0.00020491 | 0.017201 | 0.12078 | 0% | 0 | 70 | 18.8399
Heavy Duty Trucks | Diesel | Articulated 40 - 50 t | Euro I |  | NOx |  | 0.02 | 1 | 12 | 68 | -0.0016973 | 0.105 | 1.3391 | -9.392 | -7.7639e-05 | 0.0058097 | -0.016326 | 0% | 0 | 68 | 24.9743
Heavy Duty Trucks | Diesel | Articulated 40 - 50 t | Euro I |  | NOx |  | 0.04 | 0 | 12 | 86 | 0.00033269 | 0.11629 | 0.78419 | 4.4623 | 2.1872e-05 | 0.0068797 | 0.016876 | 0% | 0 | 70 | 17.5331
Heavy Duty Trucks | Diesel | Articulated 40 - 50 t | Euro I |  | NOx |  | 0.04 | 0.5 | 12 | 61 | 0.064524 | -0.23465 | -4.4001 | 0.84234 | 0.002381 | -0.022526 | -0.016617 | 0% | 0 | 61 | 29.6419
Heavy Duty Trucks | Diesel | Articulated 40 - 50 t | Euro I |  | NOx |  | 0.04 | 1 | 12 | 44 | -0.0069373 | 0.39725 | -2.0373 | -13.3691 | -0.00017063 | 0.010483 | -0.089316 | 0% | 0 | 44 | 41.029
Heavy Duty Trucks | Diesel | Articulated 40 - 50 t | Euro I |  | NOx |  | 0.06 | 0 | 12 | 78 | 0.0020704 | 0.335 | 0.70254 | 6.3744 | 0.00010864 | 0.0141 | -0.0045471 | 0% | 0 | 70 | 22.7013
Heavy Duty Trucks | Diesel | Articulated 40 - 50 t | Euro I |  | NOx |  | 0.06 | 0.5 | 12 | 45 | -0.0078657 | 0.3643 | 0.63197 | -6.3101 | -0.00020952 | 0.01059 | -0.028409 | 0% | 0 | 45 | 40.0907
Heavy Duty Trucks | Diesel | Articulated 40 - 50 t | Euro I |  | NOx |  | 0.06 | 1 | 11 | 32 | -0.0080868 | 0.28366 | 0.01889 | 3.4552 | -0.00013805 | 0.0049793 | -0.0019793 | 0% | 0 | 32 | 57.7157
Heavy Duty Trucks | Diesel | Articulated 40 - 50 t | Euro I |  | VOC |  | -0.06 | 0 | 12 | 86 | -2.1418e-05 | -0.0022074 | 0.97918 | -5.7022 | 0.00041732 | 0.044101 | -0.27225 | 0% | 0 | 70 | 0.13133
Heavy Duty Trucks | Diesel | Articulated 40 - 50 t | Euro I |  | VOC |  | -0.06 | 0.5 | 12 | 86 | -1.2557e-05 | 0.0061328 | 2.2601 | -0.90236 | 0.0029551 | 0.07619 | 0.29904 | 0% | 0 | 70 | 0.13001
Heavy Duty Trucks | Diesel | Articulated 40 - 50 t | Euro I |  | VOC |  | -0.06 | 1 | 12 | 86 | -1.2981e-05 | 0.0063122 | 1.0088 | -3.2588 | 0.0017087 | 0.029101 | 0.021274 | 0% | 0 | 70 | 0.12852
Heavy Duty Trucks | Diesel | Articulated 40 - 50 t | Euro I |  | VOC |  | -0.04 | 0 | 12 | 86 | -0.00028757 | 0.028005 | 1.8658 | -3.2009 | 0.0020687 | 0.071504 | -0.051543 | 0% | 0 | 70 | 0.15714
Heavy Duty Trucks | Diesel | Articulated 40 - 50 t | Euro I |  | VOC |  | -0.04 | 0.5 | 12 | 86 | -0.00028046 | 0.026381 | 1.7887 | -2.9944 | 0.0021101 | 0.073659 | -0.050397 | 0% | 0 | 70 | 0.14362
Heavy Duty Trucks | Diesel | Articulated 40 - 50 t | Euro I |  | VOC |  | -0.04 | 1 | 12 | 86 | -0.00027211 | 0.023746 | 1.9963 | -2.9022 | 0.002089 | 0.086012 | -0.025887 | 0% | 0 | 70 | 0.1407
Heavy Duty Trucks | Diesel | Articulated 40 - 50 t | Euro I |  | VOC |  | -0.02 | 0 | 12 | 86 | -5.8535e-06 | 0.016076 | 0.66764 | -3.0613 | 0.00083263 | 0.025679 | -0.11808 | 0% | 0 | 70 | 0.29874
Heavy Duty Trucks | Diesel | Articulated 40 - 50 t | Euro I |  | VOC |  | -0.02 | 0.5 | 12 | 86 | -0.00024807 | 0.034592 | 2.1127 | -0.85661 | 0.0018635 | 0.083505 | 0.043789 | 0% | 0 | 70 | 0.22012
Heavy Duty Trucks | Diesel | Articulated 40 - 50 t | Euro I |  | VOC |  | -0.02 | 1 | 12 | 86 | -0.00025941 | 0.027975 | 1.8745 | 0.94705 | 0.0014402 | 0.074879 | 0.15681 | 0% | 0 | 70 | 0.20675
Heavy Duty Trucks | Diesel | Articulated 40 - 50 t | Euro I |  | VOC |  | 0 | 0 | 12 | 86 | 9.2183e-05 | 0.081426 | 1.4606 | -3.2263 | 0.0020359 | 0.082443 | -0.28636 | 0% | 0 | 70 | 0.48938
Heavy Duty Trucks | Diesel | Articulated 40 - 50 t | Euro I |  | VOC |  | 0 | 0.5 | 12 | 86 | 0.0001028 | 0.07878 | 0.26416 | -4.1488 | 0.0022087 | 0.034454 | -0.3236 | 0% | 0 | 70 | 0.48202
Heavy Duty Trucks | Diesel | Articulated 40 - 50 t | Euro I |  | VOC |  | 0 | 1 | 12 | 86 | 0.00017073 | 0.1058 | 0.26167 | -5.5857 | 0.0027446 | 0.047207 | -0.45666 | 0% | 0 | 70 | 0.51693
Heavy Duty Trucks | Diesel | Articulated 40 - 50 t | Euro I |  | VOC |  | 0.02 | 0 | 12 | 86 | 5.7512e-05 | 0.055024 | 0.77182 | -4.9022 | 0.0013141 | 0.042123 | -0.25036 | 0% | 0 | 70 | 0.52919
Heavy Duty Trucks | Diesel | Articulated 40 - 50 t | Euro I |  | VOC |  | 0.02 | 0.5 | 12 | 84 | 0.00043535 | 0.0099451 | 1.3918 | 5.6723 | 0.00057419 | 0.039191 | 0.32368 | 0% | 0 | 70 | 0.73159
Heavy Duty Trucks | Diesel | Articulated 40 - 50 t | Euro I |  | VOC |  | 0.02 | 1 | 12 | 68 | 0.0010929 | 0.31685 | 4.264 | -5.112 | 0.0040931 | 0.28644 | -0.85965 | 0% | 0 | 68 | 0.82004
Heavy Duty Trucks | Diesel | Articulated 40 - 50 t | Euro I |  | VOC |  | 0.04 | 0 | 12 | 86 | -1.1048e-07 | 5.0289e-06 | 3.2248 | 0.84739 | -0.00070613 | 0.11849 | 0.026534 | 0% | 0 | 70 | 0.66586
Heavy Duty Trucks | Diesel | Articulated 40 - 50 t | Euro I |  | VOC |  | 0.04 | 0.5 | 12 | 61 | 4.5203e-05 | 0.0090871 | 0.96926 | 8.9083 | -0.00012254 | 0.031463 | 0.35165 | 0% | 0 | 61 | 1.0126
Heavy Duty Trucks | Diesel | Articulated 40 - 50 t | Euro I |  | VOC |  | 0.04 | 1 | 12 | 44 | 0.0018165 | 0.20273 | 1.5176 | 4.1865 | 0.0019835 | 0.14601 | -0.38694 | 0% | 0 | 44 | 1.4224
Heavy Duty Trucks | Diesel | Articulated 40 - 50 t | Euro I |  | VOC |  | 0.06 | 0 | 12 | 78 | 3.9491e-05 | 0.0043817 | 0.59971 | 3.8239 | -9.2305e-05 | 0.024224 | 0.10963 | 0% | 0 | 70 | 0.85334
Heavy Duty Trucks | Diesel | Articulated 40 - 50 t | Euro I |  | VOC |  | 0.06 | 0.5 | 12 | 45 | 0.0010522 | 0.079742 | -0.34627 | 7.0449 | 0.0011611 | 0.034663 | -0.10023 | 0% | 0 | 45 | 1.4509
Heavy Duty Trucks | Diesel | Articulated 40 - 50 t | Euro I |  | VOC |  | 0.06 | 1 | 11 | 32 | 0.0042356 | 0.57453 | 2.6973 | 8.115 | 0.0023601 | 0.32978 | -0.66244 | 0% | 0 | 32 | 2.086
Heavy Duty Trucks | Diesel | Articulated 40 - 50 t | Euro I |  | PM Exhaust |  | -0.06 | 0 | 12 | 86 | 8.6469e-06 | -0.0034755 | 0.4418 | 3.2757 | 9.7907e-05 | 0.03623 | 0.32986 | 0% | 0 | 70 | 0.085985
Heavy Duty Trucks | Diesel | Articulated 40 - 50 t | Euro I |  | PM Exhaust |  | -0.06 | 0.5 | 12 | 86 | -6.4052e-06 | 0.0030386 | 2.7321 | -0.26662 | 0.0047094 | 0.14428 | 0.95578 | 0% | 0 | 70 | 0.085248
Heavy Duty Trucks | Diesel | Articulated 40 - 50 t | Euro I |  | PM Exhaust |  | -0.06 | 1 | 12 | 86 | -2.5163e-05 | 0.011755 | 1.9955 | -6.9922 | 0.004785 | 0.084832 | 0.22983 | 0% | 0 | 70 | 0.087632
Heavy Duty Trucks | Diesel | Articulated 40 - 50 t | Euro I |  | PM Exhaust |  | -0.04 | 0 | 12 | 86 | 6.8454e-06 | -0.0027458 | 0.35083 | 2.5378 | 5.2676e-05 | 0.025526 | 0.23578 | 0% | 0 | 70 | 0.10016
Heavy Duty Trucks | Diesel | Articulated 40 - 50 t | Euro I |  | PM Exhaust |  | -0.04 | 0.5 | 12 | 86 | 5.0813e-05 | -0.014022 | 1.9889 | 2.0943 | 0.0011779 | 0.095987 | 0.91394 | 0% | 0 | 70 | 0.095951
Heavy Duty Trucks | Diesel | Articulated 40 - 50 t | Euro I |  | PM Exhaust |  | -0.04 | 1 | 12 | 86 | 4.8173e-05 | -0.017965 | 3.6658 | 0.78978 | 0.0032871 | 0.12491 | 1.8996 | 0% | 0 | 70 | 0.099276
Heavy Duty Trucks | Diesel | Articulated 40 - 50 t | Euro I |  | PM Exhaust |  | -0.02 | 0 | 12 | 86 | 0.00022639 | -0.0063246 | 1.4774 | 5.0786 | 0.0011364 | 0.081407 | 0.60735 | 0% | 0 | 70 | 0.18667
Heavy Duty Trucks | Diesel | Articulated 40 - 50 t | Euro I |  | PM Exhaust |  | -0.02 | 0.5 | 12 | 86 | -1.2531e-17 | 3.7969e-15 | 2.7204 | 4.8414e-13 | 0.0013268 | 0.14259 | 0.78017 | 0% | 0 | 70 | 0.15759
Heavy Duty Trucks | Diesel | Articulated 40 - 50 t | Euro I |  | PM Exhaust |  | -0.02 | 1 | 12 | 86 | -3.8002e-05 | 0.012902 | -0.26992 | 2.6347 | 0.00082651 | -0.021005 | 0.22611 | 0% | 0 | 70 | 0.17275
Heavy Duty Trucks | Diesel | Articulated 40 - 50 t | Euro I |  | PM Exhaust |  | 0 | 0 | 12 | 86 | 0.00037412 | 0.00085133 | 2.4074 | 5.8241 | 0.0014892 | 0.13862 | 0.77685 | 0% | 0 | 70 | 0.24656
Heavy Duty Trucks | Diesel | Articulated 40 - 50 t | Euro I |  | PM Exhaust |  | 0 | 0.5 | 12 | 86 | 0.00025667 | -0.0075353 | 0.014684 | 5.7457 | 0.00090784 | -0.039537 | 0.73449 | 0% | 0 | 70 | 0.34238
Heavy Duty Trucks | Diesel | Articulated 40 - 50 t | Euro I |  | PM Exhaust |  | 0 | 1 | 12 | 86 | 0.00026797 | -0.0043846 | 0.029169 | 4.2271 | 0.00084213 | -0.029719 | 0.52377 | 0% | 0 | 70 | 0.42635
Heavy Duty Trucks | Diesel | Articulated 40 - 50 t | Euro I |  | PM Exhaust |  | 0.02 | 0 | 12 | 86 | 0.00034062 | -0.00074484 | 0.8057 | 4.2035 | 0.0009435 | 0.031677 | 0.55373 | 0% | 0 | 70 | 0.33575
Heavy Duty Trucks | Diesel | Articulated 40 - 50 t | Euro I |  | PM Exhaust |  | 0.02 | 0.5 | 12 | 84 | 0.00084771 | -0.024159 | 1.0265 | 2.5318 | 0.0013438 | -0.021172 | 0.93106 | 0% | 0 | 70 | 0.5843
Heavy Duty Trucks | Diesel | Articulated 40 - 50 t | Euro I |  | PM Exhaust |  | 0.02 | 1 | 12 | 68 | 0.00063527 | 0.033686 | -0.13452 | 2.4842 | 0.0016347 | -0.0092384 | 0.25428 | 0% | 0 | 68 | 0.71403
Heavy Duty Trucks | Diesel | Articulated 40 - 50 t | Euro I |  | PM Exhaust |  | 0.04 | 0 | 12 | 86 | 0.00019048 | 0.023164 | 2.4477 | -4.6422 | -0.00082333 | 0.21303 | -0.41575 | 0% | 0 | 70 | 0.47183
Heavy Duty Trucks | Diesel | Articulated 40 - 50 t | Euro I |  | PM Exhaust |  | 0.04 | 0.5 | 12 | 61 | 0.0012134 | 0.046877 | 3.4475 | 3.4297 | 0.0012714 | 0.094974 | 1.8463 | 0% | 0 | 61 | 0.87935
Heavy Duty Trucks | Diesel | Articulated 40 - 50 t | Euro I |  | PM Exhaust |  | 0.04 | 1 | 12 | 44 | -0.001164 | -0.017808 | 4.5297 | -3.0004 | -0.001663 | 0.062858 | 1.5932 | 0% | 0 | 44 | 1.2501
Heavy Duty Trucks | Diesel | Articulated 40 - 50 t | Euro I |  | PM Exhaust |  | 0.06 | 0 | 12 | 78 | 3.0542e-05 | 0.0026352 | 0.25825 | 3.7395 | -6.7167e-05 | 0.0129 | 0.36665 | 0% | 0 | 70 | 0.68664
Heavy Duty Trucks | Diesel | Articulated 40 - 50 t | Euro I |  | PM Exhaust |  | 0.06 | 0.5 | 12 | 45 | 0.0025862 | 0.22365 | -2.0094 | -9.0936 | 0.0027378 | 0.15085 | -2.0281 | 0% | 0 | 45 | 1.2704
Heavy Duty Trucks | Diesel | Articulated 40 - 50 t | Euro I |  | PM Exhaust |  | 0.06 | 1 | 11 | 32 | -0.0089202 | 0.4451 | -2.5336 | -8.1955 | -0.0044589 | 0.24144 | -1.8781 | 0% | 0 | 32 | 1.8091
Heavy Duty Trucks | Diesel | Articulated 40 - 50 t | Euro I |  | EC |  | -0.06 | 0 | 12 | 86 | 7.3182e-05 | -0.021615 | 4.3305 | -15.1776 | 0.00097779 | 0.0016993 | 0.086683 | 0% | 0 | 70 | 0.59222
Heavy Duty Trucks | Diesel | Articulated 40 - 50 t | Euro I |  | EC |  | -0.06 | 0.5 | 12 | 86 | 9.8346e-05 | -0.028603 | 5.0141 | -19.8761 | 0.0010687 | 0.0010375 | 0.11436 | 0% | 0 | 70 | 0.59185
Heavy Duty Trucks | Diesel | Articulated 40 - 50 t | Euro I |  | EC |  | -0.06 | 1 | 12 | 86 | 9.9345e-05 | -0.028914 | 4.777 | -20.6985 | 0.00093873 | 0.00047626 | 0.11584 | 0% | 0 | 70 | 0.61994
Heavy Duty Trucks | Diesel | Articulated 40 - 50 t | Euro I |  | EC |  | -0.04 | 0 | 12 | 86 | 0.00038803 | -0.10294 | 7.6298 | 38.8825 | 0.00023812 | 0.023558 | 0.36373 | 0% | 0 | 70 | 0.90611
Heavy Duty Trucks | Diesel | Articulated 40 - 50 t | Euro I |  | EC |  | -0.04 | 0.5 | 12 | 86 | 9.3268e-05 | -0.02301 | 1.5645 | 4.6694 | 4.3353e-05 | 0.0031592 | 0.071601 | 0% | 0 | 70 | 0.9452
Heavy Duty Trucks | Diesel | Articulated 40 - 50 t | Euro I |  | EC |  | -0.04 | 1 | 12 | 86 | 0.00017362 | -0.041633 | 2.7402 | 4.5961 | 6.6818e-05 | 0.0037806 | 0.11799 | 0% | 0 | 70 | 1.0454
Heavy Duty Trucks | Diesel | Articulated 40 - 50 t | Euro I |  | EC |  | -0.02 | 0 | 12 | 86 | -3.2605e-05 | 0.033029 | 2.2332 | -6.015 | 0.00021695 | 0.0067785 | 0.005526 | 0% | 0 | 70 | 2.7863
Heavy Duty Trucks | Diesel | Articulated 40 - 50 t | Euro I |  | EC |  | -0.02 | 0.5 | 12 | 86 | 5.7821e-05 | -0.016931 | 1.1163 | -7.2995 | -3.071e-05 | 0.0028895 | -0.014559 | 0% | 0 | 70 | 2.9615
Heavy Duty Trucks | Diesel | Articulated 40 - 50 t | Euro I |  | EC |  | -0.02 | 1 | 12 | 86 | 6.6214e-05 | -0.020901 | 1.4141 | -8.6803 | -3.0158e-05 | 0.0028798 | -0.010289 | 0% | 0 | 70 | 3.479
Heavy Duty Trucks | Diesel | Articulated 40 - 50 t | Euro I |  | EC |  | 0 | 0 | 12 | 86 | 9.1061e-06 | 0.015709 | 1.7057 | 7.9648 | -1.8374e-05 | 0.0057746 | 0.0444 | 0% | 0 | 70 | 8.265
Heavy Duty Trucks | Diesel | Articulated 40 - 50 t | Euro I |  | EC |  | 0 | 0.5 | 12 | 86 | 0.0079996 | 0.76782 | 0.78955 | -13.2578 | 0.0014212 | 0.018648 | -0.083614 | 0% | 0 | 70 | 11.4282
Heavy Duty Trucks | Diesel | Articulated 40 - 50 t | Euro I |  | EC |  | 0 | 1 | 12 | 86 | 0.10566 | 7.261 | 0.45374 | 0.72914 | 0.014607 | -0.008886 | 0.9551 | 0% | 0 | 70 | 14.275
Heavy Duty Trucks | Diesel | Articulated 40 - 50 t | Euro I |  | EC |  | 0.02 | 0 | 12 | 86 | 0.00035172 | 0.14987 | 10.542 | 42.5859 | -8.1877e-05 | 0.024503 | 0.27897 | 0% | 0 | 70 | 14.6674
Heavy Duty Trucks | Diesel | Articulated 40 - 50 t | Euro I |  | EC |  | 0.02 | 0.5 | 12 | 84 | -6.4682e-05 | 0.10965 | 5.5737 | 12.5739 | -2.3612e-05 | 0.007745 | 0.11093 | 0% | 0 | 70 | 24.3995
Heavy Duty Trucks | Diesel | Articulated 40 - 50 t | Euro I |  | EC |  | 0.02 | 1 | 12 | 68 | -0.0027539 | 0.19192 | 1.6568 | -24.2109 | -9.9876e-05 | 0.0083612 | -0.055276 | 0% | 0 | 68 | 31.4224
Heavy Duty Trucks | Diesel | Articulated 40 - 50 t | Euro I |  | EC |  | 0.04 | 0 | 12 | 86 | 0.00011264 | 0.072608 | 3.5535 | 8.7102 | -2.3744e-05 | 0.0067194 | 0.073763 | 0% | 0 | 70 | 21.7693
Heavy Duty Trucks | Diesel | Articulated 40 - 50 t | Euro I |  | EC |  | 0.04 | 0.5 | 12 | 61 | -0.0018758 | 0.33116 | 9.233 | 7.0281 | -7.4503e-05 | 0.012273 | 0.1273 | 0% | 0 | 61 | 37.6951
Heavy Duty Trucks | Diesel | Articulated 40 - 50 t | Euro I |  | EC |  | 0.04 | 1 | 12 | 44 | -0.029126 | 1.0614 | 15.6733 | -6.3241 | -0.00061847 | 0.027328 | 0.10562 | 0% | 0 | 44 | 52.7872
Heavy Duty Trucks | Diesel | Articulated 40 - 50 t | Euro I |  | EC |  | 0.06 | 0 | 12 | 78 | 0.00056001 | 0.27295 | 12.3529 | 28.0465 | -5.9301e-05 | 0.017459 | 0.24447 | 0% | 0 | 70 | 29.4244
Heavy Duty Trucks | Diesel | Articulated 40 - 50 t | Euro I |  | EC |  | 0.06 | 0.5 | 12 | 45 | 0.31802 | -3.1143 | -0.23083 | 9.9036 | 0.0065116 | -0.085217 | 0.22535 | 0% | 0 | 45 | 52.6105
Heavy Duty Trucks | Diesel | Articulated 40 - 50 t | Euro I |  | EC |  | 0.06 | 1 | 11 | 32 | -0.13877 | 5.0847 | -4.542 | 4.9606 | -0.0018556 | 0.071353 | -0.16638 | 0% | 0 | 32 | 74.8553
Heavy Duty Trucks | Diesel | Articulated 40 - 50 t | Euro I |  | CH4 | Urban Peak |  |  | 10 | 130 | 0 | 0 | 175 | 0 | 0 | 0 | 1000 | 0% | 0 | 70 | 0.175
Heavy Duty Trucks | Diesel | Articulated 40 - 50 t | Euro I |  | CH4 | Urban Off Peak |  |  | 10 | 130 | 0 | 0 | 175 | 0 | 0 | 0 | 1000 | 0% | 0 | 70 | 0.175
Heavy Duty Trucks | Diesel | Articulated 40 - 50 t | Euro I |  | CH4 | Rural |  |  | 10 | 130 | 0 | 0 | 80 | 0 | 0 | 0 | 1000 | 0% | 0 | 70 | 0.08
Heavy Duty Trucks | Diesel | Articulated 40 - 50 t | Euro I |  | CH4 | Highway |  |  | 10 | 130 | 0 | 0 | 70 | 0 | 0 | 0 | 1000 | 0% | 0 | 70 | 0.07
Heavy Duty Trucks | Diesel | Articulated 40 - 50 t | Euro I |  | NH3 | Urban Peak |  |  | 10 | 130 | 0 | 0 | 0.0029 | 0 | 0 | 0 | 1 | 0% | 0 | 70 | 0.0029
Heavy Duty Trucks | Diesel | Articulated 40 - 50 t | Euro I |  | NH3 | Urban Off Peak |  |  | 10 | 130 | 0 | 0 | 0.0029 | 0 | 0 | 0 | 1 | 0% | 0 | 70 | 0.0029
Heavy Duty Trucks | Diesel | Articulated 40 - 50 t | Euro I |  | NH3 | Rural |  |  | 10 | 130 | 0 | 0 | 0.0029 | 0 | 0 | 0 | 1 | 0% | 0 | 70 | 0.0029
Heavy Duty Trucks | Diesel | Articulated 40 - 50 t | Euro I |  | NH3 | Highway |  |  | 10 | 130 | 0 | 0 | 0.0029 | 0 | 0 | 0 | 1 | 0% | 0 | 70 | 0.0029
Heavy Duty Trucks | Diesel | Articulated 40 - 50 t | Euro I |  | N2O | Urban Peak |  |  | 10 | 130 | 0 | 0 | 0.018 | 0 | 0 | 0 | 1 | 0% | 0 | 70 | 0.018
Heavy Duty Trucks | Diesel | Articulated 40 - 50 t | Euro I |  | N2O | Urban Off Peak |  |  | 10 | 130 | 0 | 0 | 0.018 | 0 | 0 | 0 | 1 | 0% | 0 | 70 | 0.018
Heavy Duty Trucks | Diesel | Articulated 40 - 50 t | Euro I |  | N2O | Rural |  |  | 10 | 130 | 0 | 0 | 0.015 | 0 | 0 | 0 | 1 | 0% | 0 | 70 | 0.015
Heavy Duty Trucks | Diesel | Articulated 40 - 50 t | Euro I |  | N2O | Highway |  |  | 10 | 130 | 0 | 0 | 0.011 | 0 | 0 | 0 | 1 | 0% | 0 | 70 | 0.011
Heavy Duty Trucks | Diesel | Articulated 40 - 50 t | Euro I |  | SPN23 | Urban Peak | -0.06 | 0 | 12 | 86 | 7.3182e-05 | -0.021615 | 4.3305 | -15.1776 | 0.00097779 | 0.0016993 | 0.086683 | -100161202212551 | 0 | 70 | 5.9317e+13
Heavy Duty Trucks | Diesel | Articulated 40 - 50 t | Euro I |  | SPN23 | Urban Peak | -0.06 | 0.5 | 12 | 86 | 9.8346e-05 | -0.028603 | 5.0141 | -19.8761 | 0.0010687 | 0.0010375 | 0.11436 | -100161202212551 | 0 | 70 | 5.9281e+13
Heavy Duty Trucks | Diesel | Articulated 40 - 50 t | Euro I |  | SPN23 | Urban Peak | -0.06 | 1 | 12 | 86 | 9.9345e-05 | -0.028914 | 4.777 | -20.6985 | 0.00093873 | 0.00047626 | 0.11584 | -100161202212551 | 0 | 70 | 6.2093e+13
Heavy Duty Trucks | Diesel | Articulated 40 - 50 t | Euro I |  | SPN23 | Urban Peak | -0.04 | 0 | 12 | 86 | 0.00038803 | -0.10294 | 7.6298 | 38.8825 | 0.00023812 | 0.023558 | 0.36373 | -100161202212551 | 0 | 70 | 9.0757e+13
Heavy Duty Trucks | Diesel | Articulated 40 - 50 t | Euro I |  | SPN23 | Urban Peak | -0.04 | 0.5 | 12 | 86 | 9.3268e-05 | -0.02301 | 1.5645 | 4.6694 | 4.3353e-05 | 0.0031592 | 0.071601 | -100161202212551 | 0 | 70 | 9.4672e+13
Heavy Duty Trucks | Diesel | Articulated 40 - 50 t | Euro I |  | SPN23 | Urban Peak | -0.04 | 1 | 12 | 86 | 0.00017362 | -0.041633 | 2.7402 | 4.5961 | 6.6818e-05 | 0.0037806 | 0.11799 | -100161202212551 | 0 | 70 | 104705484575225
Heavy Duty Trucks | Diesel | Articulated 40 - 50 t | Euro I |  | SPN23 | Urban Peak | -0.02 | 0 | 12 | 86 | -3.2605e-05 | 0.033029 | 2.2332 | -6.015 | 0.00021695 | 0.0067785 | 0.005526 | -100161202212551 | 0 | 70 | 279075585029360
Heavy Duty Trucks | Diesel | Articulated 40 - 50 t | Euro I |  | SPN23 | Urban Peak | -0.02 | 0.5 | 12 | 86 | 5.7821e-05 | -0.016931 | 1.1163 | -7.2995 | -3.071e-05 | 0.0028895 | -0.014559 | -100161202212551 | 0 | 70 | 296623191560471
Heavy Duty Trucks | Diesel | Articulated 40 - 50 t | Euro I |  | SPN23 | Urban Peak | -0.02 | 1 | 12 | 86 | 6.6214e-05 | -0.020901 | 1.4141 | -8.6803 | -3.0158e-05 | 0.0028798 | -0.010289 | -100161202212551 | 0 | 70 | 348457731787770
Heavy Duty Trucks | Diesel | Articulated 40 - 50 t | Euro I |  | SPN23 | Urban Peak | 0 | 0 | 12 | 86 | 9.1061e-06 | 0.015709 | 1.7057 | 7.9648 | -1.8374e-05 | 0.0057746 | 0.0444 | -100161202212551 | 0 | 70 | 827834592994707
Heavy Duty Trucks | Diesel | Articulated 40 - 50 t | Euro I |  | SPN23 | Urban Peak | 0 | 0.5 | 12 | 86 | 0.0079996 | 0.76782 | 0.78955 | -13.2578 | 0.0014212 | 0.018648 | -0.083614 | -100161202212551 | 0 | 70 | 1144660778341750
Heavy Duty Trucks | Diesel | Articulated 40 - 50 t | Euro I |  | SPN23 | Urban Peak | 0 | 1 | 12 | 86 | 0.10566 | 7.261 | 0.45374 | 0.72914 | 0.014607 | -0.008886 | 0.9551 | -100161202212551 | 0 | 70 | 1429805056037950
Heavy Duty Trucks | Diesel | Articulated 40 - 50 t | Euro I |  | SPN23 | Urban Peak | 0.02 | 0 | 12 | 86 | 0.00035172 | 0.14987 | 10.542 | 42.5859 | -8.1877e-05 | 0.024503 | 0.27897 | -100161202212551 | 0 | 70 | 1469105624368410
Heavy Duty Trucks | Diesel | Articulated 40 - 50 t | Euro I |  | SPN23 | Urban Peak | 0.02 | 0.5 | 12 | 84 | -6.4682e-05 | 0.10965 | 5.5737 | 12.5739 | -2.3612e-05 | 0.007745 | 0.11093 | -100161202212551 | 0 | 70 | 2443884648767300
Heavy Duty Trucks | Diesel | Articulated 40 - 50 t | Euro I |  | SPN23 | Urban Peak | 0.02 | 1 | 12 | 68 | -0.0027539 | 0.19192 | 1.6568 | -24.2109 | -9.9876e-05 | 0.0083612 | -0.055276 | -100161202212551 | 0 | 68 | 3147306829493200
Heavy Duty Trucks | Diesel | Articulated 40 - 50 t | Euro I |  | SPN23 | Urban Peak | 0.04 | 0 | 12 | 86 | 0.00011264 | 0.072608 | 3.5535 | 8.7102 | -2.3744e-05 | 0.0067194 | 0.073763 | -100161202212551 | 0 | 70 | 2180444110061260
Heavy Duty Trucks | Diesel | Articulated 40 - 50 t | Euro I |  | SPN23 | Urban Peak | 0.04 | 0.5 | 12 | 61 | -0.0018758 | 0.33116 | 9.233 | 7.0281 | -7.4503e-05 | 0.012273 | 0.1273 | -100161202212551 | 0 | 61 | 3775589866800800
Heavy Duty Trucks | Diesel | Articulated 40 - 50 t | Euro I |  | SPN23 | Urban Peak | 0.04 | 1 | 12 | 44 | -0.029126 | 1.0614 | 15.6733 | -6.3241 | -0.00061847 | 0.027328 | 0.10562 | -100161202212551 | 0 | 44 | 5287225689206300
Heavy Duty Trucks | Diesel | Articulated 40 - 50 t | Euro I |  | SPN23 | Urban Peak | 0.06 | 0 | 12 | 78 | 0.00056001 | 0.27295 | 12.3529 | 28.0465 | -5.9301e-05 | 0.017459 | 0.24447 | -100161202212551 | 0 | 70 | 2947179966926950
Heavy Duty Trucks | Diesel | Articulated 40 - 50 t | Euro I |  | SPN23 | Urban Peak | 0.06 | 0.5 | 12 | 45 | 0.31802 | -3.1143 | -0.23083 | 9.9036 | 0.0065116 | -0.085217 | 0.22535 | -100161202212551 | 0 | 45 | 5269531769764990
Heavy Duty Trucks | Diesel | Articulated 40 - 50 t | Euro I |  | SPN23 | Urban Peak | 0.06 | 1 | 11 | 32 | -0.13877 | 5.0847 | -4.542 | 4.9606 | -0.0018556 | 0.071353 | -0.16638 | -100161202212551 | 0 | 32 | 7497599296937180
Heavy Duty Trucks | Diesel | Articulated 40 - 50 t | Euro I |  | SPN23 | Urban Off Peak | -0.06 | 0 | 12 | 86 | 7.3182e-05 | -0.021615 | 4.3305 | -15.1776 | 0.00097779 | 0.0016993 | 0.086683 | -100161202212551 | 0 | 70 | 5.9317e+13
Heavy Duty Trucks | Diesel | Articulated 40 - 50 t | Euro I |  | SPN23 | Urban Off Peak | -0.06 | 0.5 | 12 | 86 | 9.8346e-05 | -0.028603 | 5.0141 | -19.8761 | 0.0010687 | 0.0010375 | 0.11436 | -100161202212551 | 0 | 70 | 5.9281e+13
Heavy Duty Trucks | Diesel | Articulated 40 - 50 t | Euro I |  | SPN23 | Urban Off Peak | -0.06 | 1 | 12 | 86 | 9.9345e-05 | -0.028914 | 4.777 | -20.6985 | 0.00093873 | 0.00047626 | 0.11584 | -100161202212551 | 0 | 70 | 6.2093e+13
Heavy Duty Trucks | Diesel | Articulated 40 - 50 t | Euro I |  | SPN23 | Urban Off Peak | -0.04 | 0 | 12 | 86 | 0.00038803 | -0.10294 | 7.6298 | 38.8825 | 0.00023812 | 0.023558 | 0.36373 | -100161202212551 | 0 | 70 | 9.0757e+13
Heavy Duty Trucks | Diesel | Articulated 40 - 50 t | Euro I |  | SPN23 | Urban Off Peak | -0.04 | 0.5 | 12 | 86 | 9.3268e-05 | -0.02301 | 1.5645 | 4.6694 | 4.3353e-05 | 0.0031592 | 0.071601 | -100161202212551 | 0 | 70 | 9.4672e+13
Heavy Duty Trucks | Diesel | Articulated 40 - 50 t | Euro I |  | SPN23 | Urban Off Peak | -0.04 | 1 | 12 | 86 | 0.00017362 | -0.041633 | 2.7402 | 4.5961 | 6.6818e-05 | 0.0037806 | 0.11799 | -100161202212551 | 0 | 70 | 104705484575225
Heavy Duty Trucks | Diesel | Articulated 40 - 50 t | Euro I |  | SPN23 | Urban Off Peak | -0.02 | 0 | 12 | 86 | -3.2605e-05 | 0.033029 | 2.2332 | -6.015 | 0.00021695 | 0.0067785 | 0.005526 | -100161202212551 | 0 | 70 | 279075585029360
Heavy Duty Trucks | Diesel | Articulated 40 - 50 t | Euro I |  | SPN23 | Urban Off Peak | -0.02 | 0.5 | 12 | 86 | 5.7821e-05 | -0.016931 | 1.1163 | -7.2995 | -3.071e-05 | 0.0028895 | -0.014559 | -100161202212551 | 0 | 70 | 296623191560471
Heavy Duty Trucks | Diesel | Articulated 40 - 50 t | Euro I |  | SPN23 | Urban Off Peak | -0.02 | 1 | 12 | 86 | 6.6214e-05 | -0.020901 | 1.4141 | -8.6803 | -3.0158e-05 | 0.0028798 | -0.010289 | -100161202212551 | 0 | 70 | 348457731787770
Heavy Duty Trucks | Diesel | Articulated 40 - 50 t | Euro I |  | SPN23 | Urban Off Peak | 0 | 0 | 12 | 86 | 9.1061e-06 | 0.015709 | 1.7057 | 7.9648 | -1.8374e-05 | 0.0057746 | 0.0444 | -100161202212551 | 0 | 70 | 827834592994707
Heavy Duty Trucks | Diesel | Articulated 40 - 50 t | Euro I |  | SPN23 | Urban Off Peak | 0 | 0.5 | 12 | 86 | 0.0079996 | 0.76782 | 0.78955 | -13.2578 | 0.0014212 | 0.018648 | -0.083614 | -100161202212551 | 0 | 70 | 1144660778341750
Heavy Duty Trucks | Diesel | Articulated 40 - 50 t | Euro I |  | SPN23 | Urban Off Peak | 0 | 1 | 12 | 86 | 0.10566 | 7.261 | 0.45374 | 0.72914 | 0.014607 | -0.008886 | 0.9551 | -100161202212551 | 0 | 70 | 1429805056037950
Heavy Duty Trucks | Diesel | Articulated 40 - 50 t | Euro I |  | SPN23 | Urban Off Peak | 0.02 | 0 | 12 | 86 | 0.00035172 | 0.14987 | 10.542 | 42.5859 | -8.1877e-05 | 0.024503 | 0.27897 | -100161202212551 | 0 | 70 | 1469105624368410
Heavy Duty Trucks | Diesel | Articulated 40 - 50 t | Euro I |  | SPN23 | Urban Off Peak | 0.02 | 0.5 | 12 | 84 | -6.4682e-05 | 0.10965 | 5.5737 | 12.5739 | -2.3612e-05 | 0.007745 | 0.11093 | -100161202212551 | 0 | 70 | 2443884648767300
Heavy Duty Trucks | Diesel | Articulated 40 - 50 t | Euro I |  | SPN23 | Urban Off Peak | 0.02 | 1 | 12 | 68 | -0.0027539 | 0.19192 | 1.6568 | -24.2109 | -9.9876e-05 | 0.0083612 | -0.055276 | -100161202212551 | 0 | 68 | 3147306829493200
Heavy Duty Trucks | Diesel | Articulated 40 - 50 t | Euro I |  | SPN23 | Urban Off Peak | 0.04 | 0 | 12 | 86 | 0.00011264 | 0.072608 | 3.5535 | 8.7102 | -2.3744e-05 | 0.0067194 | 0.073763 | -100161202212551 | 0 | 70 | 2180444110061260
Heavy Duty Trucks | Diesel | Articulated 40 - 50 t | Euro I |  | SPN23 | Urban Off Peak | 0.04 | 0.5 | 12 | 61 | -0.0018758 | 0.33116 | 9.233 | 7.0281 | -7.4503e-05 | 0.012273 | 0.1273 | -100161202212551 | 0 | 61 | 3775589866800800
Heavy Duty Trucks | Diesel | Articulated 40 - 50 t | Euro I |  | SPN23 | Urban Off Peak | 0.04 | 1 | 12 | 44 | -0.029126 | 1.0614 | 15.6733 | -6.3241 | -0.00061847 | 0.027328 | 0.10562 | -100161202212551 | 0 | 44 | 5287225689206300
Heavy Duty Trucks | Diesel | Articulated 40 - 50 t | Euro I |  | SPN23 | Urban Off Peak | 0.06 | 0 | 12 | 78 | 0.00056001 | 0.27295 | 12.3529 | 28.0465 | -5.9301e-05 | 0.017459 | 0.24447 | -100161202212551 | 0 | 70 | 2947179966926950
Heavy Duty Trucks | Diesel | Articulated 40 - 50 t | Euro I |  | SPN23 | Urban Off Peak | 0.06 | 0.5 | 12 | 45 | 0.31802 | -3.1143 | -0.23083 | 9.9036 | 0.0065116 | -0.085217 | 0.22535 | -100161202212551 | 0 | 45 | 5269531769764990
Heavy Duty Trucks | Diesel | Articulated 40 - 50 t | Euro I |  | SPN23 | Urban Off Peak | 0.06 | 1 | 11 | 32 | -0.13877 | 5.0847 | -4.542 | 4.9606 | -0.0018556 | 0.071353 | -0.16638 | -100161202212551 | 0 | 32 | 7497599296937180
Heavy Duty Trucks | Diesel | Articulated 40 - 50 t | Euro I |  | SPN23 | Rural | -0.06 | 0 | 12 | 86 | 7.3182e-05 | -0.021615 | 4.3305 | -15.1776 | 0.00097779 | 0.0016993 | 0.086683 | -4.3327e+13 | 0 | 70 | 2.5659e+13
Heavy Duty Trucks | Diesel | Articulated 40 - 50 t | Euro I |  | SPN23 | Rural | -0.06 | 0.5 | 12 | 86 | 9.8346e-05 | -0.028603 | 5.0141 | -19.8761 | 0.0010687 | 0.0010375 | 0.11436 | -4.3327e+13 | 0 | 70 | 25643366393456
Heavy Duty Trucks | Diesel | Articulated 40 - 50 t | Euro I |  | SPN23 | Rural | -0.06 | 1 | 12 | 86 | 9.9345e-05 | -0.028914 | 4.777 | -20.6985 | 0.00093873 | 0.00047626 | 0.11584 | -4.3327e+13 | 0 | 70 | 2.686e+13
Heavy Duty Trucks | Diesel | Articulated 40 - 50 t | Euro I |  | SPN23 | Rural | -0.04 | 0 | 12 | 86 | 0.00038803 | -0.10294 | 7.6298 | 38.8825 | 0.00023812 | 0.023558 | 0.36373 | -4.3327e+13 | 0 | 70 | 3.9259e+13
Heavy Duty Trucks | Diesel | Articulated 40 - 50 t | Euro I |  | SPN23 | Rural | -0.04 | 0.5 | 12 | 86 | 9.3268e-05 | -0.02301 | 1.5645 | 4.6694 | 4.3353e-05 | 0.0031592 | 0.071601 | -4.3327e+13 | 0 | 70 | 4.0953e+13
Heavy Duty Trucks | Diesel | Articulated 40 - 50 t | Euro I |  | SPN23 | Rural | -0.04 | 1 | 12 | 86 | 0.00017362 | -0.041633 | 2.7402 | 4.5961 | 6.6818e-05 | 0.0037806 | 0.11799 | -4.3327e+13 | 0 | 70 | 4.5293e+13
Heavy Duty Trucks | Diesel | Articulated 40 - 50 t | Euro I |  | SPN23 | Rural | -0.02 | 0 | 12 | 86 | -3.2605e-05 | 0.033029 | 2.2332 | -6.015 | 0.00021695 | 0.0067785 | 0.005526 | -4.3327e+13 | 0 | 70 | 120721081406078
Heavy Duty Trucks | Diesel | Articulated 40 - 50 t | Euro I |  | SPN23 | Rural | -0.02 | 0.5 | 12 | 86 | 5.7821e-05 | -0.016931 | 1.1163 | -7.2995 | -3.071e-05 | 0.0028895 | -0.014559 | -4.3327e+13 | 0 | 70 | 128311734799499
Heavy Duty Trucks | Diesel | Articulated 40 - 50 t | Euro I |  | SPN23 | Rural | -0.02 | 1 | 12 | 86 | 6.6214e-05 | -0.020901 | 1.4141 | -8.6803 | -3.0158e-05 | 0.0028798 | -0.010289 | -4.3327e+13 | 0 | 70 | 150734053648237
Heavy Duty Trucks | Diesel | Articulated 40 - 50 t | Euro I |  | SPN23 | Rural | 0 | 0 | 12 | 86 | 9.1061e-06 | 0.015709 | 1.7057 | 7.9648 | -1.8374e-05 | 0.0057746 | 0.0444 | -4.3327e+13 | 0 | 70 | 358100431039740
Heavy Duty Trucks | Diesel | Articulated 40 - 50 t | Euro I |  | SPN23 | Rural | 0 | 0.5 | 12 | 86 | 0.0079996 | 0.76782 | 0.78955 | -13.2578 | 0.0014212 | 0.018648 | -0.083614 | -4.3327e+13 | 0 | 70 | 495151472996112
Heavy Duty Trucks | Diesel | Articulated 40 - 50 t | Euro I |  | SPN23 | Rural | 0 | 1 | 12 | 86 | 0.10566 | 7.261 | 0.45374 | 0.72914 | 0.014607 | -0.008886 | 0.9551 | -4.3327e+13 | 0 | 70 | 618497718267329
Heavy Duty Trucks | Diesel | Articulated 40 - 50 t | Euro I |  | SPN23 | Rural | 0.02 | 0 | 12 | 86 | 0.00035172 | 0.14987 | 10.542 | 42.5859 | -8.1877e-05 | 0.024503 | 0.27897 | -4.3327e+13 | 0 | 70 | 635498156009768
Heavy Duty Trucks | Diesel | Articulated 40 - 50 t | Euro I |  | SPN23 | Rural | 0.02 | 0.5 | 12 | 84 | -6.4682e-05 | 0.10965 | 5.5737 | 12.5739 | -2.3612e-05 | 0.007745 | 0.11093 | -4.3327e+13 | 0 | 70 | 1057163053514210
Heavy Duty Trucks | Diesel | Articulated 40 - 50 t | Euro I |  | SPN23 | Rural | 0.02 | 1 | 12 | 68 | -0.0027539 | 0.19192 | 1.6568 | -24.2109 | -9.9876e-05 | 0.0083612 | -0.055276 | -4.3327e+13 | 0 | 68 | 1361445803054330
Heavy Duty Trucks | Diesel | Articulated 40 - 50 t | Euro I |  | SPN23 | Rural | 0.04 | 0 | 12 | 86 | 0.00011264 | 0.072608 | 3.5535 | 8.7102 | -2.3744e-05 | 0.0067194 | 0.073763 | -4.3327e+13 | 0 | 70 | 943205300042338
Heavy Duty Trucks | Diesel | Articulated 40 - 50 t | Euro I |  | SPN23 | Rural | 0.04 | 0.5 | 12 | 61 | -0.0018758 | 0.33116 | 9.233 | 7.0281 | -7.4503e-05 | 0.012273 | 0.1273 | -4.3327e+13 | 0 | 61 | 1633225248342920
Heavy Duty Trucks | Diesel | Articulated 40 - 50 t | Euro I |  | SPN23 | Rural | 0.04 | 1 | 12 | 44 | -0.029126 | 1.0614 | 15.6733 | -6.3241 | -0.00061847 | 0.027328 | 0.10562 | -4.3327e+13 | 0 | 44 | 2287120898705030
Heavy Duty Trucks | Diesel | Articulated 40 - 50 t | Euro I |  | SPN23 | Rural | 0.06 | 0 | 12 | 78 | 0.00056001 | 0.27295 | 12.3529 | 28.0465 | -5.9301e-05 | 0.017459 | 0.24447 | -4.3327e+13 | 0 | 70 | 1274875954011960
Heavy Duty Trucks | Diesel | Articulated 40 - 50 t | Euro I |  | SPN23 | Rural | 0.06 | 0.5 | 12 | 45 | 0.31802 | -3.1143 | -0.23083 | 9.9036 | 0.0065116 | -0.085217 | 0.22535 | -4.3327e+13 | 0 | 45 | 2279466954025340
Heavy Duty Trucks | Diesel | Articulated 40 - 50 t | Euro I |  | SPN23 | Rural | 0.06 | 1 | 11 | 32 | -0.13877 | 5.0847 | -4.542 | 4.9606 | -0.0018556 | 0.071353 | -0.16638 | -4.3327e+13 | 0 | 32 | 3243272946934730
Heavy Duty Trucks | Diesel | Articulated 40 - 50 t | Euro I |  | SPN23 | Highway | -0.06 | 0 | 12 | 86 | 7.3182e-05 | -0.021615 | 4.3305 | -15.1776 | 0.00097779 | 0.0016993 | 0.086683 | -4.4792e+13 | 0 | 70 | 2.6527e+13
Heavy Duty Trucks | Diesel | Articulated 40 - 50 t | Euro I |  | SPN23 | Highway | -0.06 | 0.5 | 12 | 86 | 9.8346e-05 | -0.028603 | 5.0141 | -19.8761 | 0.0010687 | 0.0010375 | 0.11436 | -4.4792e+13 | 0 | 70 | 2.6511e+13
Heavy Duty Trucks | Diesel | Articulated 40 - 50 t | Euro I |  | SPN23 | Highway | -0.06 | 1 | 12 | 86 | 9.9345e-05 | -0.028914 | 4.777 | -20.6985 | 0.00093873 | 0.00047626 | 0.11584 | -4.4792e+13 | 0 | 70 | 27768410110510
Heavy Duty Trucks | Diesel | Articulated 40 - 50 t | Euro I |  | SPN23 | Highway | -0.04 | 0 | 12 | 86 | 0.00038803 | -0.10294 | 7.6298 | 38.8825 | 0.00023812 | 0.023558 | 0.36373 | -4.4792e+13 | 0 | 70 | 4.0587e+13
Heavy Duty Trucks | Diesel | Articulated 40 - 50 t | Euro I |  | SPN23 | Highway | -0.04 | 0.5 | 12 | 86 | 9.3268e-05 | -0.02301 | 1.5645 | 4.6694 | 4.3353e-05 | 0.0031592 | 0.071601 | -4.4792e+13 | 0 | 70 | 4.2338e+13
Heavy Duty Trucks | Diesel | Articulated 40 - 50 t | Euro I |  | SPN23 | Highway | -0.04 | 1 | 12 | 86 | 0.00017362 | -0.041633 | 2.7402 | 4.5961 | 6.6818e-05 | 0.0037806 | 0.11799 | -4.4792e+13 | 0 | 70 | 4.6825e+13
Heavy Duty Trucks | Diesel | Articulated 40 - 50 t | Euro I |  | SPN23 | Highway | -0.02 | 0 | 12 | 86 | -3.2605e-05 | 0.033029 | 2.2332 | -6.015 | 0.00021695 | 0.0067785 | 0.005526 | -4.4792e+13 | 0 | 70 | 124803518246497
Heavy Duty Trucks | Diesel | Articulated 40 - 50 t | Euro I |  | SPN23 | Highway | -0.02 | 0.5 | 12 | 86 | 5.7821e-05 | -0.016931 | 1.1163 | -7.2995 | -3.071e-05 | 0.0028895 | -0.014559 | -4.4792e+13 | 0 | 70 | 132650865522172
Heavy Duty Trucks | Diesel | Articulated 40 - 50 t | Euro I |  | SPN23 | Highway | -0.02 | 1 | 12 | 86 | 6.6214e-05 | -0.020901 | 1.4141 | -8.6803 | -3.0158e-05 | 0.0028798 | -0.010289 | -4.4792e+13 | 0 | 70 | 155831442161923
Heavy Duty Trucks | Diesel | Articulated 40 - 50 t | Euro I |  | SPN23 | Highway | 0 | 0 | 12 | 86 | 9.1061e-06 | 0.015709 | 1.7057 | 7.9648 | -1.8374e-05 | 0.0057746 | 0.0444 | -4.4792e+13 | 0 | 70 | 370210349002857
Heavy Duty Trucks | Diesel | Articulated 40 - 50 t | Euro I |  | SPN23 | Highway | 0 | 0.5 | 12 | 86 | 0.0079996 | 0.76782 | 0.78955 | -13.2578 | 0.0014212 | 0.018648 | -0.083614 | -4.4792e+13 | 0 | 70 | 511896059702945
Heavy Duty Trucks | Diesel | Articulated 40 - 50 t | Euro I |  | SPN23 | Highway | 0 | 1 | 12 | 86 | 0.10566 | 7.261 | 0.45374 | 0.72914 | 0.014607 | -0.008886 | 0.9551 | -4.4792e+13 | 0 | 70 | 639413517242619
Heavy Duty Trucks | Diesel | Articulated 40 - 50 t | Euro I |  | SPN23 | Highway | 0.02 | 0 | 12 | 86 | 0.00035172 | 0.14987 | 10.542 | 42.5859 | -8.1877e-05 | 0.024503 | 0.27897 | -4.4792e+13 | 0 | 70 | 656988860482380
Heavy Duty Trucks | Diesel | Articulated 40 - 50 t | Euro I |  | SPN23 | Highway | 0.02 | 0.5 | 12 | 84 | -6.4682e-05 | 0.10965 | 5.5737 | 12.5739 | -2.3612e-05 | 0.007745 | 0.11093 | -4.4792e+13 | 0 | 70 | 1092913241846920
Heavy Duty Trucks | Diesel | Articulated 40 - 50 t | Euro I |  | SPN23 | Highway | 0.02 | 1 | 12 | 68 | -0.0027539 | 0.19192 | 1.6568 | -24.2109 | -9.9876e-05 | 0.0083612 | -0.055276 | -4.4792e+13 | 0 | 68 | 1407485951451660
Heavy Duty Trucks | Diesel | Articulated 40 - 50 t | Euro I |  | SPN23 | Highway | 0.04 | 0 | 12 | 86 | 0.00011264 | 0.072608 | 3.5535 | 8.7102 | -2.3744e-05 | 0.0067194 | 0.073763 | -4.4792e+13 | 0 | 70 | 975101767669382
Heavy Duty Trucks | Diesel | Articulated 40 - 50 t | Euro I |  | SPN23 | Highway | 0.04 | 0.5 | 12 | 61 | -0.0018758 | 0.33116 | 9.233 | 7.0281 | -7.4503e-05 | 0.012273 | 0.1273 | -4.4792e+13 | 0 | 61 | 1688456189325870
Heavy Duty Trucks | Diesel | Articulated 40 - 50 t | Euro I |  | SPN23 | Highway | 0.04 | 1 | 12 | 44 | -0.029126 | 1.0614 | 15.6733 | -6.3241 | -0.00061847 | 0.027328 | 0.10562 | -4.4792e+13 | 0 | 44 | 2364464694060510
Heavy Duty Trucks | Diesel | Articulated 40 - 50 t | Euro I |  | SPN23 | Highway | 0.06 | 0 | 12 | 78 | 0.00056001 | 0.27295 | 12.3529 | 28.0465 | -5.9301e-05 | 0.017459 | 0.24447 | -4.4792e+13 | 0 | 70 | 1317988561197070
Heavy Duty Trucks | Diesel | Articulated 40 - 50 t | Euro I |  | SPN23 | Highway | 0.06 | 0.5 | 12 | 45 | 0.31802 | -3.1143 | -0.23083 | 9.9036 | 0.0065116 | -0.085217 | 0.22535 | -4.4792e+13 | 0 | 45 | 2356551915170830
Heavy Duty Trucks | Diesel | Articulated 40 - 50 t | Euro I |  | SPN23 | Highway | 0.06 | 1 | 11 | 32 | -0.13877 | 5.0847 | -4.542 | 4.9606 | -0.0018556 | 0.071353 | -0.16638 | -4.4792e+13 | 0 | 32 | 3352951031390920
Heavy Duty Trucks | Diesel | Articulated 40 - 50 t | Euro II |  | CO |  | -0.06 | 0 | 12 | 86 | 3.693e-05 | -0.012867 | 2.665 | 1.267 | 0.0015696 | 0.039507 | 0.47922 | 0% | 0 | 70 | 0.17953
Heavy Duty Trucks | Diesel | Articulated 40 - 50 t | Euro II |  | CO |  | -0.06 | 0.5 | 12 | 86 | 7.3784e-06 | -0.0030411 | 1.3127 | -5.8381 | 0.0010328 | 0.0060546 | 0.12428 | 0% | 0 | 70 | 0.18767
Heavy Duty Trucks | Diesel | Articulated 40 - 50 t | Euro II |  | CO |  | -0.06 | 1 | 12 | 86 | 9.8557e-06 | -0.0040413 | 1.5323 | -7.1016 | 0.001079 | 0.0056525 | 0.14451 | 0% | 0 | 70 | 0.20528
Heavy Duty Trucks | Diesel | Articulated 40 - 50 t | Euro II |  | CO |  | -0.04 | 0 | 12 | 86 | 5.1499e-05 | -0.013328 | 1.3094 | 2.175 | 0.00017614 | 0.024046 | 0.18453 | 0% | 0 | 70 | 0.24163
Heavy Duty Trucks | Diesel | Articulated 40 - 50 t | Euro II |  | CO |  | -0.04 | 0.5 | 12 | 86 | 1.327e-05 | -0.0062882 | 2.1491 | -11.1881 | 0.0011442 | 0.00412 | 0.20762 | 0% | 0 | 70 | 0.2645
Heavy Duty Trucks | Diesel | Articulated 40 - 50 t | Euro II |  | CO |  | -0.04 | 1 | 12 | 86 | 8.0853e-06 | -0.0035601 | 0.97487 | -5.3155 | 0.00043074 | 0.00078538 | 0.087305 | 0% | 0 | 70 | 0.30598
Heavy Duty Trucks | Diesel | Articulated 40 - 50 t | Euro II |  | CO |  | -0.02 | 0 | 12 | 86 | 0.00015236 | -0.0062064 | 0.73252 | 3.0296 | 0.00021528 | 0.0086968 | 0.16152 | 0% | 0 | 70 | 0.59607
Heavy Duty Trucks | Diesel | Articulated 40 - 50 t | Euro II |  | CO |  | -0.02 | 0.5 | 12 | 86 | 0.00065782 | -0.051271 | 2.0078 | 4.8277 | 0.00069079 | -0.022894 | 0.74885 | 0% | 0 | 70 | 0.67602
Heavy Duty Trucks | Diesel | Articulated 40 - 50 t | Euro II |  | CO |  | -0.02 | 1 | 12 | 86 | 0.0015313 | -0.11884 | 3.6609 | 13.9216 | 0.0013622 | -0.06133 | 1.4392 | 0% | 0 | 70 | 0.79681
Heavy Duty Trucks | Diesel | Articulated 40 - 50 t | Euro II |  | CO |  | 0 | 0 | 12 | 86 | 0.0018399 | -0.029982 | 3.06 | 14.7478 | 0.0013553 | 0.010035 | 0.86908 | 0% | 0 | 70 | 1.2405
Heavy Duty Trucks | Diesel | Articulated 40 - 50 t | Euro II |  | CO |  | 0 | 0.5 | 12 | 86 | 0.0036089 | -0.19841 | 3.3216 | 17.8166 | 0.0018515 | -0.094781 | 1.6148 | 0% | 0 | 70 | 1.819
Heavy Duty Trucks | Diesel | Articulated 40 - 50 t | Euro II |  | CO |  | 0 | 1 | 12 | 86 | 0.001321 | -0.075732 | 1.1583 | 8.2268 | 0.00056618 | -0.031043 | 0.51882 | 0% | 0 | 70 | 2.1852
Heavy Duty Trucks | Diesel | Articulated 40 - 50 t | Euro II |  | CO |  | 0.02 | 0 | 12 | 86 | 6.9661e-05 | 0.014249 | 1.2332 | 7.4589 | -8.3692e-05 | 0.022659 | 0.24818 | 0% | 0 | 70 | 1.8807
Heavy Duty Trucks | Diesel | Articulated 40 - 50 t | Euro II |  | CO |  | 0.02 | 0.5 | 12 | 86 | 0.0019528 | -0.12529 | 4.87 | 5.5325 | 0.00076997 | -0.032155 | 1.1201 | 0% | 0 | 70 | 2.1755
Heavy Duty Trucks | Diesel | Articulated 40 - 50 t | Euro II |  | CO |  | 0.02 | 1 | 12 | 72 | 0.0014118 | -0.074302 | 3.7436 | 5.1474 | 0.00081668 | -0.028573 | 0.80497 | 0% | 0 | 70 | 1.9717
Heavy Duty Trucks | Diesel | Articulated 40 - 50 t | Euro II |  | CO |  | 0.04 | 0 | 12 | 86 | 9.7359e-05 | 0.058273 | 2.7914 | 12.5998 | 0.00015618 | 0.031639 | 0.63028 | 0% | 0 | 70 | 2.085
Heavy Duty Trucks | Diesel | Articulated 40 - 50 t | Euro II |  | CO |  | 0.04 | 0.5 | 12 | 63 | 0.0019358 | -0.18152 | 8.1381 | 2.9675 | 0.00063226 | -0.029681 | 1.4316 | 0% | 0 | 63 | 2.1404
Heavy Duty Trucks | Diesel | Articulated 40 - 50 t | Euro II |  | CO |  | 0.04 | 1 | 12 | 46 | 0.0033896 | -0.3026 | 11.6952 | 3.031 | 0.00083677 | -0.033873 | 1.535 | 0% | 0 | 46 | 2.8693
Heavy Duty Trucks | Diesel | Articulated 40 - 50 t | Euro II |  | CO |  | 0.06 | 0 | 12 | 81 | -0.001465 | 0.4378 | 4.4277 | 0.16649 | 0.0013103 | 0.10714 | 0.44234 | 0% | 0 | 70 | 1.9424
Heavy Duty Trucks | Diesel | Articulated 40 - 50 t | Euro II |  | CO |  | 0.06 | 0.5 | 12 | 48 | 0.0013965 | -0.17663 | 7.1323 | -0.22353 | 4.8704e-05 | -0.0076375 | 0.89543 | 0% | 0 | 48 | 2.9121
Heavy Duty Trucks | Diesel | Articulated 40 - 50 t | Euro II |  | CO |  | 0.06 | 1 | 11 | 34 | 0.0014334 | -0.14114 | 4.2307 | -0.28255 | 6.0043e-05 | -0.0054908 | 0.38018 | 0% | 0 | 34 | 4.111
Heavy Duty Trucks | Diesel | Articulated 40 - 50 t | Euro II |  | NOx |  | -0.06 | 0 | 12 | 86 | 1.5779e-05 | -0.0045588 | 0.37284 | 2.9803 | 2.4572e-05 | 0.0026154 | 0.031442 | 0% | 0 | 70 | 0.51838
Heavy Duty Trucks | Diesel | Articulated 40 - 50 t | Euro II |  | NOx |  | -0.06 | 0.5 | 12 | 86 | -0.0002286 | 0.017822 | 3.2004 | -1.7681 | 0.0011359 | 0.0047051 | 0.19041 | 0% | 0 | 70 | 0.54265
Heavy Duty Trucks | Diesel | Articulated 40 - 50 t | Euro II |  | NOx |  | -0.06 | 1 | 12 | 86 | 7.3286e-06 | -0.0028988 | 1.3777 | -5.722 | 0.00035841 | 0.0022352 | 0.036184 | 0% | 0 | 70 | 0.57931
Heavy Duty Trucks | Diesel | Articulated 40 - 50 t | Euro II |  | NOx |  | -0.04 | 0 | 12 | 86 | 4.9224e-05 | -0.014245 | 1.1838 | 6.0275 | 3.2499e-05 | 0.0053881 | 0.074994 | 0% | 0 | 70 | 0.84057
Heavy Duty Trucks | Diesel | Articulated 40 - 50 t | Euro II |  | NOx |  | -0.04 | 0.5 | 12 | 86 | -0.001142 | 0.064089 | 5.8313 | -2.9938 | 0.00071183 | 0.027053 | 0.16297 | 0% | 0 | 70 | 0.84392
Heavy Duty Trucks | Diesel | Articulated 40 - 50 t | Euro II |  | NOx |  | -0.04 | 1 | 12 | 86 | -0.0010151 | 0.052367 | 5.6932 | -2.908 | 0.00067184 | 0.017631 | 0.24328 | 0% | 0 | 70 | 0.91063
Heavy Duty Trucks | Diesel | Articulated 40 - 50 t | Euro II |  | NOx |  | -0.02 | 0 | 12 | 86 | -0.00060072 | 0.10539 | 6.3214 | 10.6798 | 0.00045909 | 0.032644 | 0.15591 | 0% | 0 | 70 | 2.3255
Heavy Duty Trucks | Diesel | Articulated 40 - 50 t | Euro II |  | NOx |  | -0.02 | 0.5 | 12 | 86 | -0.0025787 | 0.15951 | 13.6162 | 22.634 | 0.0003671 | 0.048593 | 0.49369 | 0% | 0 | 70 | 2.19
Heavy Duty Trucks | Diesel | Articulated 40 - 50 t | Euro II |  | NOx |  | -0.02 | 1 | 12 | 86 | 4.4525e-05 | -0.015675 | 1.0899 | -5.9387 | -3.022e-05 | 0.002879 | -0.0052796 | 0% | 0 | 70 | 2.6156
Heavy Duty Trucks | Diesel | Articulated 40 - 50 t | Euro II |  | NOx |  | 0 | 0 | 12 | 86 | -3.3089e-05 | 0.048788 | 4.6581 | 20.2945 | -5.4905e-05 | 0.017672 | 0.18489 | 0% | 0 | 70 | 7.1135
Heavy Duty Trucks | Diesel | Articulated 40 - 50 t | Euro II |  | NOx |  | 0 | 0.5 | 12 | 86 | 0.0021959 | 0.48816 | 10.7838 | 17.6594 | 0.00061899 | 0.039616 | 0.25307 | 0% | 0 | 70 | 9.2367
Heavy Duty Trucks | Diesel | Articulated 40 - 50 t | Euro II |  | NOx |  | 0 | 1 | 12 | 86 | -0.00050855 | 0.49873 | 16.5985 | 26.7575 | 0.00027363 | 0.038955 | 0.41259 | 0% | 0 | 70 | 11.0263
Heavy Duty Trucks | Diesel | Articulated 40 - 50 t | Euro II |  | NOx |  | 0.02 | 0 | 12 | 86 | 0.0020033 | 0.30286 | 5.858 | 35.4129 | 0.00017176 | 0.02672 | 0.21697 | 0% | 0 | 70 | 12.7619
Heavy Duty Trucks | Diesel | Articulated 40 - 50 t | Euro II |  | NOx |  | 0.02 | 0.5 | 12 | 86 | -0.00023856 | 0.068801 | 3.6911 | 7.0823 | -2.246e-05 | 0.0057987 | 0.095443 | 0% | 0 | 70 | 19.0122
Heavy Duty Trucks | Diesel | Articulated 40 - 50 t | Euro II |  | NOx |  | 0.02 | 1 | 12 | 72 | 0.00015462 | 0.081509 | 3.489 | 11.177 | 1.2694e-05 | 0.0036294 | 0.091938 | 0% | 0 | 70 | 24.7724
Heavy Duty Trucks | Diesel | Articulated 40 - 50 t | Euro II |  | NOx |  | 0.04 | 0 | 12 | 86 | 0.0025073 | 0.17366 | 1.8482 | 4.8055 | 0.00015567 | 0.0095927 | 0.030481 | 0% | 0 | 70 | 17.9953
Heavy Duty Trucks | Diesel | Articulated 40 - 50 t | Euro II |  | NOx |  | 0.04 | 0.5 | 12 | 63 | 0.0040817 | 0.51848 | -0.6614 | -14.4326 | 0.00018851 | 0.016233 | -0.10176 | 0% | 0 | 63 | 28.7417
Heavy Duty Trucks | Diesel | Articulated 40 - 50 t | Euro II |  | NOx |  | 0.04 | 1 | 12 | 46 | -0.0030731 | 0.13031 | 1.1606 | 5.4029 | -7.5547e-05 | 0.0034572 | 0.02055 | 0% | 0 | 46 | 39.0191
Heavy Duty Trucks | Diesel | Articulated 40 - 50 t | Euro II |  | NOx |  | 0.06 | 0 | 12 | 81 | 0.0038128 | 0.56647 | 1.0615 | -8.6856 | 0.00021138 | 0.023755 | -0.086317 | 0% | 0 | 70 | 22.6901
Heavy Duty Trucks | Diesel | Articulated 40 - 50 t | Euro II |  | NOx |  | 0.06 | 0.5 | 12 | 48 | 0.0036744 | -0.14488 | 1.1129 | 8.4634 | 9.9444e-05 | -0.0043717 | 0.050042 | 0% | 0 | 48 | 40.4091
Heavy Duty Trucks | Diesel | Articulated 40 - 50 t | Euro II |  | NOx |  | 0.06 | 1 | 11 | 34 | -0.012699 | 0.47487 | -0.60147 | 4.9888 | -0.0002204 | 0.0084725 | -0.015683 | 0% | 0 | 34 | 57.4785
Heavy Duty Trucks | Diesel | Articulated 40 - 50 t | Euro II |  | VOC |  | -0.06 | 0 | 12 | 86 | -0.00025903 | 0.037013 | 2.1315 | -5.2411 | 0.00406 | 0.14199 | -0.29384 | 0% | 0 | 70 | 0.11437
Heavy Duty Trucks | Diesel | Articulated 40 - 50 t | Euro II |  | VOC |  | -0.06 | 0.5 | 12 | 86 | 4.1746e-06 | -0.0020467 | 0.33681 | 2.5954 | 4.5421e-05 | 0.025841 | 0.21581 | 0% | 0 | 70 | 0.11173
Heavy Duty Trucks | Diesel | Articulated 40 - 50 t | Euro II |  | VOC |  | -0.06 | 1 | 12 | 86 | -2.6288e-05 | 0.017455 | 2.4585 | -1.8747 | 0.0043672 | 0.13834 | 0.33502 | 0% | 0 | 70 | 0.11219
Heavy Duty Trucks | Diesel | Articulated 40 - 50 t | Euro II |  | VOC |  | -0.04 | 0 | 12 | 86 | -0.00027505 | 0.033041 | 2.0608 | -2.0013 | 0.0030187 | 0.12254 | -0.0015359 | 0% | 0 | 70 | 0.12827
Heavy Duty Trucks | Diesel | Articulated 40 - 50 t | Euro II |  | VOC |  | -0.04 | 0.5 | 12 | 86 | -0.00026773 | 0.033171 | 2.0337 | -2.5471 | 0.0032552 | 0.1286 | -0.062921 | 0% | 0 | 70 | 0.12083
Heavy Duty Trucks | Diesel | Articulated 40 - 50 t | Euro II |  | VOC |  | -0.04 | 1 | 12 | 86 | 5.8251e-06 | -0.0024415 | 0.33267 | 2.4207 | 2.9287e-05 | 0.021985 | 0.19966 | 0% | 0 | 70 | 0.11949
Heavy Duty Trucks | Diesel | Articulated 40 - 50 t | Euro II |  | VOC |  | -0.02 | 0 | 12 | 86 | -1.3412e-05 | 0.043425 | 2.1063 | -4.3492 | 0.0031735 | 0.12199 | -0.20471 | 0% | 0 | 70 | 0.2101
Heavy Duty Trucks | Diesel | Articulated 40 - 50 t | Euro II |  | VOC |  | -0.02 | 0.5 | 12 | 86 | 4.5887e-06 | -0.0020518 | 0.30285 | 2.2592 | -1.8637e-05 | 0.017685 | 0.16057 | 0% | 0 | 70 | 0.16369
Heavy Duty Trucks | Diesel | Articulated 40 - 50 t | Euro II |  | VOC |  | -0.02 | 1 | 12 | 86 | -0.00028488 | 0.039597 | 2.4662 | 1.0816 | 0.0029251 | 0.14861 | 0.26623 | 0% | 0 | 70 | 0.15429
Heavy Duty Trucks | Diesel | Articulated 40 - 50 t | Euro II |  | VOC |  | 0 | 0 | 12 | 86 | 0.00013081 | 0.12258 | 1.5049 | -7.6554 | 0.0048503 | 0.14023 | -0.76407 | 0% | 0 | 70 | 0.32351
Heavy Duty Trucks | Diesel | Articulated 40 - 50 t | Euro II |  | VOC |  | 0 | 0.5 | 12 | 86 | 0.0001099 | 0.087346 | 0.11757 | -5.2401 | 0.0038312 | 0.043353 | -0.5517 | 0% | 0 | 70 | 0.31499
Heavy Duty Trucks | Diesel | Articulated 40 - 50 t | Euro II |  | VOC |  | 0 | 1 | 12 | 86 | 0.00010328 | 0.080212 | 1.5974 | -7.8467 | 0.0028711 | 0.13455 | -0.67838 | 0% | 0 | 70 | 0.33347
Heavy Duty Trucks | Diesel | Articulated 40 - 50 t | Euro II |  | VOC |  | 0.02 | 0 | 12 | 86 | 8.7463e-05 | 0.08846 | 0.68296 | -9.6239 | 0.0034388 | 0.067929 | -0.69138 | 0% | 0 | 70 | 0.34266
Heavy Duty Trucks | Diesel | Articulated 40 - 50 t | Euro II |  | VOC |  | 0.02 | 0.5 | 12 | 86 | 2.1281e-05 | 0.0063186 | 0.93816 | -7.587 | -0.00015635 | 0.060723 | -0.45715 | 0% | 0 | 70 | 0.45464
Heavy Duty Trucks | Diesel | Articulated 40 - 50 t | Euro II |  | VOC |  | 0.02 | 1 | 12 | 72 | -3.4496e-05 | 0.0013186 | 0.10854 | 3.2246 | -8.6643e-05 | 0.0053112 | 0.1921 | 0% | 0 | 70 | 0.55898
Heavy Duty Trucks | Diesel | Articulated 40 - 50 t | Euro II |  | VOC |  | 0.04 | 0 | 12 | 86 | 1.7874e-16 | 2.9923e-14 | 2.0937 | -2.6319e-10 | -0.00058005 | 0.11321 | 0.017086 | 0% | 0 | 70 | 0.41059
Heavy Duty Trucks | Diesel | Articulated 40 - 50 t | Euro II |  | VOC |  | 0.04 | 0.5 | 12 | 63 | 0.00029856 | 0.065542 | 0.26555 | 3.1967 | 0.0013088 | 0.065358 | -0.16061 | 0% | 0 | 63 | 0.61525
Heavy Duty Trucks | Diesel | Articulated 40 - 50 t | Euro II |  | VOC |  | 0.04 | 1 | 12 | 46 | 0.00060014 | 0.088765 | 0.29061 | 5.2829 | 0.0014294 | 0.078877 | -0.10687 | 0% | 0 | 46 | 0.87968
Heavy Duty Trucks | Diesel | Articulated 40 - 50 t | Euro II |  | VOC |  | 0.06 | 0 | 12 | 81 | 3.2825e-05 | 0.0065951 | 0.22588 | 6.1393 | 6.5945e-05 | 0.017432 | 0.27166 | 0% | 0 | 70 | 0.51574
Heavy Duty Trucks | Diesel | Articulated 40 - 50 t | Euro II |  | VOC |  | 0.06 | 0.5 | 12 | 48 | 0.0023633 | 0.37887 | 3.4898 | 4.3476 | 0.0059049 | 0.42866 | -1.121 | 0% | 0 | 48 | 0.8231
Heavy Duty Trucks | Diesel | Articulated 40 - 50 t | Euro II |  | VOC |  | 0.06 | 1 | 11 | 34 | 0.00037922 | 0.018076 | -0.32213 | 2.9451 | 0.00077124 | -0.0083885 | 0.090128 | 0% | 0 | 34 | 1.1737
Heavy Duty Trucks | Diesel | Articulated 40 - 50 t | Euro II |  | PM Exhaust |  | -0.06 | 0 | 12 | 86 | -4.0248e-05 | 0.046825 | 2.8957 | -7.869 | 0.018721 | 0.62507 | 1.0355 | 0% | 0 | 70 | 0.042951
Heavy Duty Trucks | Diesel | Articulated 40 - 50 t | Euro II |  | PM Exhaust |  | -0.06 | 0.5 | 12 | 86 | -2.2115e-05 | 0.012804 | 1.237 | -4.7683 | 0.0066988 | 0.15752 | 0.7758 | 0% | 0 | 70 | 0.043847
Heavy Duty Trucks | Diesel | Articulated 40 - 50 t | Euro II |  | PM Exhaust |  | -0.06 | 1 | 12 | 86 | -2.6969e-05 | 0.013746 | 1.5415 | -6.2614 | 0.0075744 | 0.16087 | 0.95613 | 0% | 0 | 70 | 0.04626
Heavy Duty Trucks | Diesel | Articulated 40 - 50 t | Euro II |  | PM Exhaust |  | -0.04 | 0 | 12 | 86 | -1.7147e-05 | 0.020321 | 1.2664 | -3.2659 | 0.007637 | 0.25471 | 0.2617 | 0% | 0 | 70 | 0.046083
Heavy Duty Trucks | Diesel | Articulated 40 - 50 t | Euro II |  | PM Exhaust |  | -0.04 | 0.5 | 12 | 86 | -1.5786e-05 | 0.0052216 | 0.90373 | -4.5258 | 0.0037957 | 0.051181 | 0.76694 | 0% | 0 | 70 | 0.04912
Heavy Duty Trucks | Diesel | Articulated 40 - 50 t | Euro II |  | PM Exhaust |  | -0.04 | 1 | 12 | 86 | -1.5309e-05 | 0.0039745 | 1.111 | -5.7902 | 0.0038585 | 0.040205 | 0.81326 | 0% | 0 | 70 | 0.054648
Heavy Duty Trucks | Diesel | Articulated 40 - 50 t | Euro II |  | PM Exhaust |  | -0.02 | 0 | 12 | 86 | -5.1456e-15 | -8.6864e-12 | 1.8178 | -4.0757e-11 | -0.00033995 | 0.41842 | 0.82615 | 0% | 0 | 70 | 0.063896
Heavy Duty Trucks | Diesel | Articulated 40 - 50 t | Euro II |  | PM Exhaust |  | -0.02 | 0.5 | 12 | 86 | 0.00013164 | -0.00028081 | 0.37521 | 3.6298 | 0.0028965 | -0.061709 | 2.2029 | 0% | 0 | 70 | 0.08715
Heavy Duty Trucks | Diesel | Articulated 40 - 50 t | Euro II |  | PM Exhaust |  | -0.02 | 1 | 12 | 86 | -3.455e-05 | 0.013339 | 1.1675 | -6.2291 | 0.0030598 | 0.04282 | 0.78792 | 0% | 0 | 70 | 0.098141
Heavy Duty Trucks | Diesel | Articulated 40 - 50 t | Euro II |  | PM Exhaust |  | 0 | 0 | 12 | 86 | 0.00036384 | -0.02592 | 0.7583 | 3.8095 | 0.0015673 | -0.068399 | 2.9776 | 0% | 0 | 70 | 0.13308
Heavy Duty Trucks | Diesel | Articulated 40 - 50 t | Euro II |  | PM Exhaust |  | 0 | 0.5 | 12 | 86 | 0.00021282 | -0.020943 | 0.97112 | 0.24546 | 0.00014806 | 0.003756 | 1.6583 | 0% | 0 | 70 | 0.20835
Heavy Duty Trucks | Diesel | Articulated 40 - 50 t | Euro II |  | PM Exhaust |  | 0 | 1 | 12 | 86 | 0.00034004 | -0.038559 | 1.9092 | 0.090333 | 6.7755e-05 | 0.0078509 | 2.4959 | 0% | 0 | 70 | 0.25982
Heavy Duty Trucks | Diesel | Articulated 40 - 50 t | Euro II |  | PM Exhaust |  | 0.02 | 0 | 12 | 86 | 3.376e-05 | 0.0064245 | 0.49958 | 2.7169 | -0.00032267 | 0.084355 | 0.99113 | 0% | 0 | 70 | 0.21704
Heavy Duty Trucks | Diesel | Articulated 40 - 50 t | Euro II |  | PM Exhaust |  | 0.02 | 0.5 | 12 | 86 | 0.00084886 | -0.0094273 | 0.84652 | 3.5123 | 0.0034584 | -0.063023 | 2.3525 | 0% | 0 | 70 | 0.2953
Heavy Duty Trucks | Diesel | Articulated 40 - 50 t | Euro II |  | PM Exhaust |  | 0.02 | 1 | 12 | 72 | 0.00021881 | -0.032143 | 1.4969 | -0.16886 | 8.2622e-05 | -0.01592 | 1.7569 | 0% | 0 | 70 | 0.30238
Heavy Duty Trucks | Diesel | Articulated 40 - 50 t | Euro II |  | PM Exhaust |  | 0.04 | 0 | 12 | 86 | 0.0010221 | 0.17857 | -0.35596 | -2.5452 | 0.0077146 | 0.45508 | -2.9471 | 0% | 0 | 70 | 0.25657
Heavy Duty Trucks | Diesel | Articulated 40 - 50 t | Euro II |  | PM Exhaust |  | 0.04 | 0.5 | 12 | 63 | 0.00016143 | -0.02528 | 1.3529 | -0.11329 | 0.00013443 | -0.0187 | 1.8723 | 0% | 0 | 63 | 0.32507
Heavy Duty Trucks | Diesel | Articulated 40 - 50 t | Euro II |  | PM Exhaust |  | 0.04 | 1 | 12 | 46 | 0.00067387 | -0.062658 | 1.7967 | -2.3532 | 0.00047875 | -0.042934 | 1.5602 | 0% | 0 | 46 | 0.48333
Heavy Duty Trucks | Diesel | Articulated 40 - 50 t | Euro II |  | PM Exhaust |  | 0.06 | 0 | 12 | 81 | -1.2075e-05 | 0.0036974 | 0.51119 | 2.4619 | -5.3896e-05 | 0.02503 | 1.0954 | 0% | 0 | 70 | 0.28876
Heavy Duty Trucks | Diesel | Articulated 40 - 50 t | Euro II |  | PM Exhaust |  | 0.06 | 0.5 | 12 | 48 | 0.0004696 | -0.053717 | 2.187 | -0.36322 | 0.00037396 | -0.038721 | 2.4655 | 0% | 0 | 48 | 0.46507
Heavy Duty Trucks | Diesel | Articulated 40 - 50 t | Euro II |  | PM Exhaust |  | 0.06 | 1 | 11 | 34 | 0.0009964 | -0.066543 | 2.1303 | 0.25244 | 0.001272 | -0.052949 | 1.873 | 0% | 0 | 34 | 0.66556
Heavy Duty Trucks | Diesel | Articulated 40 - 50 t | Euro II |  | EC |  | -0.06 | 0 | 12 | 86 | 5.3368e-05 | -0.016519 | 3.9263 | -14.2763 | 0.00093146 | 0.0027157 | 0.081234 | 0% | 0 | 70 | 0.58474
Heavy Duty Trucks | Diesel | Articulated 40 - 50 t | Euro II |  | EC |  | -0.06 | 0.5 | 12 | 86 | 6.058e-05 | -0.018565 | 3.8191 | -15.5807 | 0.00084632 | 0.0018703 | 0.090671 | 0% | 0 | 70 | 0.59374
Heavy Duty Trucks | Diesel | Articulated 40 - 50 t | Euro II |  | EC |  | -0.06 | 1 | 12 | 86 | 7.3589e-05 | -0.02267 | 4.3658 | -19.3472 | 0.0008873 | 0.0015296 | 0.11097 | 0% | 0 | 70 | 0.62708
Heavy Duty Trucks | Diesel | Articulated 40 - 50 t | Euro II |  | EC |  | -0.04 | 0 | 12 | 86 | 0.00023265 | -0.062528 | 4.7213 | 21.8542 | 0.00013838 | 0.015489 | 0.246 | 0% | 0 | 70 | 0.89453
Heavy Duty Trucks | Diesel | Articulated 40 - 50 t | Euro II |  | EC |  | -0.04 | 0.5 | 12 | 86 | 8.666e-05 | -0.021579 | 1.4856 | 3.829 | 3.9712e-05 | 0.0030543 | 0.073567 | 0% | 0 | 70 | 0.94285
Heavy Duty Trucks | Diesel | Articulated 40 - 50 t | Euro II |  | EC |  | -0.04 | 1 | 12 | 84 | -0.00025555 | 0.032273 | -0.6308 | 5.7997 | 0.00012365 | -0.0031577 | 0.034417 | 0% | 0 | 70 | 1.0947
Heavy Duty Trucks | Diesel | Articulated 40 - 50 t | Euro II |  | EC |  | -0.02 | 0 | 12 | 86 | -2.8173e-05 | 0.029242 | 1.9312 | -5.3403 | 0.00019441 | 0.0062065 | 0.008667 | 0% | 0 | 70 | 2.6967
Heavy Duty Trucks | Diesel | Articulated 40 - 50 t | Euro II |  | EC |  | -0.02 | 0.5 | 12 | 86 | 0.00019848 | -0.06912 | 4.9098 | -35.3473 | -0.0001447 | 0.013919 | -0.083646 | 0% | 0 | 70 | 2.9667
Heavy Duty Trucks | Diesel | Articulated 40 - 50 t | Euro II |  | EC |  | -0.02 | 1 | 12 | 86 | 0.00013011 | -0.034636 | 2.1161 | -7.6521 | -4.1499e-05 | 0.0036471 | 0.011837 | 0% | 0 | 70 | 3.4459
Heavy Duty Trucks | Diesel | Articulated 40 - 50 t | Euro II |  | EC |  | 0 | 0 | 12 | 86 | 1.3515e-05 | 0.017037 | 1.7759 | 8.9917 | -1.8136e-05 | 0.0060449 | 0.057384 | 0% | 0 | 70 | 8.0764
Heavy Duty Trucks | Diesel | Articulated 40 - 50 t | Euro II |  | EC |  | 0 | 0.5 | 12 | 86 | 0.0017803 | -0.0085744 | -0.31258 | 15.655 | 0.00021949 | -0.0064927 | 0.088201 | 0% | 0 | 70 | 11.3282
Heavy Duty Trucks | Diesel | Articulated 40 - 50 t | Euro II |  | EC |  | 0 | 1 | 12 | 86 | 0.0039669 | 0.28143 | -5.3648 | 21.9326 | 0.00058859 | -0.0070749 | 0.012323 | 0% | 0 | 70 | 14.1959
Heavy Duty Trucks | Diesel | Articulated 40 - 50 t | Euro II |  | EC |  | 0.02 | 0 | 12 | 86 | 0.00013836 | 0.069882 | 4.5765 | 16.7121 | -3.5798e-05 | 0.010876 | 0.12941 | 0% | 0 | 70 | 14.5178
Heavy Duty Trucks | Diesel | Articulated 40 - 50 t | Euro II |  | EC |  | 0.02 | 0.5 | 12 | 86 | -8.8848e-05 | 0.13995 | 6.8282 | 14.2802 | -2.8231e-05 | 0.0095445 | 0.14319 | 0% | 0 | 70 | 24.3595
Heavy Duty Trucks | Diesel | Articulated 40 - 50 t | Euro II |  | EC |  | 0.02 | 1 | 12 | 72 | 0.020453 | -0.28672 | 4.8605 | 39.4685 | 0.0007045 | -0.015439 | 0.23816 | 0% | 0 | 70 | 32.7934
Heavy Duty Trucks | Diesel | Articulated 40 - 50 t | Euro II |  | EC |  | 0.04 | 0 | 12 | 86 | 0.00011747 | 0.065307 | 3.3462 | 8.7857 | -1.8728e-05 | 0.005858 | 0.081976 | 0% | 0 | 70 | 21.5325
Heavy Duty Trucks | Diesel | Articulated 40 - 50 t | Euro II |  | EC |  | 0.04 | 0.5 | 12 | 63 | 0.051026 | -0.7696 | 0.44627 | 30.7822 | 0.0014668 | -0.030059 | 0.17213 | 0% | 0 | 63 | 37.7986
Heavy Duty Trucks | Diesel | Articulated 40 - 50 t | Euro II |  | EC |  | 0.04 | 1 | 12 | 46 | -0.010637 | 0.31882 | 11.1624 | -10.0644 | -0.00024182 | 0.010264 | 0.098262 | 0% | 0 | 46 | 52.8019
Heavy Duty Trucks | Diesel | Articulated 40 - 50 t | Euro II |  | EC |  | 0.06 | 0 | 12 | 81 | 0.0064376 | 0.63667 | 4.9661 | -18.4198 | 0.00014823 | 0.030468 | -0.080806 | 0% | 0 | 70 | 29.0876
Heavy Duty Trucks | Diesel | Articulated 40 - 50 t | Euro II |  | EC |  | 0.06 | 0.5 | 12 | 48 | -0.031062 | 1.3759 | 11.9498 | -2.7704 | -0.00065586 | 0.032393 | 0.081819 | 0% | 0 | 48 | 50.7065
Heavy Duty Trucks | Diesel | Articulated 40 - 50 t | Euro II |  | EC |  | 0.06 | 1 | 11 | 34 | -0.12449 | 4.5718 | 12.3755 | -2.4293 | -0.0017287 | 0.068754 | -0.011812 | 0% | 0 | 34 | 72.8021
Heavy Duty Trucks | Diesel | Articulated 40 - 50 t | Euro II |  | CH4 | Urban Peak |  |  | 10 | 130 | 0 | 0 | 175 | 0 | 0 | 0 | 1000 | 36% | 0 | 70 | 0.112
Heavy Duty Trucks | Diesel | Articulated 40 - 50 t | Euro II |  | CH4 | Urban Off Peak |  |  | 10 | 130 | 0 | 0 | 175 | 0 | 0 | 0 | 1000 | 36% | 0 | 70 | 0.112
Heavy Duty Trucks | Diesel | Articulated 40 - 50 t | Euro II |  | CH4 | Rural |  |  | 10 | 130 | 0 | 0 | 80 | 0 | 0 | 0 | 1000 | 13% | 0 | 70 | 0.0696
Heavy Duty Trucks | Diesel | Articulated 40 - 50 t | Euro II |  | CH4 | Highway |  |  | 10 | 130 | 0 | 0 | 70 | 0 | 0 | 0 | 1000 | 7% | 0 | 70 | 0.0651
Heavy Duty Trucks | Diesel | Articulated 40 - 50 t | Euro II |  | NH3 | Urban Peak |  |  | 10 | 130 | 0 | 0 | 0.0029 | 0 | 0 | 0 | 1 | 0% | 0 | 70 | 0.0029
Heavy Duty Trucks | Diesel | Articulated 40 - 50 t | Euro II |  | NH3 | Urban Off Peak |  |  | 10 | 130 | 0 | 0 | 0.0029 | 0 | 0 | 0 | 1 | 0% | 0 | 70 | 0.0029
Heavy Duty Trucks | Diesel | Articulated 40 - 50 t | Euro II |  | NH3 | Rural |  |  | 10 | 130 | 0 | 0 | 0.0029 | 0 | 0 | 0 | 1 | 0% | 0 | 70 | 0.0029
Heavy Duty Trucks | Diesel | Articulated 40 - 50 t | Euro II |  | NH3 | Highway |  |  | 10 | 130 | 0 | 0 | 0.0029 | 0 | 0 | 0 | 1 | 0% | 0 | 70 | 0.0029
Heavy Duty Trucks | Diesel | Articulated 40 - 50 t | Euro II |  | N2O | Urban Peak |  |  | 10 | 130 | 0 | 0 | 0.018 | 0 | 0 | 0 | 1 | 0% | 0 | 70 | 0.018
Heavy Duty Trucks | Diesel | Articulated 40 - 50 t | Euro II |  | N2O | Urban Off Peak |  |  | 10 | 130 | 0 | 0 | 0.018 | 0 | 0 | 0 | 1 | 0% | 0 | 70 | 0.018
Heavy Duty Trucks | Diesel | Articulated 40 - 50 t | Euro II |  | N2O | Rural |  |  | 10 | 130 | 0 | 0 | 0.015 | 0 | 0 | 0 | 1 | 0% | 0 | 70 | 0.015
Heavy Duty Trucks | Diesel | Articulated 40 - 50 t | Euro II |  | N2O | Highway |  |  | 10 | 130 | 0 | 0 | 0.01 | 0 | 0 | 0 | 1 | 0% | 0 | 70 | 0.01
Heavy Duty Trucks | Diesel | Articulated 40 - 50 t | Euro II |  | SPN23 | Urban Peak | -0.06 | 0 | 12 | 86 | 5.3368e-05 | -0.016519 | 3.9263 | -14.2763 | 0.00093146 | 0.0027157 | 0.081234 | -6.9912e+13 | 0 | 70 | 40880241180371
Heavy Duty Trucks | Diesel | Articulated 40 - 50 t | Euro II |  | SPN23 | Urban Peak | -0.06 | 0.5 | 12 | 86 | 6.058e-05 | -0.018565 | 3.8191 | -15.5807 | 0.00084632 | 0.0018703 | 0.090671 | -6.9912e+13 | 0 | 70 | 4.151e+13
Heavy Duty Trucks | Diesel | Articulated 40 - 50 t | Euro II |  | SPN23 | Urban Peak | -0.06 | 1 | 12 | 86 | 7.3589e-05 | -0.02267 | 4.3658 | -19.3472 | 0.0008873 | 0.0015296 | 0.11097 | -6.9912e+13 | 0 | 70 | 4.384e+13
Heavy Duty Trucks | Diesel | Articulated 40 - 50 t | Euro II |  | SPN23 | Urban Peak | -0.04 | 0 | 12 | 86 | 0.00023265 | -0.062528 | 4.7213 | 21.8542 | 0.00013838 | 0.015489 | 0.246 | -6.9912e+13 | 0 | 70 | 6.2539e+13
Heavy Duty Trucks | Diesel | Articulated 40 - 50 t | Euro II |  | SPN23 | Urban Peak | -0.04 | 0.5 | 12 | 86 | 8.666e-05 | -0.021579 | 1.4856 | 3.829 | 3.9712e-05 | 0.0030543 | 0.073567 | -6.9912e+13 | 0 | 70 | 6.5917e+13
Heavy Duty Trucks | Diesel | Articulated 40 - 50 t | Euro II |  | SPN23 | Urban Peak | -0.04 | 1 | 12 | 84 | -0.00025555 | 0.032273 | -0.6308 | 5.7997 | 0.00012365 | -0.0031577 | 0.034417 | -6.9912e+13 | 0 | 70 | 7.6532e+13
Heavy Duty Trucks | Diesel | Articulated 40 - 50 t | Euro II |  | SPN23 | Urban Peak | -0.02 | 0 | 12 | 86 | -2.8173e-05 | 0.029242 | 1.9312 | -5.3403 | 0.00019441 | 0.0062065 | 0.008667 | -6.9912e+13 | 0 | 70 | 188530748776131
Heavy Duty Trucks | Diesel | Articulated 40 - 50 t | Euro II |  | SPN23 | Urban Peak | -0.02 | 0.5 | 12 | 86 | 0.00019848 | -0.06912 | 4.9098 | -35.3473 | -0.0001447 | 0.013919 | -0.083646 | -6.9912e+13 | 0 | 70 | 207406728897777
Heavy Duty Trucks | Diesel | Articulated 40 - 50 t | Euro II |  | SPN23 | Urban Peak | -0.02 | 1 | 12 | 86 | 0.00013011 | -0.034636 | 2.1161 | -7.6521 | -4.1499e-05 | 0.0036471 | 0.011837 | -6.9912e+13 | 0 | 70 | 240912813913922
Heavy Duty Trucks | Diesel | Articulated 40 - 50 t | Euro II |  | SPN23 | Urban Peak | 0 | 0 | 12 | 86 | 1.3515e-05 | 0.017037 | 1.7759 | 8.9917 | -1.8136e-05 | 0.0060449 | 0.057384 | -6.9912e+13 | 0 | 70 | 564640752032930
Heavy Duty Trucks | Diesel | Articulated 40 - 50 t | Euro II |  | SPN23 | Urban Peak | 0 | 0.5 | 12 | 86 | 0.0017803 | -0.0085744 | -0.31258 | 15.655 | 0.00021949 | -0.0064927 | 0.088201 | -6.9912e+13 | 0 | 70 | 791981221563692
Heavy Duty Trucks | Diesel | Articulated 40 - 50 t | Euro II |  | SPN23 | Urban Peak | 0 | 1 | 12 | 86 | 0.0039669 | 0.28143 | -5.3648 | 21.9326 | 0.00058859 | -0.0070749 | 0.012323 | -6.9912e+13 | 0 | 70 | 992466356115625
Heavy Duty Trucks | Diesel | Articulated 40 - 50 t | Euro II |  | SPN23 | Urban Peak | 0.02 | 0 | 12 | 86 | 0.00013836 | 0.069882 | 4.5765 | 16.7121 | -3.5798e-05 | 0.010876 | 0.12941 | -6.9912e+13 | 0 | 70 | 1014973673548810
Heavy Duty Trucks | Diesel | Articulated 40 - 50 t | Euro II |  | SPN23 | Urban Peak | 0.02 | 0.5 | 12 | 86 | -8.8848e-05 | 0.13995 | 6.8282 | 14.2802 | -2.8231e-05 | 0.0095445 | 0.14319 | -6.9912e+13 | 0 | 70 | 1703027916300970
Heavy Duty Trucks | Diesel | Articulated 40 - 50 t | Euro II |  | SPN23 | Urban Peak | 0.02 | 1 | 12 | 72 | 0.020453 | -0.28672 | 4.8605 | 39.4685 | 0.0007045 | -0.015439 | 0.23816 | -6.9912e+13 | 0 | 70 | 2292666654059970
Heavy Duty Trucks | Diesel | Articulated 40 - 50 t | Euro II |  | SPN23 | Urban Peak | 0.04 | 0 | 12 | 86 | 0.00011747 | 0.065307 | 3.3462 | 8.7857 | -1.8728e-05 | 0.005858 | 0.081976 | -6.9912e+13 | 0 | 70 | 1505388821189370
Heavy Duty Trucks | Diesel | Articulated 40 - 50 t | Euro II |  | SPN23 | Urban Peak | 0.04 | 0.5 | 12 | 63 | 0.051026 | -0.7696 | 0.44627 | 30.7822 | 0.0014668 | -0.030059 | 0.17213 | -6.9912e+13 | 0 | 63 | 2642586724677100
Heavy Duty Trucks | Diesel | Articulated 40 - 50 t | Euro II |  | SPN23 | Urban Peak | 0.04 | 1 | 12 | 46 | -0.010637 | 0.31882 | 11.1624 | -10.0644 | -0.00024182 | 0.010264 | 0.098262 | -6.9912e+13 | 0 | 46 | 3691504453899510
Heavy Duty Trucks | Diesel | Articulated 40 - 50 t | Euro II |  | SPN23 | Urban Peak | 0.06 | 0 | 12 | 81 | 0.0064376 | 0.63667 | 4.9661 | -18.4198 | 0.00014823 | 0.030468 | -0.080806 | -6.9912e+13 | 0 | 70 | 2033581617921890
Heavy Duty Trucks | Diesel | Articulated 40 - 50 t | Euro II |  | SPN23 | Urban Peak | 0.06 | 0.5 | 12 | 48 | -0.031062 | 1.3759 | 11.9498 | -2.7704 | -0.00065586 | 0.032393 | 0.081819 | -6.9912e+13 | 0 | 48 | 3545013988138600
Heavy Duty Trucks | Diesel | Articulated 40 - 50 t | Euro II |  | SPN23 | Urban Peak | 0.06 | 1 | 11 | 34 | -0.12449 | 4.5718 | 12.3755 | -2.4293 | -0.0017287 | 0.068754 | -0.011812 | -6.9912e+13 | 0 | 34 | 5089765900046110
Heavy Duty Trucks | Diesel | Articulated 40 - 50 t | Euro II |  | SPN23 | Urban Off Peak | -0.06 | 0 | 12 | 86 | 5.3368e-05 | -0.016519 | 3.9263 | -14.2763 | 0.00093146 | 0.0027157 | 0.081234 | -6.9912e+13 | 0 | 70 | 40880241180371
Heavy Duty Trucks | Diesel | Articulated 40 - 50 t | Euro II |  | SPN23 | Urban Off Peak | -0.06 | 0.5 | 12 | 86 | 6.058e-05 | -0.018565 | 3.8191 | -15.5807 | 0.00084632 | 0.0018703 | 0.090671 | -6.9912e+13 | 0 | 70 | 4.151e+13
Heavy Duty Trucks | Diesel | Articulated 40 - 50 t | Euro II |  | SPN23 | Urban Off Peak | -0.06 | 1 | 12 | 86 | 7.3589e-05 | -0.02267 | 4.3658 | -19.3472 | 0.0008873 | 0.0015296 | 0.11097 | -6.9912e+13 | 0 | 70 | 4.384e+13
Heavy Duty Trucks | Diesel | Articulated 40 - 50 t | Euro II |  | SPN23 | Urban Off Peak | -0.04 | 0 | 12 | 86 | 0.00023265 | -0.062528 | 4.7213 | 21.8542 | 0.00013838 | 0.015489 | 0.246 | -6.9912e+13 | 0 | 70 | 6.2539e+13
Heavy Duty Trucks | Diesel | Articulated 40 - 50 t | Euro II |  | SPN23 | Urban Off Peak | -0.04 | 0.5 | 12 | 86 | 8.666e-05 | -0.021579 | 1.4856 | 3.829 | 3.9712e-05 | 0.0030543 | 0.073567 | -6.9912e+13 | 0 | 70 | 6.5917e+13
Heavy Duty Trucks | Diesel | Articulated 40 - 50 t | Euro II |  | SPN23 | Urban Off Peak | -0.04 | 1 | 12 | 84 | -0.00025555 | 0.032273 | -0.6308 | 5.7997 | 0.00012365 | -0.0031577 | 0.034417 | -6.9912e+13 | 0 | 70 | 7.6532e+13
Heavy Duty Trucks | Diesel | Articulated 40 - 50 t | Euro II |  | SPN23 | Urban Off Peak | -0.02 | 0 | 12 | 86 | -2.8173e-05 | 0.029242 | 1.9312 | -5.3403 | 0.00019441 | 0.0062065 | 0.008667 | -6.9912e+13 | 0 | 70 | 188530748776131
Heavy Duty Trucks | Diesel | Articulated 40 - 50 t | Euro II |  | SPN23 | Urban Off Peak | -0.02 | 0.5 | 12 | 86 | 0.00019848 | -0.06912 | 4.9098 | -35.3473 | -0.0001447 | 0.013919 | -0.083646 | -6.9912e+13 | 0 | 70 | 207406728897777
Heavy Duty Trucks | Diesel | Articulated 40 - 50 t | Euro II |  | SPN23 | Urban Off Peak | -0.02 | 1 | 12 | 86 | 0.00013011 | -0.034636 | 2.1161 | -7.6521 | -4.1499e-05 | 0.0036471 | 0.011837 | -6.9912e+13 | 0 | 70 | 240912813913922
Heavy Duty Trucks | Diesel | Articulated 40 - 50 t | Euro II |  | SPN23 | Urban Off Peak | 0 | 0 | 12 | 86 | 1.3515e-05 | 0.017037 | 1.7759 | 8.9917 | -1.8136e-05 | 0.0060449 | 0.057384 | -6.9912e+13 | 0 | 70 | 564640752032930
Heavy Duty Trucks | Diesel | Articulated 40 - 50 t | Euro II |  | SPN23 | Urban Off Peak | 0 | 0.5 | 12 | 86 | 0.0017803 | -0.0085744 | -0.31258 | 15.655 | 0.00021949 | -0.0064927 | 0.088201 | -6.9912e+13 | 0 | 70 | 791981221563692
Heavy Duty Trucks | Diesel | Articulated 40 - 50 t | Euro II |  | SPN23 | Urban Off Peak | 0 | 1 | 12 | 86 | 0.0039669 | 0.28143 | -5.3648 | 21.9326 | 0.00058859 | -0.0070749 | 0.012323 | -6.9912e+13 | 0 | 70 | 992466356115625
Heavy Duty Trucks | Diesel | Articulated 40 - 50 t | Euro II |  | SPN23 | Urban Off Peak | 0.02 | 0 | 12 | 86 | 0.00013836 | 0.069882 | 4.5765 | 16.7121 | -3.5798e-05 | 0.010876 | 0.12941 | -6.9912e+13 | 0 | 70 | 1014973673548810
Heavy Duty Trucks | Diesel | Articulated 40 - 50 t | Euro II |  | SPN23 | Urban Off Peak | 0.02 | 0.5 | 12 | 86 | -8.8848e-05 | 0.13995 | 6.8282 | 14.2802 | -2.8231e-05 | 0.0095445 | 0.14319 | -6.9912e+13 | 0 | 70 | 1703027916300970
Heavy Duty Trucks | Diesel | Articulated 40 - 50 t | Euro II |  | SPN23 | Urban Off Peak | 0.02 | 1 | 12 | 72 | 0.020453 | -0.28672 | 4.8605 | 39.4685 | 0.0007045 | -0.015439 | 0.23816 | -6.9912e+13 | 0 | 70 | 2292666654059970
Heavy Duty Trucks | Diesel | Articulated 40 - 50 t | Euro II |  | SPN23 | Urban Off Peak | 0.04 | 0 | 12 | 86 | 0.00011747 | 0.065307 | 3.3462 | 8.7857 | -1.8728e-05 | 0.005858 | 0.081976 | -6.9912e+13 | 0 | 70 | 1505388821189370
Heavy Duty Trucks | Diesel | Articulated 40 - 50 t | Euro II |  | SPN23 | Urban Off Peak | 0.04 | 0.5 | 12 | 63 | 0.051026 | -0.7696 | 0.44627 | 30.7822 | 0.0014668 | -0.030059 | 0.17213 | -6.9912e+13 | 0 | 63 | 2642586724677100
Heavy Duty Trucks | Diesel | Articulated 40 - 50 t | Euro II |  | SPN23 | Urban Off Peak | 0.04 | 1 | 12 | 46 | -0.010637 | 0.31882 | 11.1624 | -10.0644 | -0.00024182 | 0.010264 | 0.098262 | -6.9912e+13 | 0 | 46 | 3691504453899510
Heavy Duty Trucks | Diesel | Articulated 40 - 50 t | Euro II |  | SPN23 | Urban Off Peak | 0.06 | 0 | 12 | 81 | 0.0064376 | 0.63667 | 4.9661 | -18.4198 | 0.00014823 | 0.030468 | -0.080806 | -6.9912e+13 | 0 | 70 | 2033581617921890
Heavy Duty Trucks | Diesel | Articulated 40 - 50 t | Euro II |  | SPN23 | Urban Off Peak | 0.06 | 0.5 | 12 | 48 | -0.031062 | 1.3759 | 11.9498 | -2.7704 | -0.00065586 | 0.032393 | 0.081819 | -6.9912e+13 | 0 | 48 | 3545013988138600
Heavy Duty Trucks | Diesel | Articulated 40 - 50 t | Euro II |  | SPN23 | Urban Off Peak | 0.06 | 1 | 11 | 34 | -0.12449 | 4.5718 | 12.3755 | -2.4293 | -0.0017287 | 0.068754 | -0.011812 | -6.9912e+13 | 0 | 34 | 5089765900046110
Heavy Duty Trucks | Diesel | Articulated 40 - 50 t | Euro II |  | SPN23 | Rural | -0.06 | 0 | 12 | 86 | 5.3368e-05 | -0.016519 | 3.9263 | -14.2763 | 0.00093146 | 0.0027157 | 0.081234 | -3.0109e+13 | 0 | 70 | 1.7606e+13
Heavy Duty Trucks | Diesel | Articulated 40 - 50 t | Euro II |  | SPN23 | Rural | -0.06 | 0.5 | 12 | 86 | 6.058e-05 | -0.018565 | 3.8191 | -15.5807 | 0.00084632 | 0.0018703 | 0.090671 | -3.0109e+13 | 0 | 70 | 1.7877e+13
Heavy Duty Trucks | Diesel | Articulated 40 - 50 t | Euro II |  | SPN23 | Rural | -0.06 | 1 | 12 | 86 | 7.3589e-05 | -0.02267 | 4.3658 | -19.3472 | 0.0008873 | 0.0015296 | 0.11097 | -3.0109e+13 | 0 | 70 | 1.8881e+13
Heavy Duty Trucks | Diesel | Articulated 40 - 50 t | Euro II |  | SPN23 | Rural | -0.04 | 0 | 12 | 86 | 0.00023265 | -0.062528 | 4.7213 | 21.8542 | 0.00013838 | 0.015489 | 0.246 | -3.0109e+13 | 0 | 70 | 2.6933e+13
Heavy Duty Trucks | Diesel | Articulated 40 - 50 t | Euro II |  | SPN23 | Rural | -0.04 | 0.5 | 12 | 86 | 8.666e-05 | -0.021579 | 1.4856 | 3.829 | 3.9712e-05 | 0.0030543 | 0.073567 | -3.0109e+13 | 0 | 70 | 2.8388e+13
Heavy Duty Trucks | Diesel | Articulated 40 - 50 t | Euro II |  | SPN23 | Rural | -0.04 | 1 | 12 | 84 | -0.00025555 | 0.032273 | -0.6308 | 5.7997 | 0.00012365 | -0.0031577 | 0.034417 | -3.0109e+13 | 0 | 70 | 32959880470970
Heavy Duty Trucks | Diesel | Articulated 40 - 50 t | Euro II |  | SPN23 | Rural | -0.02 | 0 | 12 | 86 | -2.8173e-05 | 0.029242 | 1.9312 | -5.3403 | 0.00019441 | 0.0062065 | 0.008667 | -3.0109e+13 | 0 | 70 | 8.1194e+13
Heavy Duty Trucks | Diesel | Articulated 40 - 50 t | Euro II |  | SPN23 | Rural | -0.02 | 0.5 | 12 | 86 | 0.00019848 | -0.06912 | 4.9098 | -35.3473 | -0.0001447 | 0.013919 | -0.083646 | -3.0109e+13 | 0 | 70 | 8.9323e+13
Heavy Duty Trucks | Diesel | Articulated 40 - 50 t | Euro II |  | SPN23 | Rural | -0.02 | 1 | 12 | 86 | 0.00013011 | -0.034636 | 2.1161 | -7.6521 | -4.1499e-05 | 0.0036471 | 0.011837 | -3.0109e+13 | 0 | 70 | 103753236569108
Heavy Duty Trucks | Diesel | Articulated 40 - 50 t | Euro II |  | SPN23 | Rural | 0 | 0 | 12 | 86 | 1.3515e-05 | 0.017037 | 1.7759 | 8.9917 | -1.8136e-05 | 0.0060449 | 0.057384 | -3.0109e+13 | 0 | 70 | 243172227207323
Heavy Duty Trucks | Diesel | Articulated 40 - 50 t | Euro II |  | SPN23 | Rural | 0 | 0.5 | 12 | 86 | 0.0017803 | -0.0085744 | -0.31258 | 15.655 | 0.00021949 | -0.0064927 | 0.088201 | -3.0109e+13 | 0 | 70 | 341080300811848
Heavy Duty Trucks | Diesel | Articulated 40 - 50 t | Euro II |  | SPN23 | Rural | 0 | 1 | 12 | 86 | 0.0039669 | 0.28143 | -5.3648 | 21.9326 | 0.00058859 | -0.0070749 | 0.012323 | -3.0109e+13 | 0 | 70 | 427422663660129
Heavy Duty Trucks | Diesel | Articulated 40 - 50 t | Euro II |  | SPN23 | Rural | 0.02 | 0 | 12 | 86 | 0.00013836 | 0.069882 | 4.5765 | 16.7121 | -3.5798e-05 | 0.010876 | 0.12941 | -3.0109e+13 | 0 | 70 | 437115826062921
Heavy Duty Trucks | Diesel | Articulated 40 - 50 t | Euro II |  | SPN23 | Rural | 0.02 | 0.5 | 12 | 86 | -8.8848e-05 | 0.13995 | 6.8282 | 14.2802 | -2.8231e-05 | 0.0095445 | 0.14319 | -3.0109e+13 | 0 | 70 | 733438190410674
Heavy Duty Trucks | Diesel | Articulated 40 - 50 t | Euro II |  | SPN23 | Rural | 0.02 | 1 | 12 | 72 | 0.020453 | -0.28672 | 4.8605 | 39.4685 | 0.0007045 | -0.015439 | 0.23816 | -3.0109e+13 | 0 | 70 | 987376229052648
Heavy Duty Trucks | Diesel | Articulated 40 - 50 t | Euro II |  | SPN23 | Rural | 0.04 | 0 | 12 | 86 | 0.00011747 | 0.065307 | 3.3462 | 8.7857 | -1.8728e-05 | 0.005858 | 0.081976 | -3.0109e+13 | 0 | 70 | 648321523275878
Heavy Duty Trucks | Diesel | Articulated 40 - 50 t | Euro II |  | SPN23 | Rural | 0.04 | 0.5 | 12 | 63 | 0.051026 | -0.7696 | 0.44627 | 30.7822 | 0.0014668 | -0.030059 | 0.17213 | -3.0109e+13 | 0 | 63 | 1138075310920460
Heavy Duty Trucks | Diesel | Articulated 40 - 50 t | Euro II |  | SPN23 | Rural | 0.04 | 1 | 12 | 46 | -0.010637 | 0.31882 | 11.1624 | -10.0644 | -0.00024182 | 0.010264 | 0.098262 | -3.0109e+13 | 0 | 46 | 1589809726925530
Heavy Duty Trucks | Diesel | Articulated 40 - 50 t | Euro II |  | SPN23 | Rural | 0.06 | 0 | 12 | 81 | 0.0064376 | 0.63667 | 4.9661 | -18.4198 | 0.00014823 | 0.030468 | -0.080806 | -3.0109e+13 | 0 | 70 | 875796813208230
Heavy Duty Trucks | Diesel | Articulated 40 - 50 t | Euro II |  | SPN23 | Rural | 0.06 | 0.5 | 12 | 48 | -0.031062 | 1.3759 | 11.9498 | -2.7704 | -0.00065586 | 0.032393 | 0.081819 | -3.0109e+13 | 0 | 48 | 1526721094559790
Heavy Duty Trucks | Diesel | Articulated 40 - 50 t | Euro II |  | SPN23 | Rural | 0.06 | 1 | 11 | 34 | -0.12449 | 4.5718 | 12.3755 | -2.4293 | -0.0017287 | 0.068754 | -0.011812 | -3.0109e+13 | 0 | 34 | 2191995008192250
Heavy Duty Trucks | Diesel | Articulated 40 - 50 t | Euro II |  | SPN23 | Highway | -0.06 | 0 | 12 | 86 | 5.3368e-05 | -0.016519 | 3.9263 | -14.2763 | 0.00093146 | 0.0027157 | 0.081234 | -3.1366e+13 | 0 | 70 | 1.8341e+13
Heavy Duty Trucks | Diesel | Articulated 40 - 50 t | Euro II |  | SPN23 | Highway | -0.06 | 0.5 | 12 | 86 | 6.058e-05 | -0.018565 | 3.8191 | -15.5807 | 0.00084632 | 0.0018703 | 0.090671 | -3.1366e+13 | 0 | 70 | 1.8623e+13
Heavy Duty Trucks | Diesel | Articulated 40 - 50 t | Euro II |  | SPN23 | Highway | -0.06 | 1 | 12 | 86 | 7.3589e-05 | -0.02267 | 4.3658 | -19.3472 | 0.0008873 | 0.0015296 | 0.11097 | -3.1366e+13 | 0 | 70 | 1.9669e+13
Heavy Duty Trucks | Diesel | Articulated 40 - 50 t | Euro II |  | SPN23 | Highway | -0.04 | 0 | 12 | 86 | 0.00023265 | -0.062528 | 4.7213 | 21.8542 | 0.00013838 | 0.015489 | 0.246 | -3.1366e+13 | 0 | 70 | 2.8058e+13
Heavy Duty Trucks | Diesel | Articulated 40 - 50 t | Euro II |  | SPN23 | Highway | -0.04 | 0.5 | 12 | 86 | 8.666e-05 | -0.021579 | 1.4856 | 3.829 | 3.9712e-05 | 0.0030543 | 0.073567 | -3.1366e+13 | 0 | 70 | 2.9573e+13
Heavy Duty Trucks | Diesel | Articulated 40 - 50 t | Euro II |  | SPN23 | Highway | -0.04 | 1 | 12 | 84 | -0.00025555 | 0.032273 | -0.6308 | 5.7997 | 0.00012365 | -0.0031577 | 0.034417 | -3.1366e+13 | 0 | 70 | 34335948106483
Heavy Duty Trucks | Diesel | Articulated 40 - 50 t | Euro II |  | SPN23 | Highway | -0.02 | 0 | 12 | 86 | -2.8173e-05 | 0.029242 | 1.9312 | -5.3403 | 0.00019441 | 0.0062065 | 0.008667 | -3.1366e+13 | 0 | 70 | 8.4584e+13
Heavy Duty Trucks | Diesel | Articulated 40 - 50 t | Euro II |  | SPN23 | Highway | -0.02 | 0.5 | 12 | 86 | 0.00019848 | -0.06912 | 4.9098 | -35.3473 | -0.0001447 | 0.013919 | -0.083646 | -3.1366e+13 | 0 | 70 | 9.3052e+13
Heavy Duty Trucks | Diesel | Articulated 40 - 50 t | Euro II |  | SPN23 | Highway | -0.02 | 1 | 12 | 86 | 0.00013011 | -0.034636 | 2.1161 | -7.6521 | -4.1499e-05 | 0.0036471 | 0.011837 | -3.1366e+13 | 0 | 70 | 108084910983044
Heavy Duty Trucks | Diesel | Articulated 40 - 50 t | Euro II |  | SPN23 | Highway | 0 | 0 | 12 | 86 | 1.3515e-05 | 0.017037 | 1.7759 | 8.9917 | -1.8136e-05 | 0.0060449 | 0.057384 | -3.1366e+13 | 0 | 70 | 253324613288042
Heavy Duty Trucks | Diesel | Articulated 40 - 50 t | Euro II |  | SPN23 | Highway | 0 | 0.5 | 12 | 86 | 0.0017803 | -0.0085744 | -0.31258 | 15.655 | 0.00021949 | -0.0064927 | 0.088201 | -3.1366e+13 | 0 | 70 | 355320327060475
Heavy Duty Trucks | Diesel | Articulated 40 - 50 t | Euro II |  | SPN23 | Highway | 0 | 1 | 12 | 86 | 0.0039669 | 0.28143 | -5.3648 | 21.9326 | 0.00058859 | -0.0070749 | 0.012323 | -3.1366e+13 | 0 | 70 | 445267464240200
Heavy Duty Trucks | Diesel | Articulated 40 - 50 t | Euro II |  | SPN23 | Highway | 0.02 | 0 | 12 | 86 | 0.00013836 | 0.069882 | 4.5765 | 16.7121 | -3.5798e-05 | 0.010876 | 0.12941 | -3.1366e+13 | 0 | 70 | 455365314004647
Heavy Duty Trucks | Diesel | Articulated 40 - 50 t | Euro II |  | SPN23 | Highway | 0.02 | 0.5 | 12 | 86 | -8.8848e-05 | 0.13995 | 6.8282 | 14.2802 | -2.8231e-05 | 0.0095445 | 0.14319 | -3.1366e+13 | 0 | 70 | 764059070767393
Heavy Duty Trucks | Diesel | Articulated 40 - 50 t | Euro II |  | SPN23 | Highway | 0.02 | 1 | 12 | 72 | 0.020453 | -0.28672 | 4.8605 | 39.4685 | 0.0007045 | -0.015439 | 0.23816 | -3.1366e+13 | 0 | 70 | 1028598965708830
Heavy Duty Trucks | Diesel | Articulated 40 - 50 t | Euro II |  | SPN23 | Highway | 0.04 | 0 | 12 | 86 | 0.00011747 | 0.065307 | 3.3462 | 8.7857 | -1.8728e-05 | 0.005858 | 0.081976 | -3.1366e+13 | 0 | 70 | 675388801822964
Heavy Duty Trucks | Diesel | Articulated 40 - 50 t | Euro II |  | SPN23 | Highway | 0.04 | 0.5 | 12 | 63 | 0.051026 | -0.7696 | 0.44627 | 30.7822 | 0.0014668 | -0.030059 | 0.17213 | -3.1366e+13 | 0 | 63 | 1185589700528550
Heavy Duty Trucks | Diesel | Articulated 40 - 50 t | Euro II |  | SPN23 | Highway | 0.04 | 1 | 12 | 46 | -0.010637 | 0.31882 | 11.1624 | -10.0644 | -0.00024182 | 0.010264 | 0.098262 | -3.1366e+13 | 0 | 46 | 1656183927334810
Heavy Duty Trucks | Diesel | Articulated 40 - 50 t | Euro II |  | SPN23 | Highway | 0.06 | 0 | 12 | 81 | 0.0064376 | 0.63667 | 4.9661 | -18.4198 | 0.00014823 | 0.030468 | -0.080806 | -3.1366e+13 | 0 | 70 | 912361134216697
Heavy Duty Trucks | Diesel | Articulated 40 - 50 t | Euro II |  | SPN23 | Highway | 0.06 | 0.5 | 12 | 48 | -0.031062 | 1.3759 | 11.9498 | -2.7704 | -0.00065586 | 0.032393 | 0.081819 | -3.1366e+13 | 0 | 48 | 1590461358682690
Heavy Duty Trucks | Diesel | Articulated 40 - 50 t | Euro II |  | SPN23 | Highway | 0.06 | 1 | 11 | 34 | -0.12449 | 4.5718 | 12.3755 | -2.4293 | -0.0017287 | 0.068754 | -0.011812 | -3.1366e+13 | 0 | 34 | 2283510309366840
Heavy Duty Trucks | Diesel | Articulated 40 - 50 t | Euro III |  | CO |  | -0.06 | 0 | 12 | 86 | 2.6195e-05 | -0.008585 | 0.84157 | 5.0809 | 4.0823e-05 | 0.012569 | 0.14423 | 0% | 0 | 70 | 0.36072
Heavy Duty Trucks | Diesel | Articulated 40 - 50 t | Euro III |  | CO |  | -0.06 | 0.5 | 12 | 86 | -1.2165e-05 | 0.0042836 | 1.5978 | -6.2864 | 0.0007991 | 0.010593 | 0.065575 | 0% | 0 | 70 | 0.37017
Heavy Duty Trucks | Diesel | Articulated 40 - 50 t | Euro III |  | CO |  | -0.06 | 1 | 12 | 86 | -9.2372e-06 | 0.0027314 | 1.5527 | -6.5068 | 0.00073163 | 0.0086811 | 0.074991 | 0% | 0 | 70 | 0.37624
Heavy Duty Trucks | Diesel | Articulated 40 - 50 t | Euro III |  | CO |  | -0.04 | 0 | 12 | 86 | 1.7274e-05 | -0.005718 | 0.57163 | 3.288 | 1.2123e-05 | 0.0071826 | 0.086275 | 0% | 0 | 70 | 0.46723
Heavy Duty Trucks | Diesel | Articulated 40 - 50 t | Euro III |  | CO |  | -0.04 | 0.5 | 12 | 86 | 0.00014925 | -0.024495 | 1.7636 | 2.598 | 0.00020984 | 0.0078461 | 0.27637 | 0% | 0 | 70 | 0.44094
Heavy Duty Trucks | Diesel | Articulated 40 - 50 t | Euro III |  | CO |  | -0.04 | 1 | 12 | 86 | 0.00022444 | -0.03563 | 2.2263 | 3.1444 | 0.00025852 | 0.0042263 | 0.37997 | 0% | 0 | 70 | 0.45138
Heavy Duty Trucks | Diesel | Articulated 40 - 50 t | Euro III |  | CO |  | -0.02 | 0 | 12 | 86 | 0.00035199 | -0.012079 | 1.2056 | 5.8702 | 0.00028038 | 0.0067018 | 0.19489 | 0% | 0 | 70 | 1.0642
Heavy Duty Trucks | Diesel | Articulated 40 - 50 t | Euro III |  | CO |  | -0.02 | 0.5 | 12 | 86 | 0.00012612 | 0.0036624 | -0.11024 | 6.9552 | 0.00029604 | -0.010193 | 0.18652 | 0% | 0 | 70 | 0.93495
Heavy Duty Trucks | Diesel | Articulated 40 - 50 t | Euro III |  | CO |  | -0.02 | 1 | 12 | 86 | 0.00013991 | -0.0001522 | 0.32709 | 6.7613 | 0.00029645 | -0.0080476 | 0.21983 | 0% | 0 | 70 | 0.99052
Heavy Duty Trucks | Diesel | Articulated 40 - 50 t | Euro III |  | CO |  | 0 | 0 | 12 | 86 | 0.00054594 | -0.013362 | 1.5889 | 6.31 | 0.00033375 | 0.0073539 | 0.24598 | 0% | 0 | 70 | 1.4268
Heavy Duty Trucks | Diesel | Articulated 40 - 50 t | Euro III |  | CO |  | 0 | 0.5 | 12 | 86 | 0.0012928 | -0.062367 | 1.5977 | 6.2997 | 0.00058246 | -0.020576 | 0.44766 | 0% | 0 | 70 | 1.9645
Heavy Duty Trucks | Diesel | Articulated 40 - 50 t | Euro III |  | CO |  | 0 | 1 | 12 | 86 | 0.0011465 | -0.063099 | 1.1981 | 6.6891 | 0.00044396 | -0.021105 | 0.3782 | 0% | 0 | 70 | 2.3178
Heavy Duty Trucks | Diesel | Articulated 40 - 50 t | Euro III |  | CO |  | 0.02 | 0 | 12 | 86 | 0.00056003 | -0.0050717 | 1.3136 | 5.5811 | 0.00028978 | 0.0074572 | 0.20466 | 0% | 0 | 70 | 1.7621
Heavy Duty Trucks | Diesel | Articulated 40 - 50 t | Euro III |  | CO |  | 0.02 | 0.5 | 12 | 86 | 0.0024811 | 0.033665 | -1.1159 | 28.7988 | 0.0018762 | -0.050151 | 0.67381 | 0% | 0 | 70 | 2.1725
Heavy Duty Trucks | Diesel | Articulated 40 - 50 t | Euro III |  | CO |  | 0.02 | 1 | 12 | 74 | 0.001303 | -0.10497 | 4.4612 | 4.2465 | 0.00046042 | -0.016933 | 0.68407 | 0% | 0 | 70 | 2.0282
Heavy Duty Trucks | Diesel | Articulated 40 - 50 t | Euro III |  | CO |  | 0.04 | 0 | 12 | 86 | 0.00043803 | 0.13251 | 1.6394 | -11.1393 | 0.00074411 | 0.049599 | -0.2777 | 0% | 0 | 70 | 1.8862
Heavy Duty Trucks | Diesel | Articulated 40 - 50 t | Euro III |  | CO |  | 0.04 | 0.5 | 12 | 65 | 0.00060364 | -0.068139 | 4.6708 | 1.7531 | 0.00020214 | -0.00068082 | 0.62886 | 0% | 0 | 65 | 1.9596
Heavy Duty Trucks | Diesel | Articulated 40 - 50 t | Euro III |  | CO |  | 0.04 | 1 | 12 | 47 | 0.0020538 | -0.25724 | 9.797 | -0.010703 | 6.1819e-06 | -0.0025633 | 0.95188 | 0% | 0 | 47 | 2.6546
Heavy Duty Trucks | Diesel | Articulated 40 - 50 t | Euro III |  | CO |  | 0.06 | 0 | 12 | 82 | -5.0017e-05 | 0.065591 | 2.4895 | 5.4915 | 0.00027356 | 0.030485 | 0.26444 | 0% | 0 | 70 | 1.8493
Heavy Duty Trucks | Diesel | Articulated 40 - 50 t | Euro III |  | CO |  | 0.06 | 0.5 | 12 | 48 | -0.016859 | 1.7943 | -1.6406 | -11.5425 | 0.0029652 | 0.22052 | -0.61876 | 0% | 0 | 48 | 2.7027
Heavy Duty Trucks | Diesel | Articulated 40 - 50 t | Euro III |  | CO |  | 0.06 | 1 | 11 | 34 | 0.001771 | -0.14932 | 3.8131 | -1.3115 | 0.00011015 | -0.008203 | 0.34539 | 0% | 0 | 34 | 3.8428
Heavy Duty Trucks | Diesel | Articulated 40 - 50 t | Euro III |  | NOx |  | -0.06 | 0 | 12 | 86 | -6.2491e-06 | 0.0021898 | 1.7192 | -5.2768 | 0.00057445 | 0.0053445 | 0.015553 | 0% | 0 | 70 | 0.55125
Heavy Duty Trucks | Diesel | Articulated 40 - 50 t | Euro III |  | NOx |  | -0.06 | 0.5 | 12 | 86 | -1.647e-06 | 0.00029461 | 1.9086 | -6.4246 | 0.00062266 | 0.0053939 | 0.031087 | 0% | 0 | 70 | 0.52877
Heavy Duty Trucks | Diesel | Articulated 40 - 50 t | Euro III |  | NOx |  | -0.06 | 1 | 12 | 86 | 0.00034756 | -0.00047763 | 4.059 | 1.8113 | 0.0021079 | -0.012642 | 0.44279 | 0% | 0 | 70 | 0.58206
Heavy Duty Trucks | Diesel | Articulated 40 - 50 t | Euro III |  | NOx |  | -0.04 | 0 | 12 | 86 | 2.6989e-05 | -0.0089604 | 0.88629 | 5.9873 | 2.5753e-05 | 0.0056274 | 0.059779 | 0% | 0 | 70 | 0.8223
Heavy Duty Trucks | Diesel | Articulated 40 - 50 t | Euro III |  | NOx |  | -0.04 | 0.5 | 12 | 86 | 5.544e-05 | -0.015823 | 1.2942 | 5.7404 | 3.325e-05 | 0.0058781 | 0.090571 | 0% | 0 | 70 | 0.81246
Heavy Duty Trucks | Diesel | Articulated 40 - 50 t | Euro III |  | NOx |  | -0.04 | 1 | 12 | 86 | -0.00073136 | 0.048631 | 5.9639 | -3.5399 | 0.0010456 | 0.015771 | 0.29142 | 0% | 0 | 70 | 0.87961
Heavy Duty Trucks | Diesel | Articulated 40 - 50 t | Euro III |  | NOx |  | -0.02 | 0 | 12 | 86 | -4.4167e-05 | 0.075924 | 4.1937 | -8.9433 | 0.00060581 | 0.022056 | 0.0041533 | 0% | 0 | 70 | 2.029
Heavy Duty Trucks | Diesel | Articulated 40 - 50 t | Euro III |  | NOx |  | -0.02 | 0.5 | 12 | 86 | -0.0013006 | 0.10629 | 7.3148 | 12.1062 | 0.00033792 | 0.033537 | 0.2675 | 0% | 0 | 70 | 2.0032
Heavy Duty Trucks | Diesel | Articulated 40 - 50 t | Euro III |  | NOx |  | -0.02 | 1 | 12 | 86 | 7.3726e-05 | -0.025299 | 1.7684 | -10.8239 | -6.2155e-05 | 0.005891 | -0.021319 | 0% | 0 | 70 | 2.3602
Heavy Duty Trucks | Diesel | Articulated 40 - 50 t | Euro III |  | NOx |  | 0 | 0 | 12 | 86 | 0.00045398 | 0.088708 | 5.0893 | 15.3553 | 7.7788e-05 | 0.026992 | 0.15377 | 0% | 0 | 70 | 5.6685
Heavy Duty Trucks | Diesel | Articulated 40 - 50 t | Euro III |  | NOx |  | 0 | 0.5 | 12 | 86 | 0.0050943 | 0.53423 | -0.48467 | -18.1852 | 0.001445 | 0.019936 | -0.17348 | 0% | 0 | 70 | 7.4209
Heavy Duty Trucks | Diesel | Articulated 40 - 50 t | Euro III |  | NOx |  | 0 | 1 | 12 | 86 | -0.00039 | 0.3868 | 13.1048 | 22.0576 | 0.00027322 | 0.037733 | 0.39084 | 0% | 0 | 70 | 8.8276
Heavy Duty Trucks | Diesel | Articulated 40 - 50 t | Euro III |  | NOx |  | 0.02 | 0 | 12 | 86 | 0.014154 | 0.58613 | 7.2628 | 20.0698 | 0.0017275 | 0.048593 | 0.12149 | 0% | 0 | 70 | 9.8378
Heavy Duty Trucks | Diesel | Articulated 40 - 50 t | Euro III |  | NOx |  | 0.02 | 0.5 | 12 | 86 | -0.00031994 | -0.017842 | 5.0959 | 35.4458 | -3.8439e-05 | 0.0012332 | 0.29708 | 0% | 0 | 70 | 14.2821
Heavy Duty Trucks | Diesel | Articulated 40 - 50 t | Euro III |  | NOx |  | 0.02 | 1 | 12 | 74 | -0.00069171 | 0.04623 | 0.79747 | -6.1927 | -4.3033e-05 | 0.0036388 | -0.014016 | 0% | 0 | 70 | 18.6227
Heavy Duty Trucks | Diesel | Articulated 40 - 50 t | Euro III |  | NOx |  | 0.04 | 0 | 12 | 86 | 0.023587 | 4.6589 | 16.5932 | 9.8043 | 0.0028515 | 0.301 | -0.66079 | 0% | 0 | 70 | 13.3337
Heavy Duty Trucks | Diesel | Articulated 40 - 50 t | Euro III |  | NOx |  | 0.04 | 0.5 | 12 | 65 | -0.00016957 | 0.080923 | 3.1786 | 4.7843 | -1.9997e-05 | 0.0053814 | 0.076807 | 0% | 0 | 65 | 22.7872
Heavy Duty Trucks | Diesel | Articulated 40 - 50 t | Euro III |  | NOx |  | 0.04 | 1 | 12 | 47 | -0.0022003 | 0.1121 | 0.15554 | -6.0769 | -7.6595e-05 | 0.0044533 | -0.026522 | 0% | 0 | 47 | 31.9876
Heavy Duty Trucks | Diesel | Articulated 40 - 50 t | Euro III |  | NOx |  | 0.06 | 0 | 12 | 82 | -0.00017447 | 0.23169 | 11.2344 | 23.5584 | -6.9706e-05 | 0.022625 | 0.32864 | 0% | 0 | 70 | 17.1469
Heavy Duty Trucks | Diesel | Articulated 40 - 50 t | Euro III |  | NOx |  | 0.06 | 0.5 | 12 | 48 | -0.0055046 | 0.29521 | -0.65544 | -15.9515 | -0.00019731 | 0.011763 | -0.093772 | 0% | 0 | 48 | 30.7428
Heavy Duty Trucks | Diesel | Articulated 40 - 50 t | Euro III |  | NOx |  | 0.06 | 1 | 11 | 34 | -0.011368 | 0.36794 | 1.8717 | 4.2391 | -0.00027109 | 0.0097438 | 0.012951 | 0% | 0 | 34 | 44.2159
Heavy Duty Trucks | Diesel | Articulated 40 - 50 t | Euro III |  | VOC |  | -0.06 | 0 | 12 | 86 | 2.0741e-05 | -0.005606 | 0.38399 | -3.0026 | -0.00027149 | 0.028784 | -0.23844 | 0% | 0 | 70 | 0.11276
Heavy Duty Trucks | Diesel | Articulated 40 - 50 t | Euro III |  | VOC |  | -0.06 | 0.5 | 12 | 86 | -2.4325e-05 | 0.021603 | 1.7099 | -4.1693 | 0.0040056 | 0.11518 | -0.19426 | 0% | 0 | 70 | 0.11069
Heavy Duty Trucks | Diesel | Articulated 40 - 50 t | Euro III |  | VOC |  | -0.06 | 1 | 12 | 86 | -2.91e-05 | 0.025423 | 1.8185 | -5.5627 | 0.0046879 | 0.12248 | -0.22116 | 0% | 0 | 70 | 0.10778
Heavy Duty Trucks | Diesel | Articulated 40 - 50 t | Euro III |  | VOC |  | -0.04 | 0 | 12 | 86 | 3.2506e-06 | -0.001838 | 0.34845 | 2.86 | 5.6646e-05 | 0.023378 | 0.19084 | 0% | 0 | 70 | 0.1314
Heavy Duty Trucks | Diesel | Articulated 40 - 50 t | Euro III |  | VOC |  | -0.04 | 0.5 | 12 | 86 | 1.905e-06 | -0.001488 | 0.36787 | 2.5578 | 8.6621e-05 | 0.028144 | 0.18126 | 0% | 0 | 70 | 0.12019
Heavy Duty Trucks | Diesel | Articulated 40 - 50 t | Euro III |  | VOC |  | -0.04 | 1 | 12 | 86 | 1.4726e-06 | -0.0014373 | 0.41658 | 3.0552 | 0.00010325 | 0.034166 | 0.22972 | 0% | 0 | 70 | 0.1173
Heavy Duty Trucks | Diesel | Articulated 40 - 50 t | Euro III |  | VOC |  | -0.02 | 0 | 12 | 86 | 1.2294e-05 | 0.0041444 | 0.48461 | 3.3691 | 0.00031686 | 0.033399 | 0.16598 | 0% | 0 | 70 | 0.2177
Heavy Duty Trucks | Diesel | Articulated 40 - 50 t | Euro III |  | VOC |  | -0.02 | 0.5 | 12 | 86 | -1.34e-06 | -5.9172e-05 | 0.40235 | 2.9592 | 0.00010918 | 0.027891 | 0.18402 | 0% | 0 | 70 | 0.16243
Heavy Duty Trucks | Diesel | Articulated 40 - 50 t | Euro III |  | VOC |  | -0.02 | 1 | 12 | 86 | 2.9472e-06 | -0.0015881 | 0.3003 | 2.3126 | -1.306e-05 | 0.020658 | 0.17258 | 0% | 0 | 70 | 0.1522
Heavy Duty Trucks | Diesel | Articulated 40 - 50 t | Euro III |  | VOC |  | 0 | 0 | 12 | 86 | 9.1613e-05 | 0.11086 | 0.73005 | -6.7434 | 0.0051251 | 0.080041 | -0.65126 | 0% | 0 | 70 | 0.29412
Heavy Duty Trucks | Diesel | Articulated 40 - 50 t | Euro III |  | VOC |  | 0 | 0.5 | 12 | 86 | 0.00021632 | 0.20663 | 0.51519 | -8.5131 | 0.010043 | 0.11654 | -1.1486 | 0% | 0 | 70 | 0.28314
Heavy Duty Trucks | Diesel | Articulated 40 - 50 t | Euro III |  | VOC |  | 0 | 1 | 12 | 86 | 0.00022626 | 0.18475 | 2.3587 | -4.6594 | 0.0079201 | 0.25752 | -1.0545 | 0% | 0 | 70 | 0.29281
Heavy Duty Trucks | Diesel | Articulated 40 - 50 t | Euro III |  | VOC |  | 0.02 | 0 | 12 | 86 | 7.8894e-05 | 0.095713 | 1.2736 | -6.8959 | 0.0040326 | 0.1058 | -0.59709 | 0% | 0 | 70 | 0.31095
Heavy Duty Trucks | Diesel | Articulated 40 - 50 t | Euro III |  | VOC |  | 0.02 | 0.5 | 12 | 86 | 0.00023252 | 0.012066 | 0.24578 | -4.6171 | 0.0010164 | 0.012435 | -0.26817 | 0% | 0 | 70 | 0.38758
Heavy Duty Trucks | Diesel | Articulated 40 - 50 t | Euro III |  | VOC |  | 0.02 | 1 | 12 | 74 | 4.4204e-05 | 0.010267 | 1.2636 | -8.2753 | -0.00027907 | 0.090465 | -0.55256 | 0% | 0 | 70 | 0.47155
Heavy Duty Trucks | Diesel | Articulated 40 - 50 t | Euro III |  | VOC |  | 0.04 | 0 | 12 | 86 | -3.3326e-18 | -3.4203e-16 | 2.9519 | 1.1533e-12 | -0.00085173 | 0.17729 | -0.076558 | 0% | 0 | 70 | 0.36175
Heavy Duty Trucks | Diesel | Articulated 40 - 50 t | Euro III |  | VOC |  | 0.04 | 0.5 | 12 | 65 | 0.00024779 | 0.074183 | 0.58821 | -4.2643 | 0.0019035 | 0.091827 | -0.60869 | 0% | 0 | 65 | 0.47689
Heavy Duty Trucks | Diesel | Articulated 40 - 50 t | Euro III |  | VOC |  | 0.04 | 1 | 12 | 47 | 0.00048135 | 0.019882 | -0.62474 | 4.8162 | 0.0016625 | -0.035919 | 0.24533 | 0% | 0 | 47 | 0.66179
Heavy Duty Trucks | Diesel | Articulated 40 - 50 t | Euro III |  | VOC |  | 0.06 | 0 | 12 | 82 | 8.5463e-05 | 0.030574 | 0.6698 | 4.9377 | 0.00059042 | 0.068642 | 0.036549 | 0% | 0 | 70 | 0.42657
Heavy Duty Trucks | Diesel | Articulated 40 - 50 t | Euro III |  | VOC |  | 0.06 | 0.5 | 12 | 48 | 0.00063941 | 0.012317 | -0.56411 | 4.8611 | 0.001813 | -0.043188 | 0.30847 | 0% | 0 | 48 | 0.66385
Heavy Duty Trucks | Diesel | Articulated 40 - 50 t | Euro III |  | VOC |  | 0.06 | 1 | 11 | 34 | 0.00069595 | 0.079233 | 0.10393 | 3.3887 | 0.001603 | 0.06171 | -0.097755 | 0% | 0 | 34 | 0.9607
Heavy Duty Trucks | Diesel | Articulated 40 - 50 t | Euro III |  | PM Exhaust |  | -0.06 | 0 | 12 | 86 | -0.00016703 | 0.061198 | -0.020484 | -5.1767 | 0.0084671 | 0.038026 | -1.1233 | 0% | 0 | 70 | 0.078346
Heavy Duty Trucks | Diesel | Articulated 40 - 50 t | Euro III |  | PM Exhaust |  | -0.06 | 0.5 | 12 | 86 | -2.2923e-05 | 0.034844 | 1.9656 | -4.7128 | 0.0072828 | 0.26203 | 0.32089 | 0% | 0 | 70 | 0.077738
Heavy Duty Trucks | Diesel | Articulated 40 - 50 t | Euro III |  | PM Exhaust |  | -0.06 | 1 | 12 | 86 | -2.4798e-05 | 0.033717 | 1.9444 | -5.0641 | 0.0071071 | 0.24876 | 0.4303 | 0% | 0 | 70 | 0.078049
Heavy Duty Trucks | Diesel | Articulated 40 - 50 t | Euro III |  | PM Exhaust |  | -0.04 | 0 | 12 | 86 | -0.00016565 | 0.060617 | -0.19242 | -5.7232 | 0.0080498 | 0.003224 | -1.13 | 0% | 0 | 70 | 0.081924
Heavy Duty Trucks | Diesel | Articulated 40 - 50 t | Euro III |  | PM Exhaust |  | -0.04 | 0.5 | 12 | 86 | -3.1396e-05 | 0.033873 | 2.148 | -6.1367 | 0.007291 | 0.2375 | 0.47675 | 0% | 0 | 70 | 0.080973
Heavy Duty Trucks | Diesel | Articulated 40 - 50 t | Euro III |  | PM Exhaust |  | -0.04 | 1 | 12 | 86 | -4.7482e-05 | 0.041034 | 2.8705 | -9.3001 | 0.0092406 | 0.27522 | 0.81747 | 0% | 0 | 70 | 0.082271
Heavy Duty Trucks | Diesel | Articulated 40 - 50 t | Euro III |  | PM Exhaust |  | -0.02 | 0 | 12 | 86 | 2.4241e-06 | 0.00098912 | 0.34544 | 2.4983 | -1.2187e-05 | 0.054682 | 0.38266 | 0% | 0 | 70 | 0.11137
Heavy Duty Trucks | Diesel | Articulated 40 - 50 t | Euro III |  | PM Exhaust |  | -0.02 | 0.5 | 12 | 86 | -0.00025325 | 0.081169 | 0.3992 | -3.8351 | 0.0081689 | 0.13523 | -0.82624 | 0% | 0 | 70 | 0.098326
Heavy Duty Trucks | Diesel | Articulated 40 - 50 t | Euro III |  | PM Exhaust |  | -0.02 | 1 | 12 | 86 | -3.4277e-05 | 0.032855 | 2.4927 | -1.1633 | 0.0058742 | 0.1938 | 2.1365 | 0% | 0 | 70 | 0.10358
Heavy Duty Trucks | Diesel | Articulated 40 - 50 t | Euro III |  | PM Exhaust |  | 0 | 0 | 12 | 86 | 5.0721e-06 | 0.0019706 | 0.57899 | 4.1431 | -9.9614e-05 | 0.090415 | 0.6275 | 0% | 0 | 70 | 0.12383
Heavy Duty Trucks | Diesel | Articulated 40 - 50 t | Euro III |  | PM Exhaust |  | 0 | 0.5 | 12 | 86 | -6.1806e-06 | 0.0027037 | 0.54232 | 3.1906 | -0.00022688 | 0.074808 | 0.66166 | 0% | 0 | 70 | 0.15604
Heavy Duty Trucks | Diesel | Articulated 40 - 50 t | Euro III |  | PM Exhaust |  | 0 | 1 | 12 | 86 | 0.00053553 | -0.019425 | 0.51901 | 7.9873 | 0.0031194 | -0.11251 | 2.7128 | 0% | 0 | 70 | 0.18745
Heavy Duty Trucks | Diesel | Articulated 40 - 50 t | Euro III |  | PM Exhaust |  | 0.02 | 0 | 12 | 86 | 6.9975e-05 | 0.026498 | 0.6477 | 3.2421 | 0.001309 | 0.16044 | 0.11454 | 0% | 0 | 70 | 0.16283
Heavy Duty Trucks | Diesel | Articulated 40 - 50 t | Euro III |  | PM Exhaust |  | 0.02 | 0.5 | 12 | 86 | -1.4527e-05 | 0.006512 | 0.64879 | 2.6678 | -0.00025233 | 0.074122 | 0.81884 | 0% | 0 | 70 | 0.2246
Heavy Duty Trucks | Diesel | Articulated 40 - 50 t | Euro III |  | PM Exhaust |  | 0.02 | 1 | 12 | 74 | 0.00035409 | -0.031667 | 1.8301 | 0.50516 | 0.00039913 | 0.0081823 | 2.3263 | 0% | 0 | 70 | 0.27923
Heavy Duty Trucks | Diesel | Articulated 40 - 50 t | Euro III |  | PM Exhaust |  | 0.04 | 0 | 12 | 86 | 0.0005243 | 0.1454 | 2.0075 | 0.1601 | 0.0072549 | 0.63075 | -1.9797 | 0% | 0 | 70 | 0.18987
Heavy Duty Trucks | Diesel | Articulated 40 - 50 t | Euro III |  | PM Exhaust |  | 0.04 | 0.5 | 12 | 65 | 1.5424e-05 | 0.063677 | 1.7848 | 2.4216 | 0.0014632 | 0.20155 | 2.0019 | 0% | 0 | 65 | 0.28312
Heavy Duty Trucks | Diesel | Articulated 40 - 50 t | Euro III |  | PM Exhaust |  | 0.04 | 1 | 12 | 47 | -0.003073 | 0.66834 | 1.6676 | -1.6199 | 0.011047 | 0.85257 | 0.69083 | 0% | 0 | 47 | 0.40294
Heavy Duty Trucks | Diesel | Articulated 40 - 50 t | Euro III |  | PM Exhaust |  | 0.06 | 0 | 12 | 82 | 5.7219e-05 | 0.03675 | 0.58991 | 5.5208 | 0.00039314 | 0.17754 | 0.41118 | 0% | 0 | 70 | 0.2385
Heavy Duty Trucks | Diesel | Articulated 40 - 50 t | Euro III |  | PM Exhaust |  | 0.06 | 0.5 | 12 | 48 | 0.0001015 | 0.038425 | 1.1997 | 2.7542 | 0.00061284 | 0.10052 | 1.5684 | 0% | 0 | 48 | 0.4273
Heavy Duty Trucks | Diesel | Articulated 40 - 50 t | Euro III |  | PM Exhaust |  | 0.06 | 1 | 11 | 34 | -0.002603 | 0.097964 | 1.1589 | -3.7906 | -0.0044979 | 0.2197 | -0.051403 | 0% | 0 | 34 | 0.61698
Heavy Duty Trucks | Diesel | Articulated 40 - 50 t | Euro III |  | EC |  | -0.06 | 0 | 12 | 86 | -4.9805e-05 | 0.017091 | 11.0705 | -38.2047 | 0.002094 | 0.022686 | 0.099093 | 0% | 0 | 70 | 0.96061
Heavy Duty Trucks | Diesel | Articulated 40 - 50 t | Euro III |  | EC |  | -0.06 | 0.5 | 12 | 86 | -2.0917e-05 | 0.0035728 | 12.2749 | -47.6947 | 0.0021719 | 0.020956 | 0.17169 | 0% | 0 | 70 | 0.95606
Heavy Duty Trucks | Diesel | Articulated 40 - 50 t | Euro III |  | EC |  | -0.06 | 1 | 12 | 86 | -4.9364e-06 | -0.003722 | 11.7144 | -49.3019 | 0.0019271 | 0.017061 | 0.1971 | 0% | 0 | 70 | 0.98994
Heavy Duty Trucks | Diesel | Articulated 40 - 50 t | Euro III |  | EC |  | -0.04 | 0 | 12 | 86 | 3.6235e-05 | -0.011011 | 0.97648 | 5.2516 | 1.5454e-05 | 0.0034233 | 0.044411 | 0% | 0 | 70 | 1.2738
Heavy Duty Trucks | Diesel | Articulated 40 - 50 t | Euro III |  | EC |  | -0.04 | 0.5 | 12 | 86 | 0.00011548 | -0.03135 | 2.4075 | 7.4496 | 3.7944e-05 | 0.0054264 | 0.10936 | 0% | 0 | 70 | 1.3112
Heavy Duty Trucks | Diesel | Articulated 40 - 50 t | Euro III |  | EC |  | -0.04 | 1 | 12 | 86 | -2.6432e-06 | -0.00091309 | 2.0492 | -9.8599 | 0.00020342 | 0.0016013 | 0.030945 | 0% | 0 | 70 | 1.6069
Heavy Duty Trucks | Diesel | Articulated 40 - 50 t | Euro III |  | EC |  | -0.02 | 0 | 12 | 86 | -5.9442e-05 | 0.081443 | 4.7961 | -11.6392 | 0.00044154 | 0.015391 | 0.014002 | 0% | 0 | 70 | 3.0844
Heavy Duty Trucks | Diesel | Articulated 40 - 50 t | Euro III |  | EC |  | -0.02 | 0.5 | 12 | 86 | 0.00021728 | -0.080554 | 5.8367 | -41.3624 | -0.00016138 | 0.015485 | -0.089226 | 0% | 0 | 70 | 3.2933
Heavy Duty Trucks | Diesel | Articulated 40 - 50 t | Euro III |  | EC |  | -0.02 | 1 | 12 | 86 | 5.9915e-05 | -0.019784 | 1.3571 | -7.5614 | -2.7357e-05 | 0.002584 | -0.0051326 | 0% | 0 | 70 | 3.7826
Heavy Duty Trucks | Diesel | Articulated 40 - 50 t | Euro III |  | EC |  | 0 | 0 | 12 | 86 | -5.2263e-05 | 0.022858 | 2.2549 | 5.651 | -3.1758e-05 | 0.0080201 | 0.038356 | 0% | 0 | 70 | 8.2846
Heavy Duty Trucks | Diesel | Articulated 40 - 50 t | Euro III |  | EC |  | 0 | 0.5 | 12 | 86 | 0.0029966 | 0.47995 | 6.5463 | 5.0273 | 0.00061771 | 0.024033 | 0.076029 | 0% | 0 | 70 | 11.4727
Heavy Duty Trucks | Diesel | Articulated 40 - 50 t | Euro III |  | EC |  | 0 | 1 | 12 | 86 | 0.0023178 | 0.13251 | -2.5793 | 15.5621 | 0.00032286 | -0.004869 | 0.030279 | 0% | 0 | 70 | 14.3736
Heavy Duty Trucks | Diesel | Articulated 40 - 50 t | Euro III |  | EC |  | 0.02 | 0 | 12 | 86 | 0.00021782 | 0.10793 | 7.29 | 27.6212 | -5.5124e-05 | 0.016726 | 0.19519 | 0% | 0 | 70 | 14.88
Heavy Duty Trucks | Diesel | Articulated 40 - 50 t | Euro III |  | EC |  | 0.02 | 0.5 | 12 | 86 | -0.00026446 | 0.29835 | 15.0328 | 32.4205 | -6.143e-05 | 0.020433 | 0.30358 | 0% | 0 | 70 | 24.4853
Heavy Duty Trucks | Diesel | Articulated 40 - 50 t | Euro III |  | EC |  | 0.02 | 1 | 12 | 74 | 0.0075816 | -0.15749 | 4.0227 | 18.4224 | 0.00025079 | -0.0062495 | 0.1329 | 0% | 0 | 70 | 32.9016
Heavy Duty Trucks | Diesel | Articulated 40 - 50 t | Euro III |  | EC |  | 0.04 | 0 | 12 | 86 | 0.00013038 | 0.084821 | 4.4222 | 11.7508 | -2.3657e-05 | 0.0074772 | 0.10327 | 0% | 0 | 70 | 21.8625
Heavy Duty Trucks | Diesel | Articulated 40 - 50 t | Euro III |  | EC |  | 0.04 | 0.5 | 12 | 65 | 0.021165 | 2.3894 | 5.1101 | -13.1325 | 0.00073861 | 0.057491 | -0.09641 | 0% | 0 | 65 | 36.9229
Heavy Duty Trucks | Diesel | Articulated 40 - 50 t | Euro III |  | EC |  | 0.04 | 1 | 12 | 47 | -0.021072 | 0.84894 | 14.7473 | -16.0408 | -0.00045223 | 0.022388 | 0.096579 | 0% | 0 | 47 | 51.7707
Heavy Duty Trucks | Diesel | Articulated 40 - 50 t | Euro III |  | EC |  | 0.06 | 0 | 12 | 82 | 0.0089569 | 0.88683 | 8.8987 | 8.7466 | 0.0002506 | 0.038483 | 0.034333 | 0% | 0 | 70 | 29.0666
Heavy Duty Trucks | Diesel | Articulated 40 - 50 t | Euro III |  | EC |  | 0.06 | 0.5 | 12 | 48 | 7.0408 | 1.2006 | 0.18398 | 0.69929 | 0.15003 | -0.69226 | 2.7729 | 0% | 0 | 48 | 51.6451
Heavy Duty Trucks | Diesel | Articulated 40 - 50 t | Euro III |  | EC |  | 0.06 | 1 | 11 | 34 | -0.13744 | 4.8816 | 13.3212 | -2.3555 | -0.0019287 | 0.074253 | -0.019335 | 0% | 0 | 34 | 73.7972
Heavy Duty Trucks | Diesel | Articulated 40 - 50 t | Euro III |  | CH4 | Urban Peak |  |  | 10 | 130 | 0 | 0 | 175 | 0 | 0 | 0 | 1000 | 44% | 0 | 70 | 0.098
Heavy Duty Trucks | Diesel | Articulated 40 - 50 t | Euro III |  | CH4 | Urban Off Peak |  |  | 10 | 130 | 0 | 0 | 175 | 0 | 0 | 0 | 1000 | 44% | 0 | 70 | 0.098
Heavy Duty Trucks | Diesel | Articulated 40 - 50 t | Euro III |  | CH4 | Rural |  |  | 10 | 130 | 0 | 0 | 80 | 0 | 0 | 0 | 1000 | 7% | 0 | 70 | 0.0744
Heavy Duty Trucks | Diesel | Articulated 40 - 50 t | Euro III |  | CH4 | Highway |  |  | 10 | 130 | 0 | 0 | 70 | 0 | 0 | 0 | 1000 | 9% | 0 | 70 | 0.0637
Heavy Duty Trucks | Diesel | Articulated 40 - 50 t | Euro III |  | NH3 | Urban Peak |  |  | 10 | 130 | 0 | 0 | 0.0029 | 0 | 0 | 0 | 1 | 0% | 0 | 70 | 0.0029
Heavy Duty Trucks | Diesel | Articulated 40 - 50 t | Euro III |  | NH3 | Urban Off Peak |  |  | 10 | 130 | 0 | 0 | 0.0029 | 0 | 0 | 0 | 1 | 0% | 0 | 70 | 0.0029
Heavy Duty Trucks | Diesel | Articulated 40 - 50 t | Euro III |  | NH3 | Rural |  |  | 10 | 130 | 0 | 0 | 0.0029 | 0 | 0 | 0 | 1 | 0% | 0 | 70 | 0.0029
Heavy Duty Trucks | Diesel | Articulated 40 - 50 t | Euro III |  | NH3 | Highway |  |  | 10 | 130 | 0 | 0 | 0.0029 | 0 | 0 | 0 | 1 | 0% | 0 | 70 | 0.0029
Heavy Duty Trucks | Diesel | Articulated 40 - 50 t | Euro III |  | N2O | Urban Peak |  |  | 10 | 130 | 0 | 0 | 0.009 | 0 | 0 | 0 | 1 | 0% | 0 | 70 | 0.009
Heavy Duty Trucks | Diesel | Articulated 40 - 50 t | Euro III |  | N2O | Urban Off Peak |  |  | 10 | 130 | 0 | 0 | 0.009 | 0 | 0 | 0 | 1 | 0% | 0 | 70 | 0.009
Heavy Duty Trucks | Diesel | Articulated 40 - 50 t | Euro III |  | N2O | Rural |  |  | 10 | 130 | 0 | 0 | 0.009 | 0 | 0 | 0 | 1 | 0% | 0 | 70 | 0.009
Heavy Duty Trucks | Diesel | Articulated 40 - 50 t | Euro III |  | N2O | Highway |  |  | 10 | 130 | 0 | 0 | 0.007 | 0 | 0 | 0 | 1 | 0% | 0 | 70 | 0.007
Heavy Duty Trucks | Diesel | Articulated 40 - 50 t | Euro III |  | SPN23 | Urban Peak | -0.06 | 0 | 12 | 86 | -4.9805e-05 | 0.017091 | 11.0705 | -38.2047 | 0.002094 | 0.022686 | 0.099093 | -6.9912e+13 | 0 | 70 | 6.7159e+13
Heavy Duty Trucks | Diesel | Articulated 40 - 50 t | Euro III |  | SPN23 | Urban Peak | -0.06 | 0.5 | 12 | 86 | -2.0917e-05 | 0.0035728 | 12.2749 | -47.6947 | 0.0021719 | 0.020956 | 0.17169 | -6.9912e+13 | 0 | 70 | 6.684e+13
Heavy Duty Trucks | Diesel | Articulated 40 - 50 t | Euro III |  | SPN23 | Urban Peak | -0.06 | 1 | 12 | 86 | -4.9364e-06 | -0.003722 | 11.7144 | -49.3019 | 0.0019271 | 0.017061 | 0.1971 | -6.9912e+13 | 0 | 70 | 69208923664476
Heavy Duty Trucks | Diesel | Articulated 40 - 50 t | Euro III |  | SPN23 | Urban Peak | -0.04 | 0 | 12 | 86 | 3.6235e-05 | -0.011011 | 0.97648 | 5.2516 | 1.5454e-05 | 0.0034233 | 0.044411 | -6.9912e+13 | 0 | 70 | 8.9055e+13
Heavy Duty Trucks | Diesel | Articulated 40 - 50 t | Euro III |  | SPN23 | Urban Peak | -0.04 | 0.5 | 12 | 86 | 0.00011548 | -0.03135 | 2.4075 | 7.4496 | 3.7944e-05 | 0.0054264 | 0.10936 | -6.9912e+13 | 0 | 70 | 9.1672e+13
Heavy Duty Trucks | Diesel | Articulated 40 - 50 t | Euro III |  | SPN23 | Urban Peak | -0.04 | 1 | 12 | 86 | -2.6432e-06 | -0.00091309 | 2.0492 | -9.8599 | 0.00020342 | 0.0016013 | 0.030945 | -6.9912e+13 | 0 | 70 | 112341775340576
Heavy Duty Trucks | Diesel | Articulated 40 - 50 t | Euro III |  | SPN23 | Urban Peak | -0.02 | 0 | 12 | 86 | -5.9442e-05 | 0.081443 | 4.7961 | -11.6392 | 0.00044154 | 0.015391 | 0.014002 | -6.9912e+13 | 0 | 70 | 215638774742887
Heavy Duty Trucks | Diesel | Articulated 40 - 50 t | Euro III |  | SPN23 | Urban Peak | -0.02 | 0.5 | 12 | 86 | 0.00021728 | -0.080554 | 5.8367 | -41.3624 | -0.00016138 | 0.015485 | -0.089226 | -6.9912e+13 | 0 | 70 | 230245360941234
Heavy Duty Trucks | Diesel | Articulated 40 - 50 t | Euro III |  | SPN23 | Urban Peak | -0.02 | 1 | 12 | 86 | 5.9915e-05 | -0.019784 | 1.3571 | -7.5614 | -2.7357e-05 | 0.002584 | -0.0051326 | -6.9912e+13 | 0 | 70 | 264452132617721
Heavy Duty Trucks | Diesel | Articulated 40 - 50 t | Euro III |  | SPN23 | Urban Peak | 0 | 0 | 12 | 86 | -5.2263e-05 | 0.022858 | 2.2549 | 5.651 | -3.1758e-05 | 0.0080201 | 0.038356 | -6.9912e+13 | 0 | 70 | 579197101216378
Heavy Duty Trucks | Diesel | Articulated 40 - 50 t | Euro III |  | SPN23 | Urban Peak | 0 | 0.5 | 12 | 86 | 0.0029966 | 0.47995 | 6.5463 | 5.0273 | 0.00061771 | 0.024033 | 0.076029 | -6.9912e+13 | 0 | 70 | 802080766138796
Heavy Duty Trucks | Diesel | Articulated 40 - 50 t | Euro III |  | SPN23 | Urban Peak | 0 | 1 | 12 | 86 | 0.0023178 | 0.13251 | -2.5793 | 15.5621 | 0.00032286 | -0.004869 | 0.030279 | -6.9912e+13 | 0 | 70 | 1004894068607600
Heavy Duty Trucks | Diesel | Articulated 40 - 50 t | Euro III |  | SPN23 | Urban Peak | 0.02 | 0 | 12 | 86 | 0.00021782 | 0.10793 | 7.29 | 27.6212 | -5.5124e-05 | 0.016726 | 0.19519 | -6.9912e+13 | 0 | 70 | 1040293576599550
Heavy Duty Trucks | Diesel | Articulated 40 - 50 t | Euro III |  | SPN23 | Urban Peak | 0.02 | 0.5 | 12 | 86 | -0.00026446 | 0.29835 | 15.0328 | 32.4205 | -6.143e-05 | 0.020433 | 0.30358 | -6.9912e+13 | 0 | 70 | 1711828870603620
Heavy Duty Trucks | Diesel | Articulated 40 - 50 t | Euro III |  | SPN23 | Urban Peak | 0.02 | 1 | 12 | 74 | 0.0075816 | -0.15749 | 4.0227 | 18.4224 | 0.00025079 | -0.0062495 | 0.1329 | -6.9912e+13 | 0 | 70 | 2300228416515960
Heavy Duty Trucks | Diesel | Articulated 40 - 50 t | Euro III |  | SPN23 | Urban Peak | 0.04 | 0 | 12 | 86 | 0.00013038 | 0.084821 | 4.4222 | 11.7508 | -2.3657e-05 | 0.0074772 | 0.10327 | -6.9912e+13 | 0 | 70 | 1528456418929120
Heavy Duty Trucks | Diesel | Articulated 40 - 50 t | Euro III |  | SPN23 | Urban Peak | 0.04 | 0.5 | 12 | 65 | 0.021165 | 2.3894 | 5.1101 | -13.1325 | 0.00073861 | 0.057491 | -0.09641 | -6.9912e+13 | 0 | 65 | 2581369199672440
Heavy Duty Trucks | Diesel | Articulated 40 - 50 t | Euro III |  | SPN23 | Urban Peak | 0.04 | 1 | 12 | 47 | -0.021072 | 0.84894 | 14.7473 | -16.0408 | -0.00045223 | 0.022388 | 0.096579 | -6.9912e+13 | 0 | 47 | 3619414922894330
Heavy Duty Trucks | Diesel | Articulated 40 - 50 t | Euro III |  | SPN23 | Urban Peak | 0.06 | 0 | 12 | 82 | 0.0089569 | 0.88683 | 8.8987 | 8.7466 | 0.0002506 | 0.038483 | 0.034333 | -6.9912e+13 | 0 | 70 | 2032113880515750
Heavy Duty Trucks | Diesel | Articulated 40 - 50 t | Euro III |  | SPN23 | Urban Peak | 0.06 | 0.5 | 12 | 48 | 7.0408 | 1.2006 | 0.18398 | 0.69929 | 0.15003 | -0.69226 | 2.7729 | -6.9912e+13 | 0 | 48 | 3610632124872550
Heavy Duty Trucks | Diesel | Articulated 40 - 50 t | Euro III |  | SPN23 | Urban Peak | 0.06 | 1 | 11 | 34 | -0.13744 | 4.8816 | 13.3212 | -2.3555 | -0.0019287 | 0.074253 | -0.019335 | -6.9912e+13 | 0 | 34 | 5159336374405190
Heavy Duty Trucks | Diesel | Articulated 40 - 50 t | Euro III |  | SPN23 | Urban Off Peak | -0.06 | 0 | 12 | 86 | -4.9805e-05 | 0.017091 | 11.0705 | -38.2047 | 0.002094 | 0.022686 | 0.099093 | -6.9912e+13 | 0 | 70 | 6.7159e+13
Heavy Duty Trucks | Diesel | Articulated 40 - 50 t | Euro III |  | SPN23 | Urban Off Peak | -0.06 | 0.5 | 12 | 86 | -2.0917e-05 | 0.0035728 | 12.2749 | -47.6947 | 0.0021719 | 0.020956 | 0.17169 | -6.9912e+13 | 0 | 70 | 6.684e+13
Heavy Duty Trucks | Diesel | Articulated 40 - 50 t | Euro III |  | SPN23 | Urban Off Peak | -0.06 | 1 | 12 | 86 | -4.9364e-06 | -0.003722 | 11.7144 | -49.3019 | 0.0019271 | 0.017061 | 0.1971 | -6.9912e+13 | 0 | 70 | 69208923664476
Heavy Duty Trucks | Diesel | Articulated 40 - 50 t | Euro III |  | SPN23 | Urban Off Peak | -0.04 | 0 | 12 | 86 | 3.6235e-05 | -0.011011 | 0.97648 | 5.2516 | 1.5454e-05 | 0.0034233 | 0.044411 | -6.9912e+13 | 0 | 70 | 8.9055e+13
Heavy Duty Trucks | Diesel | Articulated 40 - 50 t | Euro III |  | SPN23 | Urban Off Peak | -0.04 | 0.5 | 12 | 86 | 0.00011548 | -0.03135 | 2.4075 | 7.4496 | 3.7944e-05 | 0.0054264 | 0.10936 | -6.9912e+13 | 0 | 70 | 9.1672e+13
Heavy Duty Trucks | Diesel | Articulated 40 - 50 t | Euro III |  | SPN23 | Urban Off Peak | -0.04 | 1 | 12 | 86 | -2.6432e-06 | -0.00091309 | 2.0492 | -9.8599 | 0.00020342 | 0.0016013 | 0.030945 | -6.9912e+13 | 0 | 70 | 112341775340576
Heavy Duty Trucks | Diesel | Articulated 40 - 50 t | Euro III |  | SPN23 | Urban Off Peak | -0.02 | 0 | 12 | 86 | -5.9442e-05 | 0.081443 | 4.7961 | -11.6392 | 0.00044154 | 0.015391 | 0.014002 | -6.9912e+13 | 0 | 70 | 215638774742887
Heavy Duty Trucks | Diesel | Articulated 40 - 50 t | Euro III |  | SPN23 | Urban Off Peak | -0.02 | 0.5 | 12 | 86 | 0.00021728 | -0.080554 | 5.8367 | -41.3624 | -0.00016138 | 0.015485 | -0.089226 | -6.9912e+13 | 0 | 70 | 230245360941234
Heavy Duty Trucks | Diesel | Articulated 40 - 50 t | Euro III |  | SPN23 | Urban Off Peak | -0.02 | 1 | 12 | 86 | 5.9915e-05 | -0.019784 | 1.3571 | -7.5614 | -2.7357e-05 | 0.002584 | -0.0051326 | -6.9912e+13 | 0 | 70 | 264452132617721
Heavy Duty Trucks | Diesel | Articulated 40 - 50 t | Euro III |  | SPN23 | Urban Off Peak | 0 | 0 | 12 | 86 | -5.2263e-05 | 0.022858 | 2.2549 | 5.651 | -3.1758e-05 | 0.0080201 | 0.038356 | -6.9912e+13 | 0 | 70 | 579197101216378
Heavy Duty Trucks | Diesel | Articulated 40 - 50 t | Euro III |  | SPN23 | Urban Off Peak | 0 | 0.5 | 12 | 86 | 0.0029966 | 0.47995 | 6.5463 | 5.0273 | 0.00061771 | 0.024033 | 0.076029 | -6.9912e+13 | 0 | 70 | 802080766138796
Heavy Duty Trucks | Diesel | Articulated 40 - 50 t | Euro III |  | SPN23 | Urban Off Peak | 0 | 1 | 12 | 86 | 0.0023178 | 0.13251 | -2.5793 | 15.5621 | 0.00032286 | -0.004869 | 0.030279 | -6.9912e+13 | 0 | 70 | 1004894068607600
Heavy Duty Trucks | Diesel | Articulated 40 - 50 t | Euro III |  | SPN23 | Urban Off Peak | 0.02 | 0 | 12 | 86 | 0.00021782 | 0.10793 | 7.29 | 27.6212 | -5.5124e-05 | 0.016726 | 0.19519 | -6.9912e+13 | 0 | 70 | 1040293576599550
Heavy Duty Trucks | Diesel | Articulated 40 - 50 t | Euro III |  | SPN23 | Urban Off Peak | 0.02 | 0.5 | 12 | 86 | -0.00026446 | 0.29835 | 15.0328 | 32.4205 | -6.143e-05 | 0.020433 | 0.30358 | -6.9912e+13 | 0 | 70 | 1711828870603620
Heavy Duty Trucks | Diesel | Articulated 40 - 50 t | Euro III |  | SPN23 | Urban Off Peak | 0.02 | 1 | 12 | 74 | 0.0075816 | -0.15749 | 4.0227 | 18.4224 | 0.00025079 | -0.0062495 | 0.1329 | -6.9912e+13 | 0 | 70 | 2300228416515960
Heavy Duty Trucks | Diesel | Articulated 40 - 50 t | Euro III |  | SPN23 | Urban Off Peak | 0.04 | 0 | 12 | 86 | 0.00013038 | 0.084821 | 4.4222 | 11.7508 | -2.3657e-05 | 0.0074772 | 0.10327 | -6.9912e+13 | 0 | 70 | 1528456418929120
Heavy Duty Trucks | Diesel | Articulated 40 - 50 t | Euro III |  | SPN23 | Urban Off Peak | 0.04 | 0.5 | 12 | 65 | 0.021165 | 2.3894 | 5.1101 | -13.1325 | 0.00073861 | 0.057491 | -0.09641 | -6.9912e+13 | 0 | 65 | 2581369199672440
Heavy Duty Trucks | Diesel | Articulated 40 - 50 t | Euro III |  | SPN23 | Urban Off Peak | 0.04 | 1 | 12 | 47 | -0.021072 | 0.84894 | 14.7473 | -16.0408 | -0.00045223 | 0.022388 | 0.096579 | -6.9912e+13 | 0 | 47 | 3619414922894330
Heavy Duty Trucks | Diesel | Articulated 40 - 50 t | Euro III |  | SPN23 | Urban Off Peak | 0.06 | 0 | 12 | 82 | 0.0089569 | 0.88683 | 8.8987 | 8.7466 | 0.0002506 | 0.038483 | 0.034333 | -6.9912e+13 | 0 | 70 | 2032113880515750
Heavy Duty Trucks | Diesel | Articulated 40 - 50 t | Euro III |  | SPN23 | Urban Off Peak | 0.06 | 0.5 | 12 | 48 | 7.0408 | 1.2006 | 0.18398 | 0.69929 | 0.15003 | -0.69226 | 2.7729 | -6.9912e+13 | 0 | 48 | 3610632124872550
Heavy Duty Trucks | Diesel | Articulated 40 - 50 t | Euro III |  | SPN23 | Urban Off Peak | 0.06 | 1 | 11 | 34 | -0.13744 | 4.8816 | 13.3212 | -2.3555 | -0.0019287 | 0.074253 | -0.019335 | -6.9912e+13 | 0 | 34 | 5159336374405190
Heavy Duty Trucks | Diesel | Articulated 40 - 50 t | Euro III |  | SPN23 | Rural | -0.06 | 0 | 12 | 86 | -4.9805e-05 | 0.017091 | 11.0705 | -38.2047 | 0.002094 | 0.022686 | 0.099093 | -3.0109e+13 | 0 | 70 | 2.8923e+13
Heavy Duty Trucks | Diesel | Articulated 40 - 50 t | Euro III |  | SPN23 | Rural | -0.06 | 0.5 | 12 | 86 | -2.0917e-05 | 0.0035728 | 12.2749 | -47.6947 | 0.0021719 | 0.020956 | 0.17169 | -3.0109e+13 | 0 | 70 | 2.8786e+13
Heavy Duty Trucks | Diesel | Articulated 40 - 50 t | Euro III |  | SPN23 | Rural | -0.06 | 1 | 12 | 86 | -4.9364e-06 | -0.003722 | 11.7144 | -49.3019 | 0.0019271 | 0.017061 | 0.1971 | -3.0109e+13 | 0 | 70 | 2.9806e+13
Heavy Duty Trucks | Diesel | Articulated 40 - 50 t | Euro III |  | SPN23 | Rural | -0.04 | 0 | 12 | 86 | 3.6235e-05 | -0.011011 | 0.97648 | 5.2516 | 1.5454e-05 | 0.0034233 | 0.044411 | -3.0109e+13 | 0 | 70 | 38352886206490
Heavy Duty Trucks | Diesel | Articulated 40 - 50 t | Euro III |  | SPN23 | Rural | -0.04 | 0.5 | 12 | 86 | 0.00011548 | -0.03135 | 2.4075 | 7.4496 | 3.7944e-05 | 0.0054264 | 0.10936 | -3.0109e+13 | 0 | 70 | 3.948e+13
Heavy Duty Trucks | Diesel | Articulated 40 - 50 t | Euro III |  | SPN23 | Rural | -0.04 | 1 | 12 | 86 | -2.6432e-06 | -0.00091309 | 2.0492 | -9.8599 | 0.00020342 | 0.0016013 | 0.030945 | -3.0109e+13 | 0 | 70 | 4.8382e+13
Heavy Duty Trucks | Diesel | Articulated 40 - 50 t | Euro III |  | SPN23 | Rural | -0.02 | 0 | 12 | 86 | -5.9442e-05 | 0.081443 | 4.7961 | -11.6392 | 0.00044154 | 0.015391 | 0.014002 | -3.0109e+13 | 0 | 70 | 9.2869e+13
Heavy Duty Trucks | Diesel | Articulated 40 - 50 t | Euro III |  | SPN23 | Rural | -0.02 | 0.5 | 12 | 86 | 0.00021728 | -0.080554 | 5.8367 | -41.3624 | -0.00016138 | 0.015485 | -0.089226 | -3.0109e+13 | 0 | 70 | 9.9159e+13
Heavy Duty Trucks | Diesel | Articulated 40 - 50 t | Euro III |  | SPN23 | Rural | -0.02 | 1 | 12 | 86 | 5.9915e-05 | -0.019784 | 1.3571 | -7.5614 | -2.7357e-05 | 0.002584 | -0.0051326 | -3.0109e+13 | 0 | 70 | 113890848024776
Heavy Duty Trucks | Diesel | Articulated 40 - 50 t | Euro III |  | SPN23 | Rural | 0 | 0 | 12 | 86 | -5.2263e-05 | 0.022858 | 2.2549 | 5.651 | -3.1758e-05 | 0.0080201 | 0.038356 | -3.0109e+13 | 0 | 70 | 249441168721379
Heavy Duty Trucks | Diesel | Articulated 40 - 50 t | Euro III |  | SPN23 | Rural | 0 | 0.5 | 12 | 86 | 0.0029966 | 0.47995 | 6.5463 | 5.0273 | 0.00061771 | 0.024033 | 0.076029 | -3.0109e+13 | 0 | 70 | 345429842957478
Heavy Duty Trucks | Diesel | Articulated 40 - 50 t | Euro III |  | SPN23 | Rural | 0 | 1 | 12 | 86 | 0.0023178 | 0.13251 | -2.5793 | 15.5621 | 0.00032286 | -0.004869 | 0.030279 | -3.0109e+13 | 0 | 70 | 432774871262724
Heavy Duty Trucks | Diesel | Articulated 40 - 50 t | Euro III |  | SPN23 | Rural | 0.02 | 0 | 12 | 86 | 0.00021782 | 0.10793 | 7.29 | 27.6212 | -5.5124e-05 | 0.016726 | 0.19519 | -3.0109e+13 | 0 | 70 | 448020276716462
Heavy Duty Trucks | Diesel | Articulated 40 - 50 t | Euro III |  | SPN23 | Rural | 0.02 | 0.5 | 12 | 86 | -0.00026446 | 0.29835 | 15.0328 | 32.4205 | -6.143e-05 | 0.020433 | 0.30358 | -3.0109e+13 | 0 | 70 | 737228472376011
Heavy Duty Trucks | Diesel | Articulated 40 - 50 t | Euro III |  | SPN23 | Rural | 0.02 | 1 | 12 | 74 | 0.0075816 | -0.15749 | 4.0227 | 18.4224 | 0.00025079 | -0.0062495 | 0.1329 | -3.0109e+13 | 0 | 70 | 990632831788840
Heavy Duty Trucks | Diesel | Articulated 40 - 50 t | Euro III |  | SPN23 | Rural | 0.04 | 0 | 12 | 86 | 0.00013038 | 0.084821 | 4.4222 | 11.7508 | -2.3657e-05 | 0.0074772 | 0.10327 | -3.0109e+13 | 0 | 70 | 658255980005224
Heavy Duty Trucks | Diesel | Articulated 40 - 50 t | Euro III |  | SPN23 | Rural | 0.04 | 0.5 | 12 | 65 | 0.021165 | 2.3894 | 5.1101 | -13.1325 | 0.00073861 | 0.057491 | -0.09641 | -3.0109e+13 | 0 | 65 | 1111710933489490
Heavy Duty Trucks | Diesel | Articulated 40 - 50 t | Euro III |  | SPN23 | Rural | 0.04 | 1 | 12 | 47 | -0.021072 | 0.84894 | 14.7473 | -16.0408 | -0.00045223 | 0.022388 | 0.096579 | -3.0109e+13 | 0 | 47 | 1558763133583220
Heavy Duty Trucks | Diesel | Articulated 40 - 50 t | Euro III |  | SPN23 | Rural | 0.06 | 0 | 12 | 82 | 0.0089569 | 0.88683 | 8.8987 | 8.7466 | 0.0002506 | 0.038483 | 0.034333 | -3.0109e+13 | 0 | 70 | 875164706912815
Heavy Duty Trucks | Diesel | Articulated 40 - 50 t | Euro III |  | SPN23 | Rural | 0.06 | 0.5 | 12 | 48 | 7.0408 | 1.2006 | 0.18398 | 0.69929 | 0.15003 | -0.69226 | 2.7729 | -3.0109e+13 | 0 | 48 | 1554980670931740
Heavy Duty Trucks | Diesel | Articulated 40 - 50 t | Euro III |  | SPN23 | Rural | 0.06 | 1 | 11 | 34 | -0.13744 | 4.8816 | 13.3212 | -2.3555 | -0.0019287 | 0.074253 | -0.019335 | -3.0109e+13 | 0 | 34 | 2221956726571330
Heavy Duty Trucks | Diesel | Articulated 40 - 50 t | Euro III |  | SPN23 | Highway | -0.06 | 0 | 12 | 86 | -4.9805e-05 | 0.017091 | 11.0705 | -38.2047 | 0.002094 | 0.022686 | 0.099093 | -3.1366e+13 | 0 | 70 | 30130488619376
Heavy Duty Trucks | Diesel | Articulated 40 - 50 t | Euro III |  | SPN23 | Highway | -0.06 | 0.5 | 12 | 86 | -2.0917e-05 | 0.0035728 | 12.2749 | -47.6947 | 0.0021719 | 0.020956 | 0.17169 | -3.1366e+13 | 0 | 70 | 29987742727725
Heavy Duty Trucks | Diesel | Articulated 40 - 50 t | Euro III |  | SPN23 | Highway | -0.06 | 1 | 12 | 86 | -4.9364e-06 | -0.003722 | 11.7144 | -49.3019 | 0.0019271 | 0.017061 | 0.1971 | -3.1366e+13 | 0 | 70 | 31050404633852
Heavy Duty Trucks | Diesel | Articulated 40 - 50 t | Euro III |  | SPN23 | Highway | -0.04 | 0 | 12 | 86 | 3.6235e-05 | -0.011011 | 0.97648 | 5.2516 | 1.5454e-05 | 0.0034233 | 0.044411 | -3.1366e+13 | 0 | 70 | 3.9954e+13
Heavy Duty Trucks | Diesel | Articulated 40 - 50 t | Euro III |  | SPN23 | Highway | -0.04 | 0.5 | 12 | 86 | 0.00011548 | -0.03135 | 2.4075 | 7.4496 | 3.7944e-05 | 0.0054264 | 0.10936 | -3.1366e+13 | 0 | 70 | 4.1128e+13
Heavy Duty Trucks | Diesel | Articulated 40 - 50 t | Euro III |  | SPN23 | Highway | -0.04 | 1 | 12 | 86 | -2.6432e-06 | -0.00091309 | 2.0492 | -9.8599 | 0.00020342 | 0.0016013 | 0.030945 | -3.1366e+13 | 0 | 70 | 5.0402e+13
Heavy Duty Trucks | Diesel | Articulated 40 - 50 t | Euro III |  | SPN23 | Highway | -0.02 | 0 | 12 | 86 | -5.9442e-05 | 0.081443 | 4.7961 | -11.6392 | 0.00044154 | 0.015391 | 0.014002 | -3.1366e+13 | 0 | 70 | 9.6746e+13
Heavy Duty Trucks | Diesel | Articulated 40 - 50 t | Euro III |  | SPN23 | Highway | -0.02 | 0.5 | 12 | 86 | 0.00021728 | -0.080554 | 5.8367 | -41.3624 | -0.00016138 | 0.015485 | -0.089226 | -3.1366e+13 | 0 | 70 | 103298985791946
Heavy Duty Trucks | Diesel | Articulated 40 - 50 t | Euro III |  | SPN23 | Highway | -0.02 | 1 | 12 | 86 | 5.9915e-05 | -0.019784 | 1.3571 | -7.5614 | -2.7357e-05 | 0.002584 | -0.0051326 | -3.1366e+13 | 0 | 70 | 118645765448887
Heavy Duty Trucks | Diesel | Articulated 40 - 50 t | Euro III |  | SPN23 | Highway | 0 | 0 | 12 | 86 | -5.2263e-05 | 0.022858 | 2.2549 | 5.651 | -3.1758e-05 | 0.0080201 | 0.038356 | -3.1366e+13 | 0 | 70 | 259855281707751
Heavy Duty Trucks | Diesel | Articulated 40 - 50 t | Euro III |  | SPN23 | Highway | 0 | 0.5 | 12 | 86 | 0.0029966 | 0.47995 | 6.5463 | 5.0273 | 0.00061771 | 0.024033 | 0.076029 | -3.1366e+13 | 0 | 70 | 359851461617557
Heavy Duty Trucks | Diesel | Articulated 40 - 50 t | Euro III |  | SPN23 | Highway | 0 | 1 | 12 | 86 | 0.0023178 | 0.13251 | -2.5793 | 15.5621 | 0.00032286 | -0.004869 | 0.030279 | -3.1366e+13 | 0 | 70 | 450843125312748
Heavy Duty Trucks | Diesel | Articulated 40 - 50 t | Euro III |  | SPN23 | Highway | 0.02 | 0 | 12 | 86 | 0.00021782 | 0.10793 | 7.29 | 27.6212 | -5.5124e-05 | 0.016726 | 0.19519 | -3.1366e+13 | 0 | 70 | 466725023033309
Heavy Duty Trucks | Diesel | Articulated 40 - 50 t | Euro III |  | SPN23 | Highway | 0.02 | 0.5 | 12 | 86 | -0.00026446 | 0.29835 | 15.0328 | 32.4205 | -6.143e-05 | 0.020433 | 0.30358 | -3.1366e+13 | 0 | 70 | 768007596156779
Heavy Duty Trucks | Diesel | Articulated 40 - 50 t | Euro III |  | SPN23 | Highway | 0.02 | 1 | 12 | 74 | 0.0075816 | -0.15749 | 4.0227 | 18.4224 | 0.00025079 | -0.0062495 | 0.1329 | -3.1366e+13 | 0 | 70 | 1031991530880660
Heavy Duty Trucks | Diesel | Articulated 40 - 50 t | Euro III |  | SPN23 | Highway | 0.04 | 0 | 12 | 86 | 0.00013038 | 0.084821 | 4.4222 | 11.7508 | -2.3657e-05 | 0.0074772 | 0.10327 | -3.1366e+13 | 0 | 70 | 685738019898113
Heavy Duty Trucks | Diesel | Articulated 40 - 50 t | Euro III |  | SPN23 | Highway | 0.04 | 0.5 | 12 | 65 | 0.021165 | 2.3894 | 5.1101 | -13.1325 | 0.00073861 | 0.057491 | -0.09641 | -3.1366e+13 | 0 | 65 | 1158124616238370
Heavy Duty Trucks | Diesel | Articulated 40 - 50 t | Euro III |  | SPN23 | Highway | 0.04 | 1 | 12 | 47 | -0.021072 | 0.84894 | 14.7473 | -16.0408 | -0.00045223 | 0.022388 | 0.096579 | -3.1366e+13 | 0 | 47 | 1623841145666540
Heavy Duty Trucks | Diesel | Articulated 40 - 50 t | Euro III |  | SPN23 | Highway | 0.06 | 0 | 12 | 82 | 0.0089569 | 0.88683 | 8.8987 | 8.7466 | 0.0002506 | 0.038483 | 0.034333 | -3.1366e+13 | 0 | 70 | 911702637624871
Heavy Duty Trucks | Diesel | Articulated 40 - 50 t | Euro III |  | SPN23 | Highway | 0.06 | 0.5 | 12 | 48 | 7.0408 | 1.2006 | 0.18398 | 0.69929 | 0.15003 | -0.69226 | 2.7729 | -3.1366e+13 | 0 | 48 | 1619900766045620
Heavy Duty Trucks | Diesel | Articulated 40 - 50 t | Euro III |  | SPN23 | Highway | 0.06 | 1 | 11 | 34 | -0.13744 | 4.8816 | 13.3212 | -2.3555 | -0.0019287 | 0.074253 | -0.019335 | -3.1366e+13 | 0 | 34 | 2314722922784890
Heavy Duty Trucks | Diesel | Articulated 40 - 50 t | Euro IV | SCR | CO |  | -0.06 | 0 | 12 | 86 | 4.5892e-05 | -0.0089241 | 0.41383 | 6.7655 | 0.00057258 | 0.0086651 | 0.40864 | 0% | 0 | 70 | 0.028961
Heavy Duty Trucks | Diesel | Articulated 40 - 50 t | Euro IV | SCR | CO |  | -0.06 | 0.5 | 12 | 86 | -0.00029533 | -0.0027989 | 2.4829 | 2.4528 | 0.0089793 | -0.078065 | 1.5907 | 0% | 0 | 70 | 0.021805
Heavy Duty Trucks | Diesel | Articulated 40 - 50 t | Euro IV | SCR | CO |  | -0.06 | 1 | 12 | 86 | 6.9767e-05 | -0.014389 | 1.0273 | -3.7229 | 0.0025074 | -0.025871 | 0.39155 | 0% | 0 | 70 | 0.028413
Heavy Duty Trucks | Diesel | Articulated 40 - 50 t | Euro IV | SCR | CO |  | -0.04 | 0 | 12 | 86 | 3.4133e-05 | -0.0083696 | 0.55131 | 4.9455 | 0.0002772 | 0.01598 | 0.26378 | 0% | 0 | 70 | 0.074191
Heavy Duty Trucks | Diesel | Articulated 40 - 50 t | Euro IV | SCR | CO |  | -0.04 | 0.5 | 12 | 86 | -0.00069229 | 0.022361 | 3.5466 | -3.4196 | 0.0056689 | 0.049094 | 0.73538 | 0% | 0 | 70 | 0.052294
Heavy Duty Trucks | Diesel | Articulated 40 - 50 t | Euro IV | SCR | CO |  | -0.04 | 1 | 12 | 86 | -0.0007183 | 0.022635 | 3.7397 | -3.0218 | 0.0059727 | 0.045285 | 0.90231 | 0% | 0 | 70 | 0.052832
Heavy Duty Trucks | Diesel | Articulated 40 - 50 t | Euro IV | SCR | CO |  | -0.02 | 0 | 12 | 86 | 7.793e-07 | -0.00070814 | 0.10057 | 4.0811 | -3.0843e-05 | 0.0059127 | 0.13184 | 0% | 0 | 70 | 0.28668
Heavy Duty Trucks | Diesel | Articulated 40 - 50 t | Euro IV | SCR | CO |  | -0.02 | 0.5 | 12 | 86 | -0.00024732 | 0.01965 | 1.4541 | 1.2698 | 0.00087536 | 0.048676 | 0.1378 | 0% | 0 | 70 | 0.2088
Heavy Duty Trucks | Diesel | Articulated 40 - 50 t | Euro IV | SCR | CO |  | -0.02 | 1 | 12 | 86 | -0.00034792 | 0.021955 | 1.8648 | 1.9868 | 0.00085317 | 0.05692 | 0.25808 | 0% | 0 | 70 | 0.20482
Heavy Duty Trucks | Diesel | Articulated 40 - 50 t | Euro IV | SCR | CO |  | 0 | 0 | 12 | 86 | 0.00033707 | 0.11723 | 2.0446 | -5.5936 | 0.0017828 | 0.11889 | -0.54763 | 0% | 0 | 70 | 0.71605
Heavy Duty Trucks | Diesel | Articulated 40 - 50 t | Euro IV | SCR | CO |  | 0 | 0.5 | 12 | 86 | 0.00025384 | 0.090412 | 1.4698 | -6.0413 | 0.0011842 | 0.078676 | -0.35745 | 0% | 0 | 70 | 0.81774
Heavy Duty Trucks | Diesel | Articulated 40 - 50 t | Euro IV | SCR | CO |  | 0 | 1 | 12 | 86 | 0.00019892 | 0.081718 | 0.70977 | -11.7034 | 0.00098836 | 0.050417 | -0.49024 | 0% | 0 | 70 | 0.91825
Heavy Duty Trucks | Diesel | Articulated 40 - 50 t | Euro IV | SCR | CO |  | 0.02 | 0 | 12 | 86 | -1.1877e-05 | 0.015196 | 0.52488 | 3.7027 | -1.1135e-05 | 0.021207 | 0.084543 | 0% | 0 | 70 | 1.0454
Heavy Duty Trucks | Diesel | Articulated 40 - 50 t | Euro IV | SCR | CO |  | 0.02 | 0.5 | 12 | 86 | 0.00095556 | 0.2719 | 1.2088 | -8.4611 | 0.0021406 | 0.12552 | -0.63855 | 0% | 0 | 70 | 1.3309
Heavy Duty Trucks | Diesel | Articulated 40 - 50 t | Euro IV | SCR | CO |  | 0.02 | 1 | 12 | 74 | -0.00023872 | 0.20234 | 5.8662 | 7.5316 | 0.00071623 | 0.10462 | 1.1159 | 0% | 0 | 70 | 1.5874
Heavy Duty Trucks | Diesel | Articulated 40 - 50 t | Euro IV | SCR | CO |  | 0.04 | 0 | 12 | 86 | 0.0019087 | 0.45276 | 0.97603 | 7.3344 | 0.0037803 | 0.20624 | -0.85326 | 0% | 0 | 70 | 1.3121
Heavy Duty Trucks | Diesel | Articulated 40 - 50 t | Euro IV | SCR | CO |  | 0.04 | 0.5 | 12 | 67 | 0.0019147 | 0.26748 | -0.47318 | 5.3986 | 0.0016628 | 0.084186 | -0.36639 | 0% | 0 | 67 | 2.0508
Heavy Duty Trucks | Diesel | Articulated 40 - 50 t | Euro IV | SCR | CO |  | 0.04 | 1 | 12 | 49 | -0.0026146 | 0.14809 | -0.1937 | -13.8919 | -0.00094724 | 0.062445 | -0.60218 | 0% | 0 | 49 | 2.7355
Heavy Duty Trucks | Diesel | Articulated 40 - 50 t | Euro IV | SCR | CO |  | 0.06 | 0 | 12 | 84 | 0.0022413 | 0.55265 | 3.5667 | 5.6768 | 0.0032576 | 0.2658 | -0.62784 | 0% | 0 | 70 | 1.5709
Heavy Duty Trucks | Diesel | Articulated 40 - 50 t | Euro IV | SCR | CO |  | 0.06 | 0.5 | 12 | 50 | 0.00045005 | -0.042909 | 0.79852 | 13.6611 | 0.0002007 | -0.020652 | 0.55316 | 0% | 0 | 50 | 2.3036
Heavy Duty Trucks | Diesel | Articulated 40 - 50 t | Euro IV | SCR | CO |  | 0.06 | 1 | 11 | 36 | -0.0037134 | 0.14075 | 1.6775 | -9.7783 | -0.00094875 | 0.053932 | -0.1608 | 0% | 0 | 36 | 3.012
Heavy Duty Trucks | Diesel | Articulated 40 - 50 t | Euro IV | SCR | NOx |  | -0.06 | 0 | 12 | 86 | 6.3047e-05 | -0.012842 | 0.66428 | 5.9481 | 0.0002348 | 0.0048004 | 0.17282 | 0% | 0 | 70 | 0.095951
Heavy Duty Trucks | Diesel | Articulated 40 - 50 t | Euro IV | SCR | NOx |  | -0.06 | 0.5 | 12 | 86 | -0.00049867 | 0.0084075 | 3.1297 | 1.1265 | 0.0030297 | -0.012429 | 0.60704 | 0% | 0 | 70 | 0.088519
Heavy Duty Trucks | Diesel | Articulated 40 - 50 t | Euro IV | SCR | NOx |  | -0.06 | 1 | 12 | 86 | -0.0003317 | 0.0030043 | 2.4074 | 1.46 | 0.0022025 | -0.015785 | 0.58944 | 0% | 0 | 70 | 0.098593
Heavy Duty Trucks | Diesel | Articulated 40 - 50 t | Euro IV | SCR | NOx |  | -0.04 | 0 | 12 | 86 | -0.00073808 | 0.034386 | 3.2557 | -3.2316 | 0.0010802 | 0.034011 | 0.094826 | 0% | 0 | 70 | 0.25744
Heavy Duty Trucks | Diesel | Articulated 40 - 50 t | Euro IV | SCR | NOx |  | -0.04 | 0.5 | 12 | 86 | -0.00063384 | 0.02386 | 3.0545 | -1.8973 | 0.00089113 | 0.01815 | 0.26487 | 0% | 0 | 70 | 0.26969
Heavy Duty Trucks | Diesel | Articulated 40 - 50 t | Euro IV | SCR | NOx |  | -0.04 | 1 | 12 | 86 | -0.00044385 | 0.015092 | 2.2676 | -1.0219 | 0.00057628 | 0.0087876 | 0.24108 | 0% | 0 | 70 | 0.3083
Heavy Duty Trucks | Diesel | Articulated 40 - 50 t | Euro IV | SCR | NOx |  | -0.02 | 0 | 12 | 86 | -0.00026428 | 0.056245 | 3.1611 | 0.94654 | 0.00056881 | 0.031424 | 0.11551 | 0% | 0 | 70 | 1.14
Heavy Duty Trucks | Diesel | Articulated 40 - 50 t | Euro IV | SCR | NOx |  | -0.02 | 0.5 | 12 | 86 | 2.4392e-05 | -0.0089636 | 0.63925 | -3.929 | -4.2775e-05 | 0.004088 | -0.015104 | 0% | 0 | 70 | 1.2234
Heavy Duty Trucks | Diesel | Articulated 40 - 50 t | Euro IV | SCR | NOx |  | -0.02 | 1 | 12 | 86 | 7.275e-05 | -0.021389 | 1.3813 | -6.2727 | -6.4892e-05 | 0.0060092 | 0.0079629 | 0% | 0 | 70 | 1.3642
Heavy Duty Trucks | Diesel | Articulated 40 - 50 t | Euro IV | SCR | NOx |  | 0 | 0 | 12 | 86 | 0.0014875 | 0.079888 | 5.2703 | 16.5245 | 0.00036054 | 0.035668 | 0.37343 | 0% | 0 | 70 | 3.9654
Heavy Duty Trucks | Diesel | Articulated 40 - 50 t | Euro IV | SCR | NOx |  | 0 | 0.5 | 12 | 86 | 0.0032944 | 0.073353 | -2.3519 | 14.6911 | 0.00099028 | -0.018719 | 0.10153 | 0% | 0 | 70 | 5.2518
Heavy Duty Trucks | Diesel | Articulated 40 - 50 t | Euro IV | SCR | NOx |  | 0 | 1 | 12 | 86 | -0.00027589 | 0.012156 | 1.2736 | -7.7429 | -6.8743e-05 | 0.0065522 | -0.016896 | 0% | 0 | 70 | 6.3102
Heavy Duty Trucks | Diesel | Articulated 40 - 50 t | Euro IV | SCR | NOx |  | 0.02 | 0 | 12 | 86 | 0.0087746 | 0.306 | 10.048 | 41.4429 | 0.0011893 | 0.053349 | 0.75098 | 0% | 0 | 70 | 7.2777
Heavy Duty Trucks | Diesel | Articulated 40 - 50 t | Euro IV | SCR | NOx |  | 0.02 | 0.5 | 12 | 86 | 0.0006932 | 0.58303 | 15.586 | 15.1286 | 0.00027201 | 0.055353 | 0.73961 | 0% | 0 | 70 | 10.0908
Heavy Duty Trucks | Diesel | Articulated 40 - 50 t | Euro IV | SCR | NOx |  | 0.02 | 1 | 12 | 74 | 0.0035493 | 1.1052 | 22.9297 | -3.6774 | 0.00060647 | 0.075488 | 0.74408 | 0% | 0 | 70 | 13.0703
Heavy Duty Trucks | Diesel | Articulated 40 - 50 t | Euro IV | SCR | NOx |  | 0.04 | 0 | 12 | 86 | 0.00034899 | -0.067625 | 3.0617 | 22.3196 | 3.737e-05 | -0.0073753 | 0.36845 | 0% | 0 | 70 | 10.1144
Heavy Duty Trucks | Diesel | Articulated 40 - 50 t | Euro IV | SCR | NOx |  | 0.04 | 0.5 | 12 | 67 | 0.0032115 | 0.84049 | 17.4681 | 20.3116 | 0.00036902 | 0.053452 | 0.66306 | 0% | 0 | 67 | 14.9978
Heavy Duty Trucks | Diesel | Articulated 40 - 50 t | Euro IV | SCR | NOx |  | 0.04 | 1 | 12 | 49 | -0.0021532 | 0.089062 | 2.5306 | -4.8375 | -0.00012088 | 0.0067644 | 0.036326 | 0% | 0 | 49 | 20.9665
Heavy Duty Trucks | Diesel | Articulated 40 - 50 t | Euro IV | SCR | NOx |  | 0.06 | 0 | 12 | 84 | 0.0029285 | 1.3613 | 32.0166 | 23.6735 | 0.00054485 | 0.10894 | 1.4922 | 0% | 0 | 70 | 12.0463
Heavy Duty Trucks | Diesel | Articulated 40 - 50 t | Euro IV | SCR | NOx |  | 0.06 | 0.5 | 12 | 50 | -0.011087 | 0.54322 | 2.7253 | 0.03553 | -0.0005465 | 0.029357 | 0.0027592 | 0% | 0 | 50 | 20.7813
Heavy Duty Trucks | Diesel | Articulated 40 - 50 t | Euro IV | SCR | NOx |  | 0.06 | 1 | 11 | 36 | -0.00402 | 0.16278 | -0.0019121 | -5.1618 | -0.00014608 | 0.006647 | -0.0335 | 0% | 0 | 36 | 30.6644
Heavy Duty Trucks | Diesel | Articulated 40 - 50 t | Euro IV | SCR | VOC |  | -0.06 | 0 | 12 | 86 | 6.8991e-06 | -0.0024444 | 1.4092 | -4.5847 | 0.03141 | 0.18525 | 1.8323 | 0% | 0 | 70 | 0.0071506
Heavy Duty Trucks | Diesel | Articulated 40 - 50 t | Euro IV | SCR | VOC |  | -0.06 | 0.5 | 12 | 86 | 3.3514e-06 | -0.0012996 | 1.4761 | -4.6135 | 0.036115 | 0.24559 | 1.7192 | 0% | 0 | 70 | 0.006819
Heavy Duty Trucks | Diesel | Articulated 40 - 50 t | Euro IV | SCR | VOC |  | -0.06 | 1 | 12 | 86 | 9.3127e-07 | -0.00046151 | 0.89865 | -3.0281 | 0.021931 | 0.16984 | 1.1896 | 0% | 0 | 70 | 0.0068662
Heavy Duty Trucks | Diesel | Articulated 40 - 50 t | Euro IV | SCR | VOC |  | -0.04 | 0 | 12 | 86 | 4.9171e-06 | -0.0018827 | 1.3268 | 0.39723 | 0.020412 | 0.39523 | 2.577 | 0% | 0 | 70 | 0.0094023
Heavy Duty Trucks | Diesel | Articulated 40 - 50 t | Euro IV | SCR | VOC |  | -0.04 | 0.5 | 12 | 86 | -6.2757e-07 | 5.011e-05 | 0.87468 | -3.0949 | 0.016391 | 0.14509 | 0.96916 | 0% | 0 | 70 | 0.0090868
Heavy Duty Trucks | Diesel | Articulated 40 - 50 t | Euro IV | SCR | VOC |  | -0.04 | 1 | 12 | 86 | -2.7753e-07 | -9.6368e-05 | 0.71525 | -2.6975 | 0.012751 | 0.11352 | 0.93015 | 0% | 0 | 70 | 0.00937
Heavy Duty Trucks | Diesel | Articulated 40 - 50 t | Euro IV | SCR | VOC |  | -0.02 | 0 | 12 | 86 | -2.5285e-05 | 0.020104 | 1.4662 | -3.3997 | 0.024467 | 0.53207 | -0.33454 | 0% | 0 | 70 | 0.017226
Heavy Duty Trucks | Diesel | Articulated 40 - 50 t | Euro IV | SCR | VOC |  | -0.02 | 0.5 | 12 | 86 | -1.5459e-05 | 0.0081004 | 1.0703 | -3.6671 | 0.013969 | 0.28352 | 0.65196 | 0% | 0 | 70 | 0.016968
Heavy Duty Trucks | Diesel | Articulated 40 - 50 t | Euro IV | SCR | VOC |  | -0.02 | 1 | 12 | 86 | 7.2253e-06 | -0.003183 | 1.856 | 0.13937 | 0.011666 | 0.4615 | 5.367 | 0% | 0 | 70 | 0.017616
Heavy Duty Trucks | Diesel | Articulated 40 - 50 t | Euro IV | SCR | VOC |  | 0 | 0 | 12 | 86 | 8.3284e-06 | 0.0015307 | 0.40999 | 3.2236 | -0.00025443 | 0.2281 | 1.4333 | 0% | 0 | 70 | 0.037392
Heavy Duty Trucks | Diesel | Articulated 40 - 50 t | Euro IV | SCR | VOC |  | 0 | 0.5 | 12 | 86 | -1.0328e-17 | -6.1824e-16 | 2.136 | -4.0645e-13 | -0.0035993 | 0.84849 | 2.512 | 0% | 0 | 70 | 0.048248
Heavy Duty Trucks | Diesel | Articulated 40 - 50 t | Euro IV | SCR | VOC |  | 0 | 1 | 12 | 86 | -4.8557e-16 | -1.2396e-14 | 1.9089 | -2.1059e-11 | -0.0027744 | 0.63188 | 2.9252 | 0% | 0 | 70 | 0.056877
Heavy Duty Trucks | Diesel | Articulated 40 - 50 t | Euro IV | SCR | VOC |  | 0.02 | 0 | 12 | 86 | 4.8229e-05 | 0.0060286 | 0.75199 | 3.3345 | -0.0015009 | 0.4036 | 1.4785 | 0% | 0 | 70 | 0.065157
Heavy Duty Trucks | Diesel | Articulated 40 - 50 t | Euro IV | SCR | VOC |  | 0.02 | 0.5 | 12 | 86 | 0.00046567 | 0.12497 | 1.4472 | -1.4062 | 0.011136 | 1.1958 | -2.1861 | 0% | 0 | 70 | 0.091532
Heavy Duty Trucks | Diesel | Articulated 40 - 50 t | Euro IV | SCR | VOC |  | 0.02 | 1 | 12 | 74 | -7.7931e-06 | 0.0018789 | 0.33927 | 2.112 | -0.00011116 | 0.046608 | 1.7859 | 0% | 0 | 70 | 0.10275
Heavy Duty Trucks | Diesel | Articulated 40 - 50 t | Euro IV | SCR | VOC |  | 0.04 | 0 | 12 | 86 | 0.00057237 | 0.030205 | 0.44142 | 3.5285 | 0.0066773 | 0.33585 | 0.89013 | 0% | 0 | 70 | 0.094729
Heavy Duty Trucks | Diesel | Articulated 40 - 50 t | Euro IV | SCR | VOC |  | 0.04 | 0.5 | 12 | 67 | -0.00046653 | 0.028759 | 0.37807 | -6.6882 | -0.0045868 | 0.37439 | -3.4286 | 0% | 0 | 67 | 0.10407
Heavy Duty Trucks | Diesel | Articulated 40 - 50 t | Euro IV | SCR | VOC |  | 0.04 | 1 | 12 | 49 | -0.00064128 | 0.034401 | 0.089071 | -4.5788 | -0.004444 | 0.29619 | -2.8106 | 0% | 0 | 49 | 0.1371
Heavy Duty Trucks | Diesel | Articulated 40 - 50 t | Euro IV | SCR | VOC |  | 0.06 | 0 | 12 | 84 | -0.000537 | 0.043273 | 0.43192 | -9.0066 | -0.005656 | 0.56544 | -5.3941 | 0% | 0 | 70 | 0.10832
Heavy Duty Trucks | Diesel | Articulated 40 - 50 t | Euro IV | SCR | VOC |  | 0.06 | 0.5 | 12 | 50 | 8.3257e-05 | -0.0072364 | 0.087998 | 3.6011 | 0.00072409 | -0.073295 | 1.9037 | 0% | 0 | 50 | 0.12904
Heavy Duty Trucks | Diesel | Articulated 40 - 50 t | Euro IV | SCR | VOC |  | 0.06 | 1 | 11 | 36 | 9.3369e-05 | 0.13071 | -1.376 | 2.9785 | 0.016722 | -0.0087186 | -0.85843 | 0% | 0 | 36 | 0.17236
Heavy Duty Trucks | Diesel | Articulated 40 - 50 t | Euro IV | SCR | PM Exhaust |  | -0.06 | 0 | 12 | 86 | -0.0028953 | 0.63021 | -0.284 | 0.64208 | 0.87454 | 0.69198 | 0.32764 | 0% | 0 | 70 | 0.0068419
Heavy Duty Trucks | Diesel | Articulated 40 - 50 t | Euro IV | SCR | PM Exhaust |  | -0.06 | 0.5 | 12 | 86 | -1.3471e-05 | 0.010275 | 0.84767 | -2.5261 | 0.030657 | 0.82813 | 0.81258 | 0% | 0 | 70 | 0.0070088
Heavy Duty Trucks | Diesel | Articulated 40 - 50 t | Euro IV | SCR | PM Exhaust |  | -0.06 | 1 | 12 | 86 | -2.2565e-05 | 0.01456 | 1.3826 | -4.6349 | 0.047129 | 1.1733 | 2.9048 | 0% | 0 | 70 | 0.007042
Heavy Duty Trucks | Diesel | Articulated 40 - 50 t | Euro IV | SCR | PM Exhaust |  | -0.04 | 0 | 12 | 86 | 3.9199e-06 | -0.0013838 | 0.14782 | 0.94159 | -0.00031959 | 0.15054 | 1.7565 | 0% | 0 | 70 | 0.0077935
Heavy Duty Trucks | Diesel | Articulated 40 - 50 t | Euro IV | SCR | PM Exhaust |  | -0.04 | 0.5 | 12 | 86 | 1.0577e-05 | -0.003306 | 0.30593 | 1.419 | -0.00022623 | 0.22648 | 3.553 | 0% | 0 | 70 | 0.0080122
Heavy Duty Trucks | Diesel | Articulated 40 - 50 t | Euro IV | SCR | PM Exhaust |  | -0.04 | 1 | 12 | 86 | 7.9625e-06 | -0.0023999 | 0.2123 | 0.80394 | 2.5273e-05 | 0.12922 | 2.3609 | 0% | 0 | 70 | 0.0082228
Heavy Duty Trucks | Diesel | Articulated 40 - 50 t | Euro IV | SCR | PM Exhaust |  | -0.02 | 0 | 12 | 86 | -1.7724e-05 | 0.021785 | 1.3228 | -3.4734 | 0.030759 | 1.044 | 1.51 | 0% | 0 | 70 | 0.012033
Heavy Duty Trucks | Diesel | Articulated 40 - 50 t | Euro IV | SCR | PM Exhaust |  | -0.02 | 0.5 | 12 | 86 | 9.3523e-06 | -0.0065118 | 0.5432 | -4.161 | -0.0042918 | 0.41746 | -2.8125 | 0% | 0 | 70 | 0.01371
Heavy Duty Trucks | Diesel | Articulated 40 - 50 t | Euro IV | SCR | PM Exhaust |  | -0.02 | 1 | 12 | 86 | 2.0226e-05 | -0.0079329 | 0.58288 | -3.968 | -0.0037709 | 0.36079 | -1.8709 | 0% | 0 | 70 | 0.014266
Heavy Duty Trucks | Diesel | Articulated 40 - 50 t | Euro IV | SCR | PM Exhaust |  | 0 | 0 | 12 | 86 | 6.2089e-16 | 3.5556e-16 | 1.1463 | 3.5004e-11 | -0.00535 | 0.90267 | 3.6411 | 0% | 0 | 70 | 0.028226
Heavy Duty Trucks | Diesel | Articulated 40 - 50 t | Euro IV | SCR | PM Exhaust |  | 0 | 0.5 | 12 | 86 | -1.3714e-17 | -7.6664e-16 | 0.94456 | -2.5302e-13 | -0.0020589 | 0.44947 | 4.1528 | 0% | 0 | 70 | 0.037002
Heavy Duty Trucks | Diesel | Articulated 40 - 50 t | Euro IV | SCR | PM Exhaust |  | 0 | 1 | 12 | 86 | -1.1504e-14 | -6.2696e-14 | 1.9696 | -3.4711e-10 | -0.0040318 | 0.86498 | 6.8395 | 0% | 0 | 70 | 0.041351
Heavy Duty Trucks | Diesel | Articulated 40 - 50 t | Euro IV | SCR | PM Exhaust |  | 0.02 | 0 | 12 | 86 | 0.00027938 | 0.030122 | 0.95774 | 1.3551 | 0.0021935 | 0.98176 | 2.7547 | 0% | 0 | 70 | 0.054175
Heavy Duty Trucks | Diesel | Articulated 40 - 50 t | Euro IV | SCR | PM Exhaust |  | 0.02 | 0.5 | 12 | 86 | -4.8545e-05 | 0.035547 | 1.0415 | 1.2335 | 0.002939 | 0.48207 | 5.6879 | 0% | 0 | 70 | 0.061478
Heavy Duty Trucks | Diesel | Articulated 40 - 50 t | Euro IV | SCR | PM Exhaust |  | 0.02 | 1 | 12 | 74 | -5.1249e-05 | 0.040272 | 1.2105 | 1.728 | 0.0039368 | 0.52479 | 5.2769 | 0% | 0 | 70 | 0.062039
Heavy Duty Trucks | Diesel | Articulated 40 - 50 t | Euro IV | SCR | PM Exhaust |  | 0.04 | 0 | 12 | 86 | -0.00032127 | 0.030129 | -0.041825 | -2.9174 | -0.0045051 | 0.47506 | -4.788 | 0% | 0 | 70 | 0.070607
Heavy Duty Trucks | Diesel | Articulated 40 - 50 t | Euro IV | SCR | PM Exhaust |  | 0.04 | 0.5 | 12 | 67 | -0.00030808 | 0.086098 | 0.99193 | 0.2769 | 0.0078465 | 0.65872 | 3.4552 | 0% | 0 | 67 | 0.064986
Heavy Duty Trucks | Diesel | Articulated 40 - 50 t | Euro IV | SCR | PM Exhaust |  | 0.04 | 1 | 12 | 49 | -0.00028131 | 0.0079563 | 0.46244 | -3.4433 | -0.0048031 | 0.29327 | -1.5456 | 0% | 0 | 49 | 0.082474
Heavy Duty Trucks | Diesel | Articulated 40 - 50 t | Euro IV | SCR | PM Exhaust |  | 0.06 | 0 | 12 | 84 | -0.00017709 | 0.011302 | 0.66849 | -1.1092 | -0.0020089 | 0.22344 | 2.6548 | 0% | 0 | 70 | 0.068157
Heavy Duty Trucks | Diesel | Articulated 40 - 50 t | Euro IV | SCR | PM Exhaust |  | 0.06 | 0.5 | 12 | 50 | -0.00031769 | 0.012442 | 0.35172 | -3.8524 | -0.0046363 | 0.30217 | -2.2348 | 0% | 0 | 50 | 0.07995
Heavy Duty Trucks | Diesel | Articulated 40 - 50 t | Euro IV | SCR | PM Exhaust |  | 0.06 | 1 | 11 | 36 | 0.0016392 | 0.14587 | -2.1631 | 7.195 | 0.052521 | -0.5472 | 0.99233 | 0% | 0 | 36 | 0.10965
Heavy Duty Trucks | Diesel | Articulated 40 - 50 t | Euro IV | SCR | EC |  | -0.06 | 0 | 12 | 86 | 0.00045632 | -0.1132 | 12.4869 | -45.4014 | 0.0043135 | -0.016264 | 0.51937 | 0% | 0 | 70 | 0.29977
Heavy Duty Trucks | Diesel | Articulated 40 - 50 t | Euro IV | SCR | EC |  | -0.06 | 0.5 | 12 | 86 | 0.00019136 | -0.046633 | 4.7596 | -20.1352 | 0.0015428 | -0.0073818 | 0.21457 | 0% | 0 | 70 | 0.2956
Heavy Duty Trucks | Diesel | Articulated 40 - 50 t | Euro IV | SCR | EC |  | -0.06 | 1 | 12 | 86 | 0.00018777 | -0.046118 | 4.6118 | -22.3851 | 0.0013162 | -0.007089 | 0.21412 | 0% | 0 | 70 | 0.32167
Heavy Duty Trucks | Diesel | Articulated 40 - 50 t | Euro IV | SCR | EC |  | -0.04 | 0 | 12 | 86 | 0.00050939 | -0.12536 | 8.4641 | 36.2828 | 0.00040776 | 0.028368 | 0.54332 | 0% | 0 | 70 | 0.59711
Heavy Duty Trucks | Diesel | Articulated 40 - 50 t | Euro IV | SCR | EC |  | -0.04 | 0.5 | 12 | 86 | 0.0006252 | -0.14333 | 8.9351 | 14.2228 | 0.00036587 | 0.01525 | 0.53622 | 0% | 0 | 70 | 0.63843
Heavy Duty Trucks | Diesel | Articulated 40 - 50 t | Euro IV | SCR | EC |  | -0.04 | 1 | 12 | 82 | -0.0026723 | 0.30223 | -5.2145 | 42.7397 | 0.0012359 | -0.027359 | 0.28551 | 0% | 0 | 70 | 0.78119
Heavy Duty Trucks | Diesel | Articulated 40 - 50 t | Euro IV | SCR | EC |  | -0.02 | 0 | 12 | 86 | -2.9093e-05 | 0.026063 | 1.8642 | -5.543 | 0.00020952 | 0.0063056 | 0.011423 | 0% | 0 | 70 | 2.3434
Heavy Duty Trucks | Diesel | Articulated 40 - 50 t | Euro IV | SCR | EC |  | -0.02 | 0.5 | 12 | 86 | 6.1156e-05 | -0.018555 | 1.2138 | -5.8145 | -3.5497e-05 | 0.0032477 | -0.0033057 | 0% | 0 | 70 | 2.6265
Heavy Duty Trucks | Diesel | Articulated 40 - 50 t | Euro IV | SCR | EC |  | -0.02 | 1 | 12 | 86 | 3.9654e-05 | -0.014309 | 0.99615 | -4.799 | -2.1229e-05 | 0.0020214 | 0.00080013 | 0% | 0 | 70 | 3.1417
Heavy Duty Trucks | Diesel | Articulated 40 - 50 t | Euro IV | SCR | EC |  | 0 | 0 | 12 | 86 | 9.7998e-06 | 0.021492 | 2.0481 | 9.5562 | -2.1829e-05 | 0.0071693 | 0.071833 | 0% | 0 | 70 | 8.0071
Heavy Duty Trucks | Diesel | Articulated 40 - 50 t | Euro IV | SCR | EC |  | 0 | 0.5 | 12 | 86 | 0.00076964 | 0.24005 | 6.4903 | 11.4679 | 0.00020047 | 0.018143 | 0.15014 | 0% | 0 | 70 | 11.3337
Heavy Duty Trucks | Diesel | Articulated 40 - 50 t | Euro IV | SCR | EC |  | 0 | 1 | 12 | 86 | -0.00033752 | 0.010634 | 2.0302 | -11.7051 | -4.0994e-05 | 0.0038847 | -0.0053743 | 0% | 0 | 70 | 14.5162
Heavy Duty Trucks | Diesel | Articulated 40 - 50 t | Euro IV | SCR | EC |  | 0.02 | 0 | 12 | 86 | 0.0001658 | 0.082553 | 4.8993 | 15.9222 | -3.8424e-05 | 0.011678 | 0.14784 | 0% | 0 | 70 | 15.0804
Heavy Duty Trucks | Diesel | Articulated 40 - 50 t | Euro IV | SCR | EC |  | 0.02 | 0.5 | 12 | 86 | -0.00094746 | 0.82612 | 36.6215 | 62.4073 | -0.00014422 | 0.049495 | 0.80426 | 0% | 0 | 70 | 25.461
Heavy Duty Trucks | Diesel | Articulated 40 - 50 t | Euro IV | SCR | EC |  | 0.02 | 1 | 12 | 74 | 0.055453 | 3.6597 | 9.0577 | -15.2059 | 0.002136 | 0.074691 | 0.00344 | 0% | 0 | 70 | 34.1908
Heavy Duty Trucks | Diesel | Articulated 40 - 50 t | Euro IV | SCR | EC |  | 0.04 | 0 | 12 | 86 | 0.0004369 | 0.25371 | 11.6281 | 25.4563 | -6.1821e-05 | 0.01991 | 0.30079 | 0% | 0 | 70 | 22.9183
Heavy Duty Trucks | Diesel | Articulated 40 - 50 t | Euro IV | SCR | EC |  | 0.04 | 0.5 | 12 | 67 | 0.065758 | -1.7215 | 11.0582 | 65.2841 | 0.001744 | -0.05219 | 0.48168 | 0% | 0 | 67 | 39.8615
Heavy Duty Trucks | Diesel | Articulated 40 - 50 t | Euro IV | SCR | EC |  | 0.04 | 1 | 12 | 49 | -0.028955 | 1.5513 | 7.1046 | -22.7788 | -0.00052957 | 0.030957 | -0.0070637 | 0% | 0 | 49 | 55.0976
Heavy Duty Trucks | Diesel | Articulated 40 - 50 t | Euro IV | SCR | EC |  | 0.06 | 0 | 12 | 84 | 0.009576 | 0.98597 | 8.6403 | 17.3227 | 0.00024712 | 0.039446 | 0.093937 | 0% | 0 | 70 | 30.6998
Heavy Duty Trucks | Diesel | Articulated 40 - 50 t | Euro IV | SCR | EC |  | 0.06 | 0.5 | 12 | 50 | -0.097445 | 4.7775 | 22.6155 | -7.32 | -0.0018769 | 0.098173 | 0.11436 | 0% | 0 | 50 | 53.6208
Heavy Duty Trucks | Diesel | Articulated 40 - 50 t | Euro IV | SCR | EC |  | 0.06 | 1 | 11 | 36 | -0.18464 | 7.6536 | 6.4396 | 1.4345 | -0.0023411 | 0.10192 | -0.077597 | 0% | 0 | 36 | 76.6325
Heavy Duty Trucks | Diesel | Articulated 40 - 50 t | Euro IV | SCR | CH4 | Urban Peak |  |  | 10 | 130 | 0 | 0 | 175 | 0 | 0 | 0 | 1000 | 97% | 0 | 70 | 0.00525
Heavy Duty Trucks | Diesel | Articulated 40 - 50 t | Euro IV | SCR | CH4 | Urban Off Peak |  |  | 10 | 130 | 0 | 0 | 175 | 0 | 0 | 0 | 1000 | 97% | 0 | 70 | 0.00525
Heavy Duty Trucks | Diesel | Articulated 40 - 50 t | Euro IV | SCR | CH4 | Rural |  |  | 10 | 130 | 0 | 0 | 80 | 0 | 0 | 0 | 1000 | 93% | 0 | 70 | 0.0056
Heavy Duty Trucks | Diesel | Articulated 40 - 50 t | Euro IV | SCR | CH4 | Highway |  |  | 10 | 130 | 0 | 0 | 70 | 0 | 0 | 0 | 1000 | 94% | 0 | 70 | 0.0042
Heavy Duty Trucks | Diesel | Articulated 40 - 50 t | Euro IV | SCR | NH3 | Urban Peak |  |  | 10 | 130 | 0 | 0 | 0.0029 | 0 | 0 | 0 | 1 | 0% | 0 | 70 | 0.0029
Heavy Duty Trucks | Diesel | Articulated 40 - 50 t | Euro IV | SCR | NH3 | Urban Off Peak |  |  | 10 | 130 | 0 | 0 | 0.0029 | 0 | 0 | 0 | 1 | 0% | 0 | 70 | 0.0029
Heavy Duty Trucks | Diesel | Articulated 40 - 50 t | Euro IV | SCR | NH3 | Rural |  |  | 10 | 130 | 0 | 0 | 0.0029 | 0 | 0 | 0 | 1 | 0% | 0 | 70 | 0.0029
Heavy Duty Trucks | Diesel | Articulated 40 - 50 t | Euro IV | SCR | NH3 | Highway |  |  | 10 | 130 | 0 | 0 | 0.0029 | 0 | 0 | 0 | 1 | 0% | 0 | 70 | 0.0029
Heavy Duty Trucks | Diesel | Articulated 40 - 50 t | Euro IV | SCR | N2O | Urban Peak |  |  | 10 | 130 | 0 | 0 | 0.019 | 0 | 0 | 0 | 1 | 0% | 0 | 70 | 0.019
Heavy Duty Trucks | Diesel | Articulated 40 - 50 t | Euro IV | SCR | N2O | Urban Off Peak |  |  | 10 | 130 | 0 | 0 | 0.019 | 0 | 0 | 0 | 1 | 0% | 0 | 70 | 0.019
Heavy Duty Trucks | Diesel | Articulated 40 - 50 t | Euro IV | SCR | N2O | Rural |  |  | 10 | 130 | 0 | 0 | 0.0234 | 0 | 0 | 0 | 1 | 0% | 0 | 70 | 0.0234
Heavy Duty Trucks | Diesel | Articulated 40 - 50 t | Euro IV | SCR | N2O | Highway |  |  | 10 | 130 | 0 | 0 | 0.0192 | 0 | 0 | 0 | 1 | 0% | 0 | 70 | 0.0192
Heavy Duty Trucks | Diesel | Articulated 40 - 50 t | Euro IV | SCR | SPN23 | Urban Peak | -0.06 | 0 | 12 | 86 | 0.00045632 | -0.1132 | 12.4869 | -45.4014 | 0.0043135 | -0.016264 | 0.51937 | -1.4757e+13 | 0 | 70 | 4.4235e+12
Heavy Duty Trucks | Diesel | Articulated 40 - 50 t | Euro IV | SCR | SPN23 | Urban Peak | -0.06 | 0.5 | 12 | 86 | 0.00019136 | -0.046633 | 4.7596 | -20.1352 | 0.0015428 | -0.0073818 | 0.21457 | -1.4757e+13 | 0 | 70 | 4.362e+12
Heavy Duty Trucks | Diesel | Articulated 40 - 50 t | Euro IV | SCR | SPN23 | Urban Peak | -0.06 | 1 | 12 | 86 | 0.00018777 | -0.046118 | 4.6118 | -22.3851 | 0.0013162 | -0.007089 | 0.21412 | -1.4757e+13 | 0 | 70 | 4.7468e+12
Heavy Duty Trucks | Diesel | Articulated 40 - 50 t | Euro IV | SCR | SPN23 | Urban Peak | -0.04 | 0 | 12 | 86 | 0.00050939 | -0.12536 | 8.4641 | 36.2828 | 0.00040776 | 0.028368 | 0.54332 | -1.4757e+13 | 0 | 70 | 8.8113e+12
Heavy Duty Trucks | Diesel | Articulated 40 - 50 t | Euro IV | SCR | SPN23 | Urban Peak | -0.04 | 0.5 | 12 | 86 | 0.0006252 | -0.14333 | 8.9351 | 14.2228 | 0.00036587 | 0.01525 | 0.53622 | -1.4757e+13 | 0 | 70 | 9.421e+12
Heavy Duty Trucks | Diesel | Articulated 40 - 50 t | Euro IV | SCR | SPN23 | Urban Peak | -0.04 | 1 | 12 | 82 | -0.0026723 | 0.30223 | -5.2145 | 42.7397 | 0.0012359 | -0.027359 | 0.28551 | -1.4757e+13 | 0 | 70 | 1.1528e+13
Heavy Duty Trucks | Diesel | Articulated 40 - 50 t | Euro IV | SCR | SPN23 | Urban Peak | -0.02 | 0 | 12 | 86 | -2.9093e-05 | 0.026063 | 1.8642 | -5.543 | 0.00020952 | 0.0063056 | 0.011423 | -1.4757e+13 | 0 | 70 | 3.458e+13
Heavy Duty Trucks | Diesel | Articulated 40 - 50 t | Euro IV | SCR | SPN23 | Urban Peak | -0.02 | 0.5 | 12 | 86 | 6.1156e-05 | -0.018555 | 1.2138 | -5.8145 | -3.5497e-05 | 0.0032477 | -0.0033057 | -1.4757e+13 | 0 | 70 | 3.8758e+13
Heavy Duty Trucks | Diesel | Articulated 40 - 50 t | Euro IV | SCR | SPN23 | Urban Peak | -0.02 | 1 | 12 | 86 | 3.9654e-05 | -0.014309 | 0.99615 | -4.799 | -2.1229e-05 | 0.0020214 | 0.00080013 | -1.4757e+13 | 0 | 70 | 4.636e+13
Heavy Duty Trucks | Diesel | Articulated 40 - 50 t | Euro IV | SCR | SPN23 | Urban Peak | 0 | 0 | 12 | 86 | 9.7998e-06 | 0.021492 | 2.0481 | 9.5562 | -2.1829e-05 | 0.0071693 | 0.071833 | -1.4757e+13 | 0 | 70 | 118156316766402
Heavy Duty Trucks | Diesel | Articulated 40 - 50 t | Euro IV | SCR | SPN23 | Urban Peak | 0 | 0.5 | 12 | 86 | 0.00076964 | 0.24005 | 6.4903 | 11.4679 | 0.00020047 | 0.018143 | 0.15014 | -1.4757e+13 | 0 | 70 | 167246563684771
Heavy Duty Trucks | Diesel | Articulated 40 - 50 t | Euro IV | SCR | SPN23 | Urban Peak | 0 | 1 | 12 | 86 | -0.00033752 | 0.010634 | 2.0302 | -11.7051 | -4.0994e-05 | 0.0038847 | -0.0053743 | -1.4757e+13 | 0 | 70 | 214207891154625
Heavy Duty Trucks | Diesel | Articulated 40 - 50 t | Euro IV | SCR | SPN23 | Urban Peak | 0.02 | 0 | 12 | 86 | 0.0001658 | 0.082553 | 4.8993 | 15.9222 | -3.8424e-05 | 0.011678 | 0.14784 | -1.4757e+13 | 0 | 70 | 222534367027639
Heavy Duty Trucks | Diesel | Articulated 40 - 50 t | Euro IV | SCR | SPN23 | Urban Peak | 0.02 | 0.5 | 12 | 86 | -0.00094746 | 0.82612 | 36.6215 | 62.4073 | -0.00014422 | 0.049495 | 0.80426 | -1.4757e+13 | 0 | 70 | 375715262304775
Heavy Duty Trucks | Diesel | Articulated 40 - 50 t | Euro IV | SCR | SPN23 | Urban Peak | 0.02 | 1 | 12 | 74 | 0.055453 | 3.6597 | 9.0577 | -15.2059 | 0.002136 | 0.074691 | 0.00344 | -1.4757e+13 | 0 | 70 | 504536776228653
Heavy Duty Trucks | Diesel | Articulated 40 - 50 t | Euro IV | SCR | SPN23 | Urban Peak | 0.04 | 0 | 12 | 86 | 0.0004369 | 0.25371 | 11.6281 | 25.4563 | -6.1821e-05 | 0.01991 | 0.30079 | -1.4757e+13 | 0 | 70 | 338194046334278
Heavy Duty Trucks | Diesel | Articulated 40 - 50 t | Euro IV | SCR | SPN23 | Urban Peak | 0.04 | 0.5 | 12 | 67 | 0.065758 | -1.7215 | 11.0582 | 65.2841 | 0.001744 | -0.05219 | 0.48168 | -1.4757e+13 | 0 | 67 | 588217278877223
Heavy Duty Trucks | Diesel | Articulated 40 - 50 t | Euro IV | SCR | SPN23 | Urban Peak | 0.04 | 1 | 12 | 49 | -0.028955 | 1.5513 | 7.1046 | -22.7788 | -0.00052957 | 0.030957 | -0.0070637 | -1.4757e+13 | 0 | 49 | 813048508867634
Heavy Duty Trucks | Diesel | Articulated 40 - 50 t | Euro IV | SCR | SPN23 | Urban Peak | 0.06 | 0 | 12 | 84 | 0.009576 | 0.98597 | 8.6403 | 17.3227 | 0.00024712 | 0.039446 | 0.093937 | -1.4757e+13 | 0 | 70 | 453022566136448
Heavy Duty Trucks | Diesel | Articulated 40 - 50 t | Euro IV | SCR | SPN23 | Urban Peak | 0.06 | 0.5 | 12 | 50 | -0.097445 | 4.7775 | 22.6155 | -7.32 | -0.0018769 | 0.098173 | 0.11436 | -1.4757e+13 | 0 | 50 | 791256900837190
Heavy Duty Trucks | Diesel | Articulated 40 - 50 t | Euro IV | SCR | SPN23 | Urban Peak | 0.06 | 1 | 11 | 36 | -0.18464 | 7.6536 | 6.4396 | 1.4345 | -0.0023411 | 0.10192 | -0.077597 | -1.4757e+13 | 0 | 36 | 1130829383718540
Heavy Duty Trucks | Diesel | Articulated 40 - 50 t | Euro IV | SCR | SPN23 | Urban Off Peak | -0.06 | 0 | 12 | 86 | 0.00045632 | -0.1132 | 12.4869 | -45.4014 | 0.0043135 | -0.016264 | 0.51937 | -1.4757e+13 | 0 | 70 | 4.4235e+12
Heavy Duty Trucks | Diesel | Articulated 40 - 50 t | Euro IV | SCR | SPN23 | Urban Off Peak | -0.06 | 0.5 | 12 | 86 | 0.00019136 | -0.046633 | 4.7596 | -20.1352 | 0.0015428 | -0.0073818 | 0.21457 | -1.4757e+13 | 0 | 70 | 4.362e+12
Heavy Duty Trucks | Diesel | Articulated 40 - 50 t | Euro IV | SCR | SPN23 | Urban Off Peak | -0.06 | 1 | 12 | 86 | 0.00018777 | -0.046118 | 4.6118 | -22.3851 | 0.0013162 | -0.007089 | 0.21412 | -1.4757e+13 | 0 | 70 | 4.7468e+12
Heavy Duty Trucks | Diesel | Articulated 40 - 50 t | Euro IV | SCR | SPN23 | Urban Off Peak | -0.04 | 0 | 12 | 86 | 0.00050939 | -0.12536 | 8.4641 | 36.2828 | 0.00040776 | 0.028368 | 0.54332 | -1.4757e+13 | 0 | 70 | 8.8113e+12
Heavy Duty Trucks | Diesel | Articulated 40 - 50 t | Euro IV | SCR | SPN23 | Urban Off Peak | -0.04 | 0.5 | 12 | 86 | 0.0006252 | -0.14333 | 8.9351 | 14.2228 | 0.00036587 | 0.01525 | 0.53622 | -1.4757e+13 | 0 | 70 | 9.421e+12
Heavy Duty Trucks | Diesel | Articulated 40 - 50 t | Euro IV | SCR | SPN23 | Urban Off Peak | -0.04 | 1 | 12 | 82 | -0.0026723 | 0.30223 | -5.2145 | 42.7397 | 0.0012359 | -0.027359 | 0.28551 | -1.4757e+13 | 0 | 70 | 1.1528e+13
Heavy Duty Trucks | Diesel | Articulated 40 - 50 t | Euro IV | SCR | SPN23 | Urban Off Peak | -0.02 | 0 | 12 | 86 | -2.9093e-05 | 0.026063 | 1.8642 | -5.543 | 0.00020952 | 0.0063056 | 0.011423 | -1.4757e+13 | 0 | 70 | 3.458e+13
Heavy Duty Trucks | Diesel | Articulated 40 - 50 t | Euro IV | SCR | SPN23 | Urban Off Peak | -0.02 | 0.5 | 12 | 86 | 6.1156e-05 | -0.018555 | 1.2138 | -5.8145 | -3.5497e-05 | 0.0032477 | -0.0033057 | -1.4757e+13 | 0 | 70 | 3.8758e+13
Heavy Duty Trucks | Diesel | Articulated 40 - 50 t | Euro IV | SCR | SPN23 | Urban Off Peak | -0.02 | 1 | 12 | 86 | 3.9654e-05 | -0.014309 | 0.99615 | -4.799 | -2.1229e-05 | 0.0020214 | 0.00080013 | -1.4757e+13 | 0 | 70 | 4.636e+13
Heavy Duty Trucks | Diesel | Articulated 40 - 50 t | Euro IV | SCR | SPN23 | Urban Off Peak | 0 | 0 | 12 | 86 | 9.7998e-06 | 0.021492 | 2.0481 | 9.5562 | -2.1829e-05 | 0.0071693 | 0.071833 | -1.4757e+13 | 0 | 70 | 118156316766402
Heavy Duty Trucks | Diesel | Articulated 40 - 50 t | Euro IV | SCR | SPN23 | Urban Off Peak | 0 | 0.5 | 12 | 86 | 0.00076964 | 0.24005 | 6.4903 | 11.4679 | 0.00020047 | 0.018143 | 0.15014 | -1.4757e+13 | 0 | 70 | 167246563684771
Heavy Duty Trucks | Diesel | Articulated 40 - 50 t | Euro IV | SCR | SPN23 | Urban Off Peak | 0 | 1 | 12 | 86 | -0.00033752 | 0.010634 | 2.0302 | -11.7051 | -4.0994e-05 | 0.0038847 | -0.0053743 | -1.4757e+13 | 0 | 70 | 214207891154625
Heavy Duty Trucks | Diesel | Articulated 40 - 50 t | Euro IV | SCR | SPN23 | Urban Off Peak | 0.02 | 0 | 12 | 86 | 0.0001658 | 0.082553 | 4.8993 | 15.9222 | -3.8424e-05 | 0.011678 | 0.14784 | -1.4757e+13 | 0 | 70 | 222534367027639
Heavy Duty Trucks | Diesel | Articulated 40 - 50 t | Euro IV | SCR | SPN23 | Urban Off Peak | 0.02 | 0.5 | 12 | 86 | -0.00094746 | 0.82612 | 36.6215 | 62.4073 | -0.00014422 | 0.049495 | 0.80426 | -1.4757e+13 | 0 | 70 | 375715262304775
Heavy Duty Trucks | Diesel | Articulated 40 - 50 t | Euro IV | SCR | SPN23 | Urban Off Peak | 0.02 | 1 | 12 | 74 | 0.055453 | 3.6597 | 9.0577 | -15.2059 | 0.002136 | 0.074691 | 0.00344 | -1.4757e+13 | 0 | 70 | 504536776228653
Heavy Duty Trucks | Diesel | Articulated 40 - 50 t | Euro IV | SCR | SPN23 | Urban Off Peak | 0.04 | 0 | 12 | 86 | 0.0004369 | 0.25371 | 11.6281 | 25.4563 | -6.1821e-05 | 0.01991 | 0.30079 | -1.4757e+13 | 0 | 70 | 338194046334278
Heavy Duty Trucks | Diesel | Articulated 40 - 50 t | Euro IV | SCR | SPN23 | Urban Off Peak | 0.04 | 0.5 | 12 | 67 | 0.065758 | -1.7215 | 11.0582 | 65.2841 | 0.001744 | -0.05219 | 0.48168 | -1.4757e+13 | 0 | 67 | 588217278877223
Heavy Duty Trucks | Diesel | Articulated 40 - 50 t | Euro IV | SCR | SPN23 | Urban Off Peak | 0.04 | 1 | 12 | 49 | -0.028955 | 1.5513 | 7.1046 | -22.7788 | -0.00052957 | 0.030957 | -0.0070637 | -1.4757e+13 | 0 | 49 | 813048508867634
Heavy Duty Trucks | Diesel | Articulated 40 - 50 t | Euro IV | SCR | SPN23 | Urban Off Peak | 0.06 | 0 | 12 | 84 | 0.009576 | 0.98597 | 8.6403 | 17.3227 | 0.00024712 | 0.039446 | 0.093937 | -1.4757e+13 | 0 | 70 | 453022566136448
Heavy Duty Trucks | Diesel | Articulated 40 - 50 t | Euro IV | SCR | SPN23 | Urban Off Peak | 0.06 | 0.5 | 12 | 50 | -0.097445 | 4.7775 | 22.6155 | -7.32 | -0.0018769 | 0.098173 | 0.11436 | -1.4757e+13 | 0 | 50 | 791256900837190
Heavy Duty Trucks | Diesel | Articulated 40 - 50 t | Euro IV | SCR | SPN23 | Urban Off Peak | 0.06 | 1 | 11 | 36 | -0.18464 | 7.6536 | 6.4396 | 1.4345 | -0.0023411 | 0.10192 | -0.077597 | -1.4757e+13 | 0 | 36 | 1130829383718540
Heavy Duty Trucks | Diesel | Articulated 40 - 50 t | Euro IV | SCR | SPN23 | Rural | -0.06 | 0 | 12 | 86 | 0.00045632 | -0.1132 | 12.4869 | -45.4014 | 0.0043135 | -0.016264 | 0.51937 | -7.5526e+12 | 0 | 70 | 2.264e+12
Heavy Duty Trucks | Diesel | Articulated 40 - 50 t | Euro IV | SCR | SPN23 | Rural | -0.06 | 0.5 | 12 | 86 | 0.00019136 | -0.046633 | 4.7596 | -20.1352 | 0.0015428 | -0.0073818 | 0.21457 | -7.5526e+12 | 0 | 70 | 2.2325e+12
Heavy Duty Trucks | Diesel | Articulated 40 - 50 t | Euro IV | SCR | SPN23 | Rural | -0.06 | 1 | 12 | 86 | 0.00018777 | -0.046118 | 4.6118 | -22.3851 | 0.0013162 | -0.007089 | 0.21412 | -7.5526e+12 | 0 | 70 | 2.4294e+12
Heavy Duty Trucks | Diesel | Articulated 40 - 50 t | Euro IV | SCR | SPN23 | Rural | -0.04 | 0 | 12 | 86 | 0.00050939 | -0.12536 | 8.4641 | 36.2828 | 0.00040776 | 0.028368 | 0.54332 | -7.5526e+12 | 0 | 70 | 4.5097e+12
Heavy Duty Trucks | Diesel | Articulated 40 - 50 t | Euro IV | SCR | SPN23 | Rural | -0.04 | 0.5 | 12 | 86 | 0.0006252 | -0.14333 | 8.9351 | 14.2228 | 0.00036587 | 0.01525 | 0.53622 | -7.5526e+12 | 0 | 70 | 4.8218e+12
Heavy Duty Trucks | Diesel | Articulated 40 - 50 t | Euro IV | SCR | SPN23 | Rural | -0.04 | 1 | 12 | 82 | -0.0026723 | 0.30223 | -5.2145 | 42.7397 | 0.0012359 | -0.027359 | 0.28551 | -7.5526e+12 | 0 | 70 | 5.9e+12
Heavy Duty Trucks | Diesel | Articulated 40 - 50 t | Euro IV | SCR | SPN23 | Rural | -0.02 | 0 | 12 | 86 | -2.9093e-05 | 0.026063 | 1.8642 | -5.543 | 0.00020952 | 0.0063056 | 0.011423 | -7.5526e+12 | 0 | 70 | 1.7698e+13
Heavy Duty Trucks | Diesel | Articulated 40 - 50 t | Euro IV | SCR | SPN23 | Rural | -0.02 | 0.5 | 12 | 86 | 6.1156e-05 | -0.018555 | 1.2138 | -5.8145 | -3.5497e-05 | 0.0032477 | -0.0033057 | -7.5526e+12 | 0 | 70 | 1.9837e+13
Heavy Duty Trucks | Diesel | Articulated 40 - 50 t | Euro IV | SCR | SPN23 | Rural | -0.02 | 1 | 12 | 86 | 3.9654e-05 | -0.014309 | 0.99615 | -4.799 | -2.1229e-05 | 0.0020214 | 0.00080013 | -7.5526e+12 | 0 | 70 | 23727687530813
Heavy Duty Trucks | Diesel | Articulated 40 - 50 t | Euro IV | SCR | SPN23 | Rural | 0 | 0 | 12 | 86 | 9.7998e-06 | 0.021492 | 2.0481 | 9.5562 | -2.1829e-05 | 0.0071693 | 0.071833 | -7.5526e+12 | 0 | 70 | 6.0474e+13
Heavy Duty Trucks | Diesel | Articulated 40 - 50 t | Euro IV | SCR | SPN23 | Rural | 0 | 0.5 | 12 | 86 | 0.00076964 | 0.24005 | 6.4903 | 11.4679 | 0.00020047 | 0.018143 | 0.15014 | -7.5526e+12 | 0 | 70 | 8.5599e+13
Heavy Duty Trucks | Diesel | Articulated 40 - 50 t | Euro IV | SCR | SPN23 | Rural | 0 | 1 | 12 | 86 | -0.00033752 | 0.010634 | 2.0302 | -11.7051 | -4.0994e-05 | 0.0038847 | -0.0053743 | -7.5526e+12 | 0 | 70 | 109634247156711
Heavy Duty Trucks | Diesel | Articulated 40 - 50 t | Euro IV | SCR | SPN23 | Rural | 0.02 | 0 | 12 | 86 | 0.0001658 | 0.082553 | 4.8993 | 15.9222 | -3.8424e-05 | 0.011678 | 0.14784 | -7.5526e+12 | 0 | 70 | 113895840456967
Heavy Duty Trucks | Diesel | Articulated 40 - 50 t | Euro IV | SCR | SPN23 | Rural | 0.02 | 0.5 | 12 | 86 | -0.00094746 | 0.82612 | 36.6215 | 62.4073 | -0.00014422 | 0.049495 | 0.80426 | -7.5526e+12 | 0 | 70 | 192295716586541
Heavy Duty Trucks | Diesel | Articulated 40 - 50 t | Euro IV | SCR | SPN23 | Rural | 0.02 | 1 | 12 | 74 | 0.055453 | 3.6597 | 9.0577 | -15.2059 | 0.002136 | 0.074691 | 0.00344 | -7.5526e+12 | 0 | 70 | 258228160160421
Heavy Duty Trucks | Diesel | Articulated 40 - 50 t | Euro IV | SCR | SPN23 | Rural | 0.04 | 0 | 12 | 86 | 0.0004369 | 0.25371 | 11.6281 | 25.4563 | -6.1821e-05 | 0.01991 | 0.30079 | -7.5526e+12 | 0 | 70 | 173091894340981
Heavy Duty Trucks | Diesel | Articulated 40 - 50 t | Euro IV | SCR | SPN23 | Rural | 0.04 | 0.5 | 12 | 67 | 0.065758 | -1.7215 | 11.0582 | 65.2841 | 0.001744 | -0.05219 | 0.48168 | -7.5526e+12 | 0 | 67 | 301056876040682
Heavy Duty Trucks | Diesel | Articulated 40 - 50 t | Euro IV | SCR | SPN23 | Rural | 0.04 | 1 | 12 | 49 | -0.028955 | 1.5513 | 7.1046 | -22.7788 | -0.00052957 | 0.030957 | -0.0070637 | -7.5526e+12 | 0 | 49 | 416128279360381
Heavy Duty Trucks | Diesel | Articulated 40 - 50 t | Euro IV | SCR | SPN23 | Rural | 0.06 | 0 | 12 | 84 | 0.009576 | 0.98597 | 8.6403 | 17.3227 | 0.00024712 | 0.039446 | 0.093937 | -7.5526e+12 | 0 | 70 | 231862550514160
Heavy Duty Trucks | Diesel | Articulated 40 - 50 t | Euro IV | SCR | SPN23 | Rural | 0.06 | 0.5 | 12 | 50 | -0.097445 | 4.7775 | 22.6155 | -7.32 | -0.0018769 | 0.098173 | 0.11436 | -7.5526e+12 | 0 | 50 | 404975064939222
Heavy Duty Trucks | Diesel | Articulated 40 - 50 t | Euro IV | SCR | SPN23 | Rural | 0.06 | 1 | 11 | 36 | -0.18464 | 7.6536 | 6.4396 | 1.4345 | -0.0023411 | 0.10192 | -0.077597 | -7.5526e+12 | 0 | 36 | 578772460147967
Heavy Duty Trucks | Diesel | Articulated 40 - 50 t | Euro IV | SCR | SPN23 | Highway | -0.06 | 0 | 12 | 86 | 0.00045632 | -0.1132 | 12.4869 | -45.4014 | 0.0043135 | -0.016264 | 0.51937 | -8.4336e+12 | 0 | 70 | 2.5281e+12
Heavy Duty Trucks | Diesel | Articulated 40 - 50 t | Euro IV | SCR | SPN23 | Highway | -0.06 | 0.5 | 12 | 86 | 0.00019136 | -0.046633 | 4.7596 | -20.1352 | 0.0015428 | -0.0073818 | 0.21457 | -8.4336e+12 | 0 | 70 | 2.493e+12
Heavy Duty Trucks | Diesel | Articulated 40 - 50 t | Euro IV | SCR | SPN23 | Highway | -0.06 | 1 | 12 | 86 | 0.00018777 | -0.046118 | 4.6118 | -22.3851 | 0.0013162 | -0.007089 | 0.21412 | -8.4336e+12 | 0 | 70 | 2.7129e+12
Heavy Duty Trucks | Diesel | Articulated 40 - 50 t | Euro IV | SCR | SPN23 | Highway | -0.04 | 0 | 12 | 86 | 0.00050939 | -0.12536 | 8.4641 | 36.2828 | 0.00040776 | 0.028368 | 0.54332 | -8.4336e+12 | 0 | 70 | 5.0358e+12
Heavy Duty Trucks | Diesel | Articulated 40 - 50 t | Euro IV | SCR | SPN23 | Highway | -0.04 | 0.5 | 12 | 86 | 0.0006252 | -0.14333 | 8.9351 | 14.2228 | 0.00036587 | 0.01525 | 0.53622 | -8.4336e+12 | 0 | 70 | 5.3843e+12
Heavy Duty Trucks | Diesel | Articulated 40 - 50 t | Euro IV | SCR | SPN23 | Highway | -0.04 | 1 | 12 | 82 | -0.0026723 | 0.30223 | -5.2145 | 42.7397 | 0.0012359 | -0.027359 | 0.28551 | -8.4336e+12 | 0 | 70 | 6.5883e+12
Heavy Duty Trucks | Diesel | Articulated 40 - 50 t | Euro IV | SCR | SPN23 | Highway | -0.02 | 0 | 12 | 86 | -2.9093e-05 | 0.026063 | 1.8642 | -5.543 | 0.00020952 | 0.0063056 | 0.011423 | -8.4336e+12 | 0 | 70 | 19763068213211
Heavy Duty Trucks | Diesel | Articulated 40 - 50 t | Euro IV | SCR | SPN23 | Highway | -0.02 | 0.5 | 12 | 86 | 6.1156e-05 | -0.018555 | 1.2138 | -5.8145 | -3.5497e-05 | 0.0032477 | -0.0033057 | -8.4336e+12 | 0 | 70 | 22151013245011
Heavy Duty Trucks | Diesel | Articulated 40 - 50 t | Euro IV | SCR | SPN23 | Highway | -0.02 | 1 | 12 | 86 | 3.9654e-05 | -0.014309 | 0.99615 | -4.799 | -2.1229e-05 | 0.0020214 | 0.00080013 | -8.4336e+12 | 0 | 70 | 2.6496e+13
Heavy Duty Trucks | Diesel | Articulated 40 - 50 t | Euro IV | SCR | SPN23 | Highway | 0 | 0 | 12 | 86 | 9.7998e-06 | 0.021492 | 2.0481 | 9.5562 | -2.1829e-05 | 0.0071693 | 0.071833 | -8.4336e+12 | 0 | 70 | 6.7529e+13
Heavy Duty Trucks | Diesel | Articulated 40 - 50 t | Euro IV | SCR | SPN23 | Highway | 0 | 0.5 | 12 | 86 | 0.00076964 | 0.24005 | 6.4903 | 11.4679 | 0.00020047 | 0.018143 | 0.15014 | -8.4336e+12 | 0 | 70 | 9.5585e+13
Heavy Duty Trucks | Diesel | Articulated 40 - 50 t | Euro IV | SCR | SPN23 | Highway | 0 | 1 | 12 | 86 | -0.00033752 | 0.010634 | 2.0302 | -11.7051 | -4.0994e-05 | 0.0038847 | -0.0053743 | -8.4336e+12 | 0 | 70 | 122424007742128
Heavy Duty Trucks | Diesel | Articulated 40 - 50 t | Euro IV | SCR | SPN23 | Highway | 0.02 | 0 | 12 | 86 | 0.0001658 | 0.082553 | 4.8993 | 15.9222 | -3.8424e-05 | 0.011678 | 0.14784 | -8.4336e+12 | 0 | 70 | 127182751881982
Heavy Duty Trucks | Diesel | Articulated 40 - 50 t | Euro IV | SCR | SPN23 | Highway | 0.02 | 0.5 | 12 | 86 | -0.00094746 | 0.82612 | 36.6215 | 62.4073 | -0.00014422 | 0.049495 | 0.80426 | -8.4336e+12 | 0 | 70 | 214728635501262
Heavy Duty Trucks | Diesel | Articulated 40 - 50 t | Euro IV | SCR | SPN23 | Highway | 0.02 | 1 | 12 | 74 | 0.055453 | 3.6597 | 9.0577 | -15.2059 | 0.002136 | 0.074691 | 0.00344 | -8.4336e+12 | 0 | 70 | 288352655293256
Heavy Duty Trucks | Diesel | Articulated 40 - 50 t | Euro IV | SCR | SPN23 | Highway | 0.04 | 0 | 12 | 86 | 0.0004369 | 0.25371 | 11.6281 | 25.4563 | -6.1821e-05 | 0.01991 | 0.30079 | -8.4336e+12 | 0 | 70 | 193284525250672
Heavy Duty Trucks | Diesel | Articulated 40 - 50 t | Euro IV | SCR | SPN23 | Highway | 0.04 | 0.5 | 12 | 67 | 0.065758 | -1.7215 | 11.0582 | 65.2841 | 0.001744 | -0.05219 | 0.48168 | -8.4336e+12 | 0 | 67 | 336177702488734
Heavy Duty Trucks | Diesel | Articulated 40 - 50 t | Euro IV | SCR | SPN23 | Highway | 0.04 | 1 | 12 | 49 | -0.028955 | 1.5513 | 7.1046 | -22.7788 | -0.00052957 | 0.030957 | -0.0070637 | -8.4336e+12 | 0 | 49 | 464673156566799
Heavy Duty Trucks | Diesel | Articulated 40 - 50 t | Euro IV | SCR | SPN23 | Highway | 0.06 | 0 | 12 | 84 | 0.009576 | 0.98597 | 8.6403 | 17.3227 | 0.00024712 | 0.039446 | 0.093937 | -8.4336e+12 | 0 | 70 | 258911274673878
Heavy Duty Trucks | Diesel | Articulated 40 - 50 t | Euro IV | SCR | SPN23 | Highway | 0.06 | 0.5 | 12 | 50 | -0.097445 | 4.7775 | 22.6155 | -7.32 | -0.0018769 | 0.098173 | 0.11436 | -8.4336e+12 | 0 | 50 | 452218825515537
Heavy Duty Trucks | Diesel | Articulated 40 - 50 t | Euro IV | SCR | SPN23 | Highway | 0.06 | 1 | 11 | 36 | -0.18464 | 7.6536 | 6.4396 | 1.4345 | -0.0023411 | 0.10192 | -0.077597 | -8.4336e+12 | 0 | 36 | 646291154266822
Heavy Duty Trucks | Diesel | Articulated 40 - 50 t | Euro IV | EGR | CO |  | -0.06 | 0 | 12 | 86 | 4.5892e-05 | -0.0089241 | 0.41383 | 6.7655 | 0.00057258 | 0.0086651 | 0.40864 | 0% | 0 | 70 | 0.028961
Heavy Duty Trucks | Diesel | Articulated 40 - 50 t | Euro IV | EGR | CO |  | -0.06 | 0.5 | 12 | 86 | -0.00029533 | -0.0027989 | 2.4829 | 2.4528 | 0.0089793 | -0.078065 | 1.5907 | 0% | 0 | 70 | 0.021805
Heavy Duty Trucks | Diesel | Articulated 40 - 50 t | Euro IV | EGR | CO |  | -0.06 | 1 | 12 | 86 | 6.9767e-05 | -0.014389 | 1.0273 | -3.7229 | 0.0025074 | -0.025871 | 0.39155 | 0% | 0 | 70 | 0.028413
Heavy Duty Trucks | Diesel | Articulated 40 - 50 t | Euro IV | EGR | CO |  | -0.04 | 0 | 12 | 86 | 3.4133e-05 | -0.0083696 | 0.55131 | 4.9455 | 0.0002772 | 0.01598 | 0.26378 | 0% | 0 | 70 | 0.074191
Heavy Duty Trucks | Diesel | Articulated 40 - 50 t | Euro IV | EGR | CO |  | -0.04 | 0.5 | 12 | 86 | -0.00069229 | 0.022361 | 3.5466 | -3.4196 | 0.0056689 | 0.049094 | 0.73538 | 0% | 0 | 70 | 0.052294
Heavy Duty Trucks | Diesel | Articulated 40 - 50 t | Euro IV | EGR | CO |  | -0.04 | 1 | 12 | 86 | -0.0007183 | 0.022635 | 3.7397 | -3.0218 | 0.0059727 | 0.045285 | 0.90231 | 0% | 0 | 70 | 0.052832
Heavy Duty Trucks | Diesel | Articulated 40 - 50 t | Euro IV | EGR | CO |  | -0.02 | 0 | 12 | 86 | 7.793e-07 | -0.00070814 | 0.10057 | 4.0811 | -3.0843e-05 | 0.0059127 | 0.13184 | 0% | 0 | 70 | 0.28668
Heavy Duty Trucks | Diesel | Articulated 40 - 50 t | Euro IV | EGR | CO |  | -0.02 | 0.5 | 12 | 86 | -0.00024732 | 0.01965 | 1.4541 | 1.2698 | 0.00087536 | 0.048676 | 0.1378 | 0% | 0 | 70 | 0.2088
Heavy Duty Trucks | Diesel | Articulated 40 - 50 t | Euro IV | EGR | CO |  | -0.02 | 1 | 12 | 86 | -0.00034792 | 0.021955 | 1.8648 | 1.9868 | 0.00085317 | 0.05692 | 0.25808 | 0% | 0 | 70 | 0.20482
Heavy Duty Trucks | Diesel | Articulated 40 - 50 t | Euro IV | EGR | CO |  | 0 | 0 | 12 | 86 | 0.00033707 | 0.11723 | 2.0446 | -5.5936 | 0.0017828 | 0.11889 | -0.54763 | 0% | 0 | 70 | 0.71605
Heavy Duty Trucks | Diesel | Articulated 40 - 50 t | Euro IV | EGR | CO |  | 0 | 0.5 | 12 | 86 | 0.00025384 | 0.090412 | 1.4698 | -6.0413 | 0.0011842 | 0.078676 | -0.35745 | 0% | 0 | 70 | 0.81774
Heavy Duty Trucks | Diesel | Articulated 40 - 50 t | Euro IV | EGR | CO |  | 0 | 1 | 12 | 86 | 0.00019892 | 0.081718 | 0.70977 | -11.7034 | 0.00098836 | 0.050417 | -0.49024 | 0% | 0 | 70 | 0.91825
Heavy Duty Trucks | Diesel | Articulated 40 - 50 t | Euro IV | EGR | CO |  | 0.02 | 0 | 12 | 86 | -1.1877e-05 | 0.015196 | 0.52488 | 3.7027 | -1.1135e-05 | 0.021207 | 0.084543 | 0% | 0 | 70 | 1.0454
Heavy Duty Trucks | Diesel | Articulated 40 - 50 t | Euro IV | EGR | CO |  | 0.02 | 0.5 | 12 | 86 | 0.00095556 | 0.2719 | 1.2088 | -8.4611 | 0.0021406 | 0.12552 | -0.63855 | 0% | 0 | 70 | 1.3309
Heavy Duty Trucks | Diesel | Articulated 40 - 50 t | Euro IV | EGR | CO |  | 0.02 | 1 | 12 | 74 | -0.00023872 | 0.20234 | 5.8662 | 7.5316 | 0.00071623 | 0.10462 | 1.1159 | 0% | 0 | 70 | 1.5874
Heavy Duty Trucks | Diesel | Articulated 40 - 50 t | Euro IV | EGR | CO |  | 0.04 | 0 | 12 | 86 | 0.0019087 | 0.45276 | 0.97603 | 7.3344 | 0.0037803 | 0.20624 | -0.85326 | 0% | 0 | 70 | 1.3121
Heavy Duty Trucks | Diesel | Articulated 40 - 50 t | Euro IV | EGR | CO |  | 0.04 | 0.5 | 12 | 67 | 0.0019147 | 0.26748 | -0.47318 | 5.3986 | 0.0016628 | 0.084186 | -0.36639 | 0% | 0 | 67 | 2.0508
Heavy Duty Trucks | Diesel | Articulated 40 - 50 t | Euro IV | EGR | CO |  | 0.04 | 1 | 12 | 49 | -0.0026146 | 0.14809 | -0.1937 | -13.8919 | -0.00094724 | 0.062445 | -0.60218 | 0% | 0 | 49 | 2.7355
Heavy Duty Trucks | Diesel | Articulated 40 - 50 t | Euro IV | EGR | CO |  | 0.06 | 0 | 12 | 84 | 0.0022413 | 0.55265 | 3.5667 | 5.6768 | 0.0032576 | 0.2658 | -0.62784 | 0% | 0 | 70 | 1.5709
Heavy Duty Trucks | Diesel | Articulated 40 - 50 t | Euro IV | EGR | CO |  | 0.06 | 0.5 | 12 | 50 | 0.00045005 | -0.042909 | 0.79852 | 13.6611 | 0.0002007 | -0.020652 | 0.55316 | 0% | 0 | 50 | 2.3036
Heavy Duty Trucks | Diesel | Articulated 40 - 50 t | Euro IV | EGR | CO |  | 0.06 | 1 | 11 | 36 | -0.0037134 | 0.14075 | 1.6775 | -9.7783 | -0.00094875 | 0.053932 | -0.1608 | 0% | 0 | 36 | 3.012
Heavy Duty Trucks | Diesel | Articulated 40 - 50 t | Euro IV | EGR | NOx |  | -0.06 | 0 | 12 | 86 | 6.3047e-05 | -0.012842 | 0.66428 | 5.9481 | 0.0002348 | 0.0048004 | 0.17282 | 0% | 0 | 70 | 0.095951
Heavy Duty Trucks | Diesel | Articulated 40 - 50 t | Euro IV | EGR | NOx |  | -0.06 | 0.5 | 12 | 86 | -0.00049867 | 0.0084075 | 3.1297 | 1.1265 | 0.0030297 | -0.012429 | 0.60704 | 0% | 0 | 70 | 0.088519
Heavy Duty Trucks | Diesel | Articulated 40 - 50 t | Euro IV | EGR | NOx |  | -0.06 | 1 | 12 | 86 | -0.0003317 | 0.0030043 | 2.4074 | 1.46 | 0.0022025 | -0.015785 | 0.58944 | 0% | 0 | 70 | 0.098593
Heavy Duty Trucks | Diesel | Articulated 40 - 50 t | Euro IV | EGR | NOx |  | -0.04 | 0 | 12 | 86 | -0.00073808 | 0.034386 | 3.2557 | -3.2316 | 0.0010802 | 0.034011 | 0.094826 | 0% | 0 | 70 | 0.25744
Heavy Duty Trucks | Diesel | Articulated 40 - 50 t | Euro IV | EGR | NOx |  | -0.04 | 0.5 | 12 | 86 | -0.00063384 | 0.02386 | 3.0545 | -1.8973 | 0.00089113 | 0.01815 | 0.26487 | 0% | 0 | 70 | 0.26969
Heavy Duty Trucks | Diesel | Articulated 40 - 50 t | Euro IV | EGR | NOx |  | -0.04 | 1 | 12 | 86 | -0.00044385 | 0.015092 | 2.2676 | -1.0219 | 0.00057628 | 0.0087876 | 0.24108 | 0% | 0 | 70 | 0.3083
Heavy Duty Trucks | Diesel | Articulated 40 - 50 t | Euro IV | EGR | NOx |  | -0.02 | 0 | 12 | 86 | -0.00026428 | 0.056245 | 3.1611 | 0.94654 | 0.00056881 | 0.031424 | 0.11551 | 0% | 0 | 70 | 1.14
Heavy Duty Trucks | Diesel | Articulated 40 - 50 t | Euro IV | EGR | NOx |  | -0.02 | 0.5 | 12 | 86 | 2.4392e-05 | -0.0089636 | 0.63925 | -3.929 | -4.2775e-05 | 0.004088 | -0.015104 | 0% | 0 | 70 | 1.2234
Heavy Duty Trucks | Diesel | Articulated 40 - 50 t | Euro IV | EGR | NOx |  | -0.02 | 1 | 12 | 86 | 7.275e-05 | -0.021389 | 1.3813 | -6.2727 | -6.4892e-05 | 0.0060092 | 0.0079629 | 0% | 0 | 70 | 1.3642
Heavy Duty Trucks | Diesel | Articulated 40 - 50 t | Euro IV | EGR | NOx |  | 0 | 0 | 12 | 86 | 0.0014875 | 0.079888 | 5.2703 | 16.5245 | 0.00036054 | 0.035668 | 0.37343 | 0% | 0 | 70 | 3.9654
Heavy Duty Trucks | Diesel | Articulated 40 - 50 t | Euro IV | EGR | NOx |  | 0 | 0.5 | 12 | 86 | 0.0032944 | 0.073353 | -2.3519 | 14.6911 | 0.00099028 | -0.018719 | 0.10153 | 0% | 0 | 70 | 5.2518
Heavy Duty Trucks | Diesel | Articulated 40 - 50 t | Euro IV | EGR | NOx |  | 0 | 1 | 12 | 86 | -0.00027589 | 0.012156 | 1.2736 | -7.7429 | -6.8743e-05 | 0.0065522 | -0.016896 | 0% | 0 | 70 | 6.3102
Heavy Duty Trucks | Diesel | Articulated 40 - 50 t | Euro IV | EGR | NOx |  | 0.02 | 0 | 12 | 86 | 0.0087746 | 0.306 | 10.048 | 41.4429 | 0.0011893 | 0.053349 | 0.75098 | 0% | 0 | 70 | 7.2777
Heavy Duty Trucks | Diesel | Articulated 40 - 50 t | Euro IV | EGR | NOx |  | 0.02 | 0.5 | 12 | 86 | 0.0006932 | 0.58303 | 15.586 | 15.1286 | 0.00027201 | 0.055353 | 0.73961 | 0% | 0 | 70 | 10.0908
Heavy Duty Trucks | Diesel | Articulated 40 - 50 t | Euro IV | EGR | NOx |  | 0.02 | 1 | 12 | 74 | 0.0035493 | 1.1052 | 22.9297 | -3.6774 | 0.00060647 | 0.075488 | 0.74408 | 0% | 0 | 70 | 13.0703
Heavy Duty Trucks | Diesel | Articulated 40 - 50 t | Euro IV | EGR | NOx |  | 0.04 | 0 | 12 | 86 | 0.00034899 | -0.067625 | 3.0617 | 22.3196 | 3.737e-05 | -0.0073753 | 0.36845 | 0% | 0 | 70 | 10.1144
Heavy Duty Trucks | Diesel | Articulated 40 - 50 t | Euro IV | EGR | NOx |  | 0.04 | 0.5 | 12 | 67 | 0.0032115 | 0.84049 | 17.4681 | 20.3116 | 0.00036902 | 0.053452 | 0.66306 | 0% | 0 | 67 | 14.9978
Heavy Duty Trucks | Diesel | Articulated 40 - 50 t | Euro IV | EGR | NOx |  | 0.04 | 1 | 12 | 49 | -0.0021532 | 0.089062 | 2.5306 | -4.8375 | -0.00012088 | 0.0067644 | 0.036326 | 0% | 0 | 49 | 20.9665
Heavy Duty Trucks | Diesel | Articulated 40 - 50 t | Euro IV | EGR | NOx |  | 0.06 | 0 | 12 | 84 | 0.0029285 | 1.3613 | 32.0166 | 23.6735 | 0.00054485 | 0.10894 | 1.4922 | 0% | 0 | 70 | 12.0463
Heavy Duty Trucks | Diesel | Articulated 40 - 50 t | Euro IV | EGR | NOx |  | 0.06 | 0.5 | 12 | 50 | -0.011087 | 0.54322 | 2.7253 | 0.03553 | -0.0005465 | 0.029357 | 0.0027592 | 0% | 0 | 50 | 20.7813
Heavy Duty Trucks | Diesel | Articulated 40 - 50 t | Euro IV | EGR | NOx |  | 0.06 | 1 | 11 | 36 | -0.00402 | 0.16278 | -0.0019121 | -5.1618 | -0.00014608 | 0.006647 | -0.0335 | 0% | 0 | 36 | 30.6644
Heavy Duty Trucks | Diesel | Articulated 40 - 50 t | Euro IV | EGR | VOC |  | -0.06 | 0 | 12 | 86 | 6.8991e-06 | -0.0024444 | 1.4092 | -4.5847 | 0.03141 | 0.18525 | 1.8323 | 0% | 0 | 70 | 0.0071506
Heavy Duty Trucks | Diesel | Articulated 40 - 50 t | Euro IV | EGR | VOC |  | -0.06 | 0.5 | 12 | 86 | 3.3514e-06 | -0.0012996 | 1.4761 | -4.6135 | 0.036115 | 0.24559 | 1.7192 | 0% | 0 | 70 | 0.006819
Heavy Duty Trucks | Diesel | Articulated 40 - 50 t | Euro IV | EGR | VOC |  | -0.06 | 1 | 12 | 86 | 9.3127e-07 | -0.00046151 | 0.89865 | -3.0281 | 0.021931 | 0.16984 | 1.1896 | 0% | 0 | 70 | 0.0068662
Heavy Duty Trucks | Diesel | Articulated 40 - 50 t | Euro IV | EGR | VOC |  | -0.04 | 0 | 12 | 86 | 4.9171e-06 | -0.0018827 | 1.3268 | 0.39723 | 0.020412 | 0.39523 | 2.577 | 0% | 0 | 70 | 0.0094023
Heavy Duty Trucks | Diesel | Articulated 40 - 50 t | Euro IV | EGR | VOC |  | -0.04 | 0.5 | 12 | 86 | -6.2757e-07 | 5.011e-05 | 0.87468 | -3.0949 | 0.016391 | 0.14509 | 0.96916 | 0% | 0 | 70 | 0.0090868
Heavy Duty Trucks | Diesel | Articulated 40 - 50 t | Euro IV | EGR | VOC |  | -0.04 | 1 | 12 | 86 | -2.7753e-07 | -9.6368e-05 | 0.71525 | -2.6975 | 0.012751 | 0.11352 | 0.93015 | 0% | 0 | 70 | 0.00937
Heavy Duty Trucks | Diesel | Articulated 40 - 50 t | Euro IV | EGR | VOC |  | -0.02 | 0 | 12 | 86 | -2.5285e-05 | 0.020104 | 1.4662 | -3.3997 | 0.024467 | 0.53207 | -0.33454 | 0% | 0 | 70 | 0.017226
Heavy Duty Trucks | Diesel | Articulated 40 - 50 t | Euro IV | EGR | VOC |  | -0.02 | 0.5 | 12 | 86 | -1.5459e-05 | 0.0081004 | 1.0703 | -3.6671 | 0.013969 | 0.28352 | 0.65196 | 0% | 0 | 70 | 0.016968
Heavy Duty Trucks | Diesel | Articulated 40 - 50 t | Euro IV | EGR | VOC |  | -0.02 | 1 | 12 | 86 | 7.2253e-06 | -0.003183 | 1.856 | 0.13937 | 0.011666 | 0.4615 | 5.367 | 0% | 0 | 70 | 0.017616
Heavy Duty Trucks | Diesel | Articulated 40 - 50 t | Euro IV | EGR | VOC |  | 0 | 0 | 12 | 86 | 8.3284e-06 | 0.0015307 | 0.40999 | 3.2236 | -0.00025443 | 0.2281 | 1.4333 | 0% | 0 | 70 | 0.037392
Heavy Duty Trucks | Diesel | Articulated 40 - 50 t | Euro IV | EGR | VOC |  | 0 | 0.5 | 12 | 86 | -1.0328e-17 | -6.1824e-16 | 2.136 | -4.0645e-13 | -0.0035993 | 0.84849 | 2.512 | 0% | 0 | 70 | 0.048248
Heavy Duty Trucks | Diesel | Articulated 40 - 50 t | Euro IV | EGR | VOC |  | 0 | 1 | 12 | 86 | -4.8557e-16 | -1.2396e-14 | 1.9089 | -2.1059e-11 | -0.0027744 | 0.63188 | 2.9252 | 0% | 0 | 70 | 0.056877
Heavy Duty Trucks | Diesel | Articulated 40 - 50 t | Euro IV | EGR | VOC |  | 0.02 | 0 | 12 | 86 | 4.8229e-05 | 0.0060286 | 0.75199 | 3.3345 | -0.0015009 | 0.4036 | 1.4785 | 0% | 0 | 70 | 0.065157
Heavy Duty Trucks | Diesel | Articulated 40 - 50 t | Euro IV | EGR | VOC |  | 0.02 | 0.5 | 12 | 86 | 0.00046567 | 0.12497 | 1.4472 | -1.4062 | 0.011136 | 1.1958 | -2.1861 | 0% | 0 | 70 | 0.091532
Heavy Duty Trucks | Diesel | Articulated 40 - 50 t | Euro IV | EGR | VOC |  | 0.02 | 1 | 12 | 74 | -7.7931e-06 | 0.0018789 | 0.33927 | 2.112 | -0.00011116 | 0.046608 | 1.7859 | 0% | 0 | 70 | 0.10275
Heavy Duty Trucks | Diesel | Articulated 40 - 50 t | Euro IV | EGR | VOC |  | 0.04 | 0 | 12 | 86 | 0.00057237 | 0.030205 | 0.44142 | 3.5285 | 0.0066773 | 0.33585 | 0.89013 | 0% | 0 | 70 | 0.094729
Heavy Duty Trucks | Diesel | Articulated 40 - 50 t | Euro IV | EGR | VOC |  | 0.04 | 0.5 | 12 | 67 | -0.00046653 | 0.028759 | 0.37807 | -6.6882 | -0.0045868 | 0.37439 | -3.4286 | 0% | 0 | 67 | 0.10407
Heavy Duty Trucks | Diesel | Articulated 40 - 50 t | Euro IV | EGR | VOC |  | 0.04 | 1 | 12 | 49 | -0.00064128 | 0.034401 | 0.089071 | -4.5788 | -0.004444 | 0.29619 | -2.8106 | 0% | 0 | 49 | 0.1371
Heavy Duty Trucks | Diesel | Articulated 40 - 50 t | Euro IV | EGR | VOC |  | 0.06 | 0 | 12 | 84 | -0.000537 | 0.043273 | 0.43192 | -9.0066 | -0.005656 | 0.56544 | -5.3941 | 0% | 0 | 70 | 0.10832
Heavy Duty Trucks | Diesel | Articulated 40 - 50 t | Euro IV | EGR | VOC |  | 0.06 | 0.5 | 12 | 50 | 8.3257e-05 | -0.0072364 | 0.087998 | 3.6011 | 0.00072409 | -0.073295 | 1.9037 | 0% | 0 | 50 | 0.12904
Heavy Duty Trucks | Diesel | Articulated 40 - 50 t | Euro IV | EGR | VOC |  | 0.06 | 1 | 11 | 36 | 9.3369e-05 | 0.13071 | -1.376 | 2.9785 | 0.016722 | -0.0087186 | -0.85843 | 0% | 0 | 36 | 0.17236
Heavy Duty Trucks | Diesel | Articulated 40 - 50 t | Euro IV | EGR | PM Exhaust |  | -0.06 | 0 | 12 | 86 | -0.0028953 | 0.63021 | -0.284 | 0.64208 | 0.87454 | 0.69198 | 0.32764 | 0% | 0 | 70 | 0.0068419
Heavy Duty Trucks | Diesel | Articulated 40 - 50 t | Euro IV | EGR | PM Exhaust |  | -0.06 | 0.5 | 12 | 86 | -1.3471e-05 | 0.010275 | 0.84767 | -2.5261 | 0.030657 | 0.82813 | 0.81258 | 0% | 0 | 70 | 0.0070088
Heavy Duty Trucks | Diesel | Articulated 40 - 50 t | Euro IV | EGR | PM Exhaust |  | -0.06 | 1 | 12 | 86 | -2.2565e-05 | 0.01456 | 1.3826 | -4.6349 | 0.047129 | 1.1733 | 2.9048 | 0% | 0 | 70 | 0.007042
Heavy Duty Trucks | Diesel | Articulated 40 - 50 t | Euro IV | EGR | PM Exhaust |  | -0.04 | 0 | 12 | 86 | 3.9199e-06 | -0.0013838 | 0.14782 | 0.94159 | -0.00031959 | 0.15054 | 1.7565 | 0% | 0 | 70 | 0.0077935
Heavy Duty Trucks | Diesel | Articulated 40 - 50 t | Euro IV | EGR | PM Exhaust |  | -0.04 | 0.5 | 12 | 86 | 1.0577e-05 | -0.003306 | 0.30593 | 1.419 | -0.00022623 | 0.22648 | 3.553 | 0% | 0 | 70 | 0.0080122
Heavy Duty Trucks | Diesel | Articulated 40 - 50 t | Euro IV | EGR | PM Exhaust |  | -0.04 | 1 | 12 | 86 | 7.9625e-06 | -0.0023999 | 0.2123 | 0.80394 | 2.5273e-05 | 0.12922 | 2.3609 | 0% | 0 | 70 | 0.0082228
Heavy Duty Trucks | Diesel | Articulated 40 - 50 t | Euro IV | EGR | PM Exhaust |  | -0.02 | 0 | 12 | 86 | -1.7724e-05 | 0.021785 | 1.3228 | -3.4734 | 0.030759 | 1.044 | 1.51 | 0% | 0 | 70 | 0.012033
Heavy Duty Trucks | Diesel | Articulated 40 - 50 t | Euro IV | EGR | PM Exhaust |  | -0.02 | 0.5 | 12 | 86 | 9.3523e-06 | -0.0065118 | 0.5432 | -4.161 | -0.0042918 | 0.41746 | -2.8125 | 0% | 0 | 70 | 0.01371
Heavy Duty Trucks | Diesel | Articulated 40 - 50 t | Euro IV | EGR | PM Exhaust |  | -0.02 | 1 | 12 | 86 | 2.0226e-05 | -0.0079329 | 0.58288 | -3.968 | -0.0037709 | 0.36079 | -1.8709 | 0% | 0 | 70 | 0.014266
Heavy Duty Trucks | Diesel | Articulated 40 - 50 t | Euro IV | EGR | PM Exhaust |  | 0 | 0 | 12 | 86 | 6.2089e-16 | 3.5556e-16 | 1.1463 | 3.5004e-11 | -0.00535 | 0.90267 | 3.6411 | 0% | 0 | 70 | 0.028226
Heavy Duty Trucks | Diesel | Articulated 40 - 50 t | Euro IV | EGR | PM Exhaust |  | 0 | 0.5 | 12 | 86 | -1.3714e-17 | -7.6664e-16 | 0.94456 | -2.5302e-13 | -0.0020589 | 0.44947 | 4.1528 | 0% | 0 | 70 | 0.037002
Heavy Duty Trucks | Diesel | Articulated 40 - 50 t | Euro IV | EGR | PM Exhaust |  | 0 | 1 | 12 | 86 | -1.1504e-14 | -6.2696e-14 | 1.9696 | -3.4711e-10 | -0.0040318 | 0.86498 | 6.8395 | 0% | 0 | 70 | 0.041351
Heavy Duty Trucks | Diesel | Articulated 40 - 50 t | Euro IV | EGR | PM Exhaust |  | 0.02 | 0 | 12 | 86 | 0.00027938 | 0.030122 | 0.95774 | 1.3551 | 0.0021935 | 0.98176 | 2.7547 | 0% | 0 | 70 | 0.054175
Heavy Duty Trucks | Diesel | Articulated 40 - 50 t | Euro IV | EGR | PM Exhaust |  | 0.02 | 0.5 | 12 | 86 | -4.8545e-05 | 0.035547 | 1.0415 | 1.2335 | 0.002939 | 0.48207 | 5.6879 | 0% | 0 | 70 | 0.061478
Heavy Duty Trucks | Diesel | Articulated 40 - 50 t | Euro IV | EGR | PM Exhaust |  | 0.02 | 1 | 12 | 74 | -5.1249e-05 | 0.040272 | 1.2105 | 1.728 | 0.0039368 | 0.52479 | 5.2769 | 0% | 0 | 70 | 0.062039
Heavy Duty Trucks | Diesel | Articulated 40 - 50 t | Euro IV | EGR | PM Exhaust |  | 0.04 | 0 | 12 | 86 | -0.00032127 | 0.030129 | -0.041825 | -2.9174 | -0.0045051 | 0.47506 | -4.788 | 0% | 0 | 70 | 0.070607
Heavy Duty Trucks | Diesel | Articulated 40 - 50 t | Euro IV | EGR | PM Exhaust |  | 0.04 | 0.5 | 12 | 67 | -0.00030808 | 0.086098 | 0.99193 | 0.2769 | 0.0078465 | 0.65872 | 3.4552 | 0% | 0 | 67 | 0.064986
Heavy Duty Trucks | Diesel | Articulated 40 - 50 t | Euro IV | EGR | PM Exhaust |  | 0.04 | 1 | 12 | 49 | -0.00028131 | 0.0079563 | 0.46244 | -3.4433 | -0.0048031 | 0.29327 | -1.5456 | 0% | 0 | 49 | 0.082474
Heavy Duty Trucks | Diesel | Articulated 40 - 50 t | Euro IV | EGR | PM Exhaust |  | 0.06 | 0 | 12 | 84 | -0.00017709 | 0.011302 | 0.66849 | -1.1092 | -0.0020089 | 0.22344 | 2.6548 | 0% | 0 | 70 | 0.068157
Heavy Duty Trucks | Diesel | Articulated 40 - 50 t | Euro IV | EGR | PM Exhaust |  | 0.06 | 0.5 | 12 | 50 | -0.00031769 | 0.012442 | 0.35172 | -3.8524 | -0.0046363 | 0.30217 | -2.2348 | 0% | 0 | 50 | 0.07995
Heavy Duty Trucks | Diesel | Articulated 40 - 50 t | Euro IV | EGR | PM Exhaust |  | 0.06 | 1 | 11 | 36 | 0.0016392 | 0.14587 | -2.1631 | 7.195 | 0.052521 | -0.5472 | 0.99233 | 0% | 0 | 36 | 0.10965
Heavy Duty Trucks | Diesel | Articulated 40 - 50 t | Euro IV | EGR | EC |  | -0.06 | 0 | 12 | 86 | 0.00045632 | -0.1132 | 12.4869 | -45.4014 | 0.0043135 | -0.016264 | 0.51937 | 0% | 0 | 70 | 0.29977
Heavy Duty Trucks | Diesel | Articulated 40 - 50 t | Euro IV | EGR | EC |  | -0.06 | 0.5 | 12 | 86 | 0.00019136 | -0.046633 | 4.7596 | -20.1352 | 0.0015428 | -0.0073818 | 0.21457 | 0% | 0 | 70 | 0.2956
Heavy Duty Trucks | Diesel | Articulated 40 - 50 t | Euro IV | EGR | EC |  | -0.06 | 1 | 12 | 86 | 0.00018777 | -0.046118 | 4.6118 | -22.3851 | 0.0013162 | -0.007089 | 0.21412 | 0% | 0 | 70 | 0.32167
Heavy Duty Trucks | Diesel | Articulated 40 - 50 t | Euro IV | EGR | EC |  | -0.04 | 0 | 12 | 86 | 0.00050939 | -0.12536 | 8.4641 | 36.2828 | 0.00040776 | 0.028368 | 0.54332 | 0% | 0 | 70 | 0.59711
Heavy Duty Trucks | Diesel | Articulated 40 - 50 t | Euro IV | EGR | EC |  | -0.04 | 0.5 | 12 | 86 | 0.0006252 | -0.14333 | 8.9351 | 14.2228 | 0.00036587 | 0.01525 | 0.53622 | 0% | 0 | 70 | 0.63843
Heavy Duty Trucks | Diesel | Articulated 40 - 50 t | Euro IV | EGR | EC |  | -0.04 | 1 | 12 | 82 | -0.0026723 | 0.30223 | -5.2145 | 42.7397 | 0.0012359 | -0.027359 | 0.28551 | 0% | 0 | 70 | 0.78119
Heavy Duty Trucks | Diesel | Articulated 40 - 50 t | Euro IV | EGR | EC |  | -0.02 | 0 | 12 | 86 | -2.9093e-05 | 0.026063 | 1.8642 | -5.543 | 0.00020952 | 0.0063056 | 0.011423 | 0% | 0 | 70 | 2.3434
Heavy Duty Trucks | Diesel | Articulated 40 - 50 t | Euro IV | EGR | EC |  | -0.02 | 0.5 | 12 | 86 | 6.1156e-05 | -0.018555 | 1.2138 | -5.8145 | -3.5497e-05 | 0.0032477 | -0.0033057 | 0% | 0 | 70 | 2.6265
Heavy Duty Trucks | Diesel | Articulated 40 - 50 t | Euro IV | EGR | EC |  | -0.02 | 1 | 12 | 86 | 3.9654e-05 | -0.014309 | 0.99615 | -4.799 | -2.1229e-05 | 0.0020214 | 0.00080013 | 0% | 0 | 70 | 3.1417
Heavy Duty Trucks | Diesel | Articulated 40 - 50 t | Euro IV | EGR | EC |  | 0 | 0 | 12 | 86 | 9.7998e-06 | 0.021492 | 2.0481 | 9.5562 | -2.1829e-05 | 0.0071693 | 0.071833 | 0% | 0 | 70 | 8.0071
Heavy Duty Trucks | Diesel | Articulated 40 - 50 t | Euro IV | EGR | EC |  | 0 | 0.5 | 12 | 86 | 0.00076964 | 0.24005 | 6.4903 | 11.4679 | 0.00020047 | 0.018143 | 0.15014 | 0% | 0 | 70 | 11.3337
Heavy Duty Trucks | Diesel | Articulated 40 - 50 t | Euro IV | EGR | EC |  | 0 | 1 | 12 | 86 | -0.00033752 | 0.010634 | 2.0302 | -11.7051 | -4.0994e-05 | 0.0038847 | -0.0053743 | 0% | 0 | 70 | 14.5162
Heavy Duty Trucks | Diesel | Articulated 40 - 50 t | Euro IV | EGR | EC |  | 0.02 | 0 | 12 | 86 | 0.0001658 | 0.082553 | 4.8993 | 15.9222 | -3.8424e-05 | 0.011678 | 0.14784 | 0% | 0 | 70 | 15.0804
Heavy Duty Trucks | Diesel | Articulated 40 - 50 t | Euro IV | EGR | EC |  | 0.02 | 0.5 | 12 | 86 | -0.00094746 | 0.82612 | 36.6215 | 62.4073 | -0.00014422 | 0.049495 | 0.80426 | 0% | 0 | 70 | 25.461
Heavy Duty Trucks | Diesel | Articulated 40 - 50 t | Euro IV | EGR | EC |  | 0.02 | 1 | 12 | 74 | 0.055453 | 3.6597 | 9.0577 | -15.2059 | 0.002136 | 0.074691 | 0.00344 | 0% | 0 | 70 | 34.1908
Heavy Duty Trucks | Diesel | Articulated 40 - 50 t | Euro IV | EGR | EC |  | 0.04 | 0 | 12 | 86 | 0.0004369 | 0.25371 | 11.6281 | 25.4563 | -6.1821e-05 | 0.01991 | 0.30079 | 0% | 0 | 70 | 22.9183
Heavy Duty Trucks | Diesel | Articulated 40 - 50 t | Euro IV | EGR | EC |  | 0.04 | 0.5 | 12 | 67 | 0.065758 | -1.7215 | 11.0582 | 65.2841 | 0.001744 | -0.05219 | 0.48168 | 0% | 0 | 67 | 39.8615
Heavy Duty Trucks | Diesel | Articulated 40 - 50 t | Euro IV | EGR | EC |  | 0.04 | 1 | 12 | 49 | -0.028955 | 1.5513 | 7.1046 | -22.7788 | -0.00052957 | 0.030957 | -0.0070637 | 0% | 0 | 49 | 55.0976
Heavy Duty Trucks | Diesel | Articulated 40 - 50 t | Euro IV | EGR | EC |  | 0.06 | 0 | 12 | 84 | 0.009576 | 0.98597 | 8.6403 | 17.3227 | 0.00024712 | 0.039446 | 0.093937 | 0% | 0 | 70 | 30.6998
Heavy Duty Trucks | Diesel | Articulated 40 - 50 t | Euro IV | EGR | EC |  | 0.06 | 0.5 | 12 | 50 | -0.097445 | 4.7775 | 22.6155 | -7.32 | -0.0018769 | 0.098173 | 0.11436 | 0% | 0 | 50 | 53.6208
Heavy Duty Trucks | Diesel | Articulated 40 - 50 t | Euro IV | EGR | EC |  | 0.06 | 1 | 11 | 36 | -0.18464 | 7.6536 | 6.4396 | 1.4345 | -0.0023411 | 0.10192 | -0.077597 | 0% | 0 | 36 | 76.6325
Heavy Duty Trucks | Diesel | Articulated 40 - 50 t | Euro IV | EGR | CH4 | Urban Peak |  |  | 10 | 130 | 0 | 0 | 175 | 0 | 0 | 0 | 1000 | 97% | 0 | 70 | 0.00525
Heavy Duty Trucks | Diesel | Articulated 40 - 50 t | Euro IV | EGR | CH4 | Urban Off Peak |  |  | 10 | 130 | 0 | 0 | 175 | 0 | 0 | 0 | 1000 | 97% | 0 | 70 | 0.00525
Heavy Duty Trucks | Diesel | Articulated 40 - 50 t | Euro IV | EGR | CH4 | Rural |  |  | 10 | 130 | 0 | 0 | 80 | 0 | 0 | 0 | 1000 | 93% | 0 | 70 | 0.0056
Heavy Duty Trucks | Diesel | Articulated 40 - 50 t | Euro IV | EGR | CH4 | Highway |  |  | 10 | 130 | 0 | 0 | 70 | 0 | 0 | 0 | 1000 | 94% | 0 | 70 | 0.0042
Heavy Duty Trucks | Diesel | Articulated 40 - 50 t | Euro IV | EGR | NH3 | Urban Peak |  |  | 10 | 130 | 0 | 0 | 0.0029 | 0 | 0 | 0 | 1 | 0% | 0 | 70 | 0.0029
Heavy Duty Trucks | Diesel | Articulated 40 - 50 t | Euro IV | EGR | NH3 | Urban Off Peak |  |  | 10 | 130 | 0 | 0 | 0.0029 | 0 | 0 | 0 | 1 | 0% | 0 | 70 | 0.0029
Heavy Duty Trucks | Diesel | Articulated 40 - 50 t | Euro IV | EGR | NH3 | Rural |  |  | 10 | 130 | 0 | 0 | 0.0029 | 0 | 0 | 0 | 1 | 0% | 0 | 70 | 0.0029
Heavy Duty Trucks | Diesel | Articulated 40 - 50 t | Euro IV | EGR | NH3 | Highway |  |  | 10 | 130 | 0 | 0 | 0.0029 | 0 | 0 | 0 | 1 | 0% | 0 | 70 | 0.0029
Heavy Duty Trucks | Diesel | Articulated 40 - 50 t | Euro IV | EGR | N2O | Urban Peak |  |  | 10 | 130 | 0 | 0 | 0.019 | 0 | 0 | 0 | 1 | 0% | 0 | 70 | 0.019
Heavy Duty Trucks | Diesel | Articulated 40 - 50 t | Euro IV | EGR | N2O | Urban Off Peak |  |  | 10 | 130 | 0 | 0 | 0.019 | 0 | 0 | 0 | 1 | 0% | 0 | 70 | 0.019
Heavy Duty Trucks | Diesel | Articulated 40 - 50 t | Euro IV | EGR | N2O | Rural |  |  | 10 | 130 | 0 | 0 | 0.0234 | 0 | 0 | 0 | 1 | 0% | 0 | 70 | 0.0234
Heavy Duty Trucks | Diesel | Articulated 40 - 50 t | Euro IV | EGR | N2O | Highway |  |  | 10 | 130 | 0 | 0 | 0.0192 | 0 | 0 | 0 | 1 | 0% | 0 | 70 | 0.0192
Heavy Duty Trucks | Diesel | Articulated 40 - 50 t | Euro IV | EGR | SPN23 | Urban Peak | -0.06 | 0 | 12 | 86 | 0.00045632 | -0.1132 | 12.4869 | -45.4014 | 0.0043135 | -0.016264 | 0.51937 | -1.4757e+13 | 0 | 70 | 4.4235e+12
Heavy Duty Trucks | Diesel | Articulated 40 - 50 t | Euro IV | EGR | SPN23 | Urban Peak | -0.06 | 0.5 | 12 | 86 | 0.00019136 | -0.046633 | 4.7596 | -20.1352 | 0.0015428 | -0.0073818 | 0.21457 | -1.4757e+13 | 0 | 70 | 4.362e+12
Heavy Duty Trucks | Diesel | Articulated 40 - 50 t | Euro IV | EGR | SPN23 | Urban Peak | -0.06 | 1 | 12 | 86 | 0.00018777 | -0.046118 | 4.6118 | -22.3851 | 0.0013162 | -0.007089 | 0.21412 | -1.4757e+13 | 0 | 70 | 4.7468e+12
Heavy Duty Trucks | Diesel | Articulated 40 - 50 t | Euro IV | EGR | SPN23 | Urban Peak | -0.04 | 0 | 12 | 86 | 0.00050939 | -0.12536 | 8.4641 | 36.2828 | 0.00040776 | 0.028368 | 0.54332 | -1.4757e+13 | 0 | 70 | 8.8113e+12
Heavy Duty Trucks | Diesel | Articulated 40 - 50 t | Euro IV | EGR | SPN23 | Urban Peak | -0.04 | 0.5 | 12 | 86 | 0.0006252 | -0.14333 | 8.9351 | 14.2228 | 0.00036587 | 0.01525 | 0.53622 | -1.4757e+13 | 0 | 70 | 9.421e+12
Heavy Duty Trucks | Diesel | Articulated 40 - 50 t | Euro IV | EGR | SPN23 | Urban Peak | -0.04 | 1 | 12 | 82 | -0.0026723 | 0.30223 | -5.2145 | 42.7397 | 0.0012359 | -0.027359 | 0.28551 | -1.4757e+13 | 0 | 70 | 1.1528e+13
Heavy Duty Trucks | Diesel | Articulated 40 - 50 t | Euro IV | EGR | SPN23 | Urban Peak | -0.02 | 0 | 12 | 86 | -2.9093e-05 | 0.026063 | 1.8642 | -5.543 | 0.00020952 | 0.0063056 | 0.011423 | -1.4757e+13 | 0 | 70 | 3.458e+13
Heavy Duty Trucks | Diesel | Articulated 40 - 50 t | Euro IV | EGR | SPN23 | Urban Peak | -0.02 | 0.5 | 12 | 86 | 6.1156e-05 | -0.018555 | 1.2138 | -5.8145 | -3.5497e-05 | 0.0032477 | -0.0033057 | -1.4757e+13 | 0 | 70 | 3.8758e+13
Heavy Duty Trucks | Diesel | Articulated 40 - 50 t | Euro IV | EGR | SPN23 | Urban Peak | -0.02 | 1 | 12 | 86 | 3.9654e-05 | -0.014309 | 0.99615 | -4.799 | -2.1229e-05 | 0.0020214 | 0.00080013 | -1.4757e+13 | 0 | 70 | 4.636e+13
Heavy Duty Trucks | Diesel | Articulated 40 - 50 t | Euro IV | EGR | SPN23 | Urban Peak | 0 | 0 | 12 | 86 | 9.7998e-06 | 0.021492 | 2.0481 | 9.5562 | -2.1829e-05 | 0.0071693 | 0.071833 | -1.4757e+13 | 0 | 70 | 118156316766402
Heavy Duty Trucks | Diesel | Articulated 40 - 50 t | Euro IV | EGR | SPN23 | Urban Peak | 0 | 0.5 | 12 | 86 | 0.00076964 | 0.24005 | 6.4903 | 11.4679 | 0.00020047 | 0.018143 | 0.15014 | -1.4757e+13 | 0 | 70 | 167246563684771
Heavy Duty Trucks | Diesel | Articulated 40 - 50 t | Euro IV | EGR | SPN23 | Urban Peak | 0 | 1 | 12 | 86 | -0.00033752 | 0.010634 | 2.0302 | -11.7051 | -4.0994e-05 | 0.0038847 | -0.0053743 | -1.4757e+13 | 0 | 70 | 214207891154625
Heavy Duty Trucks | Diesel | Articulated 40 - 50 t | Euro IV | EGR | SPN23 | Urban Peak | 0.02 | 0 | 12 | 86 | 0.0001658 | 0.082553 | 4.8993 | 15.9222 | -3.8424e-05 | 0.011678 | 0.14784 | -1.4757e+13 | 0 | 70 | 222534367027639
Heavy Duty Trucks | Diesel | Articulated 40 - 50 t | Euro IV | EGR | SPN23 | Urban Peak | 0.02 | 0.5 | 12 | 86 | -0.00094746 | 0.82612 | 36.6215 | 62.4073 | -0.00014422 | 0.049495 | 0.80426 | -1.4757e+13 | 0 | 70 | 375715262304775
Heavy Duty Trucks | Diesel | Articulated 40 - 50 t | Euro IV | EGR | SPN23 | Urban Peak | 0.02 | 1 | 12 | 74 | 0.055453 | 3.6597 | 9.0577 | -15.2059 | 0.002136 | 0.074691 | 0.00344 | -1.4757e+13 | 0 | 70 | 504536776228653
Heavy Duty Trucks | Diesel | Articulated 40 - 50 t | Euro IV | EGR | SPN23 | Urban Peak | 0.04 | 0 | 12 | 86 | 0.0004369 | 0.25371 | 11.6281 | 25.4563 | -6.1821e-05 | 0.01991 | 0.30079 | -1.4757e+13 | 0 | 70 | 338194046334278
Heavy Duty Trucks | Diesel | Articulated 40 - 50 t | Euro IV | EGR | SPN23 | Urban Peak | 0.04 | 0.5 | 12 | 67 | 0.065758 | -1.7215 | 11.0582 | 65.2841 | 0.001744 | -0.05219 | 0.48168 | -1.4757e+13 | 0 | 67 | 588217278877223
Heavy Duty Trucks | Diesel | Articulated 40 - 50 t | Euro IV | EGR | SPN23 | Urban Peak | 0.04 | 1 | 12 | 49 | -0.028955 | 1.5513 | 7.1046 | -22.7788 | -0.00052957 | 0.030957 | -0.0070637 | -1.4757e+13 | 0 | 49 | 813048508867634
Heavy Duty Trucks | Diesel | Articulated 40 - 50 t | Euro IV | EGR | SPN23 | Urban Peak | 0.06 | 0 | 12 | 84 | 0.009576 | 0.98597 | 8.6403 | 17.3227 | 0.00024712 | 0.039446 | 0.093937 | -1.4757e+13 | 0 | 70 | 453022566136448
Heavy Duty Trucks | Diesel | Articulated 40 - 50 t | Euro IV | EGR | SPN23 | Urban Peak | 0.06 | 0.5 | 12 | 50 | -0.097445 | 4.7775 | 22.6155 | -7.32 | -0.0018769 | 0.098173 | 0.11436 | -1.4757e+13 | 0 | 50 | 791256900837190
Heavy Duty Trucks | Diesel | Articulated 40 - 50 t | Euro IV | EGR | SPN23 | Urban Peak | 0.06 | 1 | 11 | 36 | -0.18464 | 7.6536 | 6.4396 | 1.4345 | -0.0023411 | 0.10192 | -0.077597 | -1.4757e+13 | 0 | 36 | 1130829383718540
Heavy Duty Trucks | Diesel | Articulated 40 - 50 t | Euro IV | EGR | SPN23 | Urban Off Peak | -0.06 | 0 | 12 | 86 | 0.00045632 | -0.1132 | 12.4869 | -45.4014 | 0.0043135 | -0.016264 | 0.51937 | -1.4757e+13 | 0 | 70 | 4.4235e+12
Heavy Duty Trucks | Diesel | Articulated 40 - 50 t | Euro IV | EGR | SPN23 | Urban Off Peak | -0.06 | 0.5 | 12 | 86 | 0.00019136 | -0.046633 | 4.7596 | -20.1352 | 0.0015428 | -0.0073818 | 0.21457 | -1.4757e+13 | 0 | 70 | 4.362e+12
Heavy Duty Trucks | Diesel | Articulated 40 - 50 t | Euro IV | EGR | SPN23 | Urban Off Peak | -0.06 | 1 | 12 | 86 | 0.00018777 | -0.046118 | 4.6118 | -22.3851 | 0.0013162 | -0.007089 | 0.21412 | -1.4757e+13 | 0 | 70 | 4.7468e+12
Heavy Duty Trucks | Diesel | Articulated 40 - 50 t | Euro IV | EGR | SPN23 | Urban Off Peak | -0.04 | 0 | 12 | 86 | 0.00050939 | -0.12536 | 8.4641 | 36.2828 | 0.00040776 | 0.028368 | 0.54332 | -1.4757e+13 | 0 | 70 | 8.8113e+12
Heavy Duty Trucks | Diesel | Articulated 40 - 50 t | Euro IV | EGR | SPN23 | Urban Off Peak | -0.04 | 0.5 | 12 | 86 | 0.0006252 | -0.14333 | 8.9351 | 14.2228 | 0.00036587 | 0.01525 | 0.53622 | -1.4757e+13 | 0 | 70 | 9.421e+12
Heavy Duty Trucks | Diesel | Articulated 40 - 50 t | Euro IV | EGR | SPN23 | Urban Off Peak | -0.04 | 1 | 12 | 82 | -0.0026723 | 0.30223 | -5.2145 | 42.7397 | 0.0012359 | -0.027359 | 0.28551 | -1.4757e+13 | 0 | 70 | 1.1528e+13
Heavy Duty Trucks | Diesel | Articulated 40 - 50 t | Euro IV | EGR | SPN23 | Urban Off Peak | -0.02 | 0 | 12 | 86 | -2.9093e-05 | 0.026063 | 1.8642 | -5.543 | 0.00020952 | 0.0063056 | 0.011423 | -1.4757e+13 | 0 | 70 | 3.458e+13
Heavy Duty Trucks | Diesel | Articulated 40 - 50 t | Euro IV | EGR | SPN23 | Urban Off Peak | -0.02 | 0.5 | 12 | 86 | 6.1156e-05 | -0.018555 | 1.2138 | -5.8145 | -3.5497e-05 | 0.0032477 | -0.0033057 | -1.4757e+13 | 0 | 70 | 3.8758e+13
Heavy Duty Trucks | Diesel | Articulated 40 - 50 t | Euro IV | EGR | SPN23 | Urban Off Peak | -0.02 | 1 | 12 | 86 | 3.9654e-05 | -0.014309 | 0.99615 | -4.799 | -2.1229e-05 | 0.0020214 | 0.00080013 | -1.4757e+13 | 0 | 70 | 4.636e+13
Heavy Duty Trucks | Diesel | Articulated 40 - 50 t | Euro IV | EGR | SPN23 | Urban Off Peak | 0 | 0 | 12 | 86 | 9.7998e-06 | 0.021492 | 2.0481 | 9.5562 | -2.1829e-05 | 0.0071693 | 0.071833 | -1.4757e+13 | 0 | 70 | 118156316766402
Heavy Duty Trucks | Diesel | Articulated 40 - 50 t | Euro IV | EGR | SPN23 | Urban Off Peak | 0 | 0.5 | 12 | 86 | 0.00076964 | 0.24005 | 6.4903 | 11.4679 | 0.00020047 | 0.018143 | 0.15014 | -1.4757e+13 | 0 | 70 | 167246563684771
Heavy Duty Trucks | Diesel | Articulated 40 - 50 t | Euro IV | EGR | SPN23 | Urban Off Peak | 0 | 1 | 12 | 86 | -0.00033752 | 0.010634 | 2.0302 | -11.7051 | -4.0994e-05 | 0.0038847 | -0.0053743 | -1.4757e+13 | 0 | 70 | 214207891154625
Heavy Duty Trucks | Diesel | Articulated 40 - 50 t | Euro IV | EGR | SPN23 | Urban Off Peak | 0.02 | 0 | 12 | 86 | 0.0001658 | 0.082553 | 4.8993 | 15.9222 | -3.8424e-05 | 0.011678 | 0.14784 | -1.4757e+13 | 0 | 70 | 222534367027639
Heavy Duty Trucks | Diesel | Articulated 40 - 50 t | Euro IV | EGR | SPN23 | Urban Off Peak | 0.02 | 0.5 | 12 | 86 | -0.00094746 | 0.82612 | 36.6215 | 62.4073 | -0.00014422 | 0.049495 | 0.80426 | -1.4757e+13 | 0 | 70 | 375715262304775
Heavy Duty Trucks | Diesel | Articulated 40 - 50 t | Euro IV | EGR | SPN23 | Urban Off Peak | 0.02 | 1 | 12 | 74 | 0.055453 | 3.6597 | 9.0577 | -15.2059 | 0.002136 | 0.074691 | 0.00344 | -1.4757e+13 | 0 | 70 | 504536776228653
Heavy Duty Trucks | Diesel | Articulated 40 - 50 t | Euro IV | EGR | SPN23 | Urban Off Peak | 0.04 | 0 | 12 | 86 | 0.0004369 | 0.25371 | 11.6281 | 25.4563 | -6.1821e-05 | 0.01991 | 0.30079 | -1.4757e+13 | 0 | 70 | 338194046334278
Heavy Duty Trucks | Diesel | Articulated 40 - 50 t | Euro IV | EGR | SPN23 | Urban Off Peak | 0.04 | 0.5 | 12 | 67 | 0.065758 | -1.7215 | 11.0582 | 65.2841 | 0.001744 | -0.05219 | 0.48168 | -1.4757e+13 | 0 | 67 | 588217278877223
Heavy Duty Trucks | Diesel | Articulated 40 - 50 t | Euro IV | EGR | SPN23 | Urban Off Peak | 0.04 | 1 | 12 | 49 | -0.028955 | 1.5513 | 7.1046 | -22.7788 | -0.00052957 | 0.030957 | -0.0070637 | -1.4757e+13 | 0 | 49 | 813048508867634
Heavy Duty Trucks | Diesel | Articulated 40 - 50 t | Euro IV | EGR | SPN23 | Urban Off Peak | 0.06 | 0 | 12 | 84 | 0.009576 | 0.98597 | 8.6403 | 17.3227 | 0.00024712 | 0.039446 | 0.093937 | -1.4757e+13 | 0 | 70 | 453022566136448
Heavy Duty Trucks | Diesel | Articulated 40 - 50 t | Euro IV | EGR | SPN23 | Urban Off Peak | 0.06 | 0.5 | 12 | 50 | -0.097445 | 4.7775 | 22.6155 | -7.32 | -0.0018769 | 0.098173 | 0.11436 | -1.4757e+13 | 0 | 50 | 791256900837190
Heavy Duty Trucks | Diesel | Articulated 40 - 50 t | Euro IV | EGR | SPN23 | Urban Off Peak | 0.06 | 1 | 11 | 36 | -0.18464 | 7.6536 | 6.4396 | 1.4345 | -0.0023411 | 0.10192 | -0.077597 | -1.4757e+13 | 0 | 36 | 1130829383718540
Heavy Duty Trucks | Diesel | Articulated 40 - 50 t | Euro IV | EGR | SPN23 | Rural | -0.06 | 0 | 12 | 86 | 0.00045632 | -0.1132 | 12.4869 | -45.4014 | 0.0043135 | -0.016264 | 0.51937 | -7.5526e+12 | 0 | 70 | 2.264e+12
Heavy Duty Trucks | Diesel | Articulated 40 - 50 t | Euro IV | EGR | SPN23 | Rural | -0.06 | 0.5 | 12 | 86 | 0.00019136 | -0.046633 | 4.7596 | -20.1352 | 0.0015428 | -0.0073818 | 0.21457 | -7.5526e+12 | 0 | 70 | 2.2325e+12
Heavy Duty Trucks | Diesel | Articulated 40 - 50 t | Euro IV | EGR | SPN23 | Rural | -0.06 | 1 | 12 | 86 | 0.00018777 | -0.046118 | 4.6118 | -22.3851 | 0.0013162 | -0.007089 | 0.21412 | -7.5526e+12 | 0 | 70 | 2.4294e+12
Heavy Duty Trucks | Diesel | Articulated 40 - 50 t | Euro IV | EGR | SPN23 | Rural | -0.04 | 0 | 12 | 86 | 0.00050939 | -0.12536 | 8.4641 | 36.2828 | 0.00040776 | 0.028368 | 0.54332 | -7.5526e+12 | 0 | 70 | 4.5097e+12
Heavy Duty Trucks | Diesel | Articulated 40 - 50 t | Euro IV | EGR | SPN23 | Rural | -0.04 | 0.5 | 12 | 86 | 0.0006252 | -0.14333 | 8.9351 | 14.2228 | 0.00036587 | 0.01525 | 0.53622 | -7.5526e+12 | 0 | 70 | 4.8218e+12
Heavy Duty Trucks | Diesel | Articulated 40 - 50 t | Euro IV | EGR | SPN23 | Rural | -0.04 | 1 | 12 | 82 | -0.0026723 | 0.30223 | -5.2145 | 42.7397 | 0.0012359 | -0.027359 | 0.28551 | -7.5526e+12 | 0 | 70 | 5.9e+12
Heavy Duty Trucks | Diesel | Articulated 40 - 50 t | Euro IV | EGR | SPN23 | Rural | -0.02 | 0 | 12 | 86 | -2.9093e-05 | 0.026063 | 1.8642 | -5.543 | 0.00020952 | 0.0063056 | 0.011423 | -7.5526e+12 | 0 | 70 | 1.7698e+13
Heavy Duty Trucks | Diesel | Articulated 40 - 50 t | Euro IV | EGR | SPN23 | Rural | -0.02 | 0.5 | 12 | 86 | 6.1156e-05 | -0.018555 | 1.2138 | -5.8145 | -3.5497e-05 | 0.0032477 | -0.0033057 | -7.5526e+12 | 0 | 70 | 1.9837e+13
Heavy Duty Trucks | Diesel | Articulated 40 - 50 t | Euro IV | EGR | SPN23 | Rural | -0.02 | 1 | 12 | 86 | 3.9654e-05 | -0.014309 | 0.99615 | -4.799 | -2.1229e-05 | 0.0020214 | 0.00080013 | -7.5526e+12 | 0 | 70 | 23727687530813
Heavy Duty Trucks | Diesel | Articulated 40 - 50 t | Euro IV | EGR | SPN23 | Rural | 0 | 0 | 12 | 86 | 9.7998e-06 | 0.021492 | 2.0481 | 9.5562 | -2.1829e-05 | 0.0071693 | 0.071833 | -7.5526e+12 | 0 | 70 | 6.0474e+13
Heavy Duty Trucks | Diesel | Articulated 40 - 50 t | Euro IV | EGR | SPN23 | Rural | 0 | 0.5 | 12 | 86 | 0.00076964 | 0.24005 | 6.4903 | 11.4679 | 0.00020047 | 0.018143 | 0.15014 | -7.5526e+12 | 0 | 70 | 8.5599e+13
Heavy Duty Trucks | Diesel | Articulated 40 - 50 t | Euro IV | EGR | SPN23 | Rural | 0 | 1 | 12 | 86 | -0.00033752 | 0.010634 | 2.0302 | -11.7051 | -4.0994e-05 | 0.0038847 | -0.0053743 | -7.5526e+12 | 0 | 70 | 109634247156711
Heavy Duty Trucks | Diesel | Articulated 40 - 50 t | Euro IV | EGR | SPN23 | Rural | 0.02 | 0 | 12 | 86 | 0.0001658 | 0.082553 | 4.8993 | 15.9222 | -3.8424e-05 | 0.011678 | 0.14784 | -7.5526e+12 | 0 | 70 | 113895840456967
Heavy Duty Trucks | Diesel | Articulated 40 - 50 t | Euro IV | EGR | SPN23 | Rural | 0.02 | 0.5 | 12 | 86 | -0.00094746 | 0.82612 | 36.6215 | 62.4073 | -0.00014422 | 0.049495 | 0.80426 | -7.5526e+12 | 0 | 70 | 192295716586541
Heavy Duty Trucks | Diesel | Articulated 40 - 50 t | Euro IV | EGR | SPN23 | Rural | 0.02 | 1 | 12 | 74 | 0.055453 | 3.6597 | 9.0577 | -15.2059 | 0.002136 | 0.074691 | 0.00344 | -7.5526e+12 | 0 | 70 | 258228160160421
Heavy Duty Trucks | Diesel | Articulated 40 - 50 t | Euro IV | EGR | SPN23 | Rural | 0.04 | 0 | 12 | 86 | 0.0004369 | 0.25371 | 11.6281 | 25.4563 | -6.1821e-05 | 0.01991 | 0.30079 | -7.5526e+12 | 0 | 70 | 173091894340981
Heavy Duty Trucks | Diesel | Articulated 40 - 50 t | Euro IV | EGR | SPN23 | Rural | 0.04 | 0.5 | 12 | 67 | 0.065758 | -1.7215 | 11.0582 | 65.2841 | 0.001744 | -0.05219 | 0.48168 | -7.5526e+12 | 0 | 67 | 301056876040682
Heavy Duty Trucks | Diesel | Articulated 40 - 50 t | Euro IV | EGR | SPN23 | Rural | 0.04 | 1 | 12 | 49 | -0.028955 | 1.5513 | 7.1046 | -22.7788 | -0.00052957 | 0.030957 | -0.0070637 | -7.5526e+12 | 0 | 49 | 416128279360381
Heavy Duty Trucks | Diesel | Articulated 40 - 50 t | Euro IV | EGR | SPN23 | Rural | 0.06 | 0 | 12 | 84 | 0.009576 | 0.98597 | 8.6403 | 17.3227 | 0.00024712 | 0.039446 | 0.093937 | -7.5526e+12 | 0 | 70 | 231862550514160
Heavy Duty Trucks | Diesel | Articulated 40 - 50 t | Euro IV | EGR | SPN23 | Rural | 0.06 | 0.5 | 12 | 50 | -0.097445 | 4.7775 | 22.6155 | -7.32 | -0.0018769 | 0.098173 | 0.11436 | -7.5526e+12 | 0 | 50 | 404975064939222
Heavy Duty Trucks | Diesel | Articulated 40 - 50 t | Euro IV | EGR | SPN23 | Rural | 0.06 | 1 | 11 | 36 | -0.18464 | 7.6536 | 6.4396 | 1.4345 | -0.0023411 | 0.10192 | -0.077597 | -7.5526e+12 | 0 | 36 | 578772460147967
Heavy Duty Trucks | Diesel | Articulated 40 - 50 t | Euro IV | EGR | SPN23 | Highway | -0.06 | 0 | 12 | 86 | 0.00045632 | -0.1132 | 12.4869 | -45.4014 | 0.0043135 | -0.016264 | 0.51937 | -8.4336e+12 | 0 | 70 | 2.5281e+12
Heavy Duty Trucks | Diesel | Articulated 40 - 50 t | Euro IV | EGR | SPN23 | Highway | -0.06 | 0.5 | 12 | 86 | 0.00019136 | -0.046633 | 4.7596 | -20.1352 | 0.0015428 | -0.0073818 | 0.21457 | -8.4336e+12 | 0 | 70 | 2.493e+12
Heavy Duty Trucks | Diesel | Articulated 40 - 50 t | Euro IV | EGR | SPN23 | Highway | -0.06 | 1 | 12 | 86 | 0.00018777 | -0.046118 | 4.6118 | -22.3851 | 0.0013162 | -0.007089 | 0.21412 | -8.4336e+12 | 0 | 70 | 2.7129e+12
Heavy Duty Trucks | Diesel | Articulated 40 - 50 t | Euro IV | EGR | SPN23 | Highway | -0.04 | 0 | 12 | 86 | 0.00050939 | -0.12536 | 8.4641 | 36.2828 | 0.00040776 | 0.028368 | 0.54332 | -8.4336e+12 | 0 | 70 | 5.0358e+12
Heavy Duty Trucks | Diesel | Articulated 40 - 50 t | Euro IV | EGR | SPN23 | Highway | -0.04 | 0.5 | 12 | 86 | 0.0006252 | -0.14333 | 8.9351 | 14.2228 | 0.00036587 | 0.01525 | 0.53622 | -8.4336e+12 | 0 | 70 | 5.3843e+12
Heavy Duty Trucks | Diesel | Articulated 40 - 50 t | Euro IV | EGR | SPN23 | Highway | -0.04 | 1 | 12 | 82 | -0.0026723 | 0.30223 | -5.2145 | 42.7397 | 0.0012359 | -0.027359 | 0.28551 | -8.4336e+12 | 0 | 70 | 6.5883e+12
Heavy Duty Trucks | Diesel | Articulated 40 - 50 t | Euro IV | EGR | SPN23 | Highway | -0.02 | 0 | 12 | 86 | -2.9093e-05 | 0.026063 | 1.8642 | -5.543 | 0.00020952 | 0.0063056 | 0.011423 | -8.4336e+12 | 0 | 70 | 19763068213211
Heavy Duty Trucks | Diesel | Articulated 40 - 50 t | Euro IV | EGR | SPN23 | Highway | -0.02 | 0.5 | 12 | 86 | 6.1156e-05 | -0.018555 | 1.2138 | -5.8145 | -3.5497e-05 | 0.0032477 | -0.0033057 | -8.4336e+12 | 0 | 70 | 22151013245011
Heavy Duty Trucks | Diesel | Articulated 40 - 50 t | Euro IV | EGR | SPN23 | Highway | -0.02 | 1 | 12 | 86 | 3.9654e-05 | -0.014309 | 0.99615 | -4.799 | -2.1229e-05 | 0.0020214 | 0.00080013 | -8.4336e+12 | 0 | 70 | 2.6496e+13
Heavy Duty Trucks | Diesel | Articulated 40 - 50 t | Euro IV | EGR | SPN23 | Highway | 0 | 0 | 12 | 86 | 9.7998e-06 | 0.021492 | 2.0481 | 9.5562 | -2.1829e-05 | 0.0071693 | 0.071833 | -8.4336e+12 | 0 | 70 | 6.7529e+13
Heavy Duty Trucks | Diesel | Articulated 40 - 50 t | Euro IV | EGR | SPN23 | Highway | 0 | 0.5 | 12 | 86 | 0.00076964 | 0.24005 | 6.4903 | 11.4679 | 0.00020047 | 0.018143 | 0.15014 | -8.4336e+12 | 0 | 70 | 9.5585e+13
Heavy Duty Trucks | Diesel | Articulated 40 - 50 t | Euro IV | EGR | SPN23 | Highway | 0 | 1 | 12 | 86 | -0.00033752 | 0.010634 | 2.0302 | -11.7051 | -4.0994e-05 | 0.0038847 | -0.0053743 | -8.4336e+12 | 0 | 70 | 122424007742128
Heavy Duty Trucks | Diesel | Articulated 40 - 50 t | Euro IV | EGR | SPN23 | Highway | 0.02 | 0 | 12 | 86 | 0.0001658 | 0.082553 | 4.8993 | 15.9222 | -3.8424e-05 | 0.011678 | 0.14784 | -8.4336e+12 | 0 | 70 | 127182751881982
Heavy Duty Trucks | Diesel | Articulated 40 - 50 t | Euro IV | EGR | SPN23 | Highway | 0.02 | 0.5 | 12 | 86 | -0.00094746 | 0.82612 | 36.6215 | 62.4073 | -0.00014422 | 0.049495 | 0.80426 | -8.4336e+12 | 0 | 70 | 214728635501262
Heavy Duty Trucks | Diesel | Articulated 40 - 50 t | Euro IV | EGR | SPN23 | Highway | 0.02 | 1 | 12 | 74 | 0.055453 | 3.6597 | 9.0577 | -15.2059 | 0.002136 | 0.074691 | 0.00344 | -8.4336e+12 | 0 | 70 | 288352655293256
Heavy Duty Trucks | Diesel | Articulated 40 - 50 t | Euro IV | EGR | SPN23 | Highway | 0.04 | 0 | 12 | 86 | 0.0004369 | 0.25371 | 11.6281 | 25.4563 | -6.1821e-05 | 0.01991 | 0.30079 | -8.4336e+12 | 0 | 70 | 193284525250672
Heavy Duty Trucks | Diesel | Articulated 40 - 50 t | Euro IV | EGR | SPN23 | Highway | 0.04 | 0.5 | 12 | 67 | 0.065758 | -1.7215 | 11.0582 | 65.2841 | 0.001744 | -0.05219 | 0.48168 | -8.4336e+12 | 0 | 67 | 336177702488734
Heavy Duty Trucks | Diesel | Articulated 40 - 50 t | Euro IV | EGR | SPN23 | Highway | 0.04 | 1 | 12 | 49 | -0.028955 | 1.5513 | 7.1046 | -22.7788 | -0.00052957 | 0.030957 | -0.0070637 | -8.4336e+12 | 0 | 49 | 464673156566799
Heavy Duty Trucks | Diesel | Articulated 40 - 50 t | Euro IV | EGR | SPN23 | Highway | 0.06 | 0 | 12 | 84 | 0.009576 | 0.98597 | 8.6403 | 17.3227 | 0.00024712 | 0.039446 | 0.093937 | -8.4336e+12 | 0 | 70 | 258911274673878
Heavy Duty Trucks | Diesel | Articulated 40 - 50 t | Euro IV | EGR | SPN23 | Highway | 0.06 | 0.5 | 12 | 50 | -0.097445 | 4.7775 | 22.6155 | -7.32 | -0.0018769 | 0.098173 | 0.11436 | -8.4336e+12 | 0 | 50 | 452218825515537
Heavy Duty Trucks | Diesel | Articulated 40 - 50 t | Euro IV | EGR | SPN23 | Highway | 0.06 | 1 | 11 | 36 | -0.18464 | 7.6536 | 6.4396 | 1.4345 | -0.0023411 | 0.10192 | -0.077597 | -8.4336e+12 | 0 | 36 | 646291154266822
Heavy Duty Trucks | Diesel | Articulated 40 - 50 t | Euro V | SCR | CO |  | -0.06 | 0 | 5 | 65 | -0.0031112 | 0.23071 | -1.5321 | 2.8267 | 0.0071649 | -0.053584 | 0.1061 | 0% | 0 | 65 | 0.013499
Heavy Duty Trucks | Diesel | Articulated 40 - 50 t | Euro V | SCR | CO |  | -0.06 | 0.5 | 5 | 65 | -0.0021698 | 0.15783 | -1.0381 | 1.9121 | 0.0048961 | -0.036796 | 0.073956 | 0% | 0 | 65 | 0.0045186
Heavy Duty Trucks | Diesel | Articulated 40 - 50 t | Euro V | SCR | CO |  | -0.06 | 1 | 5 | 60 | -0.0086504 | 0.56556 | -2.3175 | 1.3775 | 0.014615 | -0.055135 | 3.7255e-14 | 0% | 0 | 60 | 0.010093
Heavy Duty Trucks | Diesel | Articulated 40 - 50 t | Euro V | SCR | CO |  | -0.04 | 0 | 5 | 75 | -0.011449 | 0.93799 | -3.7626 | 1.7562 | 0.023668 | -0.088599 | 1.3591e-13 | 0% | 0 | 70 | 0.053021
Heavy Duty Trucks | Diesel | Articulated 40 - 50 t | Euro V | SCR | CO |  | -0.04 | 0.5 | 5 | 85 | -0.0028022 | 0.26496 | -1.6466 | 2.9595 | 0.0072261 | -0.05073 | 0.10116 | 0% | 0 | 70 | 0.10051
Heavy Duty Trucks | Diesel | Articulated 40 - 50 t | Euro V | SCR | CO |  | -0.04 | 1 | 5 | 85 | -0.0028081 | 0.28456 | -1.7662 | 3.109 | 0.0075218 | -0.052871 | 0.10395 | 0% | 0 | 70 | 0.13343
Heavy Duty Trucks | Diesel | Articulated 40 - 50 t | Euro V | SCR | CO |  | -0.02 | 0 | 5 | 85 | -0.00061795 | 0.20168 | -1.2253 | 2.032 | 0.0052193 | -0.032838 | 0.056351 | 0% | 0 | 70 | 0.42401
Heavy Duty Trucks | Diesel | Articulated 40 - 50 t | Euro V | SCR | CO |  | -0.02 | 0.5 | 5 | 85 | -0.0049495 | 0.77355 | -2.0781 | -2.5608 | 0.013693 | -0.0039092 | -0.17756 | 0% | 0 | 70 | 0.41684
Heavy Duty Trucks | Diesel | Articulated 40 - 50 t | Euro V | SCR | CO |  | -0.02 | 1 | 5 | 85 | -0.0080205 | 0.974 | -2.2092 | -4.693 | 0.012891 | 0.034553 | -0.31483 | 0% | 0 | 70 | 0.40759
Heavy Duty Trucks | Diesel | Articulated 40 - 50 t | Euro V | SCR | CO |  | 0 | 0 | 5 | 85 | 0.007965 | 0.36072 | -2.3806 | 4.0645 | 0.010824 | -0.066526 | 0.11229 | 0% | 0 | 70 | 1.2776
Heavy Duty Trucks | Diesel | Articulated 40 - 50 t | Euro V | SCR | CO |  | 0 | 0.5 | 5 | 85 | 0.033413 | 1.6689 | -5.4736 | 3.5281 | 0.034172 | -0.082402 | 0.014191 | 0% | 0 | 70 | 1.7016
Heavy Duty Trucks | Diesel | Articulated 40 - 50 t | Euro V | SCR | CO |  | 0 | 1 | 5 | 85 | 0.0047624 | 0.3091 | -1.8711 | 2.7506 | 0.0050228 | -0.020033 | 0.0084464 | 0% | 0 | 70 | 1.8581
Heavy Duty Trucks | Diesel | Articulated 40 - 50 t | Euro V | SCR | CO |  | 0.02 | 0 | 5 | 85 | 0.0050702 | 0.10356 | 6.5242 | 0.66587 | 0.0013202 | 0.12251 | 0.11798 | 0% | 0 | 70 | 2.5475
Heavy Duty Trucks | Diesel | Articulated 40 - 50 t | Euro V | SCR | CO |  | 0.02 | 0.5 | 5 | 85 | -0.0031914 | 0.25477 | 4.5671 | -1.7442 | -0.0010195 | 0.1024 | 3.4977e-12 | 0% | 0 | 70 | 3.1019
Heavy Duty Trucks | Diesel | Articulated 40 - 50 t | Euro V | SCR | CO |  | 0.02 | 1 | 5 | 75 | -0.0030148 | 0.35086 | 4.1383 | -1.5568 | -0.00012165 | 0.089714 | 2.8131e-15 | 0% | 0 | 70 | 2.4462
Heavy Duty Trucks | Diesel | Articulated 40 - 50 t | Euro V | SCR | CO |  | 0.04 | 0 | 5 | 85 | 0.021606 | -0.098093 | 0.20949 | 12.6915 | 0.0061537 | -0.059462 | 0.41022 | 0% | 0 | 70 | 3.7647
Heavy Duty Trucks | Diesel | Articulated 40 - 50 t | Euro V | SCR | CO |  | 0.04 | 0.5 | 5 | 65 | -0.0065943 | 0.57918 | 4.6732 | -0.86251 | -0.00035726 | 0.11472 | -7.3757e-14 | 0% | 0 | 65 | 2.4288
Heavy Duty Trucks | Diesel | Articulated 40 - 50 t | Euro V | SCR | CO |  | 0.04 | 1 | 5 | 45 | 0.00041145 | -0.029752 | 0.59751 | 6.5241 | 7.1764e-05 | -0.0048754 | 0.14201 | 0% | 0 | 45 | 3.4857
Heavy Duty Trucks | Diesel | Articulated 40 - 50 t | Euro V | SCR | CO |  | 0.06 | 0 | 5 | 85 | 0.00018018 | -0.030274 | 1.3479 | 17.6252 | 8.0921e-05 | -0.010802 | 0.47831 | 0% | 0 | 70 | 3.0615
Heavy Duty Trucks | Diesel | Articulated 40 - 50 t | Euro V | SCR | CO |  | 0.06 | 0.5 | 5 | 50 | 0.0003338 | -0.026011 | 0.59387 | 5.7623 | 6.4892e-05 | -0.004381 | 0.13301 | 0% | 0 | 50 | 3.19
Heavy Duty Trucks | Diesel | Articulated 40 - 50 t | Euro V | SCR | CO |  | 0.06 | 1 | 5 | 35 | 0.00032185 | -0.022667 | 0.31362 | 4.3326 | 2.6071e-05 | -0.0027696 | 0.074352 | 0% | 0 | 35 | 4.099
Heavy Duty Trucks | Diesel | Articulated 40 - 50 t | Euro V | SCR | NOx |  | -0.06 | 0 | 5 | 75 | -0.0011353 | 0.10156 | -1.003 | 6.2313 | 0.0011739 | -0.014906 | 0.079801 | 0% | 0 | 70 | 0.13204
Heavy Duty Trucks | Diesel | Articulated 40 - 50 t | Euro V | SCR | NOx |  | -0.06 | 0.5 | 5 | 80 | -0.00056294 | 0.052009 | -0.49874 | 2.8843 | 0.00064468 | -0.0082069 | 0.04032 | 0% | 0 | 70 | 0.16179
Heavy Duty Trucks | Diesel | Articulated 40 - 50 t | Euro V | SCR | NOx |  | -0.06 | 1 | 5 | 85 | -0.00070039 | 0.066053 | -0.56833 | 3.2037 | 0.00083262 | -0.010143 | 0.04759 | 0% | 0 | 70 | 0.19583
Heavy Duty Trucks | Diesel | Articulated 40 - 50 t | Euro V | SCR | NOx |  | -0.04 | 0 | 5 | 85 | -0.0050798 | 0.48616 | -2.9752 | 6.3589 | 0.003424 | -0.023536 | 0.057319 | 0% | 0 | 70 | 0.41192
Heavy Duty Trucks | Diesel | Articulated 40 - 50 t | Euro V | SCR | NOx |  | -0.04 | 0.5 | 5 | 85 | -0.0068606 | 0.67723 | -3.9013 | 8.0096 | 0.004396 | -0.029088 | 0.072608 | 0% | 0 | 70 | 0.51091
Heavy Duty Trucks | Diesel | Articulated 40 - 50 t | Euro V | SCR | NOx |  | -0.04 | 1 | 5 | 85 | -0.0095672 | 0.97867 | -5.4394 | 10.5879 | 0.0057952 | -0.036888 | 0.090815 | 0% | 0 | 70 | 0.63074
Heavy Duty Trucks | Diesel | Articulated 40 - 50 t | Euro V | SCR | NOx |  | -0.02 | 0 | 5 | 85 | -0.002473 | 0.88959 | -3.8668 | 6.7066 | 0.0051971 | -0.021004 | 0.042657 | 0% | 0 | 70 | 1.9296
Heavy Duty Trucks | Diesel | Articulated 40 - 50 t | Euro V | SCR | NOx |  | -0.02 | 0.5 | 5 | 85 | -0.0019241 | 0.38186 | -1.2977 | 1.9573 | 0.001639 | -0.0032464 | 0.0082976 | 0% | 0 | 70 | 2.0523
Heavy Duty Trucks | Diesel | Articulated 40 - 50 t | Euro V | SCR | NOx |  | -0.02 | 1 | 5 | 85 | -0.002238 | 0.43952 | -1.543 | 2.2101 | 0.0017061 | -0.0034997 | 0.0087287 | 0% | 0 | 70 | 2.2513
Heavy Duty Trucks | Diesel | Articulated 40 - 50 t | Euro V | SCR | NOx |  | 0 | 0 | 5 | 85 | -0.0002 | 0.0044044 | 1.6441 | 2.9069 | -4.0017e-05 | 0.0068733 | 0.037749 | 0% | 0 | 70 | 3.1409
Heavy Duty Trucks | Diesel | Articulated 40 - 50 t | Euro V | SCR | NOx |  | 0 | 0.5 | 5 | 85 | -0.0077134 | 0.99903 | -2.1992 | 2.4102 | 0.00329 | 0.00092245 | -2.0131e-14 | 0% | 0 | 70 | 1.8517
Heavy Duty Trucks | Diesel | Articulated 40 - 50 t | Euro V | SCR | NOx |  | 0 | 1 | 5 | 85 | -0.0013984 | 0.26397 | -1.3266 | 2.7968 | 0.0012979 | -0.007627 | 0.018974 | 0% | 0 | 70 | 1.7689
Heavy Duty Trucks | Diesel | Articulated 40 - 50 t | Euro V | SCR | NOx |  | 0.02 | 0 | 5 | 85 | 0.00020675 | -0.023135 | 0.80575 | 3.6036 | 1.4089e-05 | 0.00040446 | 0.037412 | 0% | 0 | 70 | 1.8612
Heavy Duty Trucks | Diesel | Articulated 40 - 50 t | Euro V | SCR | NOx |  | 0.02 | 0.5 | 5 | 85 | 0.0012994 | -0.032298 | 1.5961 | 1.3995 | 0.00035076 | 0.0016357 | 0.026127 | 0% | 0 | 70 | 3.0777
Heavy Duty Trucks | Diesel | Articulated 40 - 50 t | Euro V | SCR | NOx |  | 0.02 | 1 | 5 | 75 | 0.0060717 | -0.015883 | 1.5505 | 2.8596 | 0.0015377 | -0.0059728 | 0.043191 | 0% | 0 | 70 | 4.2224
Heavy Duty Trucks | Diesel | Articulated 40 - 50 t | Euro V | SCR | NOx |  | 0.04 | 0 | 5 | 85 | 0.00043135 | -0.022642 | 0.60433 | 2.7002 | 8.3407e-05 | -0.00047722 | 0.026938 | 0% | 0 | 70 | 2.9128
Heavy Duty Trucks | Diesel | Articulated 40 - 50 t | Euro V | SCR | NOx |  | 0.04 | 0.5 | 5 | 65 | 0.0085593 | -0.13478 | 3.5017 | -0.20223 | 0.00138 | 0.0011036 | 0.030399 | 0% | 0 | 65 | 5.2088
Heavy Duty Trucks | Diesel | Articulated 40 - 50 t | Euro V | SCR | NOx |  | 0.04 | 1 | 5 | 45 | 0.064927 | -0.79924 | 12.5529 | -5.2963 | 0.0070361 | -0.00070823 | 0.060669 | 0% | 0 | 45 | 7.561
Heavy Duty Trucks | Diesel | Articulated 40 - 50 t | Euro V | SCR | NOx |  | 0.06 | 0 | 5 | 85 | 0.0017645 | -0.060477 | 1.7949 | 1.3548 | 0.00029059 | 0.0021286 | 0.025297 | 0% | 0 | 70 | 3.896
Heavy Duty Trucks | Diesel | Articulated 40 - 50 t | Euro V | SCR | NOx |  | 0.06 | 0.5 | 5 | 50 | 0.0614 | -0.80711 | 13.1456 | -5.1091 | 0.006945 | -0.0013686 | 0.071061 | 0% | 0 | 50 | 7.2667
Heavy Duty Trucks | Diesel | Articulated 40 - 50 t | Euro V | SCR | NOx |  | 0.06 | 1 | 5 | 35 | 0.07157 | -0.73405 | 8.1281 | -6.1043 | 0.0051891 | 0.0052492 | 0.0016845 | 0% | 0 | 35 | 10.6901
Heavy Duty Trucks | Diesel | Articulated 40 - 50 t | Euro V | SCR | VOC |  | -0.06 | 0 | 5 | 85 | -0.0029032 | 0.26946 | -1.2409 | 1.0922 | 0.29316 | -1.1005 | 2.6369e-06 | 0% | 0 | 70 | 0.0025094
Heavy Duty Trucks | Diesel | Articulated 40 - 50 t | Euro V | SCR | VOC |  | -0.06 | 0.5 | 5 | 80 | -0.0029356 | 0.26125 | -1.1663 | 0.9803 | 0.28611 | -0.97935 | -0.25233 | 0% | 0 | 70 | 0.0020637
Heavy Duty Trucks | Diesel | Articulated 40 - 50 t | Euro V | SCR | VOC |  | -0.06 | 1 | 5 | 85 | -0.0012261 | 0.1228 | -0.56928 | 1.1162 | 0.16748 | -1.0185 | 2.7832 | 0% | 0 | 70 | 0.002706
Heavy Duty Trucks | Diesel | Articulated 40 - 50 t | Euro V | SCR | VOC |  | -0.04 | 0 | 5 | 85 | -0.0018752 | 0.20284 | -0.91101 | 1.5077 | 0.22097 | -1.1164 | 2.5405 | 0% | 0 | 70 | 0.0040914
Heavy Duty Trucks | Diesel | Articulated 40 - 50 t | Euro V | SCR | VOC |  | -0.04 | 0.5 | 5 | 85 | -0.0019389 | 0.20558 | -0.93332 | 1.4645 | 0.2252 | -1.1395 | 2.4766 | 0% | 0 | 70 | 0.003876
Heavy Duty Trucks | Diesel | Articulated 40 - 50 t | Euro V | SCR | VOC |  | -0.04 | 1 | 5 | 85 | -0.0019548 | 0.21533 | -1.0304 | 1.6303 | 0.23799 | -1.2868 | 2.7632 | 0% | 0 | 70 | 0.0041599
Heavy Duty Trucks | Diesel | Articulated 40 - 50 t | Euro V | SCR | VOC |  | -0.02 | 0 | 5 | 85 | -0.002047 | 0.39781 | -1.7729 | 2.793 | 0.39831 | -1.7976 | 3.5955 | 0% | 0 | 70 | 0.0087912
Heavy Duty Trucks | Diesel | Articulated 40 - 50 t | Euro V | SCR | VOC |  | -0.02 | 0.5 | 5 | 85 | -0.0022998 | 0.38394 | -1.7326 | 1.5805 | 0.3526 | -1.1968 | -1.425e-12 | 0% | 0 | 70 | 0.0084532
Heavy Duty Trucks | Diesel | Articulated 40 - 50 t | Euro V | SCR | VOC |  | -0.02 | 1 | 5 | 85 | -0.0020712 | 0.38909 | -1.7879 | 1.7157 | 0.34286 | -1.1563 | -8.5674e-09 | 0% | 0 | 70 | 0.0095829
Heavy Duty Trucks | Diesel | Articulated 40 - 50 t | Euro V | SCR | VOC |  | 0 | 0 | 5 | 85 | 0.00080934 | 0.081782 | 0.22009 | 1.0497 | 0.10535 | -0.22399 | 3.4646 | 0% | 0 | 70 | 0.019693
Heavy Duty Trucks | Diesel | Articulated 40 - 50 t | Euro V | SCR | VOC |  | 0 | 0.5 | 5 | 85 | 0.0023954 | 0.30229 | -0.99561 | 2.2863 | 0.29499 | -1.0745 | 3.7387 | 0% | 0 | 70 | 0.023243
Heavy Duty Trucks | Diesel | Articulated 40 - 50 t | Euro V | SCR | VOC |  | 0 | 1 | 5 | 85 | 0.0030741 | 0.42987 | -1.4063 | 1.8384 | 0.33567 | -0.6927 | 1.4052 | 0% | 0 | 70 | 0.027398
Heavy Duty Trucks | Diesel | Articulated 40 - 50 t | Euro V | SCR | VOC |  | 0.02 | 0 | 5 | 85 | 0.0015066 | 0.078612 | 0.34426 | 0.96494 | 0.10042 | -0.11413 | 3.2406 | 0% | 0 | 70 | 0.027176
Heavy Duty Trucks | Diesel | Articulated 40 - 50 t | Euro V | SCR | VOC |  | 0.02 | 0.5 | 5 | 85 | 0.0021556 | 0.029786 | 0.60707 | 1.0583 | 0.062684 | -0.082651 | 3.9725 | 0% | 0 | 70 | 0.043459
Heavy Duty Trucks | Diesel | Articulated 40 - 50 t | Euro V | SCR | VOC |  | 0.02 | 1 | 5 | 75 | 0.0026785 | 0.019176 | 0.66024 | 1.0723 | 0.0525 | -0.1144 | 4.1124 | 0% | 0 | 70 | 0.059767
Heavy Duty Trucks | Diesel | Articulated 40 - 50 t | Euro V | SCR | VOC |  | 0.04 | 0 | 5 | 85 | 0.0010437 | 0.0054297 | 1.0368 | 0.35353 | 0.028261 | 0.3909 | 3.255 | 0% | 0 | 70 | 0.038653
Heavy Duty Trucks | Diesel | Articulated 40 - 50 t | Euro V | SCR | VOC |  | 0.04 | 0.5 | 5 | 65 | 0.0027621 | 0.0098496 | 0.67634 | 0.83379 | 0.04535 | -0.039868 | 3.4929 | 0% | 0 | 65 | 0.067527
Heavy Duty Trucks | Diesel | Articulated 40 - 50 t | Euro V | SCR | VOC |  | 0.04 | 1 | 5 | 45 | 0.0025543 | 0.0049682 | 2.9143 | 1.4313 | 0.020331 | 0.74548 | 9.5076 | 0% | 0 | 45 | 0.099045
Heavy Duty Trucks | Diesel | Articulated 40 - 50 t | Euro V | SCR | VOC |  | 0.06 | 0 | 5 | 85 | 0.001211 | -0.0019971 | 1.0318 | 0.35476 | 0.020871 | 0.36027 | 3.1689 | 0% | 0 | 70 | 0.052283
Heavy Duty Trucks | Diesel | Articulated 40 - 50 t | Euro V | SCR | VOC |  | 0.06 | 0.5 | 5 | 50 | 0.0017404 | -0.0098215 | 0.83092 | 0.68163 | 0.016015 | 0.085656 | 3.2869 | 0% | 0 | 50 | 0.098819
Heavy Duty Trucks | Diesel | Articulated 40 - 50 t | Euro V | SCR | VOC |  | 0.06 | 1 | 5 | 35 | 0.0068866 | -0.040744 | 0.27973 | 0.95967 | 0.052362 | -0.4602 | 2.6432 | 0% | 0 | 35 | 0.14438
Heavy Duty Trucks | Diesel | Articulated 40 - 50 t | Euro V | SCR | PM Exhaust | Urban Peak | -0.06 | 0 | 5 | 75 | -0.0023939 | 0.19095 | -0.81926 | 3.0792 | 0.0016696 | -0.012859 | 0.052519 | 99.45% | 0 | 70 | 0.00064527
Heavy Duty Trucks | Diesel | Articulated 40 - 50 t | Euro V | SCR | PM Exhaust | Urban Peak | -0.06 | 0.5 | 5 | 75 | -0.0015302 | 0.12823 | -0.60533 | 2.3726 | 0.0012685 | -0.011446 | 0.045995 | 99.45% | 0 | 70 | 0.00091323
Heavy Duty Trucks | Diesel | Articulated 40 - 50 t | Euro V | SCR | PM Exhaust | Urban Peak | -0.06 | 1 | 5 | 80 | -0.0015733 | 0.13788 | -0.63628 | 2.4903 | 0.0014087 | -0.013271 | 0.052459 | 99.45% | 0 | 70 | 0.0012244
Heavy Duty Trucks | Diesel | Articulated 40 - 50 t | Euro V | SCR | PM Exhaust | Urban Peak | -0.04 | 0 | 5 | 85 | -0.0062824 | 0.58624 | -2.7275 | 5.1073 | 0.0032716 | -0.017834 | 0.047511 | 99.45% | 0 | 70 | 0.0028176
Heavy Duty Trucks | Diesel | Articulated 40 - 50 t | Euro V | SCR | PM Exhaust | Urban Peak | -0.04 | 0.5 | 5 | 85 | -0.0040297 | 0.38891 | -1.8729 | 3.3881 | 0.0020138 | -0.011836 | 0.032236 | 99.45% | 0 | 70 | 0.0034274
Heavy Duty Trucks | Diesel | Articulated 40 - 50 t | Euro V | SCR | PM Exhaust | Urban Peak | -0.04 | 1 | 5 | 85 | -0.0048902 | 0.49567 | -2.439 | 4.1669 | 0.0023258 | -0.013877 | 0.036333 | 99.45% | 0 | 70 | 0.0043921
Heavy Duty Trucks | Diesel | Articulated 40 - 50 t | Euro V | SCR | PM Exhaust | Urban Peak | -0.02 | 0 | 5 | 85 | -0.0035712 | 0.8949 | -3.7172 | 5.6714 | 0.0039552 | -0.01447 | 0.030403 | 99.45% | 0 | 70 | 0.012406
Heavy Duty Trucks | Diesel | Articulated 40 - 50 t | Euro V | SCR | PM Exhaust | Urban Peak | -0.02 | 0.5 | 5 | 85 | -0.0074963 | 1.0745 | -4.1097 | 1.977 | 0.0028555 | 0.0027363 | -0.042297 | 99.45% | 0 | 70 | 0.013378
Heavy Duty Trucks | Diesel | Articulated 40 - 50 t | Euro V | SCR | PM Exhaust | Urban Peak | -0.02 | 1 | 5 | 85 | -0.0069616 | 1.1757 | -4.4183 | 5.3937 | 0.0028765 | -0.0036064 | -1.601e-12 | 99.45% | 0 | 70 | 0.017417
Heavy Duty Trucks | Diesel | Articulated 40 - 50 t | Euro V | SCR | PM Exhaust | Urban Peak | 0 | 0 | 5 | 85 | 0.015104 | 0.39167 | -0.18531 | 8.2436 | 0.0028825 | -0.014774 | 0.10389 | 99.45% | 0 | 70 | 0.042245
Heavy Duty Trucks | Diesel | Articulated 40 - 50 t | Euro V | SCR | PM Exhaust | Urban Peak | 0 | 0.5 | 5 | 85 | 0.037663 | 1.6288 | -5.7573 | 8.9469 | 0.0056123 | -0.012146 | 0.037287 | 99.45% | 0 | 70 | 0.06036
Heavy Duty Trucks | Diesel | Articulated 40 - 50 t | Euro V | SCR | PM Exhaust | Urban Peak | 0 | 1 | 5 | 85 | 0.064732 | 3.9428 | -12.4162 | 13.9967 | 0.0083574 | 0.0050666 | 5.5215e-13 | 99.45% | 0 | 70 | 0.077343
Heavy Duty Trucks | Diesel | Articulated 40 - 50 t | Euro V | SCR | PM Exhaust | Urban Peak | 0.02 | 0 | 5 | 85 | 0.038571 | -0.011778 | 14.4127 | 15.165 | 0.0027724 | 0.0024483 | 0.3435 | 99.45% | 0 | 70 | 0.079093
Heavy Duty Trucks | Diesel | Articulated 40 - 50 t | Euro V | SCR | PM Exhaust | Urban Peak | 0.02 | 0.5 | 5 | 85 | 0.16185 | -0.032925 | 5.7423 | 22.2744 | 0.0072488 | -0.04825 | 0.31963 | 99.45% | 0 | 70 | 0.13498
Heavy Duty Trucks | Diesel | Articulated 40 - 50 t | Euro V | SCR | PM Exhaust | Urban Peak | 0.02 | 1 | 5 | 75 | 0.036377 | 0.25977 | -0.73829 | 1.8476 | 0.0012181 | -0.0028847 | 0.01201 | 99.45% | 0 | 70 | 0.18625
Heavy Duty Trucks | Diesel | Articulated 40 - 50 t | Euro V | SCR | PM Exhaust | Urban Peak | 0.04 | 0 | 5 | 85 | 0.019434 | 0.077621 | 11.7095 | 4.6677 | 0.00078787 | 0.015439 | 0.17912 | 99.45% | 0 | 70 | 0.12075
Heavy Duty Trucks | Diesel | Articulated 40 - 50 t | Euro V | SCR | PM Exhaust | Urban Peak | 0.04 | 0.5 | 5 | 65 | 0.03959 | -0.16287 | 1.5811 | 3.1875 | 0.0010699 | -0.0076831 | 0.04825 | 99.45% | 0 | 65 | 0.21394
Heavy Duty Trucks | Diesel | Articulated 40 - 50 t | Euro V | SCR | PM Exhaust | Urban Peak | 0.04 | 1 | 5 | 45 | -0.0082402 | 0.36527 | 4.4318 | -1.3441 | -0.00016477 | 0.0083445 | 0.032985 | 99.45% | 0 | 45 | 0.30514
Heavy Duty Trucks | Diesel | Articulated 40 - 50 t | Euro V | SCR | PM Exhaust | Urban Peak | 0.06 | 0 | 5 | 85 | 0.025329 | 0.32842 | 15.568 | 3.7317 | 0.00072277 | 0.024493 | 0.19833 | 99.45% | 0 | 70 | 0.16405
Heavy Duty Trucks | Diesel | Articulated 40 - 50 t | Euro V | SCR | PM Exhaust | Urban Peak | 0.06 | 0.5 | 5 | 50 | 0.07515 | -0.11049 | 0.28629 | 2.2701 | 0.0014975 | -0.0069406 | 0.0239 | 99.45% | 0 | 50 | 0.29367
Heavy Duty Trucks | Diesel | Articulated 40 - 50 t | Euro V | SCR | PM Exhaust | Urban Peak | 0.06 | 1 | 5 | 35 | -0.016447 | 0.55142 | 3.2678 | -2.0431 | -0.0002282 | 0.0084179 | 0.015487 | 99.45% | 0 | 35 | 0.42476
Heavy Duty Trucks | Diesel | Articulated 40 - 50 t | Euro V | SCR | PM Exhaust | Urban Off Peak | -0.06 | 0 | 5 | 75 | -0.0023939 | 0.19095 | -0.81926 | 3.0792 | 0.0016696 | -0.012859 | 0.052519 | 99.45% | 0 | 70 | 0.00064527
Heavy Duty Trucks | Diesel | Articulated 40 - 50 t | Euro V | SCR | PM Exhaust | Urban Off Peak | -0.06 | 0.5 | 5 | 75 | -0.0015302 | 0.12823 | -0.60533 | 2.3726 | 0.0012685 | -0.011446 | 0.045995 | 99.45% | 0 | 70 | 0.00091323
Heavy Duty Trucks | Diesel | Articulated 40 - 50 t | Euro V | SCR | PM Exhaust | Urban Off Peak | -0.06 | 1 | 5 | 80 | -0.0015733 | 0.13788 | -0.63628 | 2.4903 | 0.0014087 | -0.013271 | 0.052459 | 99.45% | 0 | 70 | 0.0012244
Heavy Duty Trucks | Diesel | Articulated 40 - 50 t | Euro V | SCR | PM Exhaust | Urban Off Peak | -0.04 | 0 | 5 | 85 | -0.0062824 | 0.58624 | -2.7275 | 5.1073 | 0.0032716 | -0.017834 | 0.047511 | 99.45% | 0 | 70 | 0.0028176
Heavy Duty Trucks | Diesel | Articulated 40 - 50 t | Euro V | SCR | PM Exhaust | Urban Off Peak | -0.04 | 0.5 | 5 | 85 | -0.0040297 | 0.38891 | -1.8729 | 3.3881 | 0.0020138 | -0.011836 | 0.032236 | 99.45% | 0 | 70 | 0.0034274
Heavy Duty Trucks | Diesel | Articulated 40 - 50 t | Euro V | SCR | PM Exhaust | Urban Off Peak | -0.04 | 1 | 5 | 85 | -0.0048902 | 0.49567 | -2.439 | 4.1669 | 0.0023258 | -0.013877 | 0.036333 | 99.45% | 0 | 70 | 0.0043921
Heavy Duty Trucks | Diesel | Articulated 40 - 50 t | Euro V | SCR | PM Exhaust | Urban Off Peak | -0.02 | 0 | 5 | 85 | -0.0035712 | 0.8949 | -3.7172 | 5.6714 | 0.0039552 | -0.01447 | 0.030403 | 99.45% | 0 | 70 | 0.012406
Heavy Duty Trucks | Diesel | Articulated 40 - 50 t | Euro V | SCR | PM Exhaust | Urban Off Peak | -0.02 | 0.5 | 5 | 85 | -0.0074963 | 1.0745 | -4.1097 | 1.977 | 0.0028555 | 0.0027363 | -0.042297 | 99.45% | 0 | 70 | 0.013378
Heavy Duty Trucks | Diesel | Articulated 40 - 50 t | Euro V | SCR | PM Exhaust | Urban Off Peak | -0.02 | 1 | 5 | 85 | -0.0069616 | 1.1757 | -4.4183 | 5.3937 | 0.0028765 | -0.0036064 | -1.601e-12 | 99.45% | 0 | 70 | 0.017417
Heavy Duty Trucks | Diesel | Articulated 40 - 50 t | Euro V | SCR | PM Exhaust | Urban Off Peak | 0 | 0 | 5 | 85 | 0.015104 | 0.39167 | -0.18531 | 8.2436 | 0.0028825 | -0.014774 | 0.10389 | 99.45% | 0 | 70 | 0.042245
Heavy Duty Trucks | Diesel | Articulated 40 - 50 t | Euro V | SCR | PM Exhaust | Urban Off Peak | 0 | 0.5 | 5 | 85 | 0.037663 | 1.6288 | -5.7573 | 8.9469 | 0.0056123 | -0.012146 | 0.037287 | 99.45% | 0 | 70 | 0.06036
Heavy Duty Trucks | Diesel | Articulated 40 - 50 t | Euro V | SCR | PM Exhaust | Urban Off Peak | 0 | 1 | 5 | 85 | 0.064732 | 3.9428 | -12.4162 | 13.9967 | 0.0083574 | 0.0050666 | 5.5215e-13 | 99.45% | 0 | 70 | 0.077343
Heavy Duty Trucks | Diesel | Articulated 40 - 50 t | Euro V | SCR | PM Exhaust | Urban Off Peak | 0.02 | 0 | 5 | 85 | 0.038571 | -0.011778 | 14.4127 | 15.165 | 0.0027724 | 0.0024483 | 0.3435 | 99.45% | 0 | 70 | 0.079093
Heavy Duty Trucks | Diesel | Articulated 40 - 50 t | Euro V | SCR | PM Exhaust | Urban Off Peak | 0.02 | 0.5 | 5 | 85 | 0.16185 | -0.032925 | 5.7423 | 22.2744 | 0.0072488 | -0.04825 | 0.31963 | 99.45% | 0 | 70 | 0.13498
Heavy Duty Trucks | Diesel | Articulated 40 - 50 t | Euro V | SCR | PM Exhaust | Urban Off Peak | 0.02 | 1 | 5 | 75 | 0.036377 | 0.25977 | -0.73829 | 1.8476 | 0.0012181 | -0.0028847 | 0.01201 | 99.45% | 0 | 70 | 0.18625
Heavy Duty Trucks | Diesel | Articulated 40 - 50 t | Euro V | SCR | PM Exhaust | Urban Off Peak | 0.04 | 0 | 5 | 85 | 0.019434 | 0.077621 | 11.7095 | 4.6677 | 0.00078787 | 0.015439 | 0.17912 | 99.45% | 0 | 70 | 0.12075
Heavy Duty Trucks | Diesel | Articulated 40 - 50 t | Euro V | SCR | PM Exhaust | Urban Off Peak | 0.04 | 0.5 | 5 | 65 | 0.03959 | -0.16287 | 1.5811 | 3.1875 | 0.0010699 | -0.0076831 | 0.04825 | 99.45% | 0 | 65 | 0.21394
Heavy Duty Trucks | Diesel | Articulated 40 - 50 t | Euro V | SCR | PM Exhaust | Urban Off Peak | 0.04 | 1 | 5 | 45 | -0.0082402 | 0.36527 | 4.4318 | -1.3441 | -0.00016477 | 0.0083445 | 0.032985 | 99.45% | 0 | 45 | 0.30514
Heavy Duty Trucks | Diesel | Articulated 40 - 50 t | Euro V | SCR | PM Exhaust | Urban Off Peak | 0.06 | 0 | 5 | 85 | 0.025329 | 0.32842 | 15.568 | 3.7317 | 0.00072277 | 0.024493 | 0.19833 | 99.45% | 0 | 70 | 0.16405
Heavy Duty Trucks | Diesel | Articulated 40 - 50 t | Euro V | SCR | PM Exhaust | Urban Off Peak | 0.06 | 0.5 | 5 | 50 | 0.07515 | -0.11049 | 0.28629 | 2.2701 | 0.0014975 | -0.0069406 | 0.0239 | 99.45% | 0 | 50 | 0.29367
Heavy Duty Trucks | Diesel | Articulated 40 - 50 t | Euro V | SCR | PM Exhaust | Urban Off Peak | 0.06 | 1 | 5 | 35 | -0.016447 | 0.55142 | 3.2678 | -2.0431 | -0.0002282 | 0.0084179 | 0.015487 | 99.45% | 0 | 35 | 0.42476
Heavy Duty Trucks | Diesel | Articulated 40 - 50 t | Euro V | SCR | PM Exhaust | Rural | -0.06 | 0 | 5 | 75 | -0.0023939 | 0.19095 | -0.81926 | 3.0792 | 0.0016696 | -0.012859 | 0.052519 | 99.68% | 0 | 70 | 0.00037548
Heavy Duty Trucks | Diesel | Articulated 40 - 50 t | Euro V | SCR | PM Exhaust | Rural | -0.06 | 0.5 | 5 | 75 | -0.0015302 | 0.12823 | -0.60533 | 2.3726 | 0.0012685 | -0.011446 | 0.045995 | 99.68% | 0 | 70 | 0.00053139
Heavy Duty Trucks | Diesel | Articulated 40 - 50 t | Euro V | SCR | PM Exhaust | Rural | -0.06 | 1 | 5 | 80 | -0.0015733 | 0.13788 | -0.63628 | 2.4903 | 0.0014087 | -0.013271 | 0.052459 | 99.68% | 0 | 70 | 0.00071246
Heavy Duty Trucks | Diesel | Articulated 40 - 50 t | Euro V | SCR | PM Exhaust | Rural | -0.04 | 0 | 5 | 85 | -0.0062824 | 0.58624 | -2.7275 | 5.1073 | 0.0032716 | -0.017834 | 0.047511 | 99.68% | 0 | 70 | 0.0016395
Heavy Duty Trucks | Diesel | Articulated 40 - 50 t | Euro V | SCR | PM Exhaust | Rural | -0.04 | 0.5 | 5 | 85 | -0.0040297 | 0.38891 | -1.8729 | 3.3881 | 0.0020138 | -0.011836 | 0.032236 | 99.68% | 0 | 70 | 0.0019943
Heavy Duty Trucks | Diesel | Articulated 40 - 50 t | Euro V | SCR | PM Exhaust | Rural | -0.04 | 1 | 5 | 85 | -0.0048902 | 0.49567 | -2.439 | 4.1669 | 0.0023258 | -0.013877 | 0.036333 | 99.68% | 0 | 70 | 0.0025557
Heavy Duty Trucks | Diesel | Articulated 40 - 50 t | Euro V | SCR | PM Exhaust | Rural | -0.02 | 0 | 5 | 85 | -0.0035712 | 0.8949 | -3.7172 | 5.6714 | 0.0039552 | -0.01447 | 0.030403 | 99.68% | 0 | 70 | 0.0072191
Heavy Duty Trucks | Diesel | Articulated 40 - 50 t | Euro V | SCR | PM Exhaust | Rural | -0.02 | 0.5 | 5 | 85 | -0.0074963 | 1.0745 | -4.1097 | 1.977 | 0.0028555 | 0.0027363 | -0.042297 | 99.68% | 0 | 70 | 0.0077846
Heavy Duty Trucks | Diesel | Articulated 40 - 50 t | Euro V | SCR | PM Exhaust | Rural | -0.02 | 1 | 5 | 85 | -0.0069616 | 1.1757 | -4.4183 | 5.3937 | 0.0028765 | -0.0036064 | -1.601e-12 | 99.68% | 0 | 70 | 0.010135
Heavy Duty Trucks | Diesel | Articulated 40 - 50 t | Euro V | SCR | PM Exhaust | Rural | 0 | 0 | 5 | 85 | 0.015104 | 0.39167 | -0.18531 | 8.2436 | 0.0028825 | -0.014774 | 0.10389 | 99.68% | 0 | 70 | 0.024582
Heavy Duty Trucks | Diesel | Articulated 40 - 50 t | Euro V | SCR | PM Exhaust | Rural | 0 | 0.5 | 5 | 85 | 0.037663 | 1.6288 | -5.7573 | 8.9469 | 0.0056123 | -0.012146 | 0.037287 | 99.68% | 0 | 70 | 0.035123
Heavy Duty Trucks | Diesel | Articulated 40 - 50 t | Euro V | SCR | PM Exhaust | Rural | 0 | 1 | 5 | 85 | 0.064732 | 3.9428 | -12.4162 | 13.9967 | 0.0083574 | 0.0050666 | 5.5215e-13 | 99.68% | 0 | 70 | 0.045005
Heavy Duty Trucks | Diesel | Articulated 40 - 50 t | Euro V | SCR | PM Exhaust | Rural | 0.02 | 0 | 5 | 85 | 0.038571 | -0.011778 | 14.4127 | 15.165 | 0.0027724 | 0.0024483 | 0.3435 | 99.68% | 0 | 70 | 0.046023
Heavy Duty Trucks | Diesel | Articulated 40 - 50 t | Euro V | SCR | PM Exhaust | Rural | 0.02 | 0.5 | 5 | 85 | 0.16185 | -0.032925 | 5.7423 | 22.2744 | 0.0072488 | -0.04825 | 0.31963 | 99.68% | 0 | 70 | 0.078544
Heavy Duty Trucks | Diesel | Articulated 40 - 50 t | Euro V | SCR | PM Exhaust | Rural | 0.02 | 1 | 5 | 75 | 0.036377 | 0.25977 | -0.73829 | 1.8476 | 0.0012181 | -0.0028847 | 0.01201 | 99.68% | 0 | 70 | 0.10838
Heavy Duty Trucks | Diesel | Articulated 40 - 50 t | Euro V | SCR | PM Exhaust | Rural | 0.04 | 0 | 5 | 85 | 0.019434 | 0.077621 | 11.7095 | 4.6677 | 0.00078787 | 0.015439 | 0.17912 | 99.68% | 0 | 70 | 0.070261
Heavy Duty Trucks | Diesel | Articulated 40 - 50 t | Euro V | SCR | PM Exhaust | Rural | 0.04 | 0.5 | 5 | 65 | 0.03959 | -0.16287 | 1.5811 | 3.1875 | 0.0010699 | -0.0076831 | 0.04825 | 99.68% | 0 | 65 | 0.12449
Heavy Duty Trucks | Diesel | Articulated 40 - 50 t | Euro V | SCR | PM Exhaust | Rural | 0.04 | 1 | 5 | 45 | -0.0082402 | 0.36527 | 4.4318 | -1.3441 | -0.00016477 | 0.0083445 | 0.032985 | 99.68% | 0 | 45 | 0.17756
Heavy Duty Trucks | Diesel | Articulated 40 - 50 t | Euro V | SCR | PM Exhaust | Rural | 0.06 | 0 | 5 | 85 | 0.025329 | 0.32842 | 15.568 | 3.7317 | 0.00072277 | 0.024493 | 0.19833 | 99.68% | 0 | 70 | 0.09546
Heavy Duty Trucks | Diesel | Articulated 40 - 50 t | Euro V | SCR | PM Exhaust | Rural | 0.06 | 0.5 | 5 | 50 | 0.07515 | -0.11049 | 0.28629 | 2.2701 | 0.0014975 | -0.0069406 | 0.0239 | 99.68% | 0 | 50 | 0.17088
Heavy Duty Trucks | Diesel | Articulated 40 - 50 t | Euro V | SCR | PM Exhaust | Rural | 0.06 | 1 | 5 | 35 | -0.016447 | 0.55142 | 3.2678 | -2.0431 | -0.0002282 | 0.0084179 | 0.015487 | 99.68% | 0 | 35 | 0.24716
Heavy Duty Trucks | Diesel | Articulated 40 - 50 t | Euro V | SCR | PM Exhaust | Highway | -0.06 | 0 | 5 | 75 | -0.0023939 | 0.19095 | -0.81926 | 3.0792 | 0.0016696 | -0.012859 | 0.052519 | 99.71% | 0 | 70 | 0.00034252
Heavy Duty Trucks | Diesel | Articulated 40 - 50 t | Euro V | SCR | PM Exhaust | Highway | -0.06 | 0.5 | 5 | 75 | -0.0015302 | 0.12823 | -0.60533 | 2.3726 | 0.0012685 | -0.011446 | 0.045995 | 99.71% | 0 | 70 | 0.00048476
Heavy Duty Trucks | Diesel | Articulated 40 - 50 t | Euro V | SCR | PM Exhaust | Highway | -0.06 | 1 | 5 | 80 | -0.0015733 | 0.13788 | -0.63628 | 2.4903 | 0.0014087 | -0.013271 | 0.052459 | 99.71% | 0 | 70 | 0.00064993
Heavy Duty Trucks | Diesel | Articulated 40 - 50 t | Euro V | SCR | PM Exhaust | Highway | -0.04 | 0 | 5 | 85 | -0.0062824 | 0.58624 | -2.7275 | 5.1073 | 0.0032716 | -0.017834 | 0.047511 | 99.71% | 0 | 70 | 0.0014956
Heavy Duty Trucks | Diesel | Articulated 40 - 50 t | Euro V | SCR | PM Exhaust | Highway | -0.04 | 0.5 | 5 | 85 | -0.0040297 | 0.38891 | -1.8729 | 3.3881 | 0.0020138 | -0.011836 | 0.032236 | 99.71% | 0 | 70 | 0.0018193
Heavy Duty Trucks | Diesel | Articulated 40 - 50 t | Euro V | SCR | PM Exhaust | Highway | -0.04 | 1 | 5 | 85 | -0.0048902 | 0.49567 | -2.439 | 4.1669 | 0.0023258 | -0.013877 | 0.036333 | 99.71% | 0 | 70 | 0.0023314
Heavy Duty Trucks | Diesel | Articulated 40 - 50 t | Euro V | SCR | PM Exhaust | Highway | -0.02 | 0 | 5 | 85 | -0.0035712 | 0.8949 | -3.7172 | 5.6714 | 0.0039552 | -0.01447 | 0.030403 | 99.71% | 0 | 70 | 0.0065855
Heavy Duty Trucks | Diesel | Articulated 40 - 50 t | Euro V | SCR | PM Exhaust | Highway | -0.02 | 0.5 | 5 | 85 | -0.0074963 | 1.0745 | -4.1097 | 1.977 | 0.0028555 | 0.0027363 | -0.042297 | 99.71% | 0 | 70 | 0.0071014
Heavy Duty Trucks | Diesel | Articulated 40 - 50 t | Euro V | SCR | PM Exhaust | Highway | -0.02 | 1 | 5 | 85 | -0.0069616 | 1.1757 | -4.4183 | 5.3937 | 0.0028765 | -0.0036064 | -1.601e-12 | 99.71% | 0 | 70 | 0.0092452
Heavy Duty Trucks | Diesel | Articulated 40 - 50 t | Euro V | SCR | PM Exhaust | Highway | 0 | 0 | 5 | 85 | 0.015104 | 0.39167 | -0.18531 | 8.2436 | 0.0028825 | -0.014774 | 0.10389 | 99.71% | 0 | 70 | 0.022424
Heavy Duty Trucks | Diesel | Articulated 40 - 50 t | Euro V | SCR | PM Exhaust | Highway | 0 | 0.5 | 5 | 85 | 0.037663 | 1.6288 | -5.7573 | 8.9469 | 0.0056123 | -0.012146 | 0.037287 | 99.71% | 0 | 70 | 0.03204
Heavy Duty Trucks | Diesel | Articulated 40 - 50 t | Euro V | SCR | PM Exhaust | Highway | 0 | 1 | 5 | 85 | 0.064732 | 3.9428 | -12.4162 | 13.9967 | 0.0083574 | 0.0050666 | 5.5215e-13 | 99.71% | 0 | 70 | 0.041055
Heavy Duty Trucks | Diesel | Articulated 40 - 50 t | Euro V | SCR | PM Exhaust | Highway | 0.02 | 0 | 5 | 85 | 0.038571 | -0.011778 | 14.4127 | 15.165 | 0.0027724 | 0.0024483 | 0.3435 | 99.71% | 0 | 70 | 0.041984
Heavy Duty Trucks | Diesel | Articulated 40 - 50 t | Euro V | SCR | PM Exhaust | Highway | 0.02 | 0.5 | 5 | 85 | 0.16185 | -0.032925 | 5.7423 | 22.2744 | 0.0072488 | -0.04825 | 0.31963 | 99.71% | 0 | 70 | 0.071651
Heavy Duty Trucks | Diesel | Articulated 40 - 50 t | Euro V | SCR | PM Exhaust | Highway | 0.02 | 1 | 5 | 75 | 0.036377 | 0.25977 | -0.73829 | 1.8476 | 0.0012181 | -0.0028847 | 0.01201 | 99.71% | 0 | 70 | 0.098865
Heavy Duty Trucks | Diesel | Articulated 40 - 50 t | Euro V | SCR | PM Exhaust | Highway | 0.04 | 0 | 5 | 85 | 0.019434 | 0.077621 | 11.7095 | 4.6677 | 0.00078787 | 0.015439 | 0.17912 | 99.71% | 0 | 70 | 0.064095
Heavy Duty Trucks | Diesel | Articulated 40 - 50 t | Euro V | SCR | PM Exhaust | Highway | 0.04 | 0.5 | 5 | 65 | 0.03959 | -0.16287 | 1.5811 | 3.1875 | 0.0010699 | -0.0076831 | 0.04825 | 99.71% | 0 | 65 | 0.11356
Heavy Duty Trucks | Diesel | Articulated 40 - 50 t | Euro V | SCR | PM Exhaust | Highway | 0.04 | 1 | 5 | 45 | -0.0082402 | 0.36527 | 4.4318 | -1.3441 | -0.00016477 | 0.0083445 | 0.032985 | 99.71% | 0 | 45 | 0.16197
Heavy Duty Trucks | Diesel | Articulated 40 - 50 t | Euro V | SCR | PM Exhaust | Highway | 0.06 | 0 | 5 | 85 | 0.025329 | 0.32842 | 15.568 | 3.7317 | 0.00072277 | 0.024493 | 0.19833 | 99.71% | 0 | 70 | 0.087082
Heavy Duty Trucks | Diesel | Articulated 40 - 50 t | Euro V | SCR | PM Exhaust | Highway | 0.06 | 0.5 | 5 | 50 | 0.07515 | -0.11049 | 0.28629 | 2.2701 | 0.0014975 | -0.0069406 | 0.0239 | 99.71% | 0 | 50 | 0.15588
Heavy Duty Trucks | Diesel | Articulated 40 - 50 t | Euro V | SCR | PM Exhaust | Highway | 0.06 | 1 | 5 | 35 | -0.016447 | 0.55142 | 3.2678 | -2.0431 | -0.0002282 | 0.0084179 | 0.015487 | 99.71% | 0 | 35 | 0.22547
Heavy Duty Trucks | Diesel | Articulated 40 - 50 t | Euro V | SCR | EC |  | -0.06 | 0 | 5 | 75 | -0.0023939 | 0.19095 | -0.81926 | 3.0792 | 0.0016696 | -0.012859 | 0.052519 | 0% | 0 | 70 | 0.11734
Heavy Duty Trucks | Diesel | Articulated 40 - 50 t | Euro V | SCR | EC |  | -0.06 | 0.5 | 5 | 75 | -0.0015302 | 0.12823 | -0.60533 | 2.3726 | 0.0012685 | -0.011446 | 0.045995 | 0% | 0 | 70 | 0.16607
Heavy Duty Trucks | Diesel | Articulated 40 - 50 t | Euro V | SCR | EC |  | -0.06 | 1 | 5 | 80 | -0.0015733 | 0.13788 | -0.63628 | 2.4903 | 0.0014087 | -0.013271 | 0.052459 | 0% | 0 | 70 | 0.22266
Heavy Duty Trucks | Diesel | Articulated 40 - 50 t | Euro V | SCR | EC |  | -0.04 | 0 | 5 | 85 | -0.0062824 | 0.58624 | -2.7275 | 5.1073 | 0.0032716 | -0.017834 | 0.047511 | 0% | 0 | 70 | 0.51238
Heavy Duty Trucks | Diesel | Articulated 40 - 50 t | Euro V | SCR | EC |  | -0.04 | 0.5 | 5 | 85 | -0.0040297 | 0.38891 | -1.8729 | 3.3881 | 0.0020138 | -0.011836 | 0.032236 | 0% | 0 | 70 | 0.62328
Heavy Duty Trucks | Diesel | Articulated 40 - 50 t | Euro V | SCR | EC |  | -0.04 | 1 | 5 | 85 | -0.0048902 | 0.49567 | -2.439 | 4.1669 | 0.0023258 | -0.013877 | 0.036333 | 0% | 0 | 70 | 0.79871
Heavy Duty Trucks | Diesel | Articulated 40 - 50 t | Euro V | SCR | EC |  | -0.02 | 0 | 5 | 85 | -0.0035712 | 0.8949 | -3.7172 | 5.6714 | 0.0039552 | -0.01447 | 0.030403 | 0% | 0 | 70 | 2.2561
Heavy Duty Trucks | Diesel | Articulated 40 - 50 t | Euro V | SCR | EC |  | -0.02 | 0.5 | 5 | 85 | -0.0074963 | 1.0745 | -4.1097 | 1.977 | 0.0028555 | 0.0027363 | -0.042297 | 0% | 0 | 70 | 2.4329
Heavy Duty Trucks | Diesel | Articulated 40 - 50 t | Euro V | SCR | EC |  | -0.02 | 1 | 5 | 85 | -0.0069616 | 1.1757 | -4.4183 | 5.3937 | 0.0028765 | -0.0036064 | -1.601e-12 | 0% | 0 | 70 | 3.1673
Heavy Duty Trucks | Diesel | Articulated 40 - 50 t | Euro V | SCR | EC |  | 0 | 0 | 5 | 85 | 0.015104 | 0.39167 | -0.18531 | 8.2436 | 0.0028825 | -0.014774 | 0.10389 | 0% | 0 | 70 | 7.6824
Heavy Duty Trucks | Diesel | Articulated 40 - 50 t | Euro V | SCR | EC |  | 0 | 0.5 | 5 | 85 | 0.037663 | 1.6288 | -5.7573 | 8.9469 | 0.0056123 | -0.012146 | 0.037287 | 0% | 0 | 70 | 10.9766
Heavy Duty Trucks | Diesel | Articulated 40 - 50 t | Euro V | SCR | EC |  | 0 | 1 | 5 | 85 | 0.064732 | 3.9428 | -12.4162 | 13.9967 | 0.0083574 | 0.0050666 | 5.5215e-13 | 0% | 0 | 70 | 14.0649
Heavy Duty Trucks | Diesel | Articulated 40 - 50 t | Euro V | SCR | EC |  | 0.02 | 0 | 5 | 85 | 0.038571 | -0.011778 | 14.4127 | 15.165 | 0.0027724 | 0.0024483 | 0.3435 | 0% | 0 | 70 | 14.3833
Heavy Duty Trucks | Diesel | Articulated 40 - 50 t | Euro V | SCR | EC |  | 0.02 | 0.5 | 5 | 85 | 0.16185 | -0.032925 | 5.7423 | 22.2744 | 0.0072488 | -0.04825 | 0.31963 | 0% | 0 | 70 | 24.5469
Heavy Duty Trucks | Diesel | Articulated 40 - 50 t | Euro V | SCR | EC |  | 0.02 | 1 | 5 | 75 | 0.036377 | 0.25977 | -0.73829 | 1.8476 | 0.0012181 | -0.0028847 | 0.01201 | 0% | 0 | 70 | 33.8699
Heavy Duty Trucks | Diesel | Articulated 40 - 50 t | Euro V | SCR | EC |  | 0.04 | 0 | 5 | 85 | 0.019434 | 0.077621 | 11.7095 | 4.6677 | 0.00078787 | 0.015439 | 0.17912 | 0% | 0 | 70 | 21.9581
Heavy Duty Trucks | Diesel | Articulated 40 - 50 t | Euro V | SCR | EC |  | 0.04 | 0.5 | 5 | 65 | 0.03959 | -0.16287 | 1.5811 | 3.1875 | 0.0010699 | -0.0076831 | 0.04825 | 0% | 0 | 65 | 38.9051
Heavy Duty Trucks | Diesel | Articulated 40 - 50 t | Euro V | SCR | EC |  | 0.04 | 1 | 5 | 45 | -0.0082402 | 0.36527 | 4.4318 | -1.3441 | -0.00016477 | 0.0083445 | 0.032985 | 0% | 0 | 45 | 55.4904
Heavy Duty Trucks | Diesel | Articulated 40 - 50 t | Euro V | SCR | EC |  | 0.06 | 0 | 5 | 85 | 0.025329 | 0.32842 | 15.568 | 3.7317 | 0.00072277 | 0.024493 | 0.19833 | 0% | 0 | 70 | 29.8333
Heavy Duty Trucks | Diesel | Articulated 40 - 50 t | Euro V | SCR | EC |  | 0.06 | 0.5 | 5 | 50 | 0.07515 | -0.11049 | 0.28629 | 2.2701 | 0.0014975 | -0.0069406 | 0.0239 | 0% | 0 | 50 | 53.4044
Heavy Duty Trucks | Diesel | Articulated 40 - 50 t | Euro V | SCR | EC |  | 0.06 | 1 | 5 | 35 | -0.016447 | 0.55142 | 3.2678 | -2.0431 | -0.0002282 | 0.0084179 | 0.015487 | 0% | 0 | 35 | 77.2441
Heavy Duty Trucks | Diesel | Articulated 40 - 50 t | Euro V | SCR | CH4 | Urban Peak |  |  | 10 | 130 | 0 | 0 | 175 | 0 | 0 | 0 | 1000 | 97% | 0 | 70 | 0.00525
Heavy Duty Trucks | Diesel | Articulated 40 - 50 t | Euro V | SCR | CH4 | Urban Off Peak |  |  | 10 | 130 | 0 | 0 | 175 | 0 | 0 | 0 | 1000 | 97% | 0 | 70 | 0.00525
Heavy Duty Trucks | Diesel | Articulated 40 - 50 t | Euro V | SCR | CH4 | Rural |  |  | 10 | 130 | 0 | 0 | 80 | 0 | 0 | 0 | 1000 | 93% | 0 | 70 | 0.0056
Heavy Duty Trucks | Diesel | Articulated 40 - 50 t | Euro V | SCR | CH4 | Highway |  |  | 10 | 130 | 0 | 0 | 70 | 0 | 0 | 0 | 1000 | 94% | 0 | 70 | 0.0042
Heavy Duty Trucks | Diesel | Articulated 40 - 50 t | Euro V | SCR | NH3 | Urban Peak |  |  | 10 | 130 | 0 | 0 | 0.011 | 0 | 0 | 0 | 1 | 0% | 0 | 70 | 0.011
Heavy Duty Trucks | Diesel | Articulated 40 - 50 t | Euro V | SCR | NH3 | Urban Off Peak |  |  | 10 | 130 | 0 | 0 | 0.011 | 0 | 0 | 0 | 1 | 0% | 0 | 70 | 0.011
Heavy Duty Trucks | Diesel | Articulated 40 - 50 t | Euro V | SCR | NH3 | Rural |  |  | 10 | 130 | 0 | 0 | 0.011 | 0 | 0 | 0 | 1 | 0% | 0 | 70 | 0.011
Heavy Duty Trucks | Diesel | Articulated 40 - 50 t | Euro V | SCR | NH3 | Highway |  |  | 10 | 130 | 0 | 0 | 0.011 | 0 | 0 | 0 | 1 | 0% | 0 | 70 | 0.011
Heavy Duty Trucks | Diesel | Articulated 40 - 50 t | Euro V | SCR | N2O | Urban Peak |  |  | 10 | 130 | 0 | 0 | 0.049 | 0 | 0 | 0 | 1 | 0% | 0 | 70 | 0.049
Heavy Duty Trucks | Diesel | Articulated 40 - 50 t | Euro V | SCR | N2O | Urban Off Peak |  |  | 10 | 130 | 0 | 0 | 0.049 | 0 | 0 | 0 | 1 | 0% | 0 | 70 | 0.049
Heavy Duty Trucks | Diesel | Articulated 40 - 50 t | Euro V | SCR | N2O | Rural |  |  | 10 | 130 | 0 | 0 | 0.0666 | 0 | 0 | 0 | 1 | 0% | 0 | 70 | 0.0666
Heavy Duty Trucks | Diesel | Articulated 40 - 50 t | Euro V | SCR | N2O | Highway |  |  | 10 | 130 | 0 | 0 | 0.0558 | 0 | 0 | 0 | 1 | 0% | 0 | 70 | 0.0558
Heavy Duty Trucks | Diesel | Articulated 40 - 50 t | Euro V | SCR | SPN23 | Urban Peak | -0.06 | 0 | 5 | 75 | -0.0023939 | 0.19095 | -0.81926 | 3.0792 | 0.0016696 | -0.012859 | 0.052519 | -1.4757e+13 | 0 | 70 | 1.7316e+12
Heavy Duty Trucks | Diesel | Articulated 40 - 50 t | Euro V | SCR | SPN23 | Urban Peak | -0.06 | 0.5 | 5 | 75 | -0.0015302 | 0.12823 | -0.60533 | 2.3726 | 0.0012685 | -0.011446 | 0.045995 | -1.4757e+13 | 0 | 70 | 2.4507e+12
Heavy Duty Trucks | Diesel | Articulated 40 - 50 t | Euro V | SCR | SPN23 | Urban Peak | -0.06 | 1 | 5 | 80 | -0.0015733 | 0.13788 | -0.63628 | 2.4903 | 0.0014087 | -0.013271 | 0.052459 | -1.4757e+13 | 0 | 70 | 3.2857e+12
Heavy Duty Trucks | Diesel | Articulated 40 - 50 t | Euro V | SCR | SPN23 | Urban Peak | -0.04 | 0 | 5 | 85 | -0.0062824 | 0.58624 | -2.7275 | 5.1073 | 0.0032716 | -0.017834 | 0.047511 | -1.4757e+13 | 0 | 70 | 7.5609e+12
Heavy Duty Trucks | Diesel | Articulated 40 - 50 t | Euro V | SCR | SPN23 | Urban Peak | -0.04 | 0.5 | 5 | 85 | -0.0040297 | 0.38891 | -1.8729 | 3.3881 | 0.0020138 | -0.011836 | 0.032236 | -1.4757e+13 | 0 | 70 | 9.1974e+12
Heavy Duty Trucks | Diesel | Articulated 40 - 50 t | Euro V | SCR | SPN23 | Urban Peak | -0.04 | 1 | 5 | 85 | -0.0048902 | 0.49567 | -2.439 | 4.1669 | 0.0023258 | -0.013877 | 0.036333 | -1.4757e+13 | 0 | 70 | 1.1786e+13
Heavy Duty Trucks | Diesel | Articulated 40 - 50 t | Euro V | SCR | SPN23 | Urban Peak | -0.02 | 0 | 5 | 85 | -0.0035712 | 0.8949 | -3.7172 | 5.6714 | 0.0039552 | -0.01447 | 0.030403 | -1.4757e+13 | 0 | 70 | 3.3292e+13
Heavy Duty Trucks | Diesel | Articulated 40 - 50 t | Euro V | SCR | SPN23 | Urban Peak | -0.02 | 0.5 | 5 | 85 | -0.0074963 | 1.0745 | -4.1097 | 1.977 | 0.0028555 | 0.0027363 | -0.042297 | -1.4757e+13 | 0 | 70 | 3.59e+13
Heavy Duty Trucks | Diesel | Articulated 40 - 50 t | Euro V | SCR | SPN23 | Urban Peak | -0.02 | 1 | 5 | 85 | -0.0069616 | 1.1757 | -4.4183 | 5.3937 | 0.0028765 | -0.0036064 | -1.601e-12 | -1.4757e+13 | 0 | 70 | 4.6738e+13
Heavy Duty Trucks | Diesel | Articulated 40 - 50 t | Euro V | SCR | SPN23 | Urban Peak | 0 | 0 | 5 | 85 | 0.015104 | 0.39167 | -0.18531 | 8.2436 | 0.0028825 | -0.014774 | 0.10389 | -1.4757e+13 | 0 | 70 | 113365279037013
Heavy Duty Trucks | Diesel | Articulated 40 - 50 t | Euro V | SCR | SPN23 | Urban Peak | 0 | 0.5 | 5 | 85 | 0.037663 | 1.6288 | -5.7573 | 8.9469 | 0.0056123 | -0.012146 | 0.037287 | -1.4757e+13 | 0 | 70 | 161977006295269
Heavy Duty Trucks | Diesel | Articulated 40 - 50 t | Euro V | SCR | SPN23 | Urban Peak | 0 | 1 | 5 | 85 | 0.064732 | 3.9428 | -12.4162 | 13.9967 | 0.0083574 | 0.0050666 | 5.5215e-13 | -1.4757e+13 | 0 | 70 | 207549248646533
Heavy Duty Trucks | Diesel | Articulated 40 - 50 t | Euro V | SCR | SPN23 | Urban Peak | 0.02 | 0 | 5 | 85 | 0.038571 | -0.011778 | 14.4127 | 15.165 | 0.0027724 | 0.0024483 | 0.3435 | -1.4757e+13 | 0 | 70 | 212246960061578
Heavy Duty Trucks | Diesel | Articulated 40 - 50 t | Euro V | SCR | SPN23 | Urban Peak | 0.02 | 0.5 | 5 | 85 | 0.16185 | -0.032925 | 5.7423 | 22.2744 | 0.0072488 | -0.04825 | 0.31963 | -1.4757e+13 | 0 | 70 | 362226127368931
Heavy Duty Trucks | Diesel | Articulated 40 - 50 t | Euro V | SCR | SPN23 | Urban Peak | 0.02 | 1 | 5 | 75 | 0.036377 | 0.25977 | -0.73829 | 1.8476 | 0.0012181 | -0.0028847 | 0.01201 | -1.4757e+13 | 0 | 70 | 499801854796650
Heavy Duty Trucks | Diesel | Articulated 40 - 50 t | Euro V | SCR | SPN23 | Urban Peak | 0.04 | 0 | 5 | 85 | 0.019434 | 0.077621 | 11.7095 | 4.6677 | 0.00078787 | 0.015439 | 0.17912 | -1.4757e+13 | 0 | 70 | 324025046312440
Heavy Duty Trucks | Diesel | Articulated 40 - 50 t | Euro V | SCR | SPN23 | Urban Peak | 0.04 | 0.5 | 5 | 65 | 0.03959 | -0.16287 | 1.5811 | 3.1875 | 0.0010699 | -0.0076831 | 0.04825 | -1.4757e+13 | 0 | 65 | 574103350778604
Heavy Duty Trucks | Diesel | Articulated 40 - 50 t | Euro V | SCR | SPN23 | Urban Peak | 0.04 | 1 | 5 | 45 | -0.0082402 | 0.36527 | 4.4318 | -1.3441 | -0.00016477 | 0.0083445 | 0.032985 | -1.4757e+13 | 0 | 45 | 818844932874460
Heavy Duty Trucks | Diesel | Articulated 40 - 50 t | Euro V | SCR | SPN23 | Urban Peak | 0.06 | 0 | 5 | 85 | 0.025329 | 0.32842 | 15.568 | 3.7317 | 0.00072277 | 0.024493 | 0.19833 | -1.4757e+13 | 0 | 70 | 440235449802150
Heavy Duty Trucks | Diesel | Articulated 40 - 50 t | Euro V | SCR | SPN23 | Urban Peak | 0.06 | 0.5 | 5 | 50 | 0.07515 | -0.11049 | 0.28629 | 2.2701 | 0.0014975 | -0.0069406 | 0.0239 | -1.4757e+13 | 0 | 50 | 788063158974549
Heavy Duty Trucks | Diesel | Articulated 40 - 50 t | Euro V | SCR | SPN23 | Urban Peak | 0.06 | 1 | 5 | 35 | -0.016447 | 0.55142 | 3.2678 | -2.0431 | -0.0002282 | 0.0084179 | 0.015487 | -1.4757e+13 | 0 | 35 | 1139854107408750
Heavy Duty Trucks | Diesel | Articulated 40 - 50 t | Euro V | SCR | SPN23 | Urban Off Peak | -0.06 | 0 | 5 | 75 | -0.0023939 | 0.19095 | -0.81926 | 3.0792 | 0.0016696 | -0.012859 | 0.052519 | -1.4757e+13 | 0 | 70 | 1.7316e+12
Heavy Duty Trucks | Diesel | Articulated 40 - 50 t | Euro V | SCR | SPN23 | Urban Off Peak | -0.06 | 0.5 | 5 | 75 | -0.0015302 | 0.12823 | -0.60533 | 2.3726 | 0.0012685 | -0.011446 | 0.045995 | -1.4757e+13 | 0 | 70 | 2.4507e+12
Heavy Duty Trucks | Diesel | Articulated 40 - 50 t | Euro V | SCR | SPN23 | Urban Off Peak | -0.06 | 1 | 5 | 80 | -0.0015733 | 0.13788 | -0.63628 | 2.4903 | 0.0014087 | -0.013271 | 0.052459 | -1.4757e+13 | 0 | 70 | 3.2857e+12
Heavy Duty Trucks | Diesel | Articulated 40 - 50 t | Euro V | SCR | SPN23 | Urban Off Peak | -0.04 | 0 | 5 | 85 | -0.0062824 | 0.58624 | -2.7275 | 5.1073 | 0.0032716 | -0.017834 | 0.047511 | -1.4757e+13 | 0 | 70 | 7.5609e+12
Heavy Duty Trucks | Diesel | Articulated 40 - 50 t | Euro V | SCR | SPN23 | Urban Off Peak | -0.04 | 0.5 | 5 | 85 | -0.0040297 | 0.38891 | -1.8729 | 3.3881 | 0.0020138 | -0.011836 | 0.032236 | -1.4757e+13 | 0 | 70 | 9.1974e+12
Heavy Duty Trucks | Diesel | Articulated 40 - 50 t | Euro V | SCR | SPN23 | Urban Off Peak | -0.04 | 1 | 5 | 85 | -0.0048902 | 0.49567 | -2.439 | 4.1669 | 0.0023258 | -0.013877 | 0.036333 | -1.4757e+13 | 0 | 70 | 1.1786e+13
Heavy Duty Trucks | Diesel | Articulated 40 - 50 t | Euro V | SCR | SPN23 | Urban Off Peak | -0.02 | 0 | 5 | 85 | -0.0035712 | 0.8949 | -3.7172 | 5.6714 | 0.0039552 | -0.01447 | 0.030403 | -1.4757e+13 | 0 | 70 | 3.3292e+13
Heavy Duty Trucks | Diesel | Articulated 40 - 50 t | Euro V | SCR | SPN23 | Urban Off Peak | -0.02 | 0.5 | 5 | 85 | -0.0074963 | 1.0745 | -4.1097 | 1.977 | 0.0028555 | 0.0027363 | -0.042297 | -1.4757e+13 | 0 | 70 | 3.59e+13
Heavy Duty Trucks | Diesel | Articulated 40 - 50 t | Euro V | SCR | SPN23 | Urban Off Peak | -0.02 | 1 | 5 | 85 | -0.0069616 | 1.1757 | -4.4183 | 5.3937 | 0.0028765 | -0.0036064 | -1.601e-12 | -1.4757e+13 | 0 | 70 | 4.6738e+13
Heavy Duty Trucks | Diesel | Articulated 40 - 50 t | Euro V | SCR | SPN23 | Urban Off Peak | 0 | 0 | 5 | 85 | 0.015104 | 0.39167 | -0.18531 | 8.2436 | 0.0028825 | -0.014774 | 0.10389 | -1.4757e+13 | 0 | 70 | 113365279037013
Heavy Duty Trucks | Diesel | Articulated 40 - 50 t | Euro V | SCR | SPN23 | Urban Off Peak | 0 | 0.5 | 5 | 85 | 0.037663 | 1.6288 | -5.7573 | 8.9469 | 0.0056123 | -0.012146 | 0.037287 | -1.4757e+13 | 0 | 70 | 161977006295269
Heavy Duty Trucks | Diesel | Articulated 40 - 50 t | Euro V | SCR | SPN23 | Urban Off Peak | 0 | 1 | 5 | 85 | 0.064732 | 3.9428 | -12.4162 | 13.9967 | 0.0083574 | 0.0050666 | 5.5215e-13 | -1.4757e+13 | 0 | 70 | 207549248646533
Heavy Duty Trucks | Diesel | Articulated 40 - 50 t | Euro V | SCR | SPN23 | Urban Off Peak | 0.02 | 0 | 5 | 85 | 0.038571 | -0.011778 | 14.4127 | 15.165 | 0.0027724 | 0.0024483 | 0.3435 | -1.4757e+13 | 0 | 70 | 212246960061578
Heavy Duty Trucks | Diesel | Articulated 40 - 50 t | Euro V | SCR | SPN23 | Urban Off Peak | 0.02 | 0.5 | 5 | 85 | 0.16185 | -0.032925 | 5.7423 | 22.2744 | 0.0072488 | -0.04825 | 0.31963 | -1.4757e+13 | 0 | 70 | 362226127368931
Heavy Duty Trucks | Diesel | Articulated 40 - 50 t | Euro V | SCR | SPN23 | Urban Off Peak | 0.02 | 1 | 5 | 75 | 0.036377 | 0.25977 | -0.73829 | 1.8476 | 0.0012181 | -0.0028847 | 0.01201 | -1.4757e+13 | 0 | 70 | 499801854796650
Heavy Duty Trucks | Diesel | Articulated 40 - 50 t | Euro V | SCR | SPN23 | Urban Off Peak | 0.04 | 0 | 5 | 85 | 0.019434 | 0.077621 | 11.7095 | 4.6677 | 0.00078787 | 0.015439 | 0.17912 | -1.4757e+13 | 0 | 70 | 324025046312440
Heavy Duty Trucks | Diesel | Articulated 40 - 50 t | Euro V | SCR | SPN23 | Urban Off Peak | 0.04 | 0.5 | 5 | 65 | 0.03959 | -0.16287 | 1.5811 | 3.1875 | 0.0010699 | -0.0076831 | 0.04825 | -1.4757e+13 | 0 | 65 | 574103350778604
Heavy Duty Trucks | Diesel | Articulated 40 - 50 t | Euro V | SCR | SPN23 | Urban Off Peak | 0.04 | 1 | 5 | 45 | -0.0082402 | 0.36527 | 4.4318 | -1.3441 | -0.00016477 | 0.0083445 | 0.032985 | -1.4757e+13 | 0 | 45 | 818844932874460
Heavy Duty Trucks | Diesel | Articulated 40 - 50 t | Euro V | SCR | SPN23 | Urban Off Peak | 0.06 | 0 | 5 | 85 | 0.025329 | 0.32842 | 15.568 | 3.7317 | 0.00072277 | 0.024493 | 0.19833 | -1.4757e+13 | 0 | 70 | 440235449802150
Heavy Duty Trucks | Diesel | Articulated 40 - 50 t | Euro V | SCR | SPN23 | Urban Off Peak | 0.06 | 0.5 | 5 | 50 | 0.07515 | -0.11049 | 0.28629 | 2.2701 | 0.0014975 | -0.0069406 | 0.0239 | -1.4757e+13 | 0 | 50 | 788063158974549
Heavy Duty Trucks | Diesel | Articulated 40 - 50 t | Euro V | SCR | SPN23 | Urban Off Peak | 0.06 | 1 | 5 | 35 | -0.016447 | 0.55142 | 3.2678 | -2.0431 | -0.0002282 | 0.0084179 | 0.015487 | -1.4757e+13 | 0 | 35 | 1139854107408750
Heavy Duty Trucks | Diesel | Articulated 40 - 50 t | Euro V | SCR | SPN23 | Rural | -0.06 | 0 | 5 | 75 | -0.0023939 | 0.19095 | -0.81926 | 3.0792 | 0.0016696 | -0.012859 | 0.052519 | -7.5526e+12 | 0 | 70 | 886252428278.947
Heavy Duty Trucks | Diesel | Articulated 40 - 50 t | Euro V | SCR | SPN23 | Rural | -0.06 | 0.5 | 5 | 75 | -0.0015302 | 0.12823 | -0.60533 | 2.3726 | 0.0012685 | -0.011446 | 0.045995 | -7.5526e+12 | 0 | 70 | 1.2543e+12
Heavy Duty Trucks | Diesel | Articulated 40 - 50 t | Euro V | SCR | SPN23 | Rural | -0.06 | 1 | 5 | 80 | -0.0015733 | 0.13788 | -0.63628 | 2.4903 | 0.0014087 | -0.013271 | 0.052459 | -7.5526e+12 | 0 | 70 | 1.6817e+12
Heavy Duty Trucks | Diesel | Articulated 40 - 50 t | Euro V | SCR | SPN23 | Rural | -0.04 | 0 | 5 | 85 | -0.0062824 | 0.58624 | -2.7275 | 5.1073 | 0.0032716 | -0.017834 | 0.047511 | -7.5526e+12 | 0 | 70 | 3.8698e+12
Heavy Duty Trucks | Diesel | Articulated 40 - 50 t | Euro V | SCR | SPN23 | Rural | -0.04 | 0.5 | 5 | 85 | -0.0040297 | 0.38891 | -1.8729 | 3.3881 | 0.0020138 | -0.011836 | 0.032236 | -7.5526e+12 | 0 | 70 | 4.7073e+12
Heavy Duty Trucks | Diesel | Articulated 40 - 50 t | Euro V | SCR | SPN23 | Rural | -0.04 | 1 | 5 | 85 | -0.0048902 | 0.49567 | -2.439 | 4.1669 | 0.0023258 | -0.013877 | 0.036333 | -7.5526e+12 | 0 | 70 | 6.0323e+12
Heavy Duty Trucks | Diesel | Articulated 40 - 50 t | Euro V | SCR | SPN23 | Rural | -0.02 | 0 | 5 | 85 | -0.0035712 | 0.8949 | -3.7172 | 5.6714 | 0.0039552 | -0.01447 | 0.030403 | -7.5526e+12 | 0 | 70 | 17039498096680
Heavy Duty Trucks | Diesel | Articulated 40 - 50 t | Euro V | SCR | SPN23 | Rural | -0.02 | 0.5 | 5 | 85 | -0.0074963 | 1.0745 | -4.1097 | 1.977 | 0.0028555 | 0.0027363 | -0.042297 | -7.5526e+12 | 0 | 70 | 1.8374e+13
Heavy Duty Trucks | Diesel | Articulated 40 - 50 t | Euro V | SCR | SPN23 | Rural | -0.02 | 1 | 5 | 85 | -0.0069616 | 1.1757 | -4.4183 | 5.3937 | 0.0028765 | -0.0036064 | -1.601e-12 | -7.5526e+12 | 0 | 70 | 2.3921e+13
Heavy Duty Trucks | Diesel | Articulated 40 - 50 t | Euro V | SCR | SPN23 | Rural | 0 | 0 | 5 | 85 | 0.015104 | 0.39167 | -0.18531 | 8.2436 | 0.0028825 | -0.014774 | 0.10389 | -7.5526e+12 | 0 | 70 | 5.8022e+13
Heavy Duty Trucks | Diesel | Articulated 40 - 50 t | Euro V | SCR | SPN23 | Rural | 0 | 0.5 | 5 | 85 | 0.037663 | 1.6288 | -5.7573 | 8.9469 | 0.0056123 | -0.012146 | 0.037287 | -7.5526e+12 | 0 | 70 | 8.2902e+13
Heavy Duty Trucks | Diesel | Articulated 40 - 50 t | Euro V | SCR | SPN23 | Rural | 0 | 1 | 5 | 85 | 0.064732 | 3.9428 | -12.4162 | 13.9967 | 0.0083574 | 0.0050666 | 5.5215e-13 | -7.5526e+12 | 0 | 70 | 106226271593695
Heavy Duty Trucks | Diesel | Articulated 40 - 50 t | Euro V | SCR | SPN23 | Rural | 0.02 | 0 | 5 | 85 | 0.038571 | -0.011778 | 14.4127 | 15.165 | 0.0027724 | 0.0024483 | 0.3435 | -7.5526e+12 | 0 | 70 | 108630618378362
Heavy Duty Trucks | Diesel | Articulated 40 - 50 t | Euro V | SCR | SPN23 | Rural | 0.02 | 0.5 | 5 | 85 | 0.16185 | -0.032925 | 5.7423 | 22.2744 | 0.0072488 | -0.04825 | 0.31963 | -7.5526e+12 | 0 | 70 | 185391810546875
Heavy Duty Trucks | Diesel | Articulated 40 - 50 t | Euro V | SCR | SPN23 | Rural | 0.02 | 1 | 5 | 75 | 0.036377 | 0.25977 | -0.73829 | 1.8476 | 0.0012181 | -0.0028847 | 0.01201 | -7.5526e+12 | 0 | 70 | 255804768829011
Heavy Duty Trucks | Diesel | Articulated 40 - 50 t | Euro V | SCR | SPN23 | Rural | 0.04 | 0 | 5 | 85 | 0.019434 | 0.077621 | 11.7095 | 4.6677 | 0.00078787 | 0.015439 | 0.17912 | -7.5526e+12 | 0 | 70 | 165840024944459
Heavy Duty Trucks | Diesel | Articulated 40 - 50 t | Euro V | SCR | SPN23 | Rural | 0.04 | 0.5 | 5 | 65 | 0.03959 | -0.16287 | 1.5811 | 3.1875 | 0.0010699 | -0.0076831 | 0.04825 | -7.5526e+12 | 0 | 65 | 293833193135372
Heavy Duty Trucks | Diesel | Articulated 40 - 50 t | Euro V | SCR | SPN23 | Rural | 0.04 | 1 | 5 | 45 | -0.0082402 | 0.36527 | 4.4318 | -1.3441 | -0.00016477 | 0.0083445 | 0.032985 | -7.5526e+12 | 0 | 45 | 419094960833991
Heavy Duty Trucks | Diesel | Articulated 40 - 50 t | Euro V | SCR | SPN23 | Rural | 0.06 | 0 | 5 | 85 | 0.025329 | 0.32842 | 15.568 | 3.7317 | 0.00072277 | 0.024493 | 0.19833 | -7.5526e+12 | 0 | 70 | 225317946274515
Heavy Duty Trucks | Diesel | Articulated 40 - 50 t | Euro V | SCR | SPN23 | Rural | 0.06 | 0.5 | 5 | 50 | 0.07515 | -0.11049 | 0.28629 | 2.2701 | 0.0014975 | -0.0069406 | 0.0239 | -7.5526e+12 | 0 | 50 | 403340468366537
Heavy Duty Trucks | Diesel | Articulated 40 - 50 t | Euro V | SCR | SPN23 | Rural | 0.06 | 1 | 5 | 35 | -0.016447 | 0.55142 | 3.2678 | -2.0431 | -0.0002282 | 0.0084179 | 0.015487 | -7.5526e+12 | 0 | 35 | 583391425314190
Heavy Duty Trucks | Diesel | Articulated 40 - 50 t | Euro V | SCR | SPN23 | Highway | -0.06 | 0 | 5 | 75 | -0.0023939 | 0.19095 | -0.81926 | 3.0792 | 0.0016696 | -0.012859 | 0.052519 | -8.4336e+12 | 0 | 70 | 989641256769.095
Heavy Duty Trucks | Diesel | Articulated 40 - 50 t | Euro V | SCR | SPN23 | Highway | -0.06 | 0.5 | 5 | 75 | -0.0015302 | 0.12823 | -0.60533 | 2.3726 | 0.0012685 | -0.011446 | 0.045995 | -8.4336e+12 | 0 | 70 | 1.4006e+12
Heavy Duty Trucks | Diesel | Articulated 40 - 50 t | Euro V | SCR | SPN23 | Highway | -0.06 | 1 | 5 | 80 | -0.0015733 | 0.13788 | -0.63628 | 2.4903 | 0.0014087 | -0.013271 | 0.052459 | -8.4336e+12 | 0 | 70 | 1.8778e+12
Heavy Duty Trucks | Diesel | Articulated 40 - 50 t | Euro V | SCR | SPN23 | Highway | -0.04 | 0 | 5 | 85 | -0.0062824 | 0.58624 | -2.7275 | 5.1073 | 0.0032716 | -0.017834 | 0.047511 | -8.4336e+12 | 0 | 70 | 4.3212e+12
Heavy Duty Trucks | Diesel | Articulated 40 - 50 t | Euro V | SCR | SPN23 | Highway | -0.04 | 0.5 | 5 | 85 | -0.0040297 | 0.38891 | -1.8729 | 3.3881 | 0.0020138 | -0.011836 | 0.032236 | -8.4336e+12 | 0 | 70 | 5.2565e+12
Heavy Duty Trucks | Diesel | Articulated 40 - 50 t | Euro V | SCR | SPN23 | Highway | -0.04 | 1 | 5 | 85 | -0.0048902 | 0.49567 | -2.439 | 4.1669 | 0.0023258 | -0.013877 | 0.036333 | -8.4336e+12 | 0 | 70 | 6.736e+12
Heavy Duty Trucks | Diesel | Articulated 40 - 50 t | Euro V | SCR | SPN23 | Highway | -0.02 | 0 | 5 | 85 | -0.0035712 | 0.8949 | -3.7172 | 5.6714 | 0.0039552 | -0.01447 | 0.030403 | -8.4336e+12 | 0 | 70 | 1.9027e+13
Heavy Duty Trucks | Diesel | Articulated 40 - 50 t | Euro V | SCR | SPN23 | Highway | -0.02 | 0.5 | 5 | 85 | -0.0074963 | 1.0745 | -4.1097 | 1.977 | 0.0028555 | 0.0027363 | -0.042297 | -8.4336e+12 | 0 | 70 | 2.0518e+13
Heavy Duty Trucks | Diesel | Articulated 40 - 50 t | Euro V | SCR | SPN23 | Highway | -0.02 | 1 | 5 | 85 | -0.0069616 | 1.1757 | -4.4183 | 5.3937 | 0.0028765 | -0.0036064 | -1.601e-12 | -8.4336e+12 | 0 | 70 | 2.6712e+13
Heavy Duty Trucks | Diesel | Articulated 40 - 50 t | Euro V | SCR | SPN23 | Highway | 0 | 0 | 5 | 85 | 0.015104 | 0.39167 | -0.18531 | 8.2436 | 0.0028825 | -0.014774 | 0.10389 | -8.4336e+12 | 0 | 70 | 6.479e+13
Heavy Duty Trucks | Diesel | Articulated 40 - 50 t | Euro V | SCR | SPN23 | Highway | 0 | 0.5 | 5 | 85 | 0.037663 | 1.6288 | -5.7573 | 8.9469 | 0.0056123 | -0.012146 | 0.037287 | -8.4336e+12 | 0 | 70 | 9.2573e+13
Heavy Duty Trucks | Diesel | Articulated 40 - 50 t | Euro V | SCR | SPN23 | Highway | 0 | 1 | 5 | 85 | 0.064732 | 3.9428 | -12.4162 | 13.9967 | 0.0083574 | 0.0050666 | 5.5215e-13 | -8.4336e+12 | 0 | 70 | 118618463055755
Heavy Duty Trucks | Diesel | Articulated 40 - 50 t | Euro V | SCR | SPN23 | Highway | 0.02 | 0 | 5 | 85 | 0.038571 | -0.011778 | 14.4127 | 15.165 | 0.0027724 | 0.0024483 | 0.3435 | -8.4336e+12 | 0 | 70 | 121303297193030
Heavy Duty Trucks | Diesel | Articulated 40 - 50 t | Euro V | SCR | SPN23 | Highway | 0.02 | 0.5 | 5 | 85 | 0.16185 | -0.032925 | 5.7423 | 22.2744 | 0.0072488 | -0.04825 | 0.31963 | -8.4336e+12 | 0 | 70 | 207019330531594
Heavy Duty Trucks | Diesel | Articulated 40 - 50 t | Euro V | SCR | SPN23 | Highway | 0.02 | 1 | 5 | 75 | 0.036377 | 0.25977 | -0.73829 | 1.8476 | 0.0012181 | -0.0028847 | 0.01201 | -8.4336e+12 | 0 | 70 | 285646554902064
Heavy Duty Trucks | Diesel | Articulated 40 - 50 t | Euro V | SCR | SPN23 | Highway | 0.04 | 0 | 5 | 85 | 0.019434 | 0.077621 | 11.7095 | 4.6677 | 0.00078787 | 0.015439 | 0.17912 | -8.4336e+12 | 0 | 70 | 185186664060677
Heavy Duty Trucks | Diesel | Articulated 40 - 50 t | Euro V | SCR | SPN23 | Highway | 0.04 | 0.5 | 5 | 65 | 0.03959 | -0.16287 | 1.5811 | 3.1875 | 0.0010699 | -0.0076831 | 0.04825 | -8.4336e+12 | 0 | 65 | 328111315982133
Heavy Duty Trucks | Diesel | Articulated 40 - 50 t | Euro V | SCR | SPN23 | Highway | 0.04 | 1 | 5 | 45 | -0.0082402 | 0.36527 | 4.4318 | -1.3441 | -0.00016477 | 0.0083445 | 0.032985 | -8.4336e+12 | 0 | 45 | 467985926482339
Heavy Duty Trucks | Diesel | Articulated 40 - 50 t | Euro V | SCR | SPN23 | Highway | 0.06 | 0 | 5 | 85 | 0.025329 | 0.32842 | 15.568 | 3.7317 | 0.00072277 | 0.024493 | 0.19833 | -8.4336e+12 | 0 | 70 | 251603187092830
Heavy Duty Trucks | Diesel | Articulated 40 - 50 t | Euro V | SCR | SPN23 | Highway | 0.06 | 0.5 | 5 | 50 | 0.07515 | -0.11049 | 0.28629 | 2.2701 | 0.0014975 | -0.0069406 | 0.0239 | -8.4336e+12 | 0 | 50 | 450393539451560
Heavy Duty Trucks | Diesel | Articulated 40 - 50 t | Euro V | SCR | SPN23 | Highway | 0.06 | 1 | 5 | 35 | -0.016447 | 0.55142 | 3.2678 | -2.0431 | -0.0002282 | 0.0084179 | 0.015487 | -8.4336e+12 | 0 | 35 | 651448960718140
Heavy Duty Trucks | Diesel | Articulated 40 - 50 t | Euro V | EGR | CO |  | -0.06 | 0 | 5 | 80 | -0.0031494 | 0.27608 | -1.2695 | 1.9931 | 0.018818 | -0.10147 | 0.20627 | 0% | 0 | 70 | 0.031095
Heavy Duty Trucks | Diesel | Articulated 40 - 50 t | Euro V | EGR | CO |  | -0.06 | 0.5 | 5 | 70 | -0.0078069 | 0.6021 | -2.9117 | 2.1591 | 0.034435 | -0.10935 | -0.16296 | 0% | 0 | 70 | 0.0062881
Heavy Duty Trucks | Diesel | Articulated 40 - 50 t | Euro V | EGR | CO |  | -0.06 | 1 | 5 | 75 | -0.0043404 | 0.35378 | -1.6699 | 1.4545 | 0.024151 | -0.096403 | 2.4394e-14 | 0% | 0 | 70 | 0.016554
Heavy Duty Trucks | Diesel | Articulated 40 - 50 t | Euro V | EGR | CO |  | -0.04 | 0 | 5 | 85 | -0.0049453 | 0.48319 | -1.9501 | 2.7662 | 0.025748 | -0.10657 | 0.20575 | 0% | 0 | 70 | 0.064593
Heavy Duty Trucks | Diesel | Articulated 40 - 50 t | Euro V | EGR | CO |  | -0.04 | 0.5 | 5 | 85 | -0.0028676 | 0.27672 | -1.497 | 1.5416 | 0.014201 | -0.06163 | -3.8796e-15 | 0% | 0 | 70 | 0.05889
Heavy Duty Trucks | Diesel | Articulated 40 - 50 t | Euro V | EGR | CO |  | -0.04 | 1 | 5 | 85 | -0.0034957 | 0.32592 | -1.7919 | 1.9048 | 0.016319 | -0.071438 | 2.7136e-11 | 0% | 0 | 70 | 0.052301
Heavy Duty Trucks | Diesel | Articulated 40 - 50 t | Euro V | EGR | CO |  | -0.02 | 0 | 5 | 85 | -0.0022145 | 0.44478 | -1.6876 | 1.9274 | 0.02043 | -0.065575 | 0.077318 | 0% | 0 | 70 | 0.19482
Heavy Duty Trucks | Diesel | Articulated 40 - 50 t | Euro V | EGR | CO |  | -0.02 | 0.5 | 5 | 85 | -0.0040908 | 0.58048 | -2.1706 | 2.5646 | 0.024996 | -0.077887 | 0.11106 | 0% | 0 | 70 | 0.15754
Heavy Duty Trucks | Diesel | Articulated 40 - 50 t | Euro V | EGR | CO |  | -0.02 | 1 | 5 | 85 | -0.0049397 | 0.64726 | -2.478 | 2.9386 | 0.027172 | -0.089572 | 0.13079 | 0% | 0 | 70 | 0.14699
Heavy Duty Trucks | Diesel | Articulated 40 - 50 t | Euro V | EGR | CO |  | 0 | 0 | 5 | 85 | 0.0028631 | 0.35488 | -1.9844 | 1.6231 | 0.016248 | -0.071449 | -6.4095e-13 | 0% | 0 | 70 | 0.49468
Heavy Duty Trucks | Diesel | Articulated 40 - 50 t | Euro V | EGR | CO |  | 0 | 0.5 | 5 | 85 | 0.004281 | 0.57381 | -2.2721 | 2.2845 | 0.024734 | -0.082189 | 0.069495 | 0% | 0 | 70 | 0.50993
Heavy Duty Trucks | Diesel | Articulated 40 - 50 t | Euro V | EGR | CO |  | 0 | 1 | 5 | 85 | 0.0031412 | 0.39984 | -1.7316 | 2.0988 | 0.01747 | -0.070936 | 0.089749 | 0% | 0 | 70 | 0.51629
Heavy Duty Trucks | Diesel | Articulated 40 - 50 t | Euro V | EGR | CO |  | 0.02 | 0 | 5 | 85 | 0.0078345 | 0.62155 | -2.3021 | 1.916 | 0.025865 | -0.072391 | 0.030466 | 0% | 0 | 70 | 0.65424
Heavy Duty Trucks | Diesel | Articulated 40 - 50 t | Euro V | EGR | CO |  | 0.02 | 0.5 | 5 | 85 | 0.003812 | 0.34422 | -1.9504 | 1.5892 | 0.012803 | -0.056373 | -1.0489e-11 | 0% | 0 | 70 | 0.69484
Heavy Duty Trucks | Diesel | Articulated 40 - 50 t | Euro V | EGR | CO |  | 0.02 | 1 | 5 | 75 | -0.00036823 | 0.016224 | 3.4622 | -3.3726 | -0.00055433 | 0.11044 | -4.0749e-12 | 0% | 0 | 70 | 0.54748
Heavy Duty Trucks | Diesel | Articulated 40 - 50 t | Euro V | EGR | CO |  | 0.04 | 0 | 5 | 85 | -0.00035027 | 0.0096207 | 2.0219 | -1.8708 | -0.00078208 | 0.072793 | 0.010827 | 0% | 0 | 70 | 0.74744
Heavy Duty Trucks | Diesel | Articulated 40 - 50 t | Euro V | EGR | CO |  | 0.04 | 0.5 | 5 | 70 | -0.0004409 | 0.039956 | 2.1171 | -1.9873 | 7.1236e-05 | 0.06849 | -7.806e-13 | 0% | 0 | 70 | 0.52985
Heavy Duty Trucks | Diesel | Articulated 40 - 50 t | Euro V | EGR | CO |  | 0.04 | 1 | 5 | 45 | 0.0037689 | 0.86383 | -2.9675 | 1.6402 | 0.024599 | -0.066669 | -6.6625e-14 | 0% | 0 | 45 | 0.93079
Heavy Duty Trucks | Diesel | Articulated 40 - 50 t | Euro V | EGR | CO |  | 0.06 | 0 | 5 | 85 | -0.00094646 | 0.062145 | 3.8773 | -3.6504 | -0.00083701 | 0.13615 | 0.014012 | 0% | 0 | 70 | 0.64993
Heavy Duty Trucks | Diesel | Articulated 40 - 50 t | Euro V | EGR | CO |  | 0.06 | 0.5 | 5 | 50 | 0.000165 | -0.048034 | 2.0418 | 2.3179 | -0.00075544 | 0.035953 | 0.21415 | 0% | 0 | 50 | 0.80275
Heavy Duty Trucks | Diesel | Articulated 40 - 50 t | Euro V | EGR | CO |  | 0.06 | 1 | 5 | 35 | 0.0010602 | 1.1411 | -3.5505 | 1.3172 | 0.029347 | -0.07873 | 5.7779e-14 | 0% | 0 | 35 | 1.1365
Heavy Duty Trucks | Diesel | Articulated 40 - 50 t | Euro V | EGR | NOx |  | -0.06 | 0 | 5 | 85 | -0.0007489 | 0.071416 | -0.23698 | 2.9892 | 0.0011928 | -0.0096475 | 0.062614 | 0% | 0 | 70 | 0.21698
Heavy Duty Trucks | Diesel | Articulated 40 - 50 t | Euro V | EGR | NOx |  | -0.06 | 0.5 | 5 | 65 | -0.007124 | 0.5285 | -2.1148 | 1.2521 | 0.0053147 | -0.018907 | -1.1105e-12 | 0% | 0 | 65 | 0.10168
Heavy Duty Trucks | Diesel | Articulated 40 - 50 t | Euro V | EGR | NOx |  | -0.06 | 1 | 5 | 85 | -0.00081477 | 0.083709 | -0.46096 | 3.2315 | 0.0014658 | -0.014138 | 0.071869 | 0% | 0 | 70 | 0.23185
Heavy Duty Trucks | Diesel | Articulated 40 - 50 t | Euro V | EGR | NOx |  | -0.04 | 0 | 5 | 85 | -0.0040038 | 0.39101 | -2.1782 | 4.3461 | 0.0038818 | -0.024382 | 0.056329 | 0% | 0 | 70 | 0.32446
Heavy Duty Trucks | Diesel | Articulated 40 - 50 t | Euro V | EGR | NOx |  | -0.04 | 0.5 | 5 | 85 | -0.0040689 | 0.39991 | -2.1678 | 4.4416 | 0.0038991 | -0.024423 | 0.060387 | 0% | 0 | 70 | 0.34096
Heavy Duty Trucks | Diesel | Articulated 40 - 50 t | Euro V | EGR | NOx |  | -0.04 | 1 | 5 | 85 | -0.004438 | 0.44987 | -2.4545 | 4.8445 | 0.0042429 | -0.026741 | 0.064401 | 0% | 0 | 70 | 0.38766
Heavy Duty Trucks | Diesel | Articulated 40 - 50 t | Euro V | EGR | NOx |  | -0.02 | 0 | 5 | 85 | -0.0030248 | 0.65063 | -3.1555 | 5.7659 | 0.0058341 | -0.029414 | 0.062127 | 0% | 0 | 70 | 1.0398
Heavy Duty Trucks | Diesel | Articulated 40 - 50 t | Euro V | EGR | NOx |  | -0.02 | 0.5 | 5 | 85 | -0.0040641 | 0.70315 | -2.8267 | 4.9105 | 0.0053104 | -0.019959 | 0.047669 | 0% | 0 | 70 | 1.0761
Heavy Duty Trucks | Diesel | Articulated 40 - 50 t | Euro V | EGR | NOx |  | -0.02 | 1 | 5 | 85 | -0.0058288 | 0.9145 | -3.23 | 4.7421 | 0.0058505 | -0.014926 | 0.034038 | 0% | 0 | 70 | 1.1676
Heavy Duty Trucks | Diesel | Articulated 40 - 50 t | Euro V | EGR | NOx |  | 0 | 0 | 5 | 85 | 0.0057562 | 0.19233 | 1.9062 | 10.059 | 0.0028393 | -0.0027219 | 0.17817 | 0% | 0 | 70 | 3.1452
Heavy Duty Trucks | Diesel | Articulated 40 - 50 t | Euro V | EGR | NOx |  | 0 | 0.5 | 5 | 85 | 0.021413 | 1.2201 | -4.0617 | 7.162 | 0.0099494 | -0.028349 | 0.06529 | 0% | 0 | 70 | 3.9795
Heavy Duty Trucks | Diesel | Articulated 40 - 50 t | Euro V | EGR | NOx |  | 0 | 1 | 5 | 85 | 0.053199 | 3.6466 | -8.4486 | 8.1875 | 0.022358 | -0.0089539 | -7.0641e-14 | 0% | 0 | 70 | 4.66
Heavy Duty Trucks | Diesel | Articulated 40 - 50 t | Euro V | EGR | NOx |  | 0.02 | 0 | 5 | 85 | 0.012202 | 0.19769 | 6.5309 | 9.3507 | 0.0026584 | 0.027489 | 0.2076 | 0% | 0 | 70 | 5.2972
Heavy Duty Trucks | Diesel | Articulated 40 - 50 t | Euro V | EGR | NOx |  | 0.02 | 0.5 | 5 | 85 | -0.0014671 | 0.11097 | 2.9757 | -1.2614 | -0.00024081 | 0.023433 | 0.0099194 | 0% | 0 | 70 | 7.5202
Heavy Duty Trucks | Diesel | Articulated 40 - 50 t | Euro V | EGR | NOx |  | 0.02 | 1 | 5 | 75 | -0.00096464 | 0.2777 | 4.3297 | -0.39312 | -1.3334e-06 | 0.03147 | 0.030889 | 0% | 0 | 70 | 8.5468
Heavy Duty Trucks | Diesel | Articulated 40 - 50 t | Euro V | EGR | NOx |  | 0.04 | 0 | 5 | 85 | 0.0039773 | 0.063591 | 2.2136 | 2.1572 | 0.0005307 | 0.010961 | 0.05176 | 0% | 0 | 70 | 7.6574
Heavy Duty Trucks | Diesel | Articulated 40 - 50 t | Euro V | EGR | NOx |  | 0.04 | 0.5 | 5 | 70 | -0.0040045 | 0.41395 | 5.315 | -2.743 | -0.00031367 | 0.045104 | 0.0015544 | 0% | 0 | 70 | 9.0207
Heavy Duty Trucks | Diesel | Articulated 40 - 50 t | Euro V | EGR | NOx |  | 0.04 | 1 | 5 | 45 | 0.0025153 | 0.56986 | 1.2015 | -8.1175 | 0.00057359 | 0.028426 | -0.086045 | 0% | 0 | 45 | 13.4875
Heavy Duty Trucks | Diesel | Articulated 40 - 50 t | Euro V | EGR | NOx |  | 0.06 | 0 | 5 | 85 | -0.0022358 | 0.18305 | 2.9165 | -1.5484 | -0.00026711 | 0.026582 | -1.2081e-12 | 0% | 0 | 70 | 8.611
Heavy Duty Trucks | Diesel | Articulated 40 - 50 t | Euro V | EGR | NOx |  | 0.06 | 0.5 | 5 | 50 | 0.0022628 | 0.92966 | 6.0235 | 0.40907 | 0.00074633 | 0.054562 | 0.01989 | 0% | 0 | 50 | 12.6081
Heavy Duty Trucks | Diesel | Articulated 40 - 50 t | Euro V | EGR | NOx |  | 0.06 | 1 | 5 | 35 | 0.012671 | 0.93378 | 2.6235 | 0.95079 | 0.0014478 | 0.030593 | -2.1309e-14 | 0% | 0 | 35 | 17.8796
Heavy Duty Trucks | Diesel | Articulated 40 - 50 t | Euro V | EGR | VOC |  | -0.06 | 0 | 5 | 80 | -0.00055273 | 0.040606 | 0.41501 | 2.8415 | 0.024807 | -0.072979 | 1.914 | 0% | 0 | 70 | 0.0049815
Heavy Duty Trucks | Diesel | Articulated 40 - 50 t | Euro V | EGR | VOC |  | -0.06 | 0.5 | 5 | 85 | -0.00040242 | 0.030353 | 0.30853 | 3.1601 | 0.023903 | -0.11838 | 2.2163 | 0% | 0 | 70 | 0.0045616
Heavy Duty Trucks | Diesel | Articulated 40 - 50 t | Euro V | EGR | VOC |  | -0.06 | 1 | 5 | 70 | -0.0034739 | 0.26263 | -1.2736 | 1.4551 | 0.095399 | -0.47988 | 0.53382 | 0% | 0 | 70 | 0.00025206
Heavy Duty Trucks | Diesel | Articulated 40 - 50 t | Euro V | EGR | VOC |  | -0.04 | 0 | 5 | 85 | -0.0028349 | 0.25641 | -1.153 | 2.1727 | 0.067787 | -0.32032 | 0.73032 | 0% | 0 | 70 | 0.0094556
Heavy Duty Trucks | Diesel | Articulated 40 - 50 t | Euro V | EGR | VOC |  | -0.04 | 0.5 | 5 | 80 | -0.0031285 | 0.27101 | -1.1946 | 2.3035 | 0.07642 | -0.35885 | 0.86831 | 0% | 0 | 70 | 0.007081
Heavy Duty Trucks | Diesel | Articulated 40 - 50 t | Euro V | EGR | VOC |  | -0.04 | 1 | 5 | 80 | -0.0028091 | 0.24744 | -1.1754 | 2.3301 | 0.073411 | -0.37885 | 0.92477 | 0% | 0 | 70 | 0.0072248
Heavy Duty Trucks | Diesel | Articulated 40 - 50 t | Euro V | EGR | VOC |  | -0.02 | 0 | 5 | 85 | -0.0017066 | 0.43434 | -2.0813 | 0.90678 | 0.11032 | -0.48472 | -1.3406e-11 | 0% | 0 | 70 | 0.039423
Heavy Duty Trucks | Diesel | Articulated 40 - 50 t | Euro V | EGR | VOC |  | -0.02 | 0.5 | 5 | 85 | -0.0032407 | 0.37868 | -0.74032 | -3.5804 | 0.076268 | 0.13069 | -1.9899 | 0% | 0 | 70 | 0.025826
Heavy Duty Trucks | Diesel | Articulated 40 - 50 t | Euro V | EGR | VOC |  | -0.02 | 1 | 5 | 85 | -0.0038516 | 0.48662 | -1.305 | 1.8379 | 0.1096 | -0.16821 | 0.37045 | 0% | 0 | 70 | 0.026467
Heavy Duty Trucks | Diesel | Articulated 40 - 50 t | Euro V | EGR | VOC |  | 0 | 0 | 5 | 85 | -0.00010995 | -0.0077606 | 1.6564 | 0.53589 | -0.0040958 | 0.37209 | 0.41117 | 0% | 0 | 70 | 0.091123
Heavy Duty Trucks | Diesel | Articulated 40 - 50 t | Euro V | EGR | VOC |  | 0 | 0.5 | 5 | 85 | 0.0056326 | 0.57576 | -3.5133 | 1.3332 | 0.14656 | -0.79068 | -2.3891e-13 | 0% | 0 | 70 | 0.097181
Heavy Duty Trucks | Diesel | Articulated 40 - 50 t | Euro V | EGR | VOC |  | 0 | 1 | 5 | 85 | 0.0015224 | 0.25583 | 2.0156 | -0.43173 | 0.046946 | 0.58362 | 5.7766e-07 | 0% | 0 | 70 | 0.10106
Heavy Duty Trucks | Diesel | Articulated 40 - 50 t | Euro V | EGR | VOC |  | 0.02 | 0 | 5 | 85 | 0.017926 | 1.5931 | -0.31589 | -0.37428 | 0.35529 | 0.070538 | -0.027839 | 0% | 0 | 70 | 0.11401
Heavy Duty Trucks | Diesel | Articulated 40 - 50 t | Euro V | EGR | VOC |  | 0.02 | 0.5 | 5 | 85 | 0.02382 | 1.1635 | -2.4683 | 0.59417 | 0.28138 | -0.49247 | -6.4977e-08 | 0% | 0 | 70 | 0.14558
Heavy Duty Trucks | Diesel | Articulated 40 - 50 t | Euro V | EGR | VOC |  | 0.02 | 1 | 5 | 75 | 0.00040122 | 0.13304 | 3.4274 | -1.2974 | 0.0074282 | 0.80836 | 2.8858e-08 | 0% | 0 | 70 | 0.15796
Heavy Duty Trucks | Diesel | Articulated 40 - 50 t | Euro V | EGR | VOC |  | 0.04 | 0 | 5 | 85 | 0.011958 | 0.64463 | -4.6848 | 2.0044 | 0.15561 | -0.94305 | -3.5571e-14 | 0% | 0 | 70 | 0.14223
Heavy Duty Trucks | Diesel | Articulated 40 - 50 t | Euro V | EGR | VOC |  | 0.04 | 0.5 | 5 | 70 | -0.00053448 | 0.061325 | 2.4124 | -0.98239 | -0.0026508 | 0.54068 | -1.3181e-12 | 0% | 0 | 70 | 0.16382
Heavy Duty Trucks | Diesel | Articulated 40 - 50 t | Euro V | EGR | VOC |  | 0.04 | 1 | 5 | 45 | -0.00034515 | 0.00085984 | 0.92326 | 2.2723 | -0.002864 | 0.14056 | 0.75518 | 0% | 0 | 45 | 0.24478
Heavy Duty Trucks | Diesel | Articulated 40 - 50 t | Euro V | EGR | VOC |  | 0.06 | 0 | 5 | 85 | 0.0092111 | 0.38374 | -2.8615 | 1.3222 | 0.093352 | -0.56016 | -7.8998e-11 | 0% | 0 | 70 | 0.16535
Heavy Duty Trucks | Diesel | Articulated 40 - 50 t | Euro V | EGR | VOC |  | 0.06 | 0.5 | 5 | 50 | 0.0041183 | 0.24917 | 2.4205 | -0.50147 | 0.031402 | 0.55173 | 0.11979 | 0% | 0 | 50 | 0.23693
Heavy Duty Trucks | Diesel | Articulated 40 - 50 t | Euro V | EGR | VOC |  | 0.06 | 1 | 5 | 35 | 0.056504 | 1.2538 | 0.25323 | 0.71551 | 0.26775 | 0.13073 | 0.22733 | 0% | 0 | 35 | 0.34066
Heavy Duty Trucks | Diesel | Articulated 40 - 50 t | Euro V | EGR | PM Exhaust | Urban Peak | -0.06 | 0 | 5 | 75 | -0.0025469 | 0.20543 | -0.81271 | 2.9776 | 0.0019079 | -0.014451 | 0.057944 | 99.45% | 0 | 70 | 0.0007401
Heavy Duty Trucks | Diesel | Articulated 40 - 50 t | Euro V | EGR | PM Exhaust | Urban Peak | -0.06 | 0.5 | 5 | 75 | -0.0041311 | 0.3439 | -1.6268 | 5.1987 | 0.0033259 | -0.028569 | 0.10503 | 99.45% | 0 | 70 | 0.00086997
Heavy Duty Trucks | Diesel | Articulated 40 - 50 t | Euro V | EGR | PM Exhaust | Urban Peak | -0.06 | 1 | 5 | 80 | -0.0023432 | 0.20281 | -0.95078 | 3.0192 | 0.001987 | -0.017814 | 0.065035 | 99.45% | 0 | 70 | 0.001162
Heavy Duty Trucks | Diesel | Articulated 40 - 50 t | Euro V | EGR | PM Exhaust | Urban Peak | -0.04 | 0 | 5 | 85 | -0.0066855 | 0.64257 | -2.9438 | 5.5468 | 0.0037352 | -0.020751 | 0.057396 | 99.45% | 0 | 70 | 0.0030432
Heavy Duty Trucks | Diesel | Articulated 40 - 50 t | Euro V | EGR | PM Exhaust | Urban Peak | -0.04 | 0.5 | 5 | 85 | -0.0043222 | 0.42762 | -1.9929 | 3.5102 | 0.002243 | -0.012911 | 0.035665 | 99.45% | 0 | 70 | 0.0037003
Heavy Duty Trucks | Diesel | Articulated 40 - 50 t | Euro V | EGR | PM Exhaust | Urban Peak | -0.04 | 1 | 5 | 85 | -0.0049962 | 0.51742 | -2.4762 | 4.1534 | 0.0024327 | -0.014292 | 0.038382 | 99.45% | 0 | 70 | 0.0046776
Heavy Duty Trucks | Diesel | Articulated 40 - 50 t | Euro V | EGR | PM Exhaust | Urban Peak | -0.02 | 0 | 5 | 85 | -0.0019844 | 0.56156 | -2.3396 | 3.6993 | 0.0025236 | -0.0094854 | 0.022117 | 99.45% | 0 | 70 | 0.012805
Heavy Duty Trucks | Diesel | Articulated 40 - 50 t | Euro V | EGR | PM Exhaust | Urban Peak | -0.02 | 0.5 | 5 | 85 | -0.0045137 | 0.85418 | -3.2244 | 4.3649 | 0.0026838 | -0.0060306 | 0.017438 | 99.45% | 0 | 70 | 0.01489
Heavy Duty Trucks | Diesel | Articulated 40 - 50 t | Euro V | EGR | PM Exhaust | Urban Peak | -0.02 | 1 | 5 | 85 | -0.0065555 | 1.102 | -4.0809 | 4.8538 | 0.0025881 | -0.0022756 | -8.9167e-15 | 99.45% | 0 | 70 | 0.018007
Heavy Duty Trucks | Diesel | Articulated 40 - 50 t | Euro V | EGR | PM Exhaust | Urban Peak | 0 | 0 | 5 | 85 | 0.018086 | 0.42631 | -0.40814 | 7.5673 | 0.0032318 | -0.016834 | 0.10519 | 99.45% | 0 | 70 | 0.044016
Heavy Duty Trucks | Diesel | Articulated 40 - 50 t | Euro V | EGR | PM Exhaust | Urban Peak | 0 | 0.5 | 5 | 85 | 0.038027 | 1.5444 | -5.379 | 8.5595 | 0.0052925 | -0.011284 | 0.040072 | 99.45% | 0 | 70 | 0.063146
Heavy Duty Trucks | Diesel | Articulated 40 - 50 t | Euro V | EGR | PM Exhaust | Urban Peak | 0 | 1 | 5 | 85 | 0.03946 | 2.3656 | -7.4921 | 8.3962 | 0.0048426 | 0.0039451 | 3.0772e-15 | 99.45% | 0 | 70 | 0.080538
Heavy Duty Trucks | Diesel | Articulated 40 - 50 t | Euro V | EGR | PM Exhaust | Urban Peak | 0.02 | 0 | 5 | 85 | 0.0561 | -0.094647 | 12.5358 | 14.2488 | 0.0039412 | -0.015014 | 0.36289 | 99.45% | 0 | 70 | 0.082969
Heavy Duty Trucks | Diesel | Articulated 40 - 50 t | Euro V | EGR | PM Exhaust | Urban Peak | 0.02 | 0.5 | 5 | 85 | 0.44524 | 0.060483 | 13.7314 | 47.0341 | 0.019093 | -0.12007 | 0.76284 | 99.45% | 0 | 70 | 0.14083
Heavy Duty Trucks | Diesel | Articulated 40 - 50 t | Euro V | EGR | PM Exhaust | Urban Peak | 0.02 | 1 | 5 | 75 | 0.04355 | 0.41919 | -1.1979 | 1.8263 | 0.0014336 | -0.0014387 | 0.0069964 | 99.45% | 0 | 70 | 0.19166
Heavy Duty Trucks | Diesel | Articulated 40 - 50 t | Euro V | EGR | PM Exhaust | Urban Peak | 0.04 | 0 | 5 | 85 | 0.022274 | 0.082465 | 13.7116 | 2.2831 | 0.00084598 | 0.017342 | 0.205 | 99.45% | 0 | 70 | 0.12715
Heavy Duty Trucks | Diesel | Articulated 40 - 50 t | Euro V | EGR | PM Exhaust | Urban Peak | 0.04 | 0.5 | 5 | 70 | 0.094688 | -0.073641 | 1.3946 | 4.421 | 0.0025177 | -0.012298 | 0.063176 | 99.45% | 0 | 70 | 0.21935
Heavy Duty Trucks | Diesel | Articulated 40 - 50 t | Euro V | EGR | PM Exhaust | Urban Peak | 0.04 | 1 | 5 | 45 | -0.010126 | 0.45832 | 5.1709 | -1.5902 | -0.00019365 | 0.0099191 | 0.037938 | 99.45% | 0 | 45 | 0.31353
Heavy Duty Trucks | Diesel | Articulated 40 - 50 t | Euro V | EGR | PM Exhaust | Urban Peak | 0.06 | 0 | 5 | 85 | 0.016781 | 0.0057562 | 4.8299 | 1.2656 | 0.00051845 | 0.0030653 | 0.072641 | 99.45% | 0 | 70 | 0.17012
Heavy Duty Trucks | Diesel | Articulated 40 - 50 t | Euro V | EGR | PM Exhaust | Urban Peak | 0.06 | 0.5 | 5 | 50 | 0.088933 | 0.62416 | -3.3379 | -0.79255 | 0.0017981 | 0.0028142 | -0.035659 | 99.45% | 0 | 50 | 0.29906
Heavy Duty Trucks | Diesel | Articulated 40 - 50 t | Euro V | EGR | PM Exhaust | Urban Peak | 0.06 | 1 | 5 | 35 | -0.017822 | 0.52268 | 5.6686 | -1.0042 | -0.00024752 | 0.0083218 | 0.038731 | 99.45% | 0 | 35 | 0.43148
Heavy Duty Trucks | Diesel | Articulated 40 - 50 t | Euro V | EGR | PM Exhaust | Urban Off Peak | -0.06 | 0 | 5 | 75 | -0.0025469 | 0.20543 | -0.81271 | 2.9776 | 0.0019079 | -0.014451 | 0.057944 | 99.45% | 0 | 70 | 0.0007401
Heavy Duty Trucks | Diesel | Articulated 40 - 50 t | Euro V | EGR | PM Exhaust | Urban Off Peak | -0.06 | 0.5 | 5 | 75 | -0.0041311 | 0.3439 | -1.6268 | 5.1987 | 0.0033259 | -0.028569 | 0.10503 | 99.45% | 0 | 70 | 0.00086997
Heavy Duty Trucks | Diesel | Articulated 40 - 50 t | Euro V | EGR | PM Exhaust | Urban Off Peak | -0.06 | 1 | 5 | 80 | -0.0023432 | 0.20281 | -0.95078 | 3.0192 | 0.001987 | -0.017814 | 0.065035 | 99.45% | 0 | 70 | 0.001162
Heavy Duty Trucks | Diesel | Articulated 40 - 50 t | Euro V | EGR | PM Exhaust | Urban Off Peak | -0.04 | 0 | 5 | 85 | -0.0066855 | 0.64257 | -2.9438 | 5.5468 | 0.0037352 | -0.020751 | 0.057396 | 99.45% | 0 | 70 | 0.0030432
Heavy Duty Trucks | Diesel | Articulated 40 - 50 t | Euro V | EGR | PM Exhaust | Urban Off Peak | -0.04 | 0.5 | 5 | 85 | -0.0043222 | 0.42762 | -1.9929 | 3.5102 | 0.002243 | -0.012911 | 0.035665 | 99.45% | 0 | 70 | 0.0037003
Heavy Duty Trucks | Diesel | Articulated 40 - 50 t | Euro V | EGR | PM Exhaust | Urban Off Peak | -0.04 | 1 | 5 | 85 | -0.0049962 | 0.51742 | -2.4762 | 4.1534 | 0.0024327 | -0.014292 | 0.038382 | 99.45% | 0 | 70 | 0.0046776
Heavy Duty Trucks | Diesel | Articulated 40 - 50 t | Euro V | EGR | PM Exhaust | Urban Off Peak | -0.02 | 0 | 5 | 85 | -0.0019844 | 0.56156 | -2.3396 | 3.6993 | 0.0025236 | -0.0094854 | 0.022117 | 99.45% | 0 | 70 | 0.012805
Heavy Duty Trucks | Diesel | Articulated 40 - 50 t | Euro V | EGR | PM Exhaust | Urban Off Peak | -0.02 | 0.5 | 5 | 85 | -0.0045137 | 0.85418 | -3.2244 | 4.3649 | 0.0026838 | -0.0060306 | 0.017438 | 99.45% | 0 | 70 | 0.01489
Heavy Duty Trucks | Diesel | Articulated 40 - 50 t | Euro V | EGR | PM Exhaust | Urban Off Peak | -0.02 | 1 | 5 | 85 | -0.0065555 | 1.102 | -4.0809 | 4.8538 | 0.0025881 | -0.0022756 | -8.9167e-15 | 99.45% | 0 | 70 | 0.018007
Heavy Duty Trucks | Diesel | Articulated 40 - 50 t | Euro V | EGR | PM Exhaust | Urban Off Peak | 0 | 0 | 5 | 85 | 0.018086 | 0.42631 | -0.40814 | 7.5673 | 0.0032318 | -0.016834 | 0.10519 | 99.45% | 0 | 70 | 0.044016
Heavy Duty Trucks | Diesel | Articulated 40 - 50 t | Euro V | EGR | PM Exhaust | Urban Off Peak | 0 | 0.5 | 5 | 85 | 0.038027 | 1.5444 | -5.379 | 8.5595 | 0.0052925 | -0.011284 | 0.040072 | 99.45% | 0 | 70 | 0.063146
Heavy Duty Trucks | Diesel | Articulated 40 - 50 t | Euro V | EGR | PM Exhaust | Urban Off Peak | 0 | 1 | 5 | 85 | 0.03946 | 2.3656 | -7.4921 | 8.3962 | 0.0048426 | 0.0039451 | 3.0772e-15 | 99.45% | 0 | 70 | 0.080538
Heavy Duty Trucks | Diesel | Articulated 40 - 50 t | Euro V | EGR | PM Exhaust | Urban Off Peak | 0.02 | 0 | 5 | 85 | 0.0561 | -0.094647 | 12.5358 | 14.2488 | 0.0039412 | -0.015014 | 0.36289 | 99.45% | 0 | 70 | 0.082969
Heavy Duty Trucks | Diesel | Articulated 40 - 50 t | Euro V | EGR | PM Exhaust | Urban Off Peak | 0.02 | 0.5 | 5 | 85 | 0.44524 | 0.060483 | 13.7314 | 47.0341 | 0.019093 | -0.12007 | 0.76284 | 99.45% | 0 | 70 | 0.14083
Heavy Duty Trucks | Diesel | Articulated 40 - 50 t | Euro V | EGR | PM Exhaust | Urban Off Peak | 0.02 | 1 | 5 | 75 | 0.04355 | 0.41919 | -1.1979 | 1.8263 | 0.0014336 | -0.0014387 | 0.0069964 | 99.45% | 0 | 70 | 0.19166
Heavy Duty Trucks | Diesel | Articulated 40 - 50 t | Euro V | EGR | PM Exhaust | Urban Off Peak | 0.04 | 0 | 5 | 85 | 0.022274 | 0.082465 | 13.7116 | 2.2831 | 0.00084598 | 0.017342 | 0.205 | 99.45% | 0 | 70 | 0.12715
Heavy Duty Trucks | Diesel | Articulated 40 - 50 t | Euro V | EGR | PM Exhaust | Urban Off Peak | 0.04 | 0.5 | 5 | 70 | 0.094688 | -0.073641 | 1.3946 | 4.421 | 0.0025177 | -0.012298 | 0.063176 | 99.45% | 0 | 70 | 0.21935
Heavy Duty Trucks | Diesel | Articulated 40 - 50 t | Euro V | EGR | PM Exhaust | Urban Off Peak | 0.04 | 1 | 5 | 45 | -0.010126 | 0.45832 | 5.1709 | -1.5902 | -0.00019365 | 0.0099191 | 0.037938 | 99.45% | 0 | 45 | 0.31353
Heavy Duty Trucks | Diesel | Articulated 40 - 50 t | Euro V | EGR | PM Exhaust | Urban Off Peak | 0.06 | 0 | 5 | 85 | 0.016781 | 0.0057562 | 4.8299 | 1.2656 | 0.00051845 | 0.0030653 | 0.072641 | 99.45% | 0 | 70 | 0.17012
Heavy Duty Trucks | Diesel | Articulated 40 - 50 t | Euro V | EGR | PM Exhaust | Urban Off Peak | 0.06 | 0.5 | 5 | 50 | 0.088933 | 0.62416 | -3.3379 | -0.79255 | 0.0017981 | 0.0028142 | -0.035659 | 99.45% | 0 | 50 | 0.29906
Heavy Duty Trucks | Diesel | Articulated 40 - 50 t | Euro V | EGR | PM Exhaust | Urban Off Peak | 0.06 | 1 | 5 | 35 | -0.017822 | 0.52268 | 5.6686 | -1.0042 | -0.00024752 | 0.0083218 | 0.038731 | 99.45% | 0 | 35 | 0.43148
Heavy Duty Trucks | Diesel | Articulated 40 - 50 t | Euro V | EGR | PM Exhaust | Rural | -0.06 | 0 | 5 | 75 | -0.0025469 | 0.20543 | -0.81271 | 2.9776 | 0.0019079 | -0.014451 | 0.057944 | 99.68% | 0 | 70 | 0.00043066
Heavy Duty Trucks | Diesel | Articulated 40 - 50 t | Euro V | EGR | PM Exhaust | Rural | -0.06 | 0.5 | 5 | 75 | -0.0041311 | 0.3439 | -1.6268 | 5.1987 | 0.0033259 | -0.028569 | 0.10503 | 99.68% | 0 | 70 | 0.00050622
Heavy Duty Trucks | Diesel | Articulated 40 - 50 t | Euro V | EGR | PM Exhaust | Rural | -0.06 | 1 | 5 | 80 | -0.0023432 | 0.20281 | -0.95078 | 3.0192 | 0.001987 | -0.017814 | 0.065035 | 99.68% | 0 | 70 | 0.00067617
Heavy Duty Trucks | Diesel | Articulated 40 - 50 t | Euro V | EGR | PM Exhaust | Rural | -0.04 | 0 | 5 | 85 | -0.0066855 | 0.64257 | -2.9438 | 5.5468 | 0.0037352 | -0.020751 | 0.057396 | 99.68% | 0 | 70 | 0.0017708
Heavy Duty Trucks | Diesel | Articulated 40 - 50 t | Euro V | EGR | PM Exhaust | Rural | -0.04 | 0.5 | 5 | 85 | -0.0043222 | 0.42762 | -1.9929 | 3.5102 | 0.002243 | -0.012911 | 0.035665 | 99.68% | 0 | 70 | 0.0021531
Heavy Duty Trucks | Diesel | Articulated 40 - 50 t | Euro V | EGR | PM Exhaust | Rural | -0.04 | 1 | 5 | 85 | -0.0049962 | 0.51742 | -2.4762 | 4.1534 | 0.0024327 | -0.014292 | 0.038382 | 99.68% | 0 | 70 | 0.0027218
Heavy Duty Trucks | Diesel | Articulated 40 - 50 t | Euro V | EGR | PM Exhaust | Rural | -0.02 | 0 | 5 | 85 | -0.0019844 | 0.56156 | -2.3396 | 3.6993 | 0.0025236 | -0.0094854 | 0.022117 | 99.68% | 0 | 70 | 0.0074508
Heavy Duty Trucks | Diesel | Articulated 40 - 50 t | Euro V | EGR | PM Exhaust | Rural | -0.02 | 0.5 | 5 | 85 | -0.0045137 | 0.85418 | -3.2244 | 4.3649 | 0.0026838 | -0.0060306 | 0.017438 | 99.68% | 0 | 70 | 0.0086643
Heavy Duty Trucks | Diesel | Articulated 40 - 50 t | Euro V | EGR | PM Exhaust | Rural | -0.02 | 1 | 5 | 85 | -0.0065555 | 1.102 | -4.0809 | 4.8538 | 0.0025881 | -0.0022756 | -8.9167e-15 | 99.68% | 0 | 70 | 0.010478
Heavy Duty Trucks | Diesel | Articulated 40 - 50 t | Euro V | EGR | PM Exhaust | Rural | 0 | 0 | 5 | 85 | 0.018086 | 0.42631 | -0.40814 | 7.5673 | 0.0032318 | -0.016834 | 0.10519 | 99.68% | 0 | 70 | 0.025612
Heavy Duty Trucks | Diesel | Articulated 40 - 50 t | Euro V | EGR | PM Exhaust | Rural | 0 | 0.5 | 5 | 85 | 0.038027 | 1.5444 | -5.379 | 8.5595 | 0.0052925 | -0.011284 | 0.040072 | 99.68% | 0 | 70 | 0.036744
Heavy Duty Trucks | Diesel | Articulated 40 - 50 t | Euro V | EGR | PM Exhaust | Rural | 0 | 1 | 5 | 85 | 0.03946 | 2.3656 | -7.4921 | 8.3962 | 0.0048426 | 0.0039451 | 3.0772e-15 | 99.68% | 0 | 70 | 0.046864
Heavy Duty Trucks | Diesel | Articulated 40 - 50 t | Euro V | EGR | PM Exhaust | Rural | 0.02 | 0 | 5 | 85 | 0.0561 | -0.094647 | 12.5358 | 14.2488 | 0.0039412 | -0.015014 | 0.36289 | 99.68% | 0 | 70 | 0.048279
Heavy Duty Trucks | Diesel | Articulated 40 - 50 t | Euro V | EGR | PM Exhaust | Rural | 0.02 | 0.5 | 5 | 85 | 0.44524 | 0.060483 | 13.7314 | 47.0341 | 0.019093 | -0.12007 | 0.76284 | 99.68% | 0 | 70 | 0.081947
Heavy Duty Trucks | Diesel | Articulated 40 - 50 t | Euro V | EGR | PM Exhaust | Rural | 0.02 | 1 | 5 | 75 | 0.04355 | 0.41919 | -1.1979 | 1.8263 | 0.0014336 | -0.0014387 | 0.0069964 | 99.68% | 0 | 70 | 0.11152
Heavy Duty Trucks | Diesel | Articulated 40 - 50 t | Euro V | EGR | PM Exhaust | Rural | 0.04 | 0 | 5 | 85 | 0.022274 | 0.082465 | 13.7116 | 2.2831 | 0.00084598 | 0.017342 | 0.205 | 99.68% | 0 | 70 | 0.073986
Heavy Duty Trucks | Diesel | Articulated 40 - 50 t | Euro V | EGR | PM Exhaust | Rural | 0.04 | 0.5 | 5 | 70 | 0.094688 | -0.073641 | 1.3946 | 4.421 | 0.0025177 | -0.012298 | 0.063176 | 99.68% | 0 | 70 | 0.12763
Heavy Duty Trucks | Diesel | Articulated 40 - 50 t | Euro V | EGR | PM Exhaust | Rural | 0.04 | 1 | 5 | 45 | -0.010126 | 0.45832 | 5.1709 | -1.5902 | -0.00019365 | 0.0099191 | 0.037938 | 99.68% | 0 | 45 | 0.18244
Heavy Duty Trucks | Diesel | Articulated 40 - 50 t | Euro V | EGR | PM Exhaust | Rural | 0.06 | 0 | 5 | 85 | 0.016781 | 0.0057562 | 4.8299 | 1.2656 | 0.00051845 | 0.0030653 | 0.072641 | 99.68% | 0 | 70 | 0.098992
Heavy Duty Trucks | Diesel | Articulated 40 - 50 t | Euro V | EGR | PM Exhaust | Rural | 0.06 | 0.5 | 5 | 50 | 0.088933 | 0.62416 | -3.3379 | -0.79255 | 0.0017981 | 0.0028142 | -0.035659 | 99.68% | 0 | 50 | 0.17402
Heavy Duty Trucks | Diesel | Articulated 40 - 50 t | Euro V | EGR | PM Exhaust | Rural | 0.06 | 1 | 5 | 35 | -0.017822 | 0.52268 | 5.6686 | -1.0042 | -0.00024752 | 0.0083218 | 0.038731 | 99.68% | 0 | 35 | 0.25107
Heavy Duty Trucks | Diesel | Articulated 40 - 50 t | Euro V | EGR | PM Exhaust | Highway | -0.06 | 0 | 5 | 75 | -0.0025469 | 0.20543 | -0.81271 | 2.9776 | 0.0019079 | -0.014451 | 0.057944 | 99.71% | 0 | 70 | 0.00039286
Heavy Duty Trucks | Diesel | Articulated 40 - 50 t | Euro V | EGR | PM Exhaust | Highway | -0.06 | 0.5 | 5 | 75 | -0.0041311 | 0.3439 | -1.6268 | 5.1987 | 0.0033259 | -0.028569 | 0.10503 | 99.71% | 0 | 70 | 0.0004618
Heavy Duty Trucks | Diesel | Articulated 40 - 50 t | Euro V | EGR | PM Exhaust | Highway | -0.06 | 1 | 5 | 80 | -0.0023432 | 0.20281 | -0.95078 | 3.0192 | 0.001987 | -0.017814 | 0.065035 | 99.71% | 0 | 70 | 0.00061682
Heavy Duty Trucks | Diesel | Articulated 40 - 50 t | Euro V | EGR | PM Exhaust | Highway | -0.04 | 0 | 5 | 85 | -0.0066855 | 0.64257 | -2.9438 | 5.5468 | 0.0037352 | -0.020751 | 0.057396 | 99.71% | 0 | 70 | 0.0016154
Heavy Duty Trucks | Diesel | Articulated 40 - 50 t | Euro V | EGR | PM Exhaust | Highway | -0.04 | 0.5 | 5 | 85 | -0.0043222 | 0.42762 | -1.9929 | 3.5102 | 0.002243 | -0.012911 | 0.035665 | 99.71% | 0 | 70 | 0.0019642
Heavy Duty Trucks | Diesel | Articulated 40 - 50 t | Euro V | EGR | PM Exhaust | Highway | -0.04 | 1 | 5 | 85 | -0.0049962 | 0.51742 | -2.4762 | 4.1534 | 0.0024327 | -0.014292 | 0.038382 | 99.71% | 0 | 70 | 0.002483
Heavy Duty Trucks | Diesel | Articulated 40 - 50 t | Euro V | EGR | PM Exhaust | Highway | -0.02 | 0 | 5 | 85 | -0.0019844 | 0.56156 | -2.3396 | 3.6993 | 0.0025236 | -0.0094854 | 0.022117 | 99.71% | 0 | 70 | 0.0067969
Heavy Duty Trucks | Diesel | Articulated 40 - 50 t | Euro V | EGR | PM Exhaust | Highway | -0.02 | 0.5 | 5 | 85 | -0.0045137 | 0.85418 | -3.2244 | 4.3649 | 0.0026838 | -0.0060306 | 0.017438 | 99.71% | 0 | 70 | 0.0079039
Heavy Duty Trucks | Diesel | Articulated 40 - 50 t | Euro V | EGR | PM Exhaust | Highway | -0.02 | 1 | 5 | 85 | -0.0065555 | 1.102 | -4.0809 | 4.8538 | 0.0025881 | -0.0022756 | -8.9167e-15 | 99.71% | 0 | 70 | 0.0095583
Heavy Duty Trucks | Diesel | Articulated 40 - 50 t | Euro V | EGR | PM Exhaust | Highway | 0 | 0 | 5 | 85 | 0.018086 | 0.42631 | -0.40814 | 7.5673 | 0.0032318 | -0.016834 | 0.10519 | 99.71% | 0 | 70 | 0.023364
Heavy Duty Trucks | Diesel | Articulated 40 - 50 t | Euro V | EGR | PM Exhaust | Highway | 0 | 0.5 | 5 | 85 | 0.038027 | 1.5444 | -5.379 | 8.5595 | 0.0052925 | -0.011284 | 0.040072 | 99.71% | 0 | 70 | 0.033519
Heavy Duty Trucks | Diesel | Articulated 40 - 50 t | Euro V | EGR | PM Exhaust | Highway | 0 | 1 | 5 | 85 | 0.03946 | 2.3656 | -7.4921 | 8.3962 | 0.0048426 | 0.0039451 | 3.0772e-15 | 99.71% | 0 | 70 | 0.042751
Heavy Duty Trucks | Diesel | Articulated 40 - 50 t | Euro V | EGR | PM Exhaust | Highway | 0.02 | 0 | 5 | 85 | 0.0561 | -0.094647 | 12.5358 | 14.2488 | 0.0039412 | -0.015014 | 0.36289 | 99.71% | 0 | 70 | 0.044042
Heavy Duty Trucks | Diesel | Articulated 40 - 50 t | Euro V | EGR | PM Exhaust | Highway | 0.02 | 0.5 | 5 | 85 | 0.44524 | 0.060483 | 13.7314 | 47.0341 | 0.019093 | -0.12007 | 0.76284 | 99.71% | 0 | 70 | 0.074755
Heavy Duty Trucks | Diesel | Articulated 40 - 50 t | Euro V | EGR | PM Exhaust | Highway | 0.02 | 1 | 5 | 75 | 0.04355 | 0.41919 | -1.1979 | 1.8263 | 0.0014336 | -0.0014387 | 0.0069964 | 99.71% | 0 | 70 | 0.10174
Heavy Duty Trucks | Diesel | Articulated 40 - 50 t | Euro V | EGR | PM Exhaust | Highway | 0.04 | 0 | 5 | 85 | 0.022274 | 0.082465 | 13.7116 | 2.2831 | 0.00084598 | 0.017342 | 0.205 | 99.71% | 0 | 70 | 0.067493
Heavy Duty Trucks | Diesel | Articulated 40 - 50 t | Euro V | EGR | PM Exhaust | Highway | 0.04 | 0.5 | 5 | 70 | 0.094688 | -0.073641 | 1.3946 | 4.421 | 0.0025177 | -0.012298 | 0.063176 | 99.71% | 0 | 70 | 0.11643
Heavy Duty Trucks | Diesel | Articulated 40 - 50 t | Euro V | EGR | PM Exhaust | Highway | 0.04 | 1 | 5 | 45 | -0.010126 | 0.45832 | 5.1709 | -1.5902 | -0.00019365 | 0.0099191 | 0.037938 | 99.71% | 0 | 45 | 0.16643
Heavy Duty Trucks | Diesel | Articulated 40 - 50 t | Euro V | EGR | PM Exhaust | Highway | 0.06 | 0 | 5 | 85 | 0.016781 | 0.0057562 | 4.8299 | 1.2656 | 0.00051845 | 0.0030653 | 0.072641 | 99.71% | 0 | 70 | 0.090304
Heavy Duty Trucks | Diesel | Articulated 40 - 50 t | Euro V | EGR | PM Exhaust | Highway | 0.06 | 0.5 | 5 | 50 | 0.088933 | 0.62416 | -3.3379 | -0.79255 | 0.0017981 | 0.0028142 | -0.035659 | 99.71% | 0 | 50 | 0.15874
Heavy Duty Trucks | Diesel | Articulated 40 - 50 t | Euro V | EGR | PM Exhaust | Highway | 0.06 | 1 | 5 | 35 | -0.017822 | 0.52268 | 5.6686 | -1.0042 | -0.00024752 | 0.0083218 | 0.038731 | 99.71% | 0 | 35 | 0.22904
Heavy Duty Trucks | Diesel | Articulated 40 - 50 t | Euro V | EGR | EC |  | -0.06 | 0 | 5 | 75 | -0.0025469 | 0.20543 | -0.81271 | 2.9776 | 0.0019079 | -0.014451 | 0.057944 | 0% | 0 | 70 | 0.13459
Heavy Duty Trucks | Diesel | Articulated 40 - 50 t | Euro V | EGR | EC |  | -0.06 | 0.5 | 5 | 75 | -0.0041311 | 0.3439 | -1.6268 | 5.1987 | 0.0033259 | -0.028569 | 0.10503 | 0% | 0 | 70 | 0.15821
Heavy Duty Trucks | Diesel | Articulated 40 - 50 t | Euro V | EGR | EC |  | -0.06 | 1 | 5 | 80 | -0.0023432 | 0.20281 | -0.95078 | 3.0192 | 0.001987 | -0.017814 | 0.065035 | 0% | 0 | 70 | 0.21132
Heavy Duty Trucks | Diesel | Articulated 40 - 50 t | Euro V | EGR | EC |  | -0.04 | 0 | 5 | 85 | -0.0066855 | 0.64257 | -2.9438 | 5.5468 | 0.0037352 | -0.020751 | 0.057396 | 0% | 0 | 70 | 0.55341
Heavy Duty Trucks | Diesel | Articulated 40 - 50 t | Euro V | EGR | EC |  | -0.04 | 0.5 | 5 | 85 | -0.0043222 | 0.42762 | -1.9929 | 3.5102 | 0.002243 | -0.012911 | 0.035665 | 0% | 0 | 70 | 0.67291
Heavy Duty Trucks | Diesel | Articulated 40 - 50 t | Euro V | EGR | EC |  | -0.04 | 1 | 5 | 85 | -0.0049962 | 0.51742 | -2.4762 | 4.1534 | 0.0024327 | -0.014292 | 0.038382 | 0% | 0 | 70 | 0.85064
Heavy Duty Trucks | Diesel | Articulated 40 - 50 t | Euro V | EGR | EC |  | -0.02 | 0 | 5 | 85 | -0.0019844 | 0.56156 | -2.3396 | 3.6993 | 0.0025236 | -0.0094854 | 0.022117 | 0% | 0 | 70 | 2.3285
Heavy Duty Trucks | Diesel | Articulated 40 - 50 t | Euro V | EGR | EC |  | -0.02 | 0.5 | 5 | 85 | -0.0045137 | 0.85418 | -3.2244 | 4.3649 | 0.0026838 | -0.0060306 | 0.017438 | 0% | 0 | 70 | 2.7078
Heavy Duty Trucks | Diesel | Articulated 40 - 50 t | Euro V | EGR | EC |  | -0.02 | 1 | 5 | 85 | -0.0065555 | 1.102 | -4.0809 | 4.8538 | 0.0025881 | -0.0022756 | -8.9167e-15 | 0% | 0 | 70 | 3.2746
Heavy Duty Trucks | Diesel | Articulated 40 - 50 t | Euro V | EGR | EC |  | 0 | 0 | 5 | 85 | 0.018086 | 0.42631 | -0.40814 | 7.5673 | 0.0032318 | -0.016834 | 0.10519 | 0% | 0 | 70 | 8.0043
Heavy Duty Trucks | Diesel | Articulated 40 - 50 t | Euro V | EGR | EC |  | 0 | 0.5 | 5 | 85 | 0.038027 | 1.5444 | -5.379 | 8.5595 | 0.0052925 | -0.011284 | 0.040072 | 0% | 0 | 70 | 11.4832
Heavy Duty Trucks | Diesel | Articulated 40 - 50 t | Euro V | EGR | EC |  | 0 | 1 | 5 | 85 | 0.03946 | 2.3656 | -7.4921 | 8.3962 | 0.0048426 | 0.0039451 | 3.0772e-15 | 0% | 0 | 70 | 14.646
Heavy Duty Trucks | Diesel | Articulated 40 - 50 t | Euro V | EGR | EC |  | 0.02 | 0 | 5 | 85 | 0.0561 | -0.094647 | 12.5358 | 14.2488 | 0.0039412 | -0.015014 | 0.36289 | 0% | 0 | 70 | 15.0882
Heavy Duty Trucks | Diesel | Articulated 40 - 50 t | Euro V | EGR | EC |  | 0.02 | 0.5 | 5 | 85 | 0.44524 | 0.060483 | 13.7314 | 47.0341 | 0.019093 | -0.12007 | 0.76284 | 0% | 0 | 70 | 25.6103
Heavy Duty Trucks | Diesel | Articulated 40 - 50 t | Euro V | EGR | EC |  | 0.02 | 1 | 5 | 75 | 0.04355 | 0.41919 | -1.1979 | 1.8263 | 0.0014336 | -0.0014387 | 0.0069964 | 0% | 0 | 70 | 34.8535
Heavy Duty Trucks | Diesel | Articulated 40 - 50 t | Euro V | EGR | EC |  | 0.04 | 0 | 5 | 85 | 0.022274 | 0.082465 | 13.7116 | 2.2831 | 0.00084598 | 0.017342 | 0.205 | 0% | 0 | 70 | 23.1223
Heavy Duty Trucks | Diesel | Articulated 40 - 50 t | Euro V | EGR | EC |  | 0.04 | 0.5 | 5 | 70 | 0.094688 | -0.073641 | 1.3946 | 4.421 | 0.0025177 | -0.012298 | 0.063176 | 0% | 0 | 70 | 39.8884
Heavy Duty Trucks | Diesel | Articulated 40 - 50 t | Euro V | EGR | EC |  | 0.04 | 1 | 5 | 45 | -0.010126 | 0.45832 | 5.1709 | -1.5902 | -0.00019365 | 0.0099191 | 0.037938 | 0% | 0 | 45 | 57.0156
Heavy Duty Trucks | Diesel | Articulated 40 - 50 t | Euro V | EGR | EC |  | 0.06 | 0 | 5 | 85 | 0.016781 | 0.0057562 | 4.8299 | 1.2656 | 0.00051845 | 0.0030653 | 0.072641 | 0% | 0 | 70 | 30.9373
Heavy Duty Trucks | Diesel | Articulated 40 - 50 t | Euro V | EGR | EC |  | 0.06 | 0.5 | 5 | 50 | 0.088933 | 0.62416 | -3.3379 | -0.79255 | 0.0017981 | 0.0028142 | -0.035659 | 0% | 0 | 50 | 54.3838
Heavy Duty Trucks | Diesel | Articulated 40 - 50 t | Euro V | EGR | EC |  | 0.06 | 1 | 5 | 35 | -0.017822 | 0.52268 | 5.6686 | -1.0042 | -0.00024752 | 0.0083218 | 0.038731 | 0% | 0 | 35 | 78.4654
Heavy Duty Trucks | Diesel | Articulated 40 - 50 t | Euro V | EGR | CH4 | Urban Peak |  |  | 10 | 130 | 0 | 0 | 175 | 0 | 0 | 0 | 1000 | 97% | 0 | 70 | 0.00525
Heavy Duty Trucks | Diesel | Articulated 40 - 50 t | Euro V | EGR | CH4 | Urban Off Peak |  |  | 10 | 130 | 0 | 0 | 175 | 0 | 0 | 0 | 1000 | 97% | 0 | 70 | 0.00525
Heavy Duty Trucks | Diesel | Articulated 40 - 50 t | Euro V | EGR | CH4 | Rural |  |  | 10 | 130 | 0 | 0 | 80 | 0 | 0 | 0 | 1000 | 93% | 0 | 70 | 0.0056
Heavy Duty Trucks | Diesel | Articulated 40 - 50 t | Euro V | EGR | CH4 | Highway |  |  | 10 | 130 | 0 | 0 | 70 | 0 | 0 | 0 | 1000 | 94% | 0 | 70 | 0.0042
Heavy Duty Trucks | Diesel | Articulated 40 - 50 t | Euro V | EGR | NH3 | Urban Peak |  |  | 10 | 130 | 0 | 0 | 0.011 | 0 | 0 | 0 | 1 | 0% | 0 | 70 | 0.011
Heavy Duty Trucks | Diesel | Articulated 40 - 50 t | Euro V | EGR | NH3 | Urban Off Peak |  |  | 10 | 130 | 0 | 0 | 0.011 | 0 | 0 | 0 | 1 | 0% | 0 | 70 | 0.011
Heavy Duty Trucks | Diesel | Articulated 40 - 50 t | Euro V | EGR | NH3 | Rural |  |  | 10 | 130 | 0 | 0 | 0.011 | 0 | 0 | 0 | 1 | 0% | 0 | 70 | 0.011
Heavy Duty Trucks | Diesel | Articulated 40 - 50 t | Euro V | EGR | NH3 | Highway |  |  | 10 | 130 | 0 | 0 | 0.011 | 0 | 0 | 0 | 1 | 0% | 0 | 70 | 0.011
Heavy Duty Trucks | Diesel | Articulated 40 - 50 t | Euro V | EGR | N2O | Urban Peak |  |  | 10 | 130 | 0 | 0 | 0.049 | 0 | 0 | 0 | 1 | 0% | 0 | 70 | 0.049
Heavy Duty Trucks | Diesel | Articulated 40 - 50 t | Euro V | EGR | N2O | Urban Off Peak |  |  | 10 | 130 | 0 | 0 | 0.049 | 0 | 0 | 0 | 1 | 0% | 0 | 70 | 0.049
Heavy Duty Trucks | Diesel | Articulated 40 - 50 t | Euro V | EGR | N2O | Rural |  |  | 10 | 130 | 0 | 0 | 0.0666 | 0 | 0 | 0 | 1 | 0% | 0 | 70 | 0.0666
Heavy Duty Trucks | Diesel | Articulated 40 - 50 t | Euro V | EGR | N2O | Highway |  |  | 10 | 130 | 0 | 0 | 0.0558 | 0 | 0 | 0 | 1 | 0% | 0 | 70 | 0.0558
Heavy Duty Trucks | Diesel | Articulated 40 - 50 t | Euro V | EGR | SPN23 | Urban Peak | -0.06 | 0 | 5 | 75 | -0.0025469 | 0.20543 | -0.81271 | 2.9776 | 0.0019079 | -0.014451 | 0.057944 | -1.4757e+13 | 0 | 70 | 1.9861e+12
Heavy Duty Trucks | Diesel | Articulated 40 - 50 t | Euro V | EGR | SPN23 | Urban Peak | -0.06 | 0.5 | 5 | 75 | -0.0041311 | 0.3439 | -1.6268 | 5.1987 | 0.0033259 | -0.028569 | 0.10503 | -1.4757e+13 | 0 | 70 | 2.3346e+12
Heavy Duty Trucks | Diesel | Articulated 40 - 50 t | Euro V | EGR | SPN23 | Urban Peak | -0.06 | 1 | 5 | 80 | -0.0023432 | 0.20281 | -0.95078 | 3.0192 | 0.001987 | -0.017814 | 0.065035 | -1.4757e+13 | 0 | 70 | 3.1183e+12
Heavy Duty Trucks | Diesel | Articulated 40 - 50 t | Euro V | EGR | SPN23 | Urban Peak | -0.04 | 0 | 5 | 85 | -0.0066855 | 0.64257 | -2.9438 | 5.5468 | 0.0037352 | -0.020751 | 0.057396 | -1.4757e+13 | 0 | 70 | 8.1664e+12
Heavy Duty Trucks | Diesel | Articulated 40 - 50 t | Euro V | EGR | SPN23 | Urban Peak | -0.04 | 0.5 | 5 | 85 | -0.0043222 | 0.42762 | -1.9929 | 3.5102 | 0.002243 | -0.012911 | 0.035665 | -1.4757e+13 | 0 | 70 | 9.9298e+12
Heavy Duty Trucks | Diesel | Articulated 40 - 50 t | Euro V | EGR | SPN23 | Urban Peak | -0.04 | 1 | 5 | 85 | -0.0049962 | 0.51742 | -2.4762 | 4.1534 | 0.0024327 | -0.014292 | 0.038382 | -1.4757e+13 | 0 | 70 | 1.2552e+13
Heavy Duty Trucks | Diesel | Articulated 40 - 50 t | Euro V | EGR | SPN23 | Urban Peak | -0.02 | 0 | 5 | 85 | -0.0019844 | 0.56156 | -2.3396 | 3.6993 | 0.0025236 | -0.0094854 | 0.022117 | -1.4757e+13 | 0 | 70 | 3.4361e+13
Heavy Duty Trucks | Diesel | Articulated 40 - 50 t | Euro V | EGR | SPN23 | Urban Peak | -0.02 | 0.5 | 5 | 85 | -0.0045137 | 0.85418 | -3.2244 | 4.3649 | 0.0026838 | -0.0060306 | 0.017438 | -1.4757e+13 | 0 | 70 | 3.9957e+13
Heavy Duty Trucks | Diesel | Articulated 40 - 50 t | Euro V | EGR | SPN23 | Urban Peak | -0.02 | 1 | 5 | 85 | -0.0065555 | 1.102 | -4.0809 | 4.8538 | 0.0025881 | -0.0022756 | -8.9167e-15 | -1.4757e+13 | 0 | 70 | 48321119592420
Heavy Duty Trucks | Diesel | Articulated 40 - 50 t | Euro V | EGR | SPN23 | Urban Peak | 0 | 0 | 5 | 85 | 0.018086 | 0.42631 | -0.40814 | 7.5673 | 0.0032318 | -0.016834 | 0.10519 | -1.4757e+13 | 0 | 70 | 118116263287095
Heavy Duty Trucks | Diesel | Articulated 40 - 50 t | Euro V | EGR | SPN23 | Urban Peak | 0 | 0.5 | 5 | 85 | 0.038027 | 1.5444 | -5.379 | 8.5595 | 0.0052925 | -0.011284 | 0.040072 | -1.4757e+13 | 0 | 70 | 169451711850013
Heavy Duty Trucks | Diesel | Articulated 40 - 50 t | Euro V | EGR | SPN23 | Urban Peak | 0 | 1 | 5 | 85 | 0.03946 | 2.3656 | -7.4921 | 8.3962 | 0.0048426 | 0.0039451 | 3.0772e-15 | -1.4757e+13 | 0 | 70 | 216123890164442
Heavy Duty Trucks | Diesel | Articulated 40 - 50 t | Euro V | EGR | SPN23 | Urban Peak | 0.02 | 0 | 5 | 85 | 0.0561 | -0.094647 | 12.5358 | 14.2488 | 0.0039412 | -0.015014 | 0.36289 | -1.4757e+13 | 0 | 70 | 222648573733189
Heavy Duty Trucks | Diesel | Articulated 40 - 50 t | Euro V | EGR | SPN23 | Urban Peak | 0.02 | 0.5 | 5 | 85 | 0.44524 | 0.060483 | 13.7314 | 47.0341 | 0.019093 | -0.12007 | 0.76284 | -1.4757e+13 | 0 | 70 | 377918561896395
Heavy Duty Trucks | Diesel | Articulated 40 - 50 t | Euro V | EGR | SPN23 | Urban Peak | 0.02 | 1 | 5 | 75 | 0.04355 | 0.41919 | -1.1979 | 1.8263 | 0.0014336 | -0.0014387 | 0.0069964 | -1.4757e+13 | 0 | 70 | 514315563881179
Heavy Duty Trucks | Diesel | Articulated 40 - 50 t | Euro V | EGR | SPN23 | Urban Peak | 0.04 | 0 | 5 | 85 | 0.022274 | 0.082465 | 13.7116 | 2.2831 | 0.00084598 | 0.017342 | 0.205 | -1.4757e+13 | 0 | 70 | 341204162460466
Heavy Duty Trucks | Diesel | Articulated 40 - 50 t | Euro V | EGR | SPN23 | Urban Peak | 0.04 | 0.5 | 5 | 70 | 0.094688 | -0.073641 | 1.3946 | 4.421 | 0.0025177 | -0.012298 | 0.063176 | -1.4757e+13 | 0 | 70 | 588613881072229
Heavy Duty Trucks | Diesel | Articulated 40 - 50 t | Euro V | EGR | SPN23 | Urban Peak | 0.04 | 1 | 5 | 45 | -0.010126 | 0.45832 | 5.1709 | -1.5902 | -0.00019365 | 0.0099191 | 0.037938 | -1.4757e+13 | 0 | 45 | 841351976795343
Heavy Duty Trucks | Diesel | Articulated 40 - 50 t | Euro V | EGR | SPN23 | Urban Peak | 0.06 | 0 | 5 | 85 | 0.016781 | 0.0057562 | 4.8299 | 1.2656 | 0.00051845 | 0.0030653 | 0.072641 | -1.4757e+13 | 0 | 70 | 456526932188450
Heavy Duty Trucks | Diesel | Articulated 40 - 50 t | Euro V | EGR | SPN23 | Urban Peak | 0.06 | 0.5 | 5 | 50 | 0.088933 | 0.62416 | -3.3379 | -0.79255 | 0.0017981 | 0.0028142 | -0.035659 | -1.4757e+13 | 0 | 50 | 802515745243870
Heavy Duty Trucks | Diesel | Articulated 40 - 50 t | Euro V | EGR | SPN23 | Urban Peak | 0.06 | 1 | 5 | 35 | -0.017822 | 0.52268 | 5.6686 | -1.0042 | -0.00024752 | 0.0083218 | 0.038731 | -1.4757e+13 | 0 | 35 | 1157876587974630
Heavy Duty Trucks | Diesel | Articulated 40 - 50 t | Euro V | EGR | SPN23 | Urban Off Peak | -0.06 | 0 | 5 | 75 | -0.0025469 | 0.20543 | -0.81271 | 2.9776 | 0.0019079 | -0.014451 | 0.057944 | -1.4757e+13 | 0 | 70 | 1.9861e+12
Heavy Duty Trucks | Diesel | Articulated 40 - 50 t | Euro V | EGR | SPN23 | Urban Off Peak | -0.06 | 0.5 | 5 | 75 | -0.0041311 | 0.3439 | -1.6268 | 5.1987 | 0.0033259 | -0.028569 | 0.10503 | -1.4757e+13 | 0 | 70 | 2.3346e+12
Heavy Duty Trucks | Diesel | Articulated 40 - 50 t | Euro V | EGR | SPN23 | Urban Off Peak | -0.06 | 1 | 5 | 80 | -0.0023432 | 0.20281 | -0.95078 | 3.0192 | 0.001987 | -0.017814 | 0.065035 | -1.4757e+13 | 0 | 70 | 3.1183e+12
Heavy Duty Trucks | Diesel | Articulated 40 - 50 t | Euro V | EGR | SPN23 | Urban Off Peak | -0.04 | 0 | 5 | 85 | -0.0066855 | 0.64257 | -2.9438 | 5.5468 | 0.0037352 | -0.020751 | 0.057396 | -1.4757e+13 | 0 | 70 | 8.1664e+12
Heavy Duty Trucks | Diesel | Articulated 40 - 50 t | Euro V | EGR | SPN23 | Urban Off Peak | -0.04 | 0.5 | 5 | 85 | -0.0043222 | 0.42762 | -1.9929 | 3.5102 | 0.002243 | -0.012911 | 0.035665 | -1.4757e+13 | 0 | 70 | 9.9298e+12
Heavy Duty Trucks | Diesel | Articulated 40 - 50 t | Euro V | EGR | SPN23 | Urban Off Peak | -0.04 | 1 | 5 | 85 | -0.0049962 | 0.51742 | -2.4762 | 4.1534 | 0.0024327 | -0.014292 | 0.038382 | -1.4757e+13 | 0 | 70 | 1.2552e+13
Heavy Duty Trucks | Diesel | Articulated 40 - 50 t | Euro V | EGR | SPN23 | Urban Off Peak | -0.02 | 0 | 5 | 85 | -0.0019844 | 0.56156 | -2.3396 | 3.6993 | 0.0025236 | -0.0094854 | 0.022117 | -1.4757e+13 | 0 | 70 | 3.4361e+13
Heavy Duty Trucks | Diesel | Articulated 40 - 50 t | Euro V | EGR | SPN23 | Urban Off Peak | -0.02 | 0.5 | 5 | 85 | -0.0045137 | 0.85418 | -3.2244 | 4.3649 | 0.0026838 | -0.0060306 | 0.017438 | -1.4757e+13 | 0 | 70 | 3.9957e+13
Heavy Duty Trucks | Diesel | Articulated 40 - 50 t | Euro V | EGR | SPN23 | Urban Off Peak | -0.02 | 1 | 5 | 85 | -0.0065555 | 1.102 | -4.0809 | 4.8538 | 0.0025881 | -0.0022756 | -8.9167e-15 | -1.4757e+13 | 0 | 70 | 48321119592420
Heavy Duty Trucks | Diesel | Articulated 40 - 50 t | Euro V | EGR | SPN23 | Urban Off Peak | 0 | 0 | 5 | 85 | 0.018086 | 0.42631 | -0.40814 | 7.5673 | 0.0032318 | -0.016834 | 0.10519 | -1.4757e+13 | 0 | 70 | 118116263287095
Heavy Duty Trucks | Diesel | Articulated 40 - 50 t | Euro V | EGR | SPN23 | Urban Off Peak | 0 | 0.5 | 5 | 85 | 0.038027 | 1.5444 | -5.379 | 8.5595 | 0.0052925 | -0.011284 | 0.040072 | -1.4757e+13 | 0 | 70 | 169451711850013
Heavy Duty Trucks | Diesel | Articulated 40 - 50 t | Euro V | EGR | SPN23 | Urban Off Peak | 0 | 1 | 5 | 85 | 0.03946 | 2.3656 | -7.4921 | 8.3962 | 0.0048426 | 0.0039451 | 3.0772e-15 | -1.4757e+13 | 0 | 70 | 216123890164442
Heavy Duty Trucks | Diesel | Articulated 40 - 50 t | Euro V | EGR | SPN23 | Urban Off Peak | 0.02 | 0 | 5 | 85 | 0.0561 | -0.094647 | 12.5358 | 14.2488 | 0.0039412 | -0.015014 | 0.36289 | -1.4757e+13 | 0 | 70 | 222648573733189
Heavy Duty Trucks | Diesel | Articulated 40 - 50 t | Euro V | EGR | SPN23 | Urban Off Peak | 0.02 | 0.5 | 5 | 85 | 0.44524 | 0.060483 | 13.7314 | 47.0341 | 0.019093 | -0.12007 | 0.76284 | -1.4757e+13 | 0 | 70 | 377918561896395
Heavy Duty Trucks | Diesel | Articulated 40 - 50 t | Euro V | EGR | SPN23 | Urban Off Peak | 0.02 | 1 | 5 | 75 | 0.04355 | 0.41919 | -1.1979 | 1.8263 | 0.0014336 | -0.0014387 | 0.0069964 | -1.4757e+13 | 0 | 70 | 514315563881179
Heavy Duty Trucks | Diesel | Articulated 40 - 50 t | Euro V | EGR | SPN23 | Urban Off Peak | 0.04 | 0 | 5 | 85 | 0.022274 | 0.082465 | 13.7116 | 2.2831 | 0.00084598 | 0.017342 | 0.205 | -1.4757e+13 | 0 | 70 | 341204162460466
Heavy Duty Trucks | Diesel | Articulated 40 - 50 t | Euro V | EGR | SPN23 | Urban Off Peak | 0.04 | 0.5 | 5 | 70 | 0.094688 | -0.073641 | 1.3946 | 4.421 | 0.0025177 | -0.012298 | 0.063176 | -1.4757e+13 | 0 | 70 | 588613881072229
Heavy Duty Trucks | Diesel | Articulated 40 - 50 t | Euro V | EGR | SPN23 | Urban Off Peak | 0.04 | 1 | 5 | 45 | -0.010126 | 0.45832 | 5.1709 | -1.5902 | -0.00019365 | 0.0099191 | 0.037938 | -1.4757e+13 | 0 | 45 | 841351976795343
Heavy Duty Trucks | Diesel | Articulated 40 - 50 t | Euro V | EGR | SPN23 | Urban Off Peak | 0.06 | 0 | 5 | 85 | 0.016781 | 0.0057562 | 4.8299 | 1.2656 | 0.00051845 | 0.0030653 | 0.072641 | -1.4757e+13 | 0 | 70 | 456526932188450
Heavy Duty Trucks | Diesel | Articulated 40 - 50 t | Euro V | EGR | SPN23 | Urban Off Peak | 0.06 | 0.5 | 5 | 50 | 0.088933 | 0.62416 | -3.3379 | -0.79255 | 0.0017981 | 0.0028142 | -0.035659 | -1.4757e+13 | 0 | 50 | 802515745243870
Heavy Duty Trucks | Diesel | Articulated 40 - 50 t | Euro V | EGR | SPN23 | Urban Off Peak | 0.06 | 1 | 5 | 35 | -0.017822 | 0.52268 | 5.6686 | -1.0042 | -0.00024752 | 0.0083218 | 0.038731 | -1.4757e+13 | 0 | 35 | 1157876587974630
Heavy Duty Trucks | Diesel | Articulated 40 - 50 t | Euro V | EGR | SPN23 | Rural | -0.06 | 0 | 5 | 75 | -0.0025469 | 0.20543 | -0.81271 | 2.9776 | 0.0019079 | -0.014451 | 0.057944 | -7.5526e+12 | 0 | 70 | 1.0165e+12
Heavy Duty Trucks | Diesel | Articulated 40 - 50 t | Euro V | EGR | SPN23 | Rural | -0.06 | 0.5 | 5 | 75 | -0.0041311 | 0.3439 | -1.6268 | 5.1987 | 0.0033259 | -0.028569 | 0.10503 | -7.5526e+12 | 0 | 70 | 1.1949e+12
Heavy Duty Trucks | Diesel | Articulated 40 - 50 t | Euro V | EGR | SPN23 | Rural | -0.06 | 1 | 5 | 80 | -0.0023432 | 0.20281 | -0.95078 | 3.0192 | 0.001987 | -0.017814 | 0.065035 | -7.5526e+12 | 0 | 70 | 1.596e+12
Heavy Duty Trucks | Diesel | Articulated 40 - 50 t | Euro V | EGR | SPN23 | Rural | -0.04 | 0 | 5 | 85 | -0.0066855 | 0.64257 | -2.9438 | 5.5468 | 0.0037352 | -0.020751 | 0.057396 | -7.5526e+12 | 0 | 70 | 4.1797e+12
Heavy Duty Trucks | Diesel | Articulated 40 - 50 t | Euro V | EGR | SPN23 | Rural | -0.04 | 0.5 | 5 | 85 | -0.0043222 | 0.42762 | -1.9929 | 3.5102 | 0.002243 | -0.012911 | 0.035665 | -7.5526e+12 | 0 | 70 | 5.0822e+12
Heavy Duty Trucks | Diesel | Articulated 40 - 50 t | Euro V | EGR | SPN23 | Rural | -0.04 | 1 | 5 | 85 | -0.0049962 | 0.51742 | -2.4762 | 4.1534 | 0.0024327 | -0.014292 | 0.038382 | -7.5526e+12 | 0 | 70 | 6.4245e+12
Heavy Duty Trucks | Diesel | Articulated 40 - 50 t | Euro V | EGR | SPN23 | Rural | -0.02 | 0 | 5 | 85 | -0.0019844 | 0.56156 | -2.3396 | 3.6993 | 0.0025236 | -0.0094854 | 0.022117 | -7.5526e+12 | 0 | 70 | 1.7586e+13
Heavy Duty Trucks | Diesel | Articulated 40 - 50 t | Euro V | EGR | SPN23 | Rural | -0.02 | 0.5 | 5 | 85 | -0.0045137 | 0.85418 | -3.2244 | 4.3649 | 0.0026838 | -0.0060306 | 0.017438 | -7.5526e+12 | 0 | 70 | 2.0451e+13
Heavy Duty Trucks | Diesel | Articulated 40 - 50 t | Euro V | EGR | SPN23 | Rural | -0.02 | 1 | 5 | 85 | -0.0065555 | 1.102 | -4.0809 | 4.8538 | 0.0025881 | -0.0022756 | -8.9167e-15 | -7.5526e+12 | 0 | 70 | 2.4731e+13
Heavy Duty Trucks | Diesel | Articulated 40 - 50 t | Euro V | EGR | SPN23 | Rural | 0 | 0 | 5 | 85 | 0.018086 | 0.42631 | -0.40814 | 7.5673 | 0.0032318 | -0.016834 | 0.10519 | -7.5526e+12 | 0 | 70 | 6.0453e+13
Heavy Duty Trucks | Diesel | Articulated 40 - 50 t | Euro V | EGR | SPN23 | Rural | 0 | 0.5 | 5 | 85 | 0.038027 | 1.5444 | -5.379 | 8.5595 | 0.0052925 | -0.011284 | 0.040072 | -7.5526e+12 | 0 | 70 | 8.6727e+13
Heavy Duty Trucks | Diesel | Articulated 40 - 50 t | Euro V | EGR | SPN23 | Rural | 0 | 1 | 5 | 85 | 0.03946 | 2.3656 | -7.4921 | 8.3962 | 0.0048426 | 0.0039451 | 3.0772e-15 | -7.5526e+12 | 0 | 70 | 110614879139325
Heavy Duty Trucks | Diesel | Articulated 40 - 50 t | Euro V | EGR | SPN23 | Rural | 0.02 | 0 | 5 | 85 | 0.0561 | -0.094647 | 12.5358 | 14.2488 | 0.0039412 | -0.015014 | 0.36289 | -7.5526e+12 | 0 | 70 | 113954292860918
Heavy Duty Trucks | Diesel | Articulated 40 - 50 t | Euro V | EGR | SPN23 | Rural | 0.02 | 0.5 | 5 | 85 | 0.44524 | 0.060483 | 13.7314 | 47.0341 | 0.019093 | -0.12007 | 0.76284 | -7.5526e+12 | 0 | 70 | 193423392559102
Heavy Duty Trucks | Diesel | Articulated 40 - 50 t | Euro V | EGR | SPN23 | Rural | 0.02 | 1 | 5 | 75 | 0.04355 | 0.41919 | -1.1979 | 1.8263 | 0.0014336 | -0.0014387 | 0.0069964 | -7.5526e+12 | 0 | 70 | 263233064585797
Heavy Duty Trucks | Diesel | Articulated 40 - 50 t | Euro V | EGR | SPN23 | Rural | 0.04 | 0 | 5 | 85 | 0.022274 | 0.082465 | 13.7116 | 2.2831 | 0.00084598 | 0.017342 | 0.205 | -7.5526e+12 | 0 | 70 | 174632508991403
Heavy Duty Trucks | Diesel | Articulated 40 - 50 t | Euro V | EGR | SPN23 | Rural | 0.04 | 0.5 | 5 | 70 | 0.094688 | -0.073641 | 1.3946 | 4.421 | 0.0025177 | -0.012298 | 0.063176 | -7.5526e+12 | 0 | 70 | 301259861947670
Heavy Duty Trucks | Diesel | Articulated 40 - 50 t | Euro V | EGR | SPN23 | Rural | 0.04 | 1 | 5 | 45 | -0.010126 | 0.45832 | 5.1709 | -1.5902 | -0.00019365 | 0.0099191 | 0.037938 | -7.5526e+12 | 0 | 45 | 430614344189518
Heavy Duty Trucks | Diesel | Articulated 40 - 50 t | Euro V | EGR | SPN23 | Rural | 0.06 | 0 | 5 | 85 | 0.016781 | 0.0057562 | 4.8299 | 1.2656 | 0.00051845 | 0.0030653 | 0.072641 | -7.5526e+12 | 0 | 70 | 233656128387514
Heavy Duty Trucks | Diesel | Articulated 40 - 50 t | Euro V | EGR | SPN23 | Rural | 0.06 | 0.5 | 5 | 50 | 0.088933 | 0.62416 | -3.3379 | -0.79255 | 0.0017981 | 0.0028142 | -0.035659 | -7.5526e+12 | 0 | 50 | 410737480710777
Heavy Duty Trucks | Diesel | Articulated 40 - 50 t | Euro V | EGR | SPN23 | Rural | 0.06 | 1 | 5 | 35 | -0.017822 | 0.52268 | 5.6686 | -1.0042 | -0.00024752 | 0.0083218 | 0.038731 | -7.5526e+12 | 0 | 35 | 592615553697538
Heavy Duty Trucks | Diesel | Articulated 40 - 50 t | Euro V | EGR | SPN23 | Highway | -0.06 | 0 | 5 | 75 | -0.0025469 | 0.20543 | -0.81271 | 2.9776 | 0.0019079 | -0.014451 | 0.057944 | -8.4336e+12 | 0 | 70 | 1.1351e+12
Heavy Duty Trucks | Diesel | Articulated 40 - 50 t | Euro V | EGR | SPN23 | Highway | -0.06 | 0.5 | 5 | 75 | -0.0041311 | 0.3439 | -1.6268 | 5.1987 | 0.0033259 | -0.028569 | 0.10503 | -8.4336e+12 | 0 | 70 | 1.3343e+12
Heavy Duty Trucks | Diesel | Articulated 40 - 50 t | Euro V | EGR | SPN23 | Highway | -0.06 | 1 | 5 | 80 | -0.0023432 | 0.20281 | -0.95078 | 3.0192 | 0.001987 | -0.017814 | 0.065035 | -8.4336e+12 | 0 | 70 | 1.7822e+12
Heavy Duty Trucks | Diesel | Articulated 40 - 50 t | Euro V | EGR | SPN23 | Highway | -0.04 | 0 | 5 | 85 | -0.0066855 | 0.64257 | -2.9438 | 5.5468 | 0.0037352 | -0.020751 | 0.057396 | -8.4336e+12 | 0 | 70 | 4.6672e+12
Heavy Duty Trucks | Diesel | Articulated 40 - 50 t | Euro V | EGR | SPN23 | Highway | -0.04 | 0.5 | 5 | 85 | -0.0043222 | 0.42762 | -1.9929 | 3.5102 | 0.002243 | -0.012911 | 0.035665 | -8.4336e+12 | 0 | 70 | 5.6751e+12
Heavy Duty Trucks | Diesel | Articulated 40 - 50 t | Euro V | EGR | SPN23 | Highway | -0.04 | 1 | 5 | 85 | -0.0049962 | 0.51742 | -2.4762 | 4.1534 | 0.0024327 | -0.014292 | 0.038382 | -8.4336e+12 | 0 | 70 | 7.174e+12
Heavy Duty Trucks | Diesel | Articulated 40 - 50 t | Euro V | EGR | SPN23 | Highway | -0.02 | 0 | 5 | 85 | -0.0019844 | 0.56156 | -2.3396 | 3.6993 | 0.0025236 | -0.0094854 | 0.022117 | -8.4336e+12 | 0 | 70 | 1.9638e+13
Heavy Duty Trucks | Diesel | Articulated 40 - 50 t | Euro V | EGR | SPN23 | Highway | -0.02 | 0.5 | 5 | 85 | -0.0045137 | 0.85418 | -3.2244 | 4.3649 | 0.0026838 | -0.0060306 | 0.017438 | -8.4336e+12 | 0 | 70 | 2.2836e+13
Heavy Duty Trucks | Diesel | Articulated 40 - 50 t | Euro V | EGR | SPN23 | Highway | -0.02 | 1 | 5 | 85 | -0.0065555 | 1.102 | -4.0809 | 4.8538 | 0.0025881 | -0.0022756 | -8.9167e-15 | -8.4336e+12 | 0 | 70 | 2.7616e+13
Heavy Duty Trucks | Diesel | Articulated 40 - 50 t | Euro V | EGR | SPN23 | Highway | 0 | 0 | 5 | 85 | 0.018086 | 0.42631 | -0.40814 | 7.5673 | 0.0032318 | -0.016834 | 0.10519 | -8.4336e+12 | 0 | 70 | 6.7506e+13
Heavy Duty Trucks | Diesel | Articulated 40 - 50 t | Euro V | EGR | SPN23 | Highway | 0 | 0.5 | 5 | 85 | 0.038027 | 1.5444 | -5.379 | 8.5595 | 0.0052925 | -0.011284 | 0.040072 | -8.4336e+12 | 0 | 70 | 9.6845e+13
Heavy Duty Trucks | Diesel | Articulated 40 - 50 t | Euro V | EGR | SPN23 | Highway | 0 | 1 | 5 | 85 | 0.03946 | 2.3656 | -7.4921 | 8.3962 | 0.0048426 | 0.0039451 | 3.0772e-15 | -8.4336e+12 | 0 | 70 | 123519038725102
Heavy Duty Trucks | Diesel | Articulated 40 - 50 t | Euro V | EGR | SPN23 | Highway | 0.02 | 0 | 5 | 85 | 0.0561 | -0.094647 | 12.5358 | 14.2488 | 0.0039412 | -0.015014 | 0.36289 | -8.4336e+12 | 0 | 70 | 127248023252374
Heavy Duty Trucks | Diesel | Articulated 40 - 50 t | Euro V | EGR | SPN23 | Highway | 0.02 | 0.5 | 5 | 85 | 0.44524 | 0.060483 | 13.7314 | 47.0341 | 0.019093 | -0.12007 | 0.76284 | -8.4336e+12 | 0 | 70 | 215987864397120
Heavy Duty Trucks | Diesel | Articulated 40 - 50 t | Euro V | EGR | SPN23 | Highway | 0.02 | 1 | 5 | 75 | 0.04355 | 0.41919 | -1.1979 | 1.8263 | 0.0014336 | -0.0014387 | 0.0069964 | -8.4336e+12 | 0 | 70 | 293941424076836
Heavy Duty Trucks | Diesel | Articulated 40 - 50 t | Euro V | EGR | SPN23 | Highway | 0.04 | 0 | 5 | 85 | 0.022274 | 0.082465 | 13.7116 | 2.2831 | 0.00084598 | 0.017342 | 0.205 | -8.4336e+12 | 0 | 70 | 195004865607653
Heavy Duty Trucks | Diesel | Articulated 40 - 50 t | Euro V | EGR | SPN23 | Highway | 0.04 | 0.5 | 5 | 70 | 0.094688 | -0.073641 | 1.3946 | 4.421 | 0.0025177 | -0.012298 | 0.063176 | -8.4336e+12 | 0 | 70 | 336404368415606
Heavy Duty Trucks | Diesel | Articulated 40 - 50 t | Euro V | EGR | SPN23 | Highway | 0.04 | 1 | 5 | 45 | -0.010126 | 0.45832 | 5.1709 | -1.5902 | -0.00019365 | 0.0099191 | 0.037938 | -8.4336e+12 | 0 | 45 | 480849143165769
Heavy Duty Trucks | Diesel | Articulated 40 - 50 t | Euro V | EGR | SPN23 | Highway | 0.06 | 0 | 5 | 85 | 0.016781 | 0.0057562 | 4.8299 | 1.2656 | 0.00051845 | 0.0030653 | 0.072641 | -8.4336e+12 | 0 | 70 | 260914088549543
Heavy Duty Trucks | Diesel | Articulated 40 - 50 t | Euro V | EGR | SPN23 | Highway | 0.06 | 0.5 | 5 | 50 | 0.088933 | 0.62416 | -3.3379 | -0.79255 | 0.0017981 | 0.0028142 | -0.035659 | -8.4336e+12 | 0 | 50 | 458653475739584
Heavy Duty Trucks | Diesel | Articulated 40 - 50 t | Euro V | EGR | SPN23 | Highway | 0.06 | 1 | 5 | 35 | -0.017822 | 0.52268 | 5.6686 | -1.0042 | -0.00024752 | 0.0083218 | 0.038731 | -8.4336e+12 | 0 | 35 | 661749161557785
Heavy Duty Trucks | Diesel | Articulated 40 - 50 t | Euro VI A/B/C | DPF+SCR | CO |  | -0.06 | 0 | 5 | 70 | -0.004759 | 0.37516 | -2.0083 | 2.1316 | 0.097391 | -0.41981 | 1.8571e-13 | 0% | 0 | 70 | 0.0021531
Heavy Duty Trucks | Diesel | Articulated 40 - 50 t | Euro VI A/B/C | DPF+SCR | CO |  | -0.06 | 0.5 | 5 | 70 | -0.0030478 | 0.23449 | -1.2833 | 1.4147 | 0.067168 | -0.2928 | 5.5976e-15 | 0% | 0 | 70 | 0.00070312
Heavy Duty Trucks | Diesel | Articulated 40 - 50 t | Euro VI A/B/C | DPF+SCR | CO |  | -0.06 | 1 | 5 | 70 | -0.0072293 | 0.56714 | -2.1398 | 2.7626 | 0.21795 | -0.9739 | 1.8848 | 0% | 0 | 70 | 0.0021727
Heavy Duty Trucks | Diesel | Articulated 40 - 50 t | Euro VI A/B/C | DPF+SCR | CO |  | -0.04 | 0 | 5 | 85 | -0.0028627 | 0.29635 | -1.6263 | 1.7079 | 0.06681 | -0.29157 | 1.4028e-14 | 0% | 0 | 70 | 0.016664
Heavy Duty Trucks | Diesel | Articulated 40 - 50 t | Euro VI A/B/C | DPF+SCR | CO |  | -0.04 | 0.5 | 5 | 75 | -0.0034741 | 0.28656 | -1.4228 | 1.0963 | 0.053679 | -0.096299 | -0.59466 | 0% | 0 | 70 | 0.00637
Heavy Duty Trucks | Diesel | Articulated 40 - 50 t | Euro VI A/B/C | DPF+SCR | CO |  | -0.04 | 1 | 5 | 80 | -0.0079739 | 0.68568 | -2.2443 | 2.2276 | 0.16689 | -0.4163 | 0.55575 | 0% | 0 | 70 | 0.0085057
Heavy Duty Trucks | Diesel | Articulated 40 - 50 t | Euro VI A/B/C | DPF+SCR | CO |  | -0.02 | 0 | 5 | 85 | -0.0019256 | 0.53384 | -1.8488 | 1.5061 | 0.10302 | -0.22495 | 1.2763e-13 | 0% | 0 | 70 | 0.053381
Heavy Duty Trucks | Diesel | Articulated 40 - 50 t | Euro VI A/B/C | DPF+SCR | CO |  | -0.02 | 0.5 | 5 | 85 | -0.00027309 | 0.013469 | 1.4868 | -1.8126 | 0.0023976 | 0.31116 | 0.10878 | 0% | 0 | 70 | 0.031677
Heavy Duty Trucks | Diesel | Articulated 40 - 50 t | Euro VI A/B/C | DPF+SCR | CO |  | -0.02 | 1 | 5 | 85 | -0.00022972 | 0.0077404 | 1.406 | -1.9081 | 0.0017563 | 0.30165 | 0.010711 | 0% | 0 | 70 | 0.026736
Heavy Duty Trucks | Diesel | Articulated 40 - 50 t | Euro VI A/B/C | DPF+SCR | CO |  | 0 | 0 | 5 | 85 | -0.00015586 | -0.012632 | 2.3875 | -0.18448 | -0.0043006 | 0.36941 | 0.90208 | 0% | 0 | 70 | 0.12956
Heavy Duty Trucks | Diesel | Articulated 40 - 50 t | Euro VI A/B/C | DPF+SCR | CO |  | 0 | 0.5 | 5 | 85 | 0.0053812 | 0.44237 | -2.4215 | 1.6896 | 0.094022 | -0.41116 | -8.401e-13 | 0% | 0 | 70 | 0.12719
Heavy Duty Trucks | Diesel | Articulated 40 - 50 t | Euro VI A/B/C | DPF+SCR | CO |  | 0 | 1 | 5 | 85 | -0.00010264 | -0.0093709 | 1.6185 | 0.56343 | -0.0031283 | 0.26716 | 0.58679 | 0% | 0 | 70 | 0.11811
Heavy Duty Trucks | Diesel | Articulated 40 - 50 t | Euro VI A/B/C | DPF+SCR | CO |  | 0.02 | 0 | 5 | 85 | -0.0006621 | 0.062878 | 2.8515 | -1.4007 | -0.0018772 | 0.53917 | 0.29194 | 0% | 0 | 70 | 0.13832
Heavy Duty Trucks | Diesel | Articulated 40 - 50 t | Euro VI A/B/C | DPF+SCR | CO |  | 0.02 | 0.5 | 5 | 85 | -0.00031003 | 0.14996 | 2.2882 | -1.5327 | 0.01318 | 0.44386 | -9.7542e-12 | 0% | 0 | 70 | 0.11755
Heavy Duty Trucks | Diesel | Articulated 40 - 50 t | Euro VI A/B/C | DPF+SCR | CO |  | 0.02 | 1 | 5 | 75 | -8.3552e-06 | -0.0061098 | 1.284 | 0.99457 | -0.0013254 | 0.16833 | 0.4606 | 0% | 0 | 70 | 0.1443
Heavy Duty Trucks | Diesel | Articulated 40 - 50 t | Euro VI A/B/C | DPF+SCR | CO |  | 0.04 | 0 | 5 | 85 | -0.0010226 | 0.12241 | 2.3695 | -1.8284 | 0.0045628 | 0.45772 | -7.1641e-13 | 0% | 0 | 70 | 0.10848
Heavy Duty Trucks | Diesel | Articulated 40 - 50 t | Euro VI A/B/C | DPF+SCR | CO |  | 0.04 | 0.5 | 5 | 70 | 0.0049912 | 0.51887 | -1.84 | 0.87111 | 0.081165 | -0.23579 | 1.1974e-11 | 0% | 0 | 70 | 0.15464
Heavy Duty Trucks | Diesel | Articulated 40 - 50 t | Euro VI A/B/C | DPF+SCR | CO |  | 0.04 | 1 | 5 | 50 | -0.0006852 | 0.030289 | 2.0656 | -6.1263 | -0.0034265 | 0.36407 | -1.0232 | 0% | 0 | 50 | 0.20252
Heavy Duty Trucks | Diesel | Articulated 40 - 50 t | Euro VI A/B/C | DPF+SCR | CO |  | 0.06 | 0 | 5 | 85 | 6.3496e-05 | -0.02099 | 1.4929 | 0.87698 | -0.0015869 | 0.14295 | 0.66141 | 0% | 0 | 70 | 0.12005
Heavy Duty Trucks | Diesel | Articulated 40 - 50 t | Euro VI A/B/C | DPF+SCR | CO |  | 0.06 | 0.5 | 5 | 50 | 0.0079966 | 0.64706 | -2.0457 | 0.44548 | 0.099305 | -0.2829 | 7.6937e-10 | 0% | 0 | 50 | 0.21488
Heavy Duty Trucks | Diesel | Articulated 40 - 50 t | Euro VI A/B/C | DPF+SCR | CO |  | 0.06 | 1 | 5 | 35 | -9.4359e-05 | 0.2284 | -1.5921 | 2.6252 | 0.026614 | -0.18609 | 0.30787 | 0% | 0 | 35 | 0.24099
Heavy Duty Trucks | Diesel | Articulated 40 - 50 t | Euro VI A/B/C | DPF+SCR | NOx |  | -0.06 | 0 | 5 | 75 | -0.0028466 | 0.18358 | 2.4212 | -0.98276 | 0.0019049 | 0.054093 | 2.6483e-13 | 0% | 0 | 70 | 0.099757
Heavy Duty Trucks | Diesel | Articulated 40 - 50 t | Euro VI A/B/C | DPF+SCR | NOx |  | -0.06 | 0.5 | 5 | 85 | -0.00013763 | 0.015161 | -0.28322 | 2.1739 | 0.00025154 | -0.0061677 | 0.053277 | 0% | 0 | 70 | 0.15778
Heavy Duty Trucks | Diesel | Articulated 40 - 50 t | Euro VI A/B/C | DPF+SCR | NOx |  | -0.06 | 1 | 5 | 85 | -0.00032177 | 0.037986 | -0.70207 | 3.587 | 0.00069779 | -0.015735 | 0.089708 | 0% | 0 | 70 | 0.17926
Heavy Duty Trucks | Diesel | Articulated 40 - 50 t | Euro VI A/B/C | DPF+SCR | NOx |  | -0.04 | 0 | 5 | 85 | -0.0001227 | 0.014157 | -0.1665 | 3.5859 | 0.00018612 | -0.0038858 | 0.078845 | 0% | 0 | 70 | 0.38181
Heavy Duty Trucks | Diesel | Articulated 40 - 50 t | Euro VI A/B/C | DPF+SCR | NOx |  | -0.04 | 0.5 | 12 | 85 | -0.00056158 | 0.098452 | -1.6242 | 6.9759 | 0.0016644 | -0.032084 | 0.15001 | 0% | 0 | 70 | 0.43159
Heavy Duty Trucks | Diesel | Articulated 40 - 50 t | Euro VI A/B/C | DPF+SCR | NOx |  | -0.04 | 1 | 11 | 85 | -0.0019535 | 0.21468 | -0.060049 | -14.9029 | 0.0040022 | -0.0058368 | -0.3501 | 0% | 0 | 70 | 0.2749
Heavy Duty Trucks | Diesel | Articulated 40 - 50 t | Euro VI A/B/C | DPF+SCR | NOx |  | -0.02 | 0 | 5 | 85 | 0.0006877 | 0.20595 | -1.9143 | 4.4113 | 0.0039942 | -0.03562 | 0.079927 | 0% | 0 | 70 | 0.92872
Heavy Duty Trucks | Diesel | Articulated 40 - 50 t | Euro VI A/B/C | DPF+SCR | NOx |  | -0.02 | 0.5 | 5 | 85 | 0.00054575 | 0.12456 | -1.3244 | 4.3015 | 0.0043469 | -0.03793 | 0.10311 | 0% | 0 | 70 | 0.54035
Heavy Duty Trucks | Diesel | Articulated 40 - 50 t | Euro VI A/B/C | DPF+SCR | NOx |  | -0.02 | 1 | 5 | 85 | 0.0011639 | 0.077809 | -0.749 | 3.0258 | 0.0062856 | -0.042766 | 0.10189 | 0% | 0 | 70 | 0.37423
Heavy Duty Trucks | Diesel | Articulated 40 - 50 t | Euro VI A/B/C | DPF+SCR | NOx |  | 0 | 0 | 5 | 85 | -0.00069784 | 0.091899 | -0.68826 | 1.9777 | 0.0024316 | -0.017141 | 0.040211 | 0% | 0 | 70 | 0.21883
Heavy Duty Trucks | Diesel | Articulated 40 - 50 t | Euro VI A/B/C | DPF+SCR | NOx |  | 0 | 0.5 | 5 | 85 | -0.00080984 | 0.15896 | -1.4267 | 5.0861 | 0.0081608 | -0.05335 | 0.12091 | 0% | 0 | 70 | 0.15958
Heavy Duty Trucks | Diesel | Articulated 40 - 50 t | Euro VI A/B/C | DPF+SCR | NOx |  | 0 | 1 | 5 | 85 | -0.00023835 | 0.069804 | -0.67702 | 2.1823 | 0.0039762 | -0.025357 | 0.053085 | 0% | 0 | 70 | 0.17299
Heavy Duty Trucks | Diesel | Articulated 40 - 50 t | Euro VI A/B/C | DPF+SCR | NOx |  | 0.02 | 0 | 5 | 85 | -0.00015734 | 0.068176 | -0.52705 | 2.4257 | 0.003725 | -0.022863 | 0.056647 | 0% | 0 | 70 | 0.21001
Heavy Duty Trucks | Diesel | Articulated 40 - 50 t | Euro VI A/B/C | DPF+SCR | NOx |  | 0.02 | 0.5 | 5 | 85 | -4.9193e-05 | 0.07493 | -0.72458 | 2.3306 | 0.0040858 | -0.025213 | 0.053278 | 0% | 0 | 70 | 0.23556
Heavy Duty Trucks | Diesel | Articulated 40 - 50 t | Euro VI A/B/C | DPF+SCR | NOx |  | 0.02 | 1 | 5 | 75 | 0.00067833 | 0.072923 | -0.85118 | 3.3368 | 0.0049514 | -0.021158 | 0.053684 | 0% | 0 | 70 | 0.33392
Heavy Duty Trucks | Diesel | Articulated 40 - 50 t | Euro VI A/B/C | DPF+SCR | NOx |  | 0.04 | 0 | 5 | 85 | 0.00021119 | 0.074512 | -0.63664 | 2.6306 | 0.0049217 | -0.028826 | 0.064302 | 0% | 0 | 70 | 0.255
Heavy Duty Trucks | Diesel | Articulated 40 - 50 t | Euro VI A/B/C | DPF+SCR | NOx |  | 0.04 | 0.5 | 5 | 70 | 0.0016965 | 0.054551 | -0.71087 | 3.6069 | 0.0054944 | -0.016992 | 0.050747 | 0% | 0 | 70 | 0.44493
Heavy Duty Trucks | Diesel | Articulated 40 - 50 t | Euro VI A/B/C | DPF+SCR | NOx |  | 0.04 | 1 | 5 | 50 | 0.10084 | -1.0369 | 6.1507 | 2.3194 | 0.094112 | -0.08541 | -0.094272 | 0% | 0 | 50 | 0.89409
Heavy Duty Trucks | Diesel | Articulated 40 - 50 t | Euro VI A/B/C | DPF+SCR | NOx |  | 0.06 | 0 | 5 | 85 | 0.0010907 | 0.11051 | -1.0632 | 4.0999 | 0.0081003 | -0.045707 | 0.098466 | 0% | 0 | 70 | 0.33002
Heavy Duty Trucks | Diesel | Articulated 40 - 50 t | Euro VI A/B/C | DPF+SCR | NOx |  | 0.06 | 0.5 | 5 | 50 | 0.035752 | -0.50569 | 3.7976 | -7.4794 | 0.033329 | -0.13144 | 0.10384 | 0% | 0 | 50 | 0.88147
Heavy Duty Trucks | Diesel | Articulated 40 - 50 t | Euro VI A/B/C | DPF+SCR | NOx |  | 0.06 | 1 | 5 | 35 | 0.002566 | 0.49245 | -6.2121 | 39.5279 | -0.0095225 | 0.51746 | 7.6397e-13 | 0% | 0 | 35 | 2.3729
Heavy Duty Trucks | Diesel | Articulated 40 - 50 t | Euro VI A/B/C | DPF+SCR | VOC |  | -0.06 | 0 | 5 | 65 | -0.00516 | 0.37872 | -1.4383 | -0.31245 | 0.3457 | -0.93912 | -2.2978 | 0% | 0 | 65 | 0.00098237
Heavy Duty Trucks | Diesel | Articulated 40 - 50 t | Euro VI A/B/C | DPF+SCR | VOC |  | -0.06 | 0.5 | 5 | 70 | -0.0044132 | 0.33574 | -1.6034 | 1.7424 | 0.38002 | -1.869 | 1.9203 | 0% | 0 | 70 | 0.00017242
Heavy Duty Trucks | Diesel | Articulated 40 - 50 t | Euro VI A/B/C | DPF+SCR | VOC |  | -0.06 | 1 | 5 | 65 | -0.015112 | 0.99393 | -0.41914 | -0.28829 | 1.1204 | 0.33743 | -0.024342 | 0% | 0 | 65 | 7.039e-05
Heavy Duty Trucks | Diesel | Articulated 40 - 50 t | Euro VI A/B/C | DPF+SCR | VOC |  | -0.04 | 0 | 5 | 85 | -0.0039803 | 0.3606 | -1.4137 | 0.78933 | 0.31453 | -1.0821 | 1.0714e-06 | 0% | 0 | 70 | 0.0029588
Heavy Duty Trucks | Diesel | Articulated 40 - 50 t | Euro VI A/B/C | DPF+SCR | VOC |  | -0.04 | 0.5 | 5 | 80 | -0.0026705 | 0.23137 | -1.0221 | 1.9738 | 0.21748 | -1.0245 | 2.4818 | 0% | 0 | 70 | 0.0021241
Heavy Duty Trucks | Diesel | Articulated 40 - 50 t | Euro VI A/B/C | DPF+SCR | VOC |  | -0.04 | 1 | 5 | 80 | -0.0024663 | 0.21732 | -1.0377 | 2.0635 | 0.21493 | -1.1172 | 2.7333 | 0% | 0 | 70 | 0.0021675
Heavy Duty Trucks | Diesel | Articulated 40 - 50 t | Euro VI A/B/C | DPF+SCR | VOC |  | -0.02 | 0 | 5 | 85 | -0.0020393 | 0.51879 | -2.4857 | 1.0832 | 0.43918 | -1.9295 | -2.5152e-12 | 0% | 0 | 70 | 0.011826
Heavy Duty Trucks | Diesel | Articulated 40 - 50 t | Euro VI A/B/C | DPF+SCR | VOC |  | -0.02 | 0.5 | 5 | 85 | -0.0018264 | 0.21342 | -0.42015 | -2.004 | 0.1433 | 0.24145 | -3.7198 | 0% | 0 | 70 | 0.0077463
Heavy Duty Trucks | Diesel | Articulated 40 - 50 t | Euro VI A/B/C | DPF+SCR | VOC |  | -0.02 | 1 | 5 | 85 | -0.0011246 | 0.12242 | -0.20411 | -1.2731 | 0.076757 | 0.25961 | -2.5293 | 0% | 0 | 70 | 0.007241
Heavy Duty Trucks | Diesel | Articulated 40 - 50 t | Euro VI A/B/C | DPF+SCR | VOC |  | 0 | 0 | 5 | 85 | -8.4062e-05 | -0.0059174 | 1.2647 | 0.39503 | -0.010429 | 0.94741 | 1.032 | 0% | 0 | 70 | 0.027337
Heavy Duty Trucks | Diesel | Articulated 40 - 50 t | Euro VI A/B/C | DPF+SCR | VOC |  | 0 | 0.5 | 5 | 85 | 0.0008809 | 0.14197 | 1.3003 | -0.40457 | 0.093975 | 1.1761 | 2.0492e-08 | 0% | 0 | 70 | 0.028646
Heavy Duty Trucks | Diesel | Articulated 40 - 50 t | Euro VI A/B/C | DPF+SCR | VOC |  | 0 | 1 | 5 | 85 | 0.0011217 | 0.18527 | 1.5178 | -0.37281 | 0.11377 | 1.4381 | 6.4379e-07 | 0% | 0 | 70 | 0.030354
Heavy Duty Trucks | Diesel | Articulated 40 - 50 t | Euro VI A/B/C | DPF+SCR | VOC |  | 0.02 | 0 | 5 | 85 | 0.006739 | 0.60096 | -2.349 | 0.96077 | 0.45757 | -1.5094 | 4.6594e-10 | 0% | 0 | 70 | 0.034053
Heavy Duty Trucks | Diesel | Articulated 40 - 50 t | Euro VI A/B/C | DPF+SCR | VOC |  | 0.02 | 0.5 | 5 | 85 | 0.00013158 | 0.0029318 | -0.11248 | 2.1386 | 0.0051468 | -0.13287 | 1.7771 | 0% | 0 | 70 | 0.043402
Heavy Duty Trucks | Diesel | Articulated 40 - 50 t | Euro VI A/B/C | DPF+SCR | VOC |  | 0.02 | 1 | 5 | 75 | 0.0002884 | 0.09649 | 2.6391 | -1.0602 | 0.016982 | 2.044 | 6.1579e-08 | 0% | 0 | 70 | 0.047689
Heavy Duty Trucks | Diesel | Articulated 40 - 50 t | Euro VI A/B/C | DPF+SCR | VOC |  | 0.04 | 0 | 5 | 85 | -0.000159 | 0.010612 | 2.098 | -1.0482 | -0.011517 | 1.4618 | 1.1253e-11 | 0% | 0 | 70 | 0.0446
Heavy Duty Trucks | Diesel | Articulated 40 - 50 t | Euro VI A/B/C | DPF+SCR | VOC |  | 0.04 | 0.5 | 5 | 70 | -0.00031649 | 0.04625 | 1.7246 | -0.71251 | -0.0044915 | 1.2854 | 2.7377e-11 | 0% | 0 | 70 | 0.05004
Heavy Duty Trucks | Diesel | Articulated 40 - 50 t | Euro VI A/B/C | DPF+SCR | VOC |  | 0.04 | 1 | 5 | 50 | -0.0003591 | 0.0011457 | 0.85698 | 1.7843 | -0.00949 | 0.44816 | 2.0473 | 0% | 0 | 50 | 0.071505
Heavy Duty Trucks | Diesel | Articulated 40 - 50 t | Euro VI A/B/C | DPF+SCR | VOC |  | 0.06 | 0 | 5 | 85 | 0.00023308 | 0.005649 | -0.16269 | 1.3604 | 0.0076468 | -0.14919 | 1.0552 | 0% | 0 | 70 | 0.049651
Heavy Duty Trucks | Diesel | Articulated 40 - 50 t | Euro VI A/B/C | DPF+SCR | VOC |  | 0.06 | 0.5 | 5 | 50 | 0.0027636 | 0.17843 | 2.0235 | -0.34344 | 0.069533 | 1.4989 | 0.44405 | 0% | 0 | 50 | 0.071612
Heavy Duty Trucks | Diesel | Articulated 40 - 50 t | Euro VI A/B/C | DPF+SCR | VOC |  | 0.06 | 1 | 5 | 35 | 0.026354 | 0.60188 | -1.8966 | 0.73894 | 0.45468 | -1.0811 | 9.3442e-11 | 0% | 0 | 35 | 0.099153
Heavy Duty Trucks | Diesel | Articulated 40 - 50 t | Euro VI A/B/C | DPF+SCR | PM Exhaust | Urban Peak | -0.06 | 0 | 5 | 75 | -0.002878 | 0.22985 | -1.004 | 3.1831 | 0.0020232 | -0.015156 | 0.056538 | 99.95% | 0 | 70 | 5.9685e-05
Heavy Duty Trucks | Diesel | Articulated 40 - 50 t | Euro VI A/B/C | DPF+SCR | PM Exhaust | Urban Peak | -0.06 | 0.5 | 5 | 75 | -0.0043204 | 0.35687 | -1.7156 | 5.3054 | 0.0033755 | -0.028679 | 0.10358 | 99.95% | 0 | 70 | 7.6654e-05
Heavy Duty Trucks | Diesel | Articulated 40 - 50 t | Euro VI A/B/C | DPF+SCR | PM Exhaust | Urban Peak | -0.06 | 1 | 5 | 80 | -0.0020646 | 0.17978 | -0.81715 | 2.812 | 0.0018061 | -0.016458 | 0.06205 | 99.95% | 0 | 70 | 0.0001126
Heavy Duty Trucks | Diesel | Articulated 40 - 50 t | Euro VI A/B/C | DPF+SCR | PM Exhaust | Urban Peak | -0.04 | 0 | 5 | 85 | -0.0066623 | 0.63503 | -2.8671 | 5.4696 | 0.0036772 | -0.020248 | 0.056889 | 99.95% | 0 | 70 | 0.00027976
Heavy Duty Trucks | Diesel | Articulated 40 - 50 t | Euro VI A/B/C | DPF+SCR | PM Exhaust | Urban Peak | -0.04 | 0.5 | 5 | 85 | -0.0041373 | 0.40651 | -1.8912 | 3.3917 | 0.0021433 | -0.012481 | 0.035041 | 99.95% | 0 | 70 | 0.00033907
Heavy Duty Trucks | Diesel | Articulated 40 - 50 t | Euro VI A/B/C | DPF+SCR | PM Exhaust | Urban Peak | -0.04 | 1 | 5 | 85 | -0.0049939 | 0.51344 | -2.4542 | 4.1659 | 0.0024357 | -0.014421 | 0.039088 | 99.95% | 0 | 70 | 0.00042775
Heavy Duty Trucks | Diesel | Articulated 40 - 50 t | Euro VI A/B/C | DPF+SCR | PM Exhaust | Urban Peak | -0.02 | 0 | 5 | 85 | -0.0023354 | 0.60645 | -2.4815 | 3.9053 | 0.002705 | -0.0099031 | 0.023135 | 99.95% | 0 | 70 | 0.0011737
Heavy Duty Trucks | Diesel | Articulated 40 - 50 t | Euro VI A/B/C | DPF+SCR | PM Exhaust | Urban Peak | -0.02 | 0.5 | 5 | 85 | -0.0045183 | 0.8377 | -3.1759 | 4.3248 | 0.0026666 | -0.006253 | 0.017577 | 99.95% | 0 | 70 | 0.0013642
Heavy Duty Trucks | Diesel | Articulated 40 - 50 t | Euro VI A/B/C | DPF+SCR | PM Exhaust | Urban Peak | -0.02 | 1 | 5 | 85 | -0.0075608 | 1.2822 | -4.801 | 5.8907 | 0.0031125 | -0.003938 | -1.0761e-13 | 99.95% | 0 | 70 | 0.001656
Heavy Duty Trucks | Diesel | Articulated 40 - 50 t | Euro VI A/B/C | DPF+SCR | PM Exhaust | Urban Peak | 0 | 0 | 5 | 85 | 0.027405 | 0.7006 | -0.81122 | 11.9218 | 0.0051148 | -0.026138 | 0.16139 | 99.95% | 0 | 70 | 0.0040355
Heavy Duty Trucks | Diesel | Articulated 40 - 50 t | Euro VI A/B/C | DPF+SCR | PM Exhaust | Urban Peak | 0 | 0.5 | 5 | 85 | 0.037337 | 1.5601 | -5.4063 | 8.8147 | 0.0054043 | -0.012058 | 0.043394 | 99.95% | 0 | 70 | 0.0057729
Heavy Duty Trucks | Diesel | Articulated 40 - 50 t | Euro VI A/B/C | DPF+SCR | PM Exhaust | Urban Peak | 0 | 1 | 5 | 85 | 0.065109 | 3.9969 | -12.7891 | 14.3389 | 0.0083192 | 0.005735 | -4.8106e-14 | 99.95% | 0 | 70 | 0.0073593
Heavy Duty Trucks | Diesel | Articulated 40 - 50 t | Euro VI A/B/C | DPF+SCR | PM Exhaust | Urban Peak | 0.02 | 0 | 5 | 85 | 0.058524 | -0.037116 | 11.8633 | 15.2243 | 0.004306 | -0.017441 | 0.36337 | 99.95% | 0 | 70 | 0.0075632
Heavy Duty Trucks | Diesel | Articulated 40 - 50 t | Euro VI A/B/C | DPF+SCR | PM Exhaust | Urban Peak | 0.02 | 0.5 | 5 | 85 | 0.43545 | 0.11829 | 13.2744 | 49.0807 | 0.019277 | -0.12288 | 0.77658 | 99.95% | 0 | 70 | 0.01286
Heavy Duty Trucks | Diesel | Articulated 40 - 50 t | Euro VI A/B/C | DPF+SCR | PM Exhaust | Urban Peak | 0.02 | 1 | 5 | 75 | 0.037098 | 0.2927 | -0.78118 | 1.8609 | 0.0012422 | -0.0025471 | 0.0121 | 99.95% | 0 | 70 | 0.017589
Heavy Duty Trucks | Diesel | Articulated 40 - 50 t | Euro VI A/B/C | DPF+SCR | PM Exhaust | Urban Peak | 0.04 | 0 | 5 | 85 | 0.024318 | 0.018238 | 12.598 | 3.2138 | 0.00098851 | 0.012779 | 0.20063 | 99.95% | 0 | 70 | 0.01158
Heavy Duty Trucks | Diesel | Articulated 40 - 50 t | Euro VI A/B/C | DPF+SCR | PM Exhaust | Urban Peak | 0.04 | 0.5 | 5 | 70 | 0.041694 | -0.038103 | 0.75482 | 2.0601 | 0.0011378 | -0.0056744 | 0.030775 | 99.95% | 0 | 70 | 0.020082
Heavy Duty Trucks | Diesel | Articulated 40 - 50 t | Euro VI A/B/C | DPF+SCR | PM Exhaust | Urban Peak | 0.04 | 1 | 5 | 50 | -0.0047037 | 0.26927 | 2.2044 | -1.9329 | -9.0907e-05 | 0.0057516 | 0.010644 | 99.95% | 0 | 50 | 0.028185
Heavy Duty Trucks | Diesel | Articulated 40 - 50 t | Euro VI A/B/C | DPF+SCR | PM Exhaust | Urban Peak | 0.06 | 0 | 5 | 85 | 0.052953 | 0.055178 | 17.1832 | 4.3912 | 0.0016632 | 0.013036 | 0.2549 | 99.95% | 0 | 70 | 0.015562
Heavy Duty Trucks | Diesel | Articulated 40 - 50 t | Euro VI A/B/C | DPF+SCR | PM Exhaust | Urban Peak | 0.06 | 0.5 | 5 | 50 | 0.080588 | -0.12086 | 0.62942 | 2.2575 | 0.0015865 | -0.0070838 | 0.027738 | 99.95% | 0 | 50 | 0.027841
Heavy Duty Trucks | Diesel | Articulated 40 - 50 t | Euro VI A/B/C | DPF+SCR | PM Exhaust | Urban Peak | 0.06 | 1 | 5 | 35 | 0.22083 | 0.4081 | -1.9054 | 2.5693 | 0.0030704 | -0.0042758 | -6.1507e-06 | 99.95% | 0 | 35 | 0.040489
Heavy Duty Trucks | Diesel | Articulated 40 - 50 t | Euro VI A/B/C | DPF+SCR | PM Exhaust | Urban Off Peak | -0.06 | 0 | 5 | 75 | -0.002878 | 0.22985 | -1.004 | 3.1831 | 0.0020232 | -0.015156 | 0.056538 | 99.95% | 0 | 70 | 5.9685e-05
Heavy Duty Trucks | Diesel | Articulated 40 - 50 t | Euro VI A/B/C | DPF+SCR | PM Exhaust | Urban Off Peak | -0.06 | 0.5 | 5 | 75 | -0.0043204 | 0.35687 | -1.7156 | 5.3054 | 0.0033755 | -0.028679 | 0.10358 | 99.95% | 0 | 70 | 7.6654e-05
Heavy Duty Trucks | Diesel | Articulated 40 - 50 t | Euro VI A/B/C | DPF+SCR | PM Exhaust | Urban Off Peak | -0.06 | 1 | 5 | 80 | -0.0020646 | 0.17978 | -0.81715 | 2.812 | 0.0018061 | -0.016458 | 0.06205 | 99.95% | 0 | 70 | 0.0001126
Heavy Duty Trucks | Diesel | Articulated 40 - 50 t | Euro VI A/B/C | DPF+SCR | PM Exhaust | Urban Off Peak | -0.04 | 0 | 5 | 85 | -0.0066623 | 0.63503 | -2.8671 | 5.4696 | 0.0036772 | -0.020248 | 0.056889 | 99.95% | 0 | 70 | 0.00027976
Heavy Duty Trucks | Diesel | Articulated 40 - 50 t | Euro VI A/B/C | DPF+SCR | PM Exhaust | Urban Off Peak | -0.04 | 0.5 | 5 | 85 | -0.0041373 | 0.40651 | -1.8912 | 3.3917 | 0.0021433 | -0.012481 | 0.035041 | 99.95% | 0 | 70 | 0.00033907
Heavy Duty Trucks | Diesel | Articulated 40 - 50 t | Euro VI A/B/C | DPF+SCR | PM Exhaust | Urban Off Peak | -0.04 | 1 | 5 | 85 | -0.0049939 | 0.51344 | -2.4542 | 4.1659 | 0.0024357 | -0.014421 | 0.039088 | 99.95% | 0 | 70 | 0.00042775
Heavy Duty Trucks | Diesel | Articulated 40 - 50 t | Euro VI A/B/C | DPF+SCR | PM Exhaust | Urban Off Peak | -0.02 | 0 | 5 | 85 | -0.0023354 | 0.60645 | -2.4815 | 3.9053 | 0.002705 | -0.0099031 | 0.023135 | 99.95% | 0 | 70 | 0.0011737
Heavy Duty Trucks | Diesel | Articulated 40 - 50 t | Euro VI A/B/C | DPF+SCR | PM Exhaust | Urban Off Peak | -0.02 | 0.5 | 5 | 85 | -0.0045183 | 0.8377 | -3.1759 | 4.3248 | 0.0026666 | -0.006253 | 0.017577 | 99.95% | 0 | 70 | 0.0013642
Heavy Duty Trucks | Diesel | Articulated 40 - 50 t | Euro VI A/B/C | DPF+SCR | PM Exhaust | Urban Off Peak | -0.02 | 1 | 5 | 85 | -0.0075608 | 1.2822 | -4.801 | 5.8907 | 0.0031125 | -0.003938 | -1.0761e-13 | 99.95% | 0 | 70 | 0.001656
Heavy Duty Trucks | Diesel | Articulated 40 - 50 t | Euro VI A/B/C | DPF+SCR | PM Exhaust | Urban Off Peak | 0 | 0 | 5 | 85 | 0.027405 | 0.7006 | -0.81122 | 11.9218 | 0.0051148 | -0.026138 | 0.16139 | 99.95% | 0 | 70 | 0.0040355
Heavy Duty Trucks | Diesel | Articulated 40 - 50 t | Euro VI A/B/C | DPF+SCR | PM Exhaust | Urban Off Peak | 0 | 0.5 | 5 | 85 | 0.037337 | 1.5601 | -5.4063 | 8.8147 | 0.0054043 | -0.012058 | 0.043394 | 99.95% | 0 | 70 | 0.0057729
Heavy Duty Trucks | Diesel | Articulated 40 - 50 t | Euro VI A/B/C | DPF+SCR | PM Exhaust | Urban Off Peak | 0 | 1 | 5 | 85 | 0.065109 | 3.9969 | -12.7891 | 14.3389 | 0.0083192 | 0.005735 | -4.8106e-14 | 99.95% | 0 | 70 | 0.0073593
Heavy Duty Trucks | Diesel | Articulated 40 - 50 t | Euro VI A/B/C | DPF+SCR | PM Exhaust | Urban Off Peak | 0.02 | 0 | 5 | 85 | 0.058524 | -0.037116 | 11.8633 | 15.2243 | 0.004306 | -0.017441 | 0.36337 | 99.95% | 0 | 70 | 0.0075632
Heavy Duty Trucks | Diesel | Articulated 40 - 50 t | Euro VI A/B/C | DPF+SCR | PM Exhaust | Urban Off Peak | 0.02 | 0.5 | 5 | 85 | 0.43545 | 0.11829 | 13.2744 | 49.0807 | 0.019277 | -0.12288 | 0.77658 | 99.95% | 0 | 70 | 0.01286
Heavy Duty Trucks | Diesel | Articulated 40 - 50 t | Euro VI A/B/C | DPF+SCR | PM Exhaust | Urban Off Peak | 0.02 | 1 | 5 | 75 | 0.037098 | 0.2927 | -0.78118 | 1.8609 | 0.0012422 | -0.0025471 | 0.0121 | 99.95% | 0 | 70 | 0.017589
Heavy Duty Trucks | Diesel | Articulated 40 - 50 t | Euro VI A/B/C | DPF+SCR | PM Exhaust | Urban Off Peak | 0.04 | 0 | 5 | 85 | 0.024318 | 0.018238 | 12.598 | 3.2138 | 0.00098851 | 0.012779 | 0.20063 | 99.95% | 0 | 70 | 0.01158
Heavy Duty Trucks | Diesel | Articulated 40 - 50 t | Euro VI A/B/C | DPF+SCR | PM Exhaust | Urban Off Peak | 0.04 | 0.5 | 5 | 70 | 0.041694 | -0.038103 | 0.75482 | 2.0601 | 0.0011378 | -0.0056744 | 0.030775 | 99.95% | 0 | 70 | 0.020082
Heavy Duty Trucks | Diesel | Articulated 40 - 50 t | Euro VI A/B/C | DPF+SCR | PM Exhaust | Urban Off Peak | 0.04 | 1 | 5 | 50 | -0.0047037 | 0.26927 | 2.2044 | -1.9329 | -9.0907e-05 | 0.0057516 | 0.010644 | 99.95% | 0 | 50 | 0.028185
Heavy Duty Trucks | Diesel | Articulated 40 - 50 t | Euro VI A/B/C | DPF+SCR | PM Exhaust | Urban Off Peak | 0.06 | 0 | 5 | 85 | 0.052953 | 0.055178 | 17.1832 | 4.3912 | 0.0016632 | 0.013036 | 0.2549 | 99.95% | 0 | 70 | 0.015562
Heavy Duty Trucks | Diesel | Articulated 40 - 50 t | Euro VI A/B/C | DPF+SCR | PM Exhaust | Urban Off Peak | 0.06 | 0.5 | 5 | 50 | 0.080588 | -0.12086 | 0.62942 | 2.2575 | 0.0015865 | -0.0070838 | 0.027738 | 99.95% | 0 | 50 | 0.027841
Heavy Duty Trucks | Diesel | Articulated 40 - 50 t | Euro VI A/B/C | DPF+SCR | PM Exhaust | Urban Off Peak | 0.06 | 1 | 5 | 35 | 0.22083 | 0.4081 | -1.9054 | 2.5693 | 0.0030704 | -0.0042758 | -6.1507e-06 | 99.95% | 0 | 35 | 0.040489
Heavy Duty Trucks | Diesel | Articulated 40 - 50 t | Euro VI A/B/C | DPF+SCR | PM Exhaust | Rural | -0.06 | 0 | 5 | 75 | -0.002878 | 0.22985 | -1.004 | 3.1831 | 0.0020232 | -0.015156 | 0.056538 | 99.97% | 0 | 70 | 3.5811e-05
Heavy Duty Trucks | Diesel | Articulated 40 - 50 t | Euro VI A/B/C | DPF+SCR | PM Exhaust | Rural | -0.06 | 0.5 | 5 | 75 | -0.0043204 | 0.35687 | -1.7156 | 5.3054 | 0.0033755 | -0.028679 | 0.10358 | 99.97% | 0 | 70 | 4.5993e-05
Heavy Duty Trucks | Diesel | Articulated 40 - 50 t | Euro VI A/B/C | DPF+SCR | PM Exhaust | Rural | -0.06 | 1 | 5 | 80 | -0.0020646 | 0.17978 | -0.81715 | 2.812 | 0.0018061 | -0.016458 | 0.06205 | 99.97% | 0 | 70 | 6.7559e-05
Heavy Duty Trucks | Diesel | Articulated 40 - 50 t | Euro VI A/B/C | DPF+SCR | PM Exhaust | Rural | -0.04 | 0 | 5 | 85 | -0.0066623 | 0.63503 | -2.8671 | 5.4696 | 0.0036772 | -0.020248 | 0.056889 | 99.97% | 0 | 70 | 0.00016786
Heavy Duty Trucks | Diesel | Articulated 40 - 50 t | Euro VI A/B/C | DPF+SCR | PM Exhaust | Rural | -0.04 | 0.5 | 5 | 85 | -0.0041373 | 0.40651 | -1.8912 | 3.3917 | 0.0021433 | -0.012481 | 0.035041 | 99.97% | 0 | 70 | 0.00020344
Heavy Duty Trucks | Diesel | Articulated 40 - 50 t | Euro VI A/B/C | DPF+SCR | PM Exhaust | Rural | -0.04 | 1 | 5 | 85 | -0.0049939 | 0.51344 | -2.4542 | 4.1659 | 0.0024357 | -0.014421 | 0.039088 | 99.97% | 0 | 70 | 0.00025665
Heavy Duty Trucks | Diesel | Articulated 40 - 50 t | Euro VI A/B/C | DPF+SCR | PM Exhaust | Rural | -0.02 | 0 | 5 | 85 | -0.0023354 | 0.60645 | -2.4815 | 3.9053 | 0.002705 | -0.0099031 | 0.023135 | 99.97% | 0 | 70 | 0.00070423
Heavy Duty Trucks | Diesel | Articulated 40 - 50 t | Euro VI A/B/C | DPF+SCR | PM Exhaust | Rural | -0.02 | 0.5 | 5 | 85 | -0.0045183 | 0.8377 | -3.1759 | 4.3248 | 0.0026666 | -0.006253 | 0.017577 | 99.97% | 0 | 70 | 0.00081853
Heavy Duty Trucks | Diesel | Articulated 40 - 50 t | Euro VI A/B/C | DPF+SCR | PM Exhaust | Rural | -0.02 | 1 | 5 | 85 | -0.0075608 | 1.2822 | -4.801 | 5.8907 | 0.0031125 | -0.003938 | -1.0761e-13 | 99.97% | 0 | 70 | 0.00099357
Heavy Duty Trucks | Diesel | Articulated 40 - 50 t | Euro VI A/B/C | DPF+SCR | PM Exhaust | Rural | 0 | 0 | 5 | 85 | 0.027405 | 0.7006 | -0.81122 | 11.9218 | 0.0051148 | -0.026138 | 0.16139 | 99.97% | 0 | 70 | 0.0024213
Heavy Duty Trucks | Diesel | Articulated 40 - 50 t | Euro VI A/B/C | DPF+SCR | PM Exhaust | Rural | 0 | 0.5 | 5 | 85 | 0.037337 | 1.5601 | -5.4063 | 8.8147 | 0.0054043 | -0.012058 | 0.043394 | 99.97% | 0 | 70 | 0.0034637
Heavy Duty Trucks | Diesel | Articulated 40 - 50 t | Euro VI A/B/C | DPF+SCR | PM Exhaust | Rural | 0 | 1 | 5 | 85 | 0.065109 | 3.9969 | -12.7891 | 14.3389 | 0.0083192 | 0.005735 | -4.8106e-14 | 99.97% | 0 | 70 | 0.0044156
Heavy Duty Trucks | Diesel | Articulated 40 - 50 t | Euro VI A/B/C | DPF+SCR | PM Exhaust | Rural | 0.02 | 0 | 5 | 85 | 0.058524 | -0.037116 | 11.8633 | 15.2243 | 0.004306 | -0.017441 | 0.36337 | 99.97% | 0 | 70 | 0.0045379
Heavy Duty Trucks | Diesel | Articulated 40 - 50 t | Euro VI A/B/C | DPF+SCR | PM Exhaust | Rural | 0.02 | 0.5 | 5 | 85 | 0.43545 | 0.11829 | 13.2744 | 49.0807 | 0.019277 | -0.12288 | 0.77658 | 99.97% | 0 | 70 | 0.0077162
Heavy Duty Trucks | Diesel | Articulated 40 - 50 t | Euro VI A/B/C | DPF+SCR | PM Exhaust | Rural | 0.02 | 1 | 5 | 75 | 0.037098 | 0.2927 | -0.78118 | 1.8609 | 0.0012422 | -0.0025471 | 0.0121 | 99.97% | 0 | 70 | 0.010553
Heavy Duty Trucks | Diesel | Articulated 40 - 50 t | Euro VI A/B/C | DPF+SCR | PM Exhaust | Rural | 0.04 | 0 | 5 | 85 | 0.024318 | 0.018238 | 12.598 | 3.2138 | 0.00098851 | 0.012779 | 0.20063 | 99.97% | 0 | 70 | 0.0069478
Heavy Duty Trucks | Diesel | Articulated 40 - 50 t | Euro VI A/B/C | DPF+SCR | PM Exhaust | Rural | 0.04 | 0.5 | 5 | 70 | 0.041694 | -0.038103 | 0.75482 | 2.0601 | 0.0011378 | -0.0056744 | 0.030775 | 99.97% | 0 | 70 | 0.012049
Heavy Duty Trucks | Diesel | Articulated 40 - 50 t | Euro VI A/B/C | DPF+SCR | PM Exhaust | Rural | 0.04 | 1 | 5 | 50 | -0.0047037 | 0.26927 | 2.2044 | -1.9329 | -9.0907e-05 | 0.0057516 | 0.010644 | 99.97% | 0 | 50 | 0.016911
Heavy Duty Trucks | Diesel | Articulated 40 - 50 t | Euro VI A/B/C | DPF+SCR | PM Exhaust | Rural | 0.06 | 0 | 5 | 85 | 0.052953 | 0.055178 | 17.1832 | 4.3912 | 0.0016632 | 0.013036 | 0.2549 | 99.97% | 0 | 70 | 0.0093375
Heavy Duty Trucks | Diesel | Articulated 40 - 50 t | Euro VI A/B/C | DPF+SCR | PM Exhaust | Rural | 0.06 | 0.5 | 5 | 50 | 0.080588 | -0.12086 | 0.62942 | 2.2575 | 0.0015865 | -0.0070838 | 0.027738 | 99.97% | 0 | 50 | 0.016705
Heavy Duty Trucks | Diesel | Articulated 40 - 50 t | Euro VI A/B/C | DPF+SCR | PM Exhaust | Rural | 0.06 | 1 | 5 | 35 | 0.22083 | 0.4081 | -1.9054 | 2.5693 | 0.0030704 | -0.0042758 | -6.1507e-06 | 99.97% | 0 | 35 | 0.024293
Heavy Duty Trucks | Diesel | Articulated 40 - 50 t | Euro VI A/B/C | DPF+SCR | PM Exhaust | Highway | -0.06 | 0 | 5 | 75 | -0.002878 | 0.22985 | -1.004 | 3.1831 | 0.0020232 | -0.015156 | 0.056538 | 99.97% | 0 | 70 | 3.5811e-05
Heavy Duty Trucks | Diesel | Articulated 40 - 50 t | Euro VI A/B/C | DPF+SCR | PM Exhaust | Highway | -0.06 | 0.5 | 5 | 75 | -0.0043204 | 0.35687 | -1.7156 | 5.3054 | 0.0033755 | -0.028679 | 0.10358 | 99.97% | 0 | 70 | 4.5993e-05
Heavy Duty Trucks | Diesel | Articulated 40 - 50 t | Euro VI A/B/C | DPF+SCR | PM Exhaust | Highway | -0.06 | 1 | 5 | 80 | -0.0020646 | 0.17978 | -0.81715 | 2.812 | 0.0018061 | -0.016458 | 0.06205 | 99.97% | 0 | 70 | 6.7559e-05
Heavy Duty Trucks | Diesel | Articulated 40 - 50 t | Euro VI A/B/C | DPF+SCR | PM Exhaust | Highway | -0.04 | 0 | 5 | 85 | -0.0066623 | 0.63503 | -2.8671 | 5.4696 | 0.0036772 | -0.020248 | 0.056889 | 99.97% | 0 | 70 | 0.00016786
Heavy Duty Trucks | Diesel | Articulated 40 - 50 t | Euro VI A/B/C | DPF+SCR | PM Exhaust | Highway | -0.04 | 0.5 | 5 | 85 | -0.0041373 | 0.40651 | -1.8912 | 3.3917 | 0.0021433 | -0.012481 | 0.035041 | 99.97% | 0 | 70 | 0.00020344
Heavy Duty Trucks | Diesel | Articulated 40 - 50 t | Euro VI A/B/C | DPF+SCR | PM Exhaust | Highway | -0.04 | 1 | 5 | 85 | -0.0049939 | 0.51344 | -2.4542 | 4.1659 | 0.0024357 | -0.014421 | 0.039088 | 99.97% | 0 | 70 | 0.00025665
Heavy Duty Trucks | Diesel | Articulated 40 - 50 t | Euro VI A/B/C | DPF+SCR | PM Exhaust | Highway | -0.02 | 0 | 5 | 85 | -0.0023354 | 0.60645 | -2.4815 | 3.9053 | 0.002705 | -0.0099031 | 0.023135 | 99.97% | 0 | 70 | 0.00070423
Heavy Duty Trucks | Diesel | Articulated 40 - 50 t | Euro VI A/B/C | DPF+SCR | PM Exhaust | Highway | -0.02 | 0.5 | 5 | 85 | -0.0045183 | 0.8377 | -3.1759 | 4.3248 | 0.0026666 | -0.006253 | 0.017577 | 99.97% | 0 | 70 | 0.00081853
Heavy Duty Trucks | Diesel | Articulated 40 - 50 t | Euro VI A/B/C | DPF+SCR | PM Exhaust | Highway | -0.02 | 1 | 5 | 85 | -0.0075608 | 1.2822 | -4.801 | 5.8907 | 0.0031125 | -0.003938 | -1.0761e-13 | 99.97% | 0 | 70 | 0.00099357
Heavy Duty Trucks | Diesel | Articulated 40 - 50 t | Euro VI A/B/C | DPF+SCR | PM Exhaust | Highway | 0 | 0 | 5 | 85 | 0.027405 | 0.7006 | -0.81122 | 11.9218 | 0.0051148 | -0.026138 | 0.16139 | 99.97% | 0 | 70 | 0.0024213
Heavy Duty Trucks | Diesel | Articulated 40 - 50 t | Euro VI A/B/C | DPF+SCR | PM Exhaust | Highway | 0 | 0.5 | 5 | 85 | 0.037337 | 1.5601 | -5.4063 | 8.8147 | 0.0054043 | -0.012058 | 0.043394 | 99.97% | 0 | 70 | 0.0034637
Heavy Duty Trucks | Diesel | Articulated 40 - 50 t | Euro VI A/B/C | DPF+SCR | PM Exhaust | Highway | 0 | 1 | 5 | 85 | 0.065109 | 3.9969 | -12.7891 | 14.3389 | 0.0083192 | 0.005735 | -4.8106e-14 | 99.97% | 0 | 70 | 0.0044156
Heavy Duty Trucks | Diesel | Articulated 40 - 50 t | Euro VI A/B/C | DPF+SCR | PM Exhaust | Highway | 0.02 | 0 | 5 | 85 | 0.058524 | -0.037116 | 11.8633 | 15.2243 | 0.004306 | -0.017441 | 0.36337 | 99.97% | 0 | 70 | 0.0045379
Heavy Duty Trucks | Diesel | Articulated 40 - 50 t | Euro VI A/B/C | DPF+SCR | PM Exhaust | Highway | 0.02 | 0.5 | 5 | 85 | 0.43545 | 0.11829 | 13.2744 | 49.0807 | 0.019277 | -0.12288 | 0.77658 | 99.97% | 0 | 70 | 0.0077162
Heavy Duty Trucks | Diesel | Articulated 40 - 50 t | Euro VI A/B/C | DPF+SCR | PM Exhaust | Highway | 0.02 | 1 | 5 | 75 | 0.037098 | 0.2927 | -0.78118 | 1.8609 | 0.0012422 | -0.0025471 | 0.0121 | 99.97% | 0 | 70 | 0.010553
Heavy Duty Trucks | Diesel | Articulated 40 - 50 t | Euro VI A/B/C | DPF+SCR | PM Exhaust | Highway | 0.04 | 0 | 5 | 85 | 0.024318 | 0.018238 | 12.598 | 3.2138 | 0.00098851 | 0.012779 | 0.20063 | 99.97% | 0 | 70 | 0.0069478
Heavy Duty Trucks | Diesel | Articulated 40 - 50 t | Euro VI A/B/C | DPF+SCR | PM Exhaust | Highway | 0.04 | 0.5 | 5 | 70 | 0.041694 | -0.038103 | 0.75482 | 2.0601 | 0.0011378 | -0.0056744 | 0.030775 | 99.97% | 0 | 70 | 0.012049
Heavy Duty Trucks | Diesel | Articulated 40 - 50 t | Euro VI A/B/C | DPF+SCR | PM Exhaust | Highway | 0.04 | 1 | 5 | 50 | -0.0047037 | 0.26927 | 2.2044 | -1.9329 | -9.0907e-05 | 0.0057516 | 0.010644 | 99.97% | 0 | 50 | 0.016911
Heavy Duty Trucks | Diesel | Articulated 40 - 50 t | Euro VI A/B/C | DPF+SCR | PM Exhaust | Highway | 0.06 | 0 | 5 | 85 | 0.052953 | 0.055178 | 17.1832 | 4.3912 | 0.0016632 | 0.013036 | 0.2549 | 99.97% | 0 | 70 | 0.0093375
Heavy Duty Trucks | Diesel | Articulated 40 - 50 t | Euro VI A/B/C | DPF+SCR | PM Exhaust | Highway | 0.06 | 0.5 | 5 | 50 | 0.080588 | -0.12086 | 0.62942 | 2.2575 | 0.0015865 | -0.0070838 | 0.027738 | 99.97% | 0 | 50 | 0.016705
Heavy Duty Trucks | Diesel | Articulated 40 - 50 t | Euro VI A/B/C | DPF+SCR | PM Exhaust | Highway | 0.06 | 1 | 5 | 35 | 0.22083 | 0.4081 | -1.9054 | 2.5693 | 0.0030704 | -0.0042758 | -6.1507e-06 | 99.97% | 0 | 35 | 0.024293
Heavy Duty Trucks | Diesel | Articulated 40 - 50 t | Euro VI A/B/C | DPF+SCR | EC |  | -0.06 | 0 | 5 | 75 | -0.002878 | 0.22985 | -1.004 | 3.1831 | 0.0020232 | -0.015156 | 0.056538 | 0% | 0 | 70 | 0.1155
Heavy Duty Trucks | Diesel | Articulated 40 - 50 t | Euro VI A/B/C | DPF+SCR | EC |  | -0.06 | 0.5 | 5 | 75 | -0.0043204 | 0.35687 | -1.7156 | 5.3054 | 0.0033755 | -0.028679 | 0.10358 | 0% | 0 | 70 | 0.14833
Heavy Duty Trucks | Diesel | Articulated 40 - 50 t | Euro VI A/B/C | DPF+SCR | EC |  | -0.06 | 1 | 5 | 80 | -0.0020646 | 0.17978 | -0.81715 | 2.812 | 0.0018061 | -0.016458 | 0.06205 | 0% | 0 | 70 | 0.21789
Heavy Duty Trucks | Diesel | Articulated 40 - 50 t | Euro VI A/B/C | DPF+SCR | EC |  | -0.04 | 0 | 5 | 85 | -0.0066623 | 0.63503 | -2.8671 | 5.4696 | 0.0036772 | -0.020248 | 0.056889 | 0% | 0 | 70 | 0.54137
Heavy Duty Trucks | Diesel | Articulated 40 - 50 t | Euro VI A/B/C | DPF+SCR | EC |  | -0.04 | 0.5 | 5 | 85 | -0.0041373 | 0.40651 | -1.8912 | 3.3917 | 0.0021433 | -0.012481 | 0.035041 | 0% | 0 | 70 | 0.65613
Heavy Duty Trucks | Diesel | Articulated 40 - 50 t | Euro VI A/B/C | DPF+SCR | EC |  | -0.04 | 1 | 5 | 85 | -0.0049939 | 0.51344 | -2.4542 | 4.1659 | 0.0024357 | -0.014421 | 0.039088 | 0% | 0 | 70 | 0.82774
Heavy Duty Trucks | Diesel | Articulated 40 - 50 t | Euro VI A/B/C | DPF+SCR | EC |  | -0.02 | 0 | 5 | 85 | -0.0023354 | 0.60645 | -2.4815 | 3.9053 | 0.002705 | -0.0099031 | 0.023135 | 0% | 0 | 70 | 2.2712
Heavy Duty Trucks | Diesel | Articulated 40 - 50 t | Euro VI A/B/C | DPF+SCR | EC |  | -0.02 | 0.5 | 5 | 85 | -0.0045183 | 0.8377 | -3.1759 | 4.3248 | 0.0026666 | -0.006253 | 0.017577 | 0% | 0 | 70 | 2.6399
Heavy Duty Trucks | Diesel | Articulated 40 - 50 t | Euro VI A/B/C | DPF+SCR | EC |  | -0.02 | 1 | 5 | 85 | -0.0075608 | 1.2822 | -4.801 | 5.8907 | 0.0031125 | -0.003938 | -1.0761e-13 | 0% | 0 | 70 | 3.2044
Heavy Duty Trucks | Diesel | Articulated 40 - 50 t | Euro VI A/B/C | DPF+SCR | EC |  | 0 | 0 | 5 | 85 | 0.027405 | 0.7006 | -0.81122 | 11.9218 | 0.0051148 | -0.026138 | 0.16139 | 0% | 0 | 70 | 7.8091
Heavy Duty Trucks | Diesel | Articulated 40 - 50 t | Euro VI A/B/C | DPF+SCR | EC |  | 0 | 0.5 | 5 | 85 | 0.037337 | 1.5601 | -5.4063 | 8.8147 | 0.0054043 | -0.012058 | 0.043394 | 0% | 0 | 70 | 11.171
Heavy Duty Trucks | Diesel | Articulated 40 - 50 t | Euro VI A/B/C | DPF+SCR | EC |  | 0 | 1 | 5 | 85 | 0.065109 | 3.9969 | -12.7891 | 14.3389 | 0.0083192 | 0.005735 | -4.8106e-14 | 0% | 0 | 70 | 14.2409
Heavy Duty Trucks | Diesel | Articulated 40 - 50 t | Euro VI A/B/C | DPF+SCR | EC |  | 0.02 | 0 | 5 | 85 | 0.058524 | -0.037116 | 11.8633 | 15.2243 | 0.004306 | -0.017441 | 0.36337 | 0% | 0 | 70 | 14.6355
Heavy Duty Trucks | Diesel | Articulated 40 - 50 t | Euro VI A/B/C | DPF+SCR | EC |  | 0.02 | 0.5 | 5 | 85 | 0.43545 | 0.11829 | 13.2744 | 49.0807 | 0.019277 | -0.12288 | 0.77658 | 0% | 0 | 70 | 24.8858
Heavy Duty Trucks | Diesel | Articulated 40 - 50 t | Euro VI A/B/C | DPF+SCR | EC |  | 0.02 | 1 | 5 | 75 | 0.037098 | 0.2927 | -0.78118 | 1.8609 | 0.0012422 | -0.0025471 | 0.0121 | 0% | 0 | 70 | 34.0365
Heavy Duty Trucks | Diesel | Articulated 40 - 50 t | Euro VI A/B/C | DPF+SCR | EC |  | 0.04 | 0 | 5 | 85 | 0.024318 | 0.018238 | 12.598 | 3.2138 | 0.00098851 | 0.012779 | 0.20063 | 0% | 0 | 70 | 22.4078
Heavy Duty Trucks | Diesel | Articulated 40 - 50 t | Euro VI A/B/C | DPF+SCR | EC |  | 0.04 | 0.5 | 5 | 70 | 0.041694 | -0.038103 | 0.75482 | 2.0601 | 0.0011378 | -0.0056744 | 0.030775 | 0% | 0 | 70 | 38.8603
Heavy Duty Trucks | Diesel | Articulated 40 - 50 t | Euro VI A/B/C | DPF+SCR | EC |  | 0.04 | 1 | 5 | 50 | -0.0047037 | 0.26927 | 2.2044 | -1.9329 | -9.0907e-05 | 0.0057516 | 0.010644 | 0% | 0 | 50 | 54.5407
Heavy Duty Trucks | Diesel | Articulated 40 - 50 t | Euro VI A/B/C | DPF+SCR | EC |  | 0.06 | 0 | 5 | 85 | 0.052953 | 0.055178 | 17.1832 | 4.3912 | 0.0016632 | 0.013036 | 0.2549 | 0% | 0 | 70 | 30.1147
Heavy Duty Trucks | Diesel | Articulated 40 - 50 t | Euro VI A/B/C | DPF+SCR | EC |  | 0.06 | 0.5 | 5 | 50 | 0.080588 | -0.12086 | 0.62942 | 2.2575 | 0.0015865 | -0.0070838 | 0.027738 | 0% | 0 | 50 | 53.8756
Heavy Duty Trucks | Diesel | Articulated 40 - 50 t | Euro VI A/B/C | DPF+SCR | EC |  | 0.06 | 1 | 5 | 35 | 0.22083 | 0.4081 | -1.9054 | 2.5693 | 0.0030704 | -0.0042758 | -6.1507e-06 | 0% | 0 | 35 | 78.3493
Heavy Duty Trucks | Diesel | Articulated 40 - 50 t | Euro VI A/B/C | DPF+SCR | CH4 | Urban Peak |  |  | 10 | 130 | 0 | 0 | 175 | 0 | 0 | 0 | 1000 | 97% | 0 | 70 | 0.00525
Heavy Duty Trucks | Diesel | Articulated 40 - 50 t | Euro VI A/B/C | DPF+SCR | CH4 | Urban Off Peak |  |  | 10 | 130 | 0 | 0 | 175 | 0 | 0 | 0 | 1000 | 97% | 0 | 70 | 0.00525
Heavy Duty Trucks | Diesel | Articulated 40 - 50 t | Euro VI A/B/C | DPF+SCR | CH4 | Rural |  |  | 10 | 130 | 0 | 0 | 80 | 0 | 0 | 0 | 1000 | 93% | 0 | 70 | 0.0056
Heavy Duty Trucks | Diesel | Articulated 40 - 50 t | Euro VI A/B/C | DPF+SCR | CH4 | Highway |  |  | 10 | 130 | 0 | 0 | 70 | 0 | 0 | 0 | 1000 | 94% | 0 | 70 | 0.0042
Heavy Duty Trucks | Diesel | Articulated 40 - 50 t | Euro VI A/B/C | DPF+SCR | NH3 | Urban Peak |  |  | 10 | 130 | 0 | 0 | 0.009 | 0 | 0 | 0 | 1 | 0% | 0 | 70 | 0.009
Heavy Duty Trucks | Diesel | Articulated 40 - 50 t | Euro VI A/B/C | DPF+SCR | NH3 | Urban Off Peak |  |  | 10 | 130 | 0 | 0 | 0.009 | 0 | 0 | 0 | 1 | 0% | 0 | 70 | 0.009
Heavy Duty Trucks | Diesel | Articulated 40 - 50 t | Euro VI A/B/C | DPF+SCR | NH3 | Rural |  |  | 10 | 130 | 0 | 0 | 0.009 | 0 | 0 | 0 | 1 | 0% | 0 | 70 | 0.009
Heavy Duty Trucks | Diesel | Articulated 40 - 50 t | Euro VI A/B/C | DPF+SCR | NH3 | Highway |  |  | 10 | 130 | 0 | 0 | 0.009 | 0 | 0 | 0 | 1 | 0% | 0 | 70 | 0.009
Heavy Duty Trucks | Diesel | Articulated 40 - 50 t | Euro VI A/B/C | DPF+SCR | N2O | Urban Peak |  |  | 1 | 130 | 0 | 0 | 0.061 | 0 | 0 | 0 | 1 | 0% | 0 | 70 | 0.061
Heavy Duty Trucks | Diesel | Articulated 40 - 50 t | Euro VI A/B/C | DPF+SCR | N2O | Urban Off Peak |  |  | 1 | 130 | 0 | 0 | 0.061 | 0 | 0 | 0 | 1 | 0% | 0 | 70 | 0.061
Heavy Duty Trucks | Diesel | Articulated 40 - 50 t | Euro VI A/B/C | DPF+SCR | N2O | Rural |  |  | 1 | 130 | 0 | 0 | 0.064 | 0 | 0 | 0 | 1 | 0% | 0 | 70 | 0.064
Heavy Duty Trucks | Diesel | Articulated 40 - 50 t | Euro VI A/B/C | DPF+SCR | N2O | Highway |  |  | 1 | 130 | 0 | 0 | 0.048 | 0 | 0 | 0 | 1 | 0% | 0 | 70 | 0.048
Heavy Duty Trucks | Diesel | Articulated 40 - 50 t | Euro VI A/B/C | DPF+SCR | SPN23 | Urban Peak | -0.06 | 0 | 5 | 75 | -0.002878 | 0.22985 | -1.004 | 3.1831 | 0.0020232 | -0.015156 | 0.056538 | -24360524589.5424 | 0 | 70 | 2813542866.3356
Heavy Duty Trucks | Diesel | Articulated 40 - 50 t | Euro VI A/B/C | DPF+SCR | SPN23 | Urban Peak | -0.06 | 0.5 | 5 | 75 | -0.0043204 | 0.35687 | -1.7156 | 5.3054 | 0.0033755 | -0.028679 | 0.10358 | -24360524589.5424 | 0 | 70 | 3613475625.535
Heavy Duty Trucks | Diesel | Articulated 40 - 50 t | Euro VI A/B/C | DPF+SCR | SPN23 | Urban Peak | -0.06 | 1 | 5 | 80 | -0.0020646 | 0.17978 | -0.81715 | 2.812 | 0.0018061 | -0.016458 | 0.06205 | -24360524589.5424 | 0 | 70 | 5307837837.8422
Heavy Duty Trucks | Diesel | Articulated 40 - 50 t | Euro VI A/B/C | DPF+SCR | SPN23 | Urban Peak | -0.04 | 0 | 5 | 85 | -0.0066623 | 0.63503 | -2.8671 | 5.4696 | 0.0036772 | -0.020248 | 0.056889 | -24360524589.5424 | 0 | 70 | 13187991391.5294
Heavy Duty Trucks | Diesel | Articulated 40 - 50 t | Euro VI A/B/C | DPF+SCR | SPN23 | Urban Peak | -0.04 | 0.5 | 5 | 85 | -0.0041373 | 0.40651 | -1.8912 | 3.3917 | 0.0021433 | -0.012481 | 0.035041 | -24360524589.5424 | 0 | 70 | 15983635475.3007
Heavy Duty Trucks | Diesel | Articulated 40 - 50 t | Euro VI A/B/C | DPF+SCR | SPN23 | Urban Peak | -0.04 | 1 | 5 | 85 | -0.0049939 | 0.51344 | -2.4542 | 4.1659 | 0.0024357 | -0.014421 | 0.039088 | -24360524589.5424 | 0 | 70 | 20164186919.6694
Heavy Duty Trucks | Diesel | Articulated 40 - 50 t | Euro VI A/B/C | DPF+SCR | SPN23 | Urban Peak | -0.02 | 0 | 5 | 85 | -0.0023354 | 0.60645 | -2.4815 | 3.9053 | 0.002705 | -0.0099031 | 0.023135 | -24360524589.5424 | 0 | 70 | 55328535104.1347
Heavy Duty Trucks | Diesel | Articulated 40 - 50 t | Euro VI A/B/C | DPF+SCR | SPN23 | Urban Peak | -0.02 | 0.5 | 5 | 85 | -0.0045183 | 0.8377 | -3.1759 | 4.3248 | 0.0026666 | -0.006253 | 0.017577 | -24360524589.5424 | 0 | 70 | 64308824177.2455
Heavy Duty Trucks | Diesel | Articulated 40 - 50 t | Euro VI A/B/C | DPF+SCR | SPN23 | Urban Peak | -0.02 | 1 | 5 | 85 | -0.0075608 | 1.2822 | -4.801 | 5.8907 | 0.0031125 | -0.003938 | -1.0761e-13 | -24360524589.5424 | 0 | 70 | 78061527732.4641
Heavy Duty Trucks | Diesel | Articulated 40 - 50 t | Euro VI A/B/C | DPF+SCR | SPN23 | Urban Peak | 0 | 0 | 5 | 85 | 0.027405 | 0.7006 | -0.81122 | 11.9218 | 0.0051148 | -0.026138 | 0.16139 | -24360524589.5424 | 0 | 70 | 190232663515.428
Heavy Duty Trucks | Diesel | Articulated 40 - 50 t | Euro VI A/B/C | DPF+SCR | SPN23 | Urban Peak | 0 | 0.5 | 5 | 85 | 0.037337 | 1.5601 | -5.4063 | 8.8147 | 0.0054043 | -0.012058 | 0.043394 | -24360524589.5424 | 0 | 70 | 272131978499.703
Heavy Duty Trucks | Diesel | Articulated 40 - 50 t | Euro VI A/B/C | DPF+SCR | SPN23 | Urban Peak | 0 | 1 | 5 | 85 | 0.065109 | 3.9969 | -12.7891 | 14.3389 | 0.0083192 | 0.005735 | -4.8106e-14 | -24360524589.5424 | 0 | 70 | 346915933171.884
Heavy Duty Trucks | Diesel | Articulated 40 - 50 t | Euro VI A/B/C | DPF+SCR | SPN23 | Urban Peak | 0.02 | 0 | 5 | 85 | 0.058524 | -0.037116 | 11.8633 | 15.2243 | 0.004306 | -0.017441 | 0.36337 | -24360524589.5424 | 0 | 70 | 356528227898.489
Heavy Duty Trucks | Diesel | Articulated 40 - 50 t | Euro VI A/B/C | DPF+SCR | SPN23 | Urban Peak | 0.02 | 0.5 | 5 | 85 | 0.43545 | 0.11829 | 13.2744 | 49.0807 | 0.019277 | -0.12288 | 0.77658 | -24360524589.5424 | 0 | 70 | 606232315715.29
Heavy Duty Trucks | Diesel | Articulated 40 - 50 t | Euro VI A/B/C | DPF+SCR | SPN23 | Urban Peak | 0.02 | 1 | 5 | 75 | 0.037098 | 0.2927 | -0.78118 | 1.8609 | 0.0012422 | -0.0025471 | 0.0121 | -24360524589.5424 | 0 | 70 | 829147835119.1541
Heavy Duty Trucks | Diesel | Articulated 40 - 50 t | Euro VI A/B/C | DPF+SCR | SPN23 | Urban Peak | 0.04 | 0 | 5 | 85 | 0.024318 | 0.018238 | 12.598 | 3.2138 | 0.00098851 | 0.012779 | 0.20063 | -24360524589.5424 | 0 | 70 | 545865659799.014
Heavy Duty Trucks | Diesel | Articulated 40 - 50 t | Euro VI A/B/C | DPF+SCR | SPN23 | Urban Peak | 0.04 | 0.5 | 5 | 70 | 0.041694 | -0.038103 | 0.75482 | 2.0601 | 0.0011378 | -0.0056744 | 0.030775 | -24360524589.5424 | 0 | 70 | 946657042256.007
Heavy Duty Trucks | Diesel | Articulated 40 - 50 t | Euro VI A/B/C | DPF+SCR | SPN23 | Urban Peak | 0.04 | 1 | 5 | 50 | -0.0047037 | 0.26927 | 2.2044 | -1.9329 | -9.0907e-05 | 0.0057516 | 0.010644 | -24360524589.5424 | 0 | 50 | 1328640524223
Heavy Duty Trucks | Diesel | Articulated 40 - 50 t | Euro VI A/B/C | DPF+SCR | SPN23 | Urban Peak | 0.06 | 0 | 5 | 85 | 0.052953 | 0.055178 | 17.1832 | 4.3912 | 0.0016632 | 0.013036 | 0.2549 | -24360524589.5424 | 0 | 70 | 733610620876.4189
Heavy Duty Trucks | Diesel | Articulated 40 - 50 t | Euro VI A/B/C | DPF+SCR | SPN23 | Urban Peak | 0.06 | 0.5 | 5 | 50 | 0.080588 | -0.12086 | 0.62942 | 2.2575 | 0.0015865 | -0.0070838 | 0.027738 | -24360524589.5424 | 0 | 50 | 1.3124e+12
Heavy Duty Trucks | Diesel | Articulated 40 - 50 t | Euro VI A/B/C | DPF+SCR | SPN23 | Urban Peak | 0.06 | 1 | 5 | 35 | 0.22083 | 0.4081 | -1.9054 | 2.5693 | 0.0030704 | -0.0042758 | -6.1507e-06 | -24360524589.5424 | 0 | 35 | 1.9086e+12
Heavy Duty Trucks | Diesel | Articulated 40 - 50 t | Euro VI A/B/C | DPF+SCR | SPN23 | Urban Off Peak | -0.06 | 0 | 5 | 75 | -0.002878 | 0.22985 | -1.004 | 3.1831 | 0.0020232 | -0.015156 | 0.056538 | -24360524589.5424 | 0 | 70 | 2813542866.3356
Heavy Duty Trucks | Diesel | Articulated 40 - 50 t | Euro VI A/B/C | DPF+SCR | SPN23 | Urban Off Peak | -0.06 | 0.5 | 5 | 75 | -0.0043204 | 0.35687 | -1.7156 | 5.3054 | 0.0033755 | -0.028679 | 0.10358 | -24360524589.5424 | 0 | 70 | 3613475625.535
Heavy Duty Trucks | Diesel | Articulated 40 - 50 t | Euro VI A/B/C | DPF+SCR | SPN23 | Urban Off Peak | -0.06 | 1 | 5 | 80 | -0.0020646 | 0.17978 | -0.81715 | 2.812 | 0.0018061 | -0.016458 | 0.06205 | -24360524589.5424 | 0 | 70 | 5307837837.8422
Heavy Duty Trucks | Diesel | Articulated 40 - 50 t | Euro VI A/B/C | DPF+SCR | SPN23 | Urban Off Peak | -0.04 | 0 | 5 | 85 | -0.0066623 | 0.63503 | -2.8671 | 5.4696 | 0.0036772 | -0.020248 | 0.056889 | -24360524589.5424 | 0 | 70 | 13187991391.5294
Heavy Duty Trucks | Diesel | Articulated 40 - 50 t | Euro VI A/B/C | DPF+SCR | SPN23 | Urban Off Peak | -0.04 | 0.5 | 5 | 85 | -0.0041373 | 0.40651 | -1.8912 | 3.3917 | 0.0021433 | -0.012481 | 0.035041 | -24360524589.5424 | 0 | 70 | 15983635475.3007
Heavy Duty Trucks | Diesel | Articulated 40 - 50 t | Euro VI A/B/C | DPF+SCR | SPN23 | Urban Off Peak | -0.04 | 1 | 5 | 85 | -0.0049939 | 0.51344 | -2.4542 | 4.1659 | 0.0024357 | -0.014421 | 0.039088 | -24360524589.5424 | 0 | 70 | 20164186919.6694
Heavy Duty Trucks | Diesel | Articulated 40 - 50 t | Euro VI A/B/C | DPF+SCR | SPN23 | Urban Off Peak | -0.02 | 0 | 5 | 85 | -0.0023354 | 0.60645 | -2.4815 | 3.9053 | 0.002705 | -0.0099031 | 0.023135 | -24360524589.5424 | 0 | 70 | 55328535104.1347
Heavy Duty Trucks | Diesel | Articulated 40 - 50 t | Euro VI A/B/C | DPF+SCR | SPN23 | Urban Off Peak | -0.02 | 0.5 | 5 | 85 | -0.0045183 | 0.8377 | -3.1759 | 4.3248 | 0.0026666 | -0.006253 | 0.017577 | -24360524589.5424 | 0 | 70 | 64308824177.2455
Heavy Duty Trucks | Diesel | Articulated 40 - 50 t | Euro VI A/B/C | DPF+SCR | SPN23 | Urban Off Peak | -0.02 | 1 | 5 | 85 | -0.0075608 | 1.2822 | -4.801 | 5.8907 | 0.0031125 | -0.003938 | -1.0761e-13 | -24360524589.5424 | 0 | 70 | 78061527732.4641
Heavy Duty Trucks | Diesel | Articulated 40 - 50 t | Euro VI A/B/C | DPF+SCR | SPN23 | Urban Off Peak | 0 | 0 | 5 | 85 | 0.027405 | 0.7006 | -0.81122 | 11.9218 | 0.0051148 | -0.026138 | 0.16139 | -24360524589.5424 | 0 | 70 | 190232663515.428
Heavy Duty Trucks | Diesel | Articulated 40 - 50 t | Euro VI A/B/C | DPF+SCR | SPN23 | Urban Off Peak | 0 | 0.5 | 5 | 85 | 0.037337 | 1.5601 | -5.4063 | 8.8147 | 0.0054043 | -0.012058 | 0.043394 | -24360524589.5424 | 0 | 70 | 272131978499.703
Heavy Duty Trucks | Diesel | Articulated 40 - 50 t | Euro VI A/B/C | DPF+SCR | SPN23 | Urban Off Peak | 0 | 1 | 5 | 85 | 0.065109 | 3.9969 | -12.7891 | 14.3389 | 0.0083192 | 0.005735 | -4.8106e-14 | -24360524589.5424 | 0 | 70 | 346915933171.884
Heavy Duty Trucks | Diesel | Articulated 40 - 50 t | Euro VI A/B/C | DPF+SCR | SPN23 | Urban Off Peak | 0.02 | 0 | 5 | 85 | 0.058524 | -0.037116 | 11.8633 | 15.2243 | 0.004306 | -0.017441 | 0.36337 | -24360524589.5424 | 0 | 70 | 356528227898.489
Heavy Duty Trucks | Diesel | Articulated 40 - 50 t | Euro VI A/B/C | DPF+SCR | SPN23 | Urban Off Peak | 0.02 | 0.5 | 5 | 85 | 0.43545 | 0.11829 | 13.2744 | 49.0807 | 0.019277 | -0.12288 | 0.77658 | -24360524589.5424 | 0 | 70 | 606232315715.29
Heavy Duty Trucks | Diesel | Articulated 40 - 50 t | Euro VI A/B/C | DPF+SCR | SPN23 | Urban Off Peak | 0.02 | 1 | 5 | 75 | 0.037098 | 0.2927 | -0.78118 | 1.8609 | 0.0012422 | -0.0025471 | 0.0121 | -24360524589.5424 | 0 | 70 | 829147835119.1541
Heavy Duty Trucks | Diesel | Articulated 40 - 50 t | Euro VI A/B/C | DPF+SCR | SPN23 | Urban Off Peak | 0.04 | 0 | 5 | 85 | 0.024318 | 0.018238 | 12.598 | 3.2138 | 0.00098851 | 0.012779 | 0.20063 | -24360524589.5424 | 0 | 70 | 545865659799.014
Heavy Duty Trucks | Diesel | Articulated 40 - 50 t | Euro VI A/B/C | DPF+SCR | SPN23 | Urban Off Peak | 0.04 | 0.5 | 5 | 70 | 0.041694 | -0.038103 | 0.75482 | 2.0601 | 0.0011378 | -0.0056744 | 0.030775 | -24360524589.5424 | 0 | 70 | 946657042256.007
Heavy Duty Trucks | Diesel | Articulated 40 - 50 t | Euro VI A/B/C | DPF+SCR | SPN23 | Urban Off Peak | 0.04 | 1 | 5 | 50 | -0.0047037 | 0.26927 | 2.2044 | -1.9329 | -9.0907e-05 | 0.0057516 | 0.010644 | -24360524589.5424 | 0 | 50 | 1328640524223
Heavy Duty Trucks | Diesel | Articulated 40 - 50 t | Euro VI A/B/C | DPF+SCR | SPN23 | Urban Off Peak | 0.06 | 0 | 5 | 85 | 0.052953 | 0.055178 | 17.1832 | 4.3912 | 0.0016632 | 0.013036 | 0.2549 | -24360524589.5424 | 0 | 70 | 733610620876.4189
Heavy Duty Trucks | Diesel | Articulated 40 - 50 t | Euro VI A/B/C | DPF+SCR | SPN23 | Urban Off Peak | 0.06 | 0.5 | 5 | 50 | 0.080588 | -0.12086 | 0.62942 | 2.2575 | 0.0015865 | -0.0070838 | 0.027738 | -24360524589.5424 | 0 | 50 | 1.3124e+12
Heavy Duty Trucks | Diesel | Articulated 40 - 50 t | Euro VI A/B/C | DPF+SCR | SPN23 | Urban Off Peak | 0.06 | 1 | 5 | 35 | 0.22083 | 0.4081 | -1.9054 | 2.5693 | 0.0030704 | -0.0042758 | -6.1507e-06 | -24360524589.5424 | 0 | 35 | 1.9086e+12
Heavy Duty Trucks | Diesel | Articulated 40 - 50 t | Euro VI A/B/C | DPF+SCR | SPN23 | Rural | -0.06 | 0 | 5 | 75 | -0.002878 | 0.22985 | -1.004 | 3.1831 | 0.0020232 | -0.015156 | 0.056538 | -8309214975.5567 | 0 | 70 | 959680996.8212
Heavy Duty Trucks | Diesel | Articulated 40 - 50 t | Euro VI A/B/C | DPF+SCR | SPN23 | Rural | -0.06 | 0.5 | 5 | 75 | -0.0043204 | 0.35687 | -1.7156 | 5.3054 | 0.0033755 | -0.028679 | 0.10358 | -8309214975.5567 | 0 | 70 | 1232532808.2949
Heavy Duty Trucks | Diesel | Articulated 40 - 50 t | Euro VI A/B/C | DPF+SCR | SPN23 | Rural | -0.06 | 1 | 5 | 80 | -0.0020646 | 0.17978 | -0.81715 | 2.812 | 0.0018061 | -0.016458 | 0.06205 | -8309214975.5567 | 0 | 70 | 1810468633.03
Heavy Duty Trucks | Diesel | Articulated 40 - 50 t | Euro VI A/B/C | DPF+SCR | SPN23 | Rural | -0.04 | 0 | 5 | 85 | -0.0066623 | 0.63503 | -2.8671 | 5.4696 | 0.0036772 | -0.020248 | 0.056889 | -8309214975.5567 | 0 | 70 | 4498337265.8461
Heavy Duty Trucks | Diesel | Articulated 40 - 50 t | Euro VI A/B/C | DPF+SCR | SPN23 | Rural | -0.04 | 0.5 | 5 | 85 | -0.0041373 | 0.40651 | -1.8912 | 3.3917 | 0.0021433 | -0.012481 | 0.035041 | -8309214975.5567 | 0 | 70 | 5451913105.4654
Heavy Duty Trucks | Diesel | Articulated 40 - 50 t | Euro VI A/B/C | DPF+SCR | SPN23 | Rural | -0.04 | 1 | 5 | 85 | -0.0049939 | 0.51344 | -2.4542 | 4.1659 | 0.0024357 | -0.014421 | 0.039088 | -8309214975.5567 | 0 | 70 | 6877871751.9102
Heavy Duty Trucks | Diesel | Articulated 40 - 50 t | Euro VI A/B/C | DPF+SCR | SPN23 | Rural | -0.02 | 0 | 5 | 85 | -0.0023354 | 0.60645 | -2.4815 | 3.9053 | 0.002705 | -0.0099031 | 0.023135 | -8309214975.5567 | 0 | 70 | 18872200013.981
Heavy Duty Trucks | Diesel | Articulated 40 - 50 t | Euro VI A/B/C | DPF+SCR | SPN23 | Rural | -0.02 | 0.5 | 5 | 85 | -0.0045183 | 0.8377 | -3.1759 | 4.3248 | 0.0026666 | -0.006253 | 0.017577 | -8309214975.5567 | 0 | 70 | 21935317648.5277
Heavy Duty Trucks | Diesel | Articulated 40 - 50 t | Euro VI A/B/C | DPF+SCR | SPN23 | Rural | -0.02 | 1 | 5 | 85 | -0.0075608 | 1.2822 | -4.801 | 5.8907 | 0.0031125 | -0.003938 | -1.0761e-13 | -8309214975.5567 | 0 | 70 | 26626274525.2746
Heavy Duty Trucks | Diesel | Articulated 40 - 50 t | Euro VI A/B/C | DPF+SCR | SPN23 | Rural | 0 | 0 | 5 | 85 | 0.027405 | 0.7006 | -0.81122 | 11.9218 | 0.0051148 | -0.026138 | 0.16139 | -8309214975.5567 | 0 | 70 | 64887112378.7842
Heavy Duty Trucks | Diesel | Articulated 40 - 50 t | Euro VI A/B/C | DPF+SCR | SPN23 | Rural | 0 | 0.5 | 5 | 85 | 0.037337 | 1.5601 | -5.4063 | 8.8147 | 0.0054043 | -0.012058 | 0.043394 | -8309214975.5567 | 0 | 70 | 92822430935.1535
Heavy Duty Trucks | Diesel | Articulated 40 - 50 t | Euro VI A/B/C | DPF+SCR | SPN23 | Rural | 0 | 1 | 5 | 85 | 0.065109 | 3.9969 | -12.7891 | 14.3389 | 0.0083192 | 0.005735 | -4.8106e-14 | -8309214975.5567 | 0 | 70 | 118330746811.466
Heavy Duty Trucks | Diesel | Articulated 40 - 50 t | Euro VI A/B/C | DPF+SCR | SPN23 | Rural | 0.02 | 0 | 5 | 85 | 0.058524 | -0.037116 | 11.8633 | 15.2243 | 0.004306 | -0.017441 | 0.36337 | -8309214975.5567 | 0 | 70 | 121609437424.409
Heavy Duty Trucks | Diesel | Articulated 40 - 50 t | Euro VI A/B/C | DPF+SCR | SPN23 | Rural | 0.02 | 0.5 | 5 | 85 | 0.43545 | 0.11829 | 13.2744 | 49.0807 | 0.019277 | -0.12288 | 0.77658 | -8309214975.5567 | 0 | 70 | 206781862118.428
Heavy Duty Trucks | Diesel | Articulated 40 - 50 t | Euro VI A/B/C | DPF+SCR | SPN23 | Rural | 0.02 | 1 | 5 | 75 | 0.037098 | 0.2927 | -0.78118 | 1.8609 | 0.0012422 | -0.0025471 | 0.0121 | -8309214975.5567 | 0 | 70 | 282816882031.612
Heavy Duty Trucks | Diesel | Articulated 40 - 50 t | Euro VI A/B/C | DPF+SCR | SPN23 | Rural | 0.04 | 0 | 5 | 85 | 0.024318 | 0.018238 | 12.598 | 3.2138 | 0.00098851 | 0.012779 | 0.20063 | -8309214975.5567 | 0 | 70 | 186191192177.811
Heavy Duty Trucks | Diesel | Articulated 40 - 50 t | Euro VI A/B/C | DPF+SCR | SPN23 | Rural | 0.04 | 0.5 | 5 | 70 | 0.041694 | -0.038103 | 0.75482 | 2.0601 | 0.0011378 | -0.0056744 | 0.030775 | -8309214975.5567 | 0 | 70 | 322898500971.95
Heavy Duty Trucks | Diesel | Articulated 40 - 50 t | Euro VI A/B/C | DPF+SCR | SPN23 | Rural | 0.04 | 1 | 5 | 50 | -0.0047037 | 0.26927 | 2.2044 | -1.9329 | -9.0907e-05 | 0.0057516 | 0.010644 | -8309214975.5567 | 0 | 50 | 453190558409.402
Heavy Duty Trucks | Diesel | Articulated 40 - 50 t | Euro VI A/B/C | DPF+SCR | SPN23 | Rural | 0.06 | 0 | 5 | 85 | 0.052953 | 0.055178 | 17.1832 | 4.3912 | 0.0016632 | 0.013036 | 0.2549 | -8309214975.5567 | 0 | 70 | 250229765590.268
Heavy Duty Trucks | Diesel | Articulated 40 - 50 t | Euro VI A/B/C | DPF+SCR | SPN23 | Rural | 0.06 | 0.5 | 5 | 50 | 0.080588 | -0.12086 | 0.62942 | 2.2575 | 0.0015865 | -0.0070838 | 0.027738 | -8309214975.5567 | 0 | 50 | 447663956580.968
Heavy Duty Trucks | Diesel | Articulated 40 - 50 t | Euro VI A/B/C | DPF+SCR | SPN23 | Rural | 0.06 | 1 | 5 | 35 | 0.22083 | 0.4081 | -1.9054 | 2.5693 | 0.0030704 | -0.0042758 | -6.1507e-06 | -8309214975.5567 | 0 | 35 | 651021347109.444
Heavy Duty Trucks | Diesel | Articulated 40 - 50 t | Euro VI A/B/C | DPF+SCR | SPN23 | Highway | -0.06 | 0 | 5 | 75 | -0.002878 | 0.22985 | -1.004 | 3.1831 | 0.0020232 | -0.015156 | 0.056538 | -6476845370.6721 | 0 | 70 | 748049658.1302
Heavy Duty Trucks | Diesel | Articulated 40 - 50 t | Euro VI A/B/C | DPF+SCR | SPN23 | Highway | -0.06 | 0.5 | 5 | 75 | -0.0043204 | 0.35687 | -1.7156 | 5.3054 | 0.0033755 | -0.028679 | 0.10358 | -6476845370.6721 | 0 | 70 | 960731481.5373
Heavy Duty Trucks | Diesel | Articulated 40 - 50 t | Euro VI A/B/C | DPF+SCR | SPN23 | Highway | -0.06 | 1 | 5 | 80 | -0.0020646 | 0.17978 | -0.81715 | 2.812 | 0.0018061 | -0.016458 | 0.06205 | -6476845370.6721 | 0 | 70 | 1411219401.5297
Heavy Duty Trucks | Diesel | Articulated 40 - 50 t | Euro VI A/B/C | DPF+SCR | SPN23 | Highway | -0.04 | 0 | 5 | 85 | -0.0066623 | 0.63503 | -2.8671 | 5.4696 | 0.0036772 | -0.020248 | 0.056889 | -6476845370.6721 | 0 | 70 | 3506352282.7025
Heavy Duty Trucks | Diesel | Articulated 40 - 50 t | Euro VI A/B/C | DPF+SCR | SPN23 | Highway | -0.04 | 0.5 | 5 | 85 | -0.0041373 | 0.40651 | -1.8912 | 3.3917 | 0.0021433 | -0.012481 | 0.035041 | -6476845370.6721 | 0 | 70 | 4249643108.7074
Heavy Duty Trucks | Diesel | Articulated 40 - 50 t | Euro VI A/B/C | DPF+SCR | SPN23 | Highway | -0.04 | 1 | 5 | 85 | -0.0049939 | 0.51344 | -2.4542 | 4.1659 | 0.0024357 | -0.014421 | 0.039088 | -6476845370.6721 | 0 | 70 | 5361145661.6536
Heavy Duty Trucks | Diesel | Articulated 40 - 50 t | Euro VI A/B/C | DPF+SCR | SPN23 | Highway | -0.02 | 0 | 5 | 85 | -0.0023354 | 0.60645 | -2.4815 | 3.9053 | 0.002705 | -0.0099031 | 0.023135 | -6476845370.6721 | 0 | 70 | 14710453593.8335
Heavy Duty Trucks | Diesel | Articulated 40 - 50 t | Euro VI A/B/C | DPF+SCR | SPN23 | Highway | -0.02 | 0.5 | 5 | 85 | -0.0045183 | 0.8377 | -3.1759 | 4.3248 | 0.0026666 | -0.006253 | 0.017577 | -6476845370.6721 | 0 | 70 | 17098084595.0985
Heavy Duty Trucks | Diesel | Articulated 40 - 50 t | Euro VI A/B/C | DPF+SCR | SPN23 | Highway | -0.02 | 1 | 5 | 85 | -0.0075608 | 1.2822 | -4.801 | 5.8907 | 0.0031125 | -0.003938 | -1.0761e-13 | -6476845370.6721 | 0 | 70 | 20754579513.2817
Heavy Duty Trucks | Diesel | Articulated 40 - 50 t | Euro VI A/B/C | DPF+SCR | SPN23 | Highway | 0 | 0 | 5 | 85 | 0.027405 | 0.7006 | -0.81122 | 11.9218 | 0.0051148 | -0.026138 | 0.16139 | -6476845370.6721 | 0 | 70 | 50578038319.7951
Heavy Duty Trucks | Diesel | Articulated 40 - 50 t | Euro VI A/B/C | DPF+SCR | SPN23 | Highway | 0 | 0.5 | 5 | 85 | 0.037337 | 1.5601 | -5.4063 | 8.8147 | 0.0054043 | -0.012058 | 0.043394 | -6476845370.6721 | 0 | 70 | 72352988084.4221
Heavy Duty Trucks | Diesel | Articulated 40 - 50 t | Euro VI A/B/C | DPF+SCR | SPN23 | Highway | 0 | 1 | 5 | 85 | 0.065109 | 3.9969 | -12.7891 | 14.3389 | 0.0083192 | 0.005735 | -4.8106e-14 | -6476845370.6721 | 0 | 70 | 92236144085.1718
Heavy Duty Trucks | Diesel | Articulated 40 - 50 t | Euro VI A/B/C | DPF+SCR | SPN23 | Highway | 0.02 | 0 | 5 | 85 | 0.058524 | -0.037116 | 11.8633 | 15.2243 | 0.004306 | -0.017441 | 0.36337 | -6476845370.6721 | 0 | 70 | 94791809353.3709
Heavy Duty Trucks | Diesel | Articulated 40 - 50 t | Euro VI A/B/C | DPF+SCR | SPN23 | Highway | 0.02 | 0.5 | 5 | 85 | 0.43545 | 0.11829 | 13.2744 | 49.0807 | 0.019277 | -0.12288 | 0.77658 | -6476845370.6721 | 0 | 70 | 161181790384.065
Heavy Duty Trucks | Diesel | Articulated 40 - 50 t | Euro VI A/B/C | DPF+SCR | SPN23 | Highway | 0.02 | 1 | 5 | 75 | 0.037098 | 0.2927 | -0.78118 | 1.8609 | 0.0012422 | -0.0025471 | 0.0121 | -6476845370.6721 | 0 | 70 | 220449370799.199
Heavy Duty Trucks | Diesel | Articulated 40 - 50 t | Euro VI A/B/C | DPF+SCR | SPN23 | Highway | 0.04 | 0 | 5 | 85 | 0.024318 | 0.018238 | 12.598 | 3.2138 | 0.00098851 | 0.012779 | 0.20063 | -6476845370.6721 | 0 | 70 | 145131828302.113
Heavy Duty Trucks | Diesel | Articulated 40 - 50 t | Euro VI A/B/C | DPF+SCR | SPN23 | Highway | 0.04 | 0.5 | 5 | 70 | 0.041694 | -0.038103 | 0.75482 | 2.0601 | 0.0011378 | -0.0056744 | 0.030775 | -6476845370.6721 | 0 | 70 | 251692087332.022
Heavy Duty Trucks | Diesel | Articulated 40 - 50 t | Euro VI A/B/C | DPF+SCR | SPN23 | Highway | 0.04 | 1 | 5 | 50 | -0.0047037 | 0.26927 | 2.2044 | -1.9329 | -9.0907e-05 | 0.0057516 | 0.010644 | -6476845370.6721 | 0 | 50 | 353251802847.904
Heavy Duty Trucks | Diesel | Articulated 40 - 50 t | Euro VI A/B/C | DPF+SCR | SPN23 | Highway | 0.06 | 0 | 5 | 85 | 0.052953 | 0.055178 | 17.1832 | 4.3912 | 0.0016632 | 0.013036 | 0.2549 | -6476845370.6721 | 0 | 70 | 195048449665.885
Heavy Duty Trucks | Diesel | Articulated 40 - 50 t | Euro VI A/B/C | DPF+SCR | SPN23 | Highway | 0.06 | 0.5 | 5 | 50 | 0.080588 | -0.12086 | 0.62942 | 2.2575 | 0.0015865 | -0.0070838 | 0.027738 | -6476845370.6721 | 0 | 50 | 348943941566.838
Heavy Duty Trucks | Diesel | Articulated 40 - 50 t | Euro VI A/B/C | DPF+SCR | SPN23 | Highway | 0.06 | 1 | 5 | 35 | 0.22083 | 0.4081 | -1.9054 | 2.5693 | 0.0030704 | -0.0042758 | -6.1507e-06 | -6476845370.6721 | 0 | 35 | 507456433704.271
Heavy Duty Trucks | Diesel | Articulated 40 - 50 t | Euro VI D/E | DPF+SCR | CO |  | -0.06 | 0 | 5 | 70 | -0.004759 | 0.37516 | -2.0083 | 2.1316 | 0.097391 | -0.41981 | 1.8571e-13 | 0% | 0 | 70 | 0.0021531
Heavy Duty Trucks | Diesel | Articulated 40 - 50 t | Euro VI D/E | DPF+SCR | CO |  | -0.06 | 0.5 | 5 | 70 | -0.0030478 | 0.23449 | -1.2833 | 1.4147 | 0.067168 | -0.2928 | 5.5976e-15 | 0% | 0 | 70 | 0.00070312
Heavy Duty Trucks | Diesel | Articulated 40 - 50 t | Euro VI D/E | DPF+SCR | CO |  | -0.06 | 1 | 5 | 70 | -0.0072293 | 0.56714 | -2.1398 | 2.7626 | 0.21795 | -0.9739 | 1.8848 | 0% | 0 | 70 | 0.0021727
Heavy Duty Trucks | Diesel | Articulated 40 - 50 t | Euro VI D/E | DPF+SCR | CO |  | -0.04 | 0 | 5 | 85 | -0.0028627 | 0.29635 | -1.6263 | 1.7079 | 0.06681 | -0.29157 | 1.4028e-14 | 0% | 0 | 70 | 0.016664
Heavy Duty Trucks | Diesel | Articulated 40 - 50 t | Euro VI D/E | DPF+SCR | CO |  | -0.04 | 0.5 | 5 | 75 | -0.0034741 | 0.28656 | -1.4228 | 1.0963 | 0.053679 | -0.096299 | -0.59466 | 0% | 0 | 70 | 0.00637
Heavy Duty Trucks | Diesel | Articulated 40 - 50 t | Euro VI D/E | DPF+SCR | CO |  | -0.04 | 1 | 5 | 80 | -0.0079739 | 0.68568 | -2.2443 | 2.2276 | 0.16689 | -0.4163 | 0.55575 | 0% | 0 | 70 | 0.0085057
Heavy Duty Trucks | Diesel | Articulated 40 - 50 t | Euro VI D/E | DPF+SCR | CO |  | -0.02 | 0 | 5 | 85 | -0.0019256 | 0.53384 | -1.8488 | 1.5061 | 0.10302 | -0.22495 | 1.2763e-13 | 0% | 0 | 70 | 0.053381
Heavy Duty Trucks | Diesel | Articulated 40 - 50 t | Euro VI D/E | DPF+SCR | CO |  | -0.02 | 0.5 | 5 | 85 | -0.00027309 | 0.013469 | 1.4868 | -1.8126 | 0.0023976 | 0.31116 | 0.10878 | 0% | 0 | 70 | 0.031677
Heavy Duty Trucks | Diesel | Articulated 40 - 50 t | Euro VI D/E | DPF+SCR | CO |  | -0.02 | 1 | 5 | 85 | -0.00022972 | 0.0077404 | 1.406 | -1.9081 | 0.0017563 | 0.30165 | 0.010711 | 0% | 0 | 70 | 0.026736
Heavy Duty Trucks | Diesel | Articulated 40 - 50 t | Euro VI D/E | DPF+SCR | CO |  | 0 | 0 | 5 | 85 | -0.00015586 | -0.012632 | 2.3875 | -0.18448 | -0.0043006 | 0.36941 | 0.90208 | 0% | 0 | 70 | 0.12956
Heavy Duty Trucks | Diesel | Articulated 40 - 50 t | Euro VI D/E | DPF+SCR | CO |  | 0 | 0.5 | 5 | 85 | 0.0053812 | 0.44237 | -2.4215 | 1.6896 | 0.094022 | -0.41116 | -8.401e-13 | 0% | 0 | 70 | 0.12719
Heavy Duty Trucks | Diesel | Articulated 40 - 50 t | Euro VI D/E | DPF+SCR | CO |  | 0 | 1 | 5 | 85 | -0.00010264 | -0.0093709 | 1.6185 | 0.56343 | -0.0031283 | 0.26716 | 0.58679 | 0% | 0 | 70 | 0.11811
Heavy Duty Trucks | Diesel | Articulated 40 - 50 t | Euro VI D/E | DPF+SCR | CO |  | 0.02 | 0 | 5 | 85 | -0.0006621 | 0.062878 | 2.8515 | -1.4007 | -0.0018772 | 0.53917 | 0.29194 | 0% | 0 | 70 | 0.13832
Heavy Duty Trucks | Diesel | Articulated 40 - 50 t | Euro VI D/E | DPF+SCR | CO |  | 0.02 | 0.5 | 5 | 85 | -0.00031003 | 0.14996 | 2.2882 | -1.5327 | 0.01318 | 0.44386 | -9.7542e-12 | 0% | 0 | 70 | 0.11755
Heavy Duty Trucks | Diesel | Articulated 40 - 50 t | Euro VI D/E | DPF+SCR | CO |  | 0.02 | 1 | 5 | 75 | -8.3552e-06 | -0.0061098 | 1.284 | 0.99457 | -0.0013254 | 0.16833 | 0.4606 | 0% | 0 | 70 | 0.1443
Heavy Duty Trucks | Diesel | Articulated 40 - 50 t | Euro VI D/E | DPF+SCR | CO |  | 0.04 | 0 | 5 | 85 | -0.0010226 | 0.12241 | 2.3695 | -1.8284 | 0.0045628 | 0.45772 | -7.1641e-13 | 0% | 0 | 70 | 0.10848
Heavy Duty Trucks | Diesel | Articulated 40 - 50 t | Euro VI D/E | DPF+SCR | CO |  | 0.04 | 0.5 | 5 | 70 | 0.0049912 | 0.51887 | -1.84 | 0.87111 | 0.081165 | -0.23579 | 1.1974e-11 | 0% | 0 | 70 | 0.15464
Heavy Duty Trucks | Diesel | Articulated 40 - 50 t | Euro VI D/E | DPF+SCR | CO |  | 0.04 | 1 | 5 | 50 | -0.0006852 | 0.030289 | 2.0656 | -6.1263 | -0.0034265 | 0.36407 | -1.0232 | 0% | 0 | 50 | 0.20252
Heavy Duty Trucks | Diesel | Articulated 40 - 50 t | Euro VI D/E | DPF+SCR | CO |  | 0.06 | 0 | 5 | 85 | 6.3496e-05 | -0.02099 | 1.4929 | 0.87698 | -0.0015869 | 0.14295 | 0.66141 | 0% | 0 | 70 | 0.12005
Heavy Duty Trucks | Diesel | Articulated 40 - 50 t | Euro VI D/E | DPF+SCR | CO |  | 0.06 | 0.5 | 5 | 50 | 0.0079966 | 0.64706 | -2.0457 | 0.44548 | 0.099305 | -0.2829 | 7.6937e-10 | 0% | 0 | 50 | 0.21488
Heavy Duty Trucks | Diesel | Articulated 40 - 50 t | Euro VI D/E | DPF+SCR | CO |  | 0.06 | 1 | 5 | 35 | -9.4359e-05 | 0.2284 | -1.5921 | 2.6252 | 0.026614 | -0.18609 | 0.30787 | 0% | 0 | 35 | 0.24099
Heavy Duty Trucks | Diesel | Articulated 40 - 50 t | Euro VI D/E | DPF+SCR | NOx |  | -0.06 | 0 | 5 | 75 | -0.0028466 | 0.18358 | 2.4212 | -0.98276 | 0.0019049 | 0.054093 | 2.6483e-13 | 0% | 0 | 70 | 0.099757
Heavy Duty Trucks | Diesel | Articulated 40 - 50 t | Euro VI D/E | DPF+SCR | NOx |  | -0.06 | 0.5 | 5 | 85 | -0.00013763 | 0.015161 | -0.28322 | 2.1739 | 0.00025154 | -0.0061677 | 0.053277 | 0% | 0 | 70 | 0.15778
Heavy Duty Trucks | Diesel | Articulated 40 - 50 t | Euro VI D/E | DPF+SCR | NOx |  | -0.06 | 1 | 5 | 85 | -0.00032177 | 0.037986 | -0.70207 | 3.587 | 0.00069779 | -0.015735 | 0.089708 | 0% | 0 | 70 | 0.17926
Heavy Duty Trucks | Diesel | Articulated 40 - 50 t | Euro VI D/E | DPF+SCR | NOx |  | -0.04 | 0 | 5 | 85 | -0.0001227 | 0.014157 | -0.1665 | 3.5859 | 0.00018612 | -0.0038858 | 0.078845 | 0% | 0 | 70 | 0.38181
Heavy Duty Trucks | Diesel | Articulated 40 - 50 t | Euro VI D/E | DPF+SCR | NOx |  | -0.04 | 0.5 | 12 | 85 | -0.00056158 | 0.098452 | -1.6242 | 6.9759 | 0.0016644 | -0.032084 | 0.15001 | 0% | 0 | 70 | 0.43159
Heavy Duty Trucks | Diesel | Articulated 40 - 50 t | Euro VI D/E | DPF+SCR | NOx |  | -0.04 | 1 | 11 | 85 | -0.0019535 | 0.21468 | -0.060049 | -14.9029 | 0.0040022 | -0.0058368 | -0.3501 | 0% | 0 | 70 | 0.2749
Heavy Duty Trucks | Diesel | Articulated 40 - 50 t | Euro VI D/E | DPF+SCR | NOx |  | -0.02 | 0 | 5 | 85 | 0.0006877 | 0.20595 | -1.9143 | 4.4113 | 0.0039942 | -0.03562 | 0.079927 | 0% | 0 | 70 | 0.92872
Heavy Duty Trucks | Diesel | Articulated 40 - 50 t | Euro VI D/E | DPF+SCR | NOx |  | -0.02 | 0.5 | 5 | 85 | 0.00054575 | 0.12456 | -1.3244 | 4.3015 | 0.0043469 | -0.03793 | 0.10311 | 0% | 0 | 70 | 0.54035
Heavy Duty Trucks | Diesel | Articulated 40 - 50 t | Euro VI D/E | DPF+SCR | NOx |  | -0.02 | 1 | 5 | 85 | 0.0011639 | 0.077809 | -0.749 | 3.0258 | 0.0062856 | -0.042766 | 0.10189 | 0% | 0 | 70 | 0.37423
Heavy Duty Trucks | Diesel | Articulated 40 - 50 t | Euro VI D/E | DPF+SCR | NOx |  | 0 | 0 | 5 | 85 | -0.00069784 | 0.091899 | -0.68826 | 1.9777 | 0.0024316 | -0.017141 | 0.040211 | 0% | 0 | 70 | 0.21883
Heavy Duty Trucks | Diesel | Articulated 40 - 50 t | Euro VI D/E | DPF+SCR | NOx |  | 0 | 0.5 | 5 | 85 | -0.00080984 | 0.15896 | -1.4267 | 5.0861 | 0.0081608 | -0.05335 | 0.12091 | 0% | 0 | 70 | 0.15958
Heavy Duty Trucks | Diesel | Articulated 40 - 50 t | Euro VI D/E | DPF+SCR | NOx |  | 0 | 1 | 5 | 85 | -0.00023835 | 0.069804 | -0.67702 | 2.1823 | 0.0039762 | -0.025357 | 0.053085 | 0% | 0 | 70 | 0.17299
Heavy Duty Trucks | Diesel | Articulated 40 - 50 t | Euro VI D/E | DPF+SCR | NOx |  | 0.02 | 0 | 5 | 85 | -0.00015734 | 0.068176 | -0.52705 | 2.4257 | 0.003725 | -0.022863 | 0.056647 | 0% | 0 | 70 | 0.21001
Heavy Duty Trucks | Diesel | Articulated 40 - 50 t | Euro VI D/E | DPF+SCR | NOx |  | 0.02 | 0.5 | 5 | 85 | -4.9193e-05 | 0.07493 | -0.72458 | 2.3306 | 0.0040858 | -0.025213 | 0.053278 | 0% | 0 | 70 | 0.23556
Heavy Duty Trucks | Diesel | Articulated 40 - 50 t | Euro VI D/E | DPF+SCR | NOx |  | 0.02 | 1 | 5 | 75 | 0.00067833 | 0.072923 | -0.85118 | 3.3368 | 0.0049514 | -0.021158 | 0.053684 | 0% | 0 | 70 | 0.33392
Heavy Duty Trucks | Diesel | Articulated 40 - 50 t | Euro VI D/E | DPF+SCR | NOx |  | 0.04 | 0 | 5 | 85 | 0.00021119 | 0.074512 | -0.63664 | 2.6306 | 0.0049217 | -0.028826 | 0.064302 | 0% | 0 | 70 | 0.255
Heavy Duty Trucks | Diesel | Articulated 40 - 50 t | Euro VI D/E | DPF+SCR | NOx |  | 0.04 | 0.5 | 5 | 70 | 0.0016965 | 0.054551 | -0.71087 | 3.6069 | 0.0054944 | -0.016992 | 0.050747 | 0% | 0 | 70 | 0.44493
Heavy Duty Trucks | Diesel | Articulated 40 - 50 t | Euro VI D/E | DPF+SCR | NOx |  | 0.04 | 1 | 5 | 50 | 0.10084 | -1.0369 | 6.1507 | 2.3194 | 0.094112 | -0.08541 | -0.094272 | 0% | 0 | 50 | 0.89409
Heavy Duty Trucks | Diesel | Articulated 40 - 50 t | Euro VI D/E | DPF+SCR | NOx |  | 0.06 | 0 | 5 | 85 | 0.0010907 | 0.11051 | -1.0632 | 4.0999 | 0.0081003 | -0.045707 | 0.098466 | 0% | 0 | 70 | 0.33002
Heavy Duty Trucks | Diesel | Articulated 40 - 50 t | Euro VI D/E | DPF+SCR | NOx |  | 0.06 | 0.5 | 5 | 50 | 0.035752 | -0.50569 | 3.7976 | -7.4794 | 0.033329 | -0.13144 | 0.10384 | 0% | 0 | 50 | 0.88147
Heavy Duty Trucks | Diesel | Articulated 40 - 50 t | Euro VI D/E | DPF+SCR | NOx |  | 0.06 | 1 | 5 | 35 | 0.002566 | 0.49245 | -6.2121 | 39.5279 | -0.0095225 | 0.51746 | 7.6397e-13 | 0% | 0 | 35 | 2.3729
Heavy Duty Trucks | Diesel | Articulated 40 - 50 t | Euro VI D/E | DPF+SCR | VOC |  | -0.06 | 0 | 5 | 65 | -0.00516 | 0.37872 | -1.4383 | -0.31245 | 0.3457 | -0.93912 | -2.2978 | 0% | 0 | 65 | 0.00098237
Heavy Duty Trucks | Diesel | Articulated 40 - 50 t | Euro VI D/E | DPF+SCR | VOC |  | -0.06 | 0.5 | 5 | 70 | -0.0044132 | 0.33574 | -1.6034 | 1.7424 | 0.38002 | -1.869 | 1.9203 | 0% | 0 | 70 | 0.00017242
Heavy Duty Trucks | Diesel | Articulated 40 - 50 t | Euro VI D/E | DPF+SCR | VOC |  | -0.06 | 1 | 5 | 65 | -0.015112 | 0.99393 | -0.41914 | -0.28829 | 1.1204 | 0.33743 | -0.024342 | 0% | 0 | 65 | 7.039e-05
Heavy Duty Trucks | Diesel | Articulated 40 - 50 t | Euro VI D/E | DPF+SCR | VOC |  | -0.04 | 0 | 5 | 85 | -0.0039803 | 0.3606 | -1.4137 | 0.78933 | 0.31453 | -1.0821 | 1.0714e-06 | 0% | 0 | 70 | 0.0029588
Heavy Duty Trucks | Diesel | Articulated 40 - 50 t | Euro VI D/E | DPF+SCR | VOC |  | -0.04 | 0.5 | 5 | 80 | -0.0026705 | 0.23137 | -1.0221 | 1.9738 | 0.21748 | -1.0245 | 2.4818 | 0% | 0 | 70 | 0.0021241
Heavy Duty Trucks | Diesel | Articulated 40 - 50 t | Euro VI D/E | DPF+SCR | VOC |  | -0.04 | 1 | 5 | 80 | -0.0024663 | 0.21732 | -1.0377 | 2.0635 | 0.21493 | -1.1172 | 2.7333 | 0% | 0 | 70 | 0.0021675
Heavy Duty Trucks | Diesel | Articulated 40 - 50 t | Euro VI D/E | DPF+SCR | VOC |  | -0.02 | 0 | 5 | 85 | -0.0020393 | 0.51879 | -2.4857 | 1.0832 | 0.43918 | -1.9295 | -2.5152e-12 | 0% | 0 | 70 | 0.011826
Heavy Duty Trucks | Diesel | Articulated 40 - 50 t | Euro VI D/E | DPF+SCR | VOC |  | -0.02 | 0.5 | 5 | 85 | -0.0018264 | 0.21342 | -0.42015 | -2.004 | 0.1433 | 0.24145 | -3.7198 | 0% | 0 | 70 | 0.0077463
Heavy Duty Trucks | Diesel | Articulated 40 - 50 t | Euro VI D/E | DPF+SCR | VOC |  | -0.02 | 1 | 5 | 85 | -0.0011246 | 0.12242 | -0.20411 | -1.2731 | 0.076757 | 0.25961 | -2.5293 | 0% | 0 | 70 | 0.007241
Heavy Duty Trucks | Diesel | Articulated 40 - 50 t | Euro VI D/E | DPF+SCR | VOC |  | 0 | 0 | 5 | 85 | -8.4062e-05 | -0.0059174 | 1.2647 | 0.39503 | -0.010429 | 0.94741 | 1.032 | 0% | 0 | 70 | 0.027337
Heavy Duty Trucks | Diesel | Articulated 40 - 50 t | Euro VI D/E | DPF+SCR | VOC |  | 0 | 0.5 | 5 | 85 | 0.0008809 | 0.14197 | 1.3003 | -0.40457 | 0.093975 | 1.1761 | 2.0492e-08 | 0% | 0 | 70 | 0.028646
Heavy Duty Trucks | Diesel | Articulated 40 - 50 t | Euro VI D/E | DPF+SCR | VOC |  | 0 | 1 | 5 | 85 | 0.0011217 | 0.18527 | 1.5178 | -0.37281 | 0.11377 | 1.4381 | 6.4379e-07 | 0% | 0 | 70 | 0.030354
Heavy Duty Trucks | Diesel | Articulated 40 - 50 t | Euro VI D/E | DPF+SCR | VOC |  | 0.02 | 0 | 5 | 85 | 0.006739 | 0.60096 | -2.349 | 0.96077 | 0.45757 | -1.5094 | 4.6594e-10 | 0% | 0 | 70 | 0.034053
Heavy Duty Trucks | Diesel | Articulated 40 - 50 t | Euro VI D/E | DPF+SCR | VOC |  | 0.02 | 0.5 | 5 | 85 | 0.00013158 | 0.0029318 | -0.11248 | 2.1386 | 0.0051468 | -0.13287 | 1.7771 | 0% | 0 | 70 | 0.043402
Heavy Duty Trucks | Diesel | Articulated 40 - 50 t | Euro VI D/E | DPF+SCR | VOC |  | 0.02 | 1 | 5 | 75 | 0.0002884 | 0.09649 | 2.6391 | -1.0602 | 0.016982 | 2.044 | 6.1579e-08 | 0% | 0 | 70 | 0.047689
Heavy Duty Trucks | Diesel | Articulated 40 - 50 t | Euro VI D/E | DPF+SCR | VOC |  | 0.04 | 0 | 5 | 85 | -0.000159 | 0.010612 | 2.098 | -1.0482 | -0.011517 | 1.4618 | 1.1253e-11 | 0% | 0 | 70 | 0.0446
Heavy Duty Trucks | Diesel | Articulated 40 - 50 t | Euro VI D/E | DPF+SCR | VOC |  | 0.04 | 0.5 | 5 | 70 | -0.00031649 | 0.04625 | 1.7246 | -0.71251 | -0.0044915 | 1.2854 | 2.7377e-11 | 0% | 0 | 70 | 0.05004
Heavy Duty Trucks | Diesel | Articulated 40 - 50 t | Euro VI D/E | DPF+SCR | VOC |  | 0.04 | 1 | 5 | 50 | -0.0003591 | 0.0011457 | 0.85698 | 1.7843 | -0.00949 | 0.44816 | 2.0473 | 0% | 0 | 50 | 0.071505
Heavy Duty Trucks | Diesel | Articulated 40 - 50 t | Euro VI D/E | DPF+SCR | VOC |  | 0.06 | 0 | 5 | 85 | 0.00023308 | 0.005649 | -0.16269 | 1.3604 | 0.0076468 | -0.14919 | 1.0552 | 0% | 0 | 70 | 0.049651
Heavy Duty Trucks | Diesel | Articulated 40 - 50 t | Euro VI D/E | DPF+SCR | VOC |  | 0.06 | 0.5 | 5 | 50 | 0.0027636 | 0.17843 | 2.0235 | -0.34344 | 0.069533 | 1.4989 | 0.44405 | 0% | 0 | 50 | 0.071612
Heavy Duty Trucks | Diesel | Articulated 40 - 50 t | Euro VI D/E | DPF+SCR | VOC |  | 0.06 | 1 | 5 | 35 | 0.026354 | 0.60188 | -1.8966 | 0.73894 | 0.45468 | -1.0811 | 9.3442e-11 | 0% | 0 | 35 | 0.099153
Heavy Duty Trucks | Diesel | Articulated 40 - 50 t | Euro VI D/E | DPF+SCR | PM Exhaust | Urban Peak | -0.06 | 0 | 5 | 75 | -0.002878 | 0.22985 | -1.004 | 3.1831 | 0.0020232 | -0.015156 | 0.056538 | 99.95% | 0 | 70 | 5.9685e-05
Heavy Duty Trucks | Diesel | Articulated 40 - 50 t | Euro VI D/E | DPF+SCR | PM Exhaust | Urban Peak | -0.06 | 0.5 | 5 | 75 | -0.0043204 | 0.35687 | -1.7156 | 5.3054 | 0.0033755 | -0.028679 | 0.10358 | 99.95% | 0 | 70 | 7.6654e-05
Heavy Duty Trucks | Diesel | Articulated 40 - 50 t | Euro VI D/E | DPF+SCR | PM Exhaust | Urban Peak | -0.06 | 1 | 5 | 80 | -0.0020646 | 0.17978 | -0.81715 | 2.812 | 0.0018061 | -0.016458 | 0.06205 | 99.95% | 0 | 70 | 0.0001126
Heavy Duty Trucks | Diesel | Articulated 40 - 50 t | Euro VI D/E | DPF+SCR | PM Exhaust | Urban Peak | -0.04 | 0 | 5 | 85 | -0.0066623 | 0.63503 | -2.8671 | 5.4696 | 0.0036772 | -0.020248 | 0.056889 | 99.95% | 0 | 70 | 0.00027976
Heavy Duty Trucks | Diesel | Articulated 40 - 50 t | Euro VI D/E | DPF+SCR | PM Exhaust | Urban Peak | -0.04 | 0.5 | 5 | 85 | -0.0041373 | 0.40651 | -1.8912 | 3.3917 | 0.0021433 | -0.012481 | 0.035041 | 99.95% | 0 | 70 | 0.00033907
Heavy Duty Trucks | Diesel | Articulated 40 - 50 t | Euro VI D/E | DPF+SCR | PM Exhaust | Urban Peak | -0.04 | 1 | 5 | 85 | -0.0049939 | 0.51344 | -2.4542 | 4.1659 | 0.0024357 | -0.014421 | 0.039088 | 99.95% | 0 | 70 | 0.00042775
Heavy Duty Trucks | Diesel | Articulated 40 - 50 t | Euro VI D/E | DPF+SCR | PM Exhaust | Urban Peak | -0.02 | 0 | 5 | 85 | -0.0023354 | 0.60645 | -2.4815 | 3.9053 | 0.002705 | -0.0099031 | 0.023135 | 99.95% | 0 | 70 | 0.0011737
Heavy Duty Trucks | Diesel | Articulated 40 - 50 t | Euro VI D/E | DPF+SCR | PM Exhaust | Urban Peak | -0.02 | 0.5 | 5 | 85 | -0.0045183 | 0.8377 | -3.1759 | 4.3248 | 0.0026666 | -0.006253 | 0.017577 | 99.95% | 0 | 70 | 0.0013642
Heavy Duty Trucks | Diesel | Articulated 40 - 50 t | Euro VI D/E | DPF+SCR | PM Exhaust | Urban Peak | -0.02 | 1 | 5 | 85 | -0.0075608 | 1.2822 | -4.801 | 5.8907 | 0.0031125 | -0.003938 | -1.0761e-13 | 99.95% | 0 | 70 | 0.001656
Heavy Duty Trucks | Diesel | Articulated 40 - 50 t | Euro VI D/E | DPF+SCR | PM Exhaust | Urban Peak | 0 | 0 | 5 | 85 | 0.027405 | 0.7006 | -0.81122 | 11.9218 | 0.0051148 | -0.026138 | 0.16139 | 99.95% | 0 | 70 | 0.0040355
Heavy Duty Trucks | Diesel | Articulated 40 - 50 t | Euro VI D/E | DPF+SCR | PM Exhaust | Urban Peak | 0 | 0.5 | 5 | 85 | 0.037337 | 1.5601 | -5.4063 | 8.8147 | 0.0054043 | -0.012058 | 0.043394 | 99.95% | 0 | 70 | 0.0057729
Heavy Duty Trucks | Diesel | Articulated 40 - 50 t | Euro VI D/E | DPF+SCR | PM Exhaust | Urban Peak | 0 | 1 | 5 | 85 | 0.065109 | 3.9969 | -12.7891 | 14.3389 | 0.0083192 | 0.005735 | -4.8106e-14 | 99.95% | 0 | 70 | 0.0073593
Heavy Duty Trucks | Diesel | Articulated 40 - 50 t | Euro VI D/E | DPF+SCR | PM Exhaust | Urban Peak | 0.02 | 0 | 5 | 85 | 0.058524 | -0.037116 | 11.8633 | 15.2243 | 0.004306 | -0.017441 | 0.36337 | 99.95% | 0 | 70 | 0.0075632
Heavy Duty Trucks | Diesel | Articulated 40 - 50 t | Euro VI D/E | DPF+SCR | PM Exhaust | Urban Peak | 0.02 | 0.5 | 5 | 85 | 0.43545 | 0.11829 | 13.2744 | 49.0807 | 0.019277 | -0.12288 | 0.77658 | 99.95% | 0 | 70 | 0.01286
Heavy Duty Trucks | Diesel | Articulated 40 - 50 t | Euro VI D/E | DPF+SCR | PM Exhaust | Urban Peak | 0.02 | 1 | 5 | 75 | 0.037098 | 0.2927 | -0.78118 | 1.8609 | 0.0012422 | -0.0025471 | 0.0121 | 99.95% | 0 | 70 | 0.017589
Heavy Duty Trucks | Diesel | Articulated 40 - 50 t | Euro VI D/E | DPF+SCR | PM Exhaust | Urban Peak | 0.04 | 0 | 5 | 85 | 0.024318 | 0.018238 | 12.598 | 3.2138 | 0.00098851 | 0.012779 | 0.20063 | 99.95% | 0 | 70 | 0.01158
Heavy Duty Trucks | Diesel | Articulated 40 - 50 t | Euro VI D/E | DPF+SCR | PM Exhaust | Urban Peak | 0.04 | 0.5 | 5 | 70 | 0.041694 | -0.038103 | 0.75482 | 2.0601 | 0.0011378 | -0.0056744 | 0.030775 | 99.95% | 0 | 70 | 0.020082
Heavy Duty Trucks | Diesel | Articulated 40 - 50 t | Euro VI D/E | DPF+SCR | PM Exhaust | Urban Peak | 0.04 | 1 | 5 | 50 | -0.0047037 | 0.26927 | 2.2044 | -1.9329 | -9.0907e-05 | 0.0057516 | 0.010644 | 99.95% | 0 | 50 | 0.028185
Heavy Duty Trucks | Diesel | Articulated 40 - 50 t | Euro VI D/E | DPF+SCR | PM Exhaust | Urban Peak | 0.06 | 0 | 5 | 85 | 0.052953 | 0.055178 | 17.1832 | 4.3912 | 0.0016632 | 0.013036 | 0.2549 | 99.95% | 0 | 70 | 0.015562
Heavy Duty Trucks | Diesel | Articulated 40 - 50 t | Euro VI D/E | DPF+SCR | PM Exhaust | Urban Peak | 0.06 | 0.5 | 5 | 50 | 0.080588 | -0.12086 | 0.62942 | 2.2575 | 0.0015865 | -0.0070838 | 0.027738 | 99.95% | 0 | 50 | 0.027841
Heavy Duty Trucks | Diesel | Articulated 40 - 50 t | Euro VI D/E | DPF+SCR | PM Exhaust | Urban Peak | 0.06 | 1 | 5 | 35 | 0.22083 | 0.4081 | -1.9054 | 2.5693 | 0.0030704 | -0.0042758 | -6.1507e-06 | 99.95% | 0 | 35 | 0.040489
Heavy Duty Trucks | Diesel | Articulated 40 - 50 t | Euro VI D/E | DPF+SCR | PM Exhaust | Urban Off Peak | -0.06 | 0 | 5 | 75 | -0.002878 | 0.22985 | -1.004 | 3.1831 | 0.0020232 | -0.015156 | 0.056538 | 99.95% | 0 | 70 | 5.9685e-05
Heavy Duty Trucks | Diesel | Articulated 40 - 50 t | Euro VI D/E | DPF+SCR | PM Exhaust | Urban Off Peak | -0.06 | 0.5 | 5 | 75 | -0.0043204 | 0.35687 | -1.7156 | 5.3054 | 0.0033755 | -0.028679 | 0.10358 | 99.95% | 0 | 70 | 7.6654e-05
Heavy Duty Trucks | Diesel | Articulated 40 - 50 t | Euro VI D/E | DPF+SCR | PM Exhaust | Urban Off Peak | -0.06 | 1 | 5 | 80 | -0.0020646 | 0.17978 | -0.81715 | 2.812 | 0.0018061 | -0.016458 | 0.06205 | 99.95% | 0 | 70 | 0.0001126
Heavy Duty Trucks | Diesel | Articulated 40 - 50 t | Euro VI D/E | DPF+SCR | PM Exhaust | Urban Off Peak | -0.04 | 0 | 5 | 85 | -0.0066623 | 0.63503 | -2.8671 | 5.4696 | 0.0036772 | -0.020248 | 0.056889 | 99.95% | 0 | 70 | 0.00027976
Heavy Duty Trucks | Diesel | Articulated 40 - 50 t | Euro VI D/E | DPF+SCR | PM Exhaust | Urban Off Peak | -0.04 | 0.5 | 5 | 85 | -0.0041373 | 0.40651 | -1.8912 | 3.3917 | 0.0021433 | -0.012481 | 0.035041 | 99.95% | 0 | 70 | 0.00033907
Heavy Duty Trucks | Diesel | Articulated 40 - 50 t | Euro VI D/E | DPF+SCR | PM Exhaust | Urban Off Peak | -0.04 | 1 | 5 | 85 | -0.0049939 | 0.51344 | -2.4542 | 4.1659 | 0.0024357 | -0.014421 | 0.039088 | 99.95% | 0 | 70 | 0.00042775
Heavy Duty Trucks | Diesel | Articulated 40 - 50 t | Euro VI D/E | DPF+SCR | PM Exhaust | Urban Off Peak | -0.02 | 0 | 5 | 85 | -0.0023354 | 0.60645 | -2.4815 | 3.9053 | 0.002705 | -0.0099031 | 0.023135 | 99.95% | 0 | 70 | 0.0011737
Heavy Duty Trucks | Diesel | Articulated 40 - 50 t | Euro VI D/E | DPF+SCR | PM Exhaust | Urban Off Peak | -0.02 | 0.5 | 5 | 85 | -0.0045183 | 0.8377 | -3.1759 | 4.3248 | 0.0026666 | -0.006253 | 0.017577 | 99.95% | 0 | 70 | 0.0013642
Heavy Duty Trucks | Diesel | Articulated 40 - 50 t | Euro VI D/E | DPF+SCR | PM Exhaust | Urban Off Peak | -0.02 | 1 | 5 | 85 | -0.0075608 | 1.2822 | -4.801 | 5.8907 | 0.0031125 | -0.003938 | -1.0761e-13 | 99.95% | 0 | 70 | 0.001656
Heavy Duty Trucks | Diesel | Articulated 40 - 50 t | Euro VI D/E | DPF+SCR | PM Exhaust | Urban Off Peak | 0 | 0 | 5 | 85 | 0.027405 | 0.7006 | -0.81122 | 11.9218 | 0.0051148 | -0.026138 | 0.16139 | 99.95% | 0 | 70 | 0.0040355
Heavy Duty Trucks | Diesel | Articulated 40 - 50 t | Euro VI D/E | DPF+SCR | PM Exhaust | Urban Off Peak | 0 | 0.5 | 5 | 85 | 0.037337 | 1.5601 | -5.4063 | 8.8147 | 0.0054043 | -0.012058 | 0.043394 | 99.95% | 0 | 70 | 0.0057729
Heavy Duty Trucks | Diesel | Articulated 40 - 50 t | Euro VI D/E | DPF+SCR | PM Exhaust | Urban Off Peak | 0 | 1 | 5 | 85 | 0.065109 | 3.9969 | -12.7891 | 14.3389 | 0.0083192 | 0.005735 | -4.8106e-14 | 99.95% | 0 | 70 | 0.0073593
Heavy Duty Trucks | Diesel | Articulated 40 - 50 t | Euro VI D/E | DPF+SCR | PM Exhaust | Urban Off Peak | 0.02 | 0 | 5 | 85 | 0.058524 | -0.037116 | 11.8633 | 15.2243 | 0.004306 | -0.017441 | 0.36337 | 99.95% | 0 | 70 | 0.0075632
Heavy Duty Trucks | Diesel | Articulated 40 - 50 t | Euro VI D/E | DPF+SCR | PM Exhaust | Urban Off Peak | 0.02 | 0.5 | 5 | 85 | 0.43545 | 0.11829 | 13.2744 | 49.0807 | 0.019277 | -0.12288 | 0.77658 | 99.95% | 0 | 70 | 0.01286
Heavy Duty Trucks | Diesel | Articulated 40 - 50 t | Euro VI D/E | DPF+SCR | PM Exhaust | Urban Off Peak | 0.02 | 1 | 5 | 75 | 0.037098 | 0.2927 | -0.78118 | 1.8609 | 0.0012422 | -0.0025471 | 0.0121 | 99.95% | 0 | 70 | 0.017589
Heavy Duty Trucks | Diesel | Articulated 40 - 50 t | Euro VI D/E | DPF+SCR | PM Exhaust | Urban Off Peak | 0.04 | 0 | 5 | 85 | 0.024318 | 0.018238 | 12.598 | 3.2138 | 0.00098851 | 0.012779 | 0.20063 | 99.95% | 0 | 70 | 0.01158
Heavy Duty Trucks | Diesel | Articulated 40 - 50 t | Euro VI D/E | DPF+SCR | PM Exhaust | Urban Off Peak | 0.04 | 0.5 | 5 | 70 | 0.041694 | -0.038103 | 0.75482 | 2.0601 | 0.0011378 | -0.0056744 | 0.030775 | 99.95% | 0 | 70 | 0.020082
Heavy Duty Trucks | Diesel | Articulated 40 - 50 t | Euro VI D/E | DPF+SCR | PM Exhaust | Urban Off Peak | 0.04 | 1 | 5 | 50 | -0.0047037 | 0.26927 | 2.2044 | -1.9329 | -9.0907e-05 | 0.0057516 | 0.010644 | 99.95% | 0 | 50 | 0.028185
Heavy Duty Trucks | Diesel | Articulated 40 - 50 t | Euro VI D/E | DPF+SCR | PM Exhaust | Urban Off Peak | 0.06 | 0 | 5 | 85 | 0.052953 | 0.055178 | 17.1832 | 4.3912 | 0.0016632 | 0.013036 | 0.2549 | 99.95% | 0 | 70 | 0.015562
Heavy Duty Trucks | Diesel | Articulated 40 - 50 t | Euro VI D/E | DPF+SCR | PM Exhaust | Urban Off Peak | 0.06 | 0.5 | 5 | 50 | 0.080588 | -0.12086 | 0.62942 | 2.2575 | 0.0015865 | -0.0070838 | 0.027738 | 99.95% | 0 | 50 | 0.027841
Heavy Duty Trucks | Diesel | Articulated 40 - 50 t | Euro VI D/E | DPF+SCR | PM Exhaust | Urban Off Peak | 0.06 | 1 | 5 | 35 | 0.22083 | 0.4081 | -1.9054 | 2.5693 | 0.0030704 | -0.0042758 | -6.1507e-06 | 99.95% | 0 | 35 | 0.040489
Heavy Duty Trucks | Diesel | Articulated 40 - 50 t | Euro VI D/E | DPF+SCR | PM Exhaust | Rural | -0.06 | 0 | 5 | 75 | -0.002878 | 0.22985 | -1.004 | 3.1831 | 0.0020232 | -0.015156 | 0.056538 | 99.97% | 0 | 70 | 3.5811e-05
Heavy Duty Trucks | Diesel | Articulated 40 - 50 t | Euro VI D/E | DPF+SCR | PM Exhaust | Rural | -0.06 | 0.5 | 5 | 75 | -0.0043204 | 0.35687 | -1.7156 | 5.3054 | 0.0033755 | -0.028679 | 0.10358 | 99.97% | 0 | 70 | 4.5993e-05
Heavy Duty Trucks | Diesel | Articulated 40 - 50 t | Euro VI D/E | DPF+SCR | PM Exhaust | Rural | -0.06 | 1 | 5 | 80 | -0.0020646 | 0.17978 | -0.81715 | 2.812 | 0.0018061 | -0.016458 | 0.06205 | 99.97% | 0 | 70 | 6.7559e-05
Heavy Duty Trucks | Diesel | Articulated 40 - 50 t | Euro VI D/E | DPF+SCR | PM Exhaust | Rural | -0.04 | 0 | 5 | 85 | -0.0066623 | 0.63503 | -2.8671 | 5.4696 | 0.0036772 | -0.020248 | 0.056889 | 99.97% | 0 | 70 | 0.00016786
Heavy Duty Trucks | Diesel | Articulated 40 - 50 t | Euro VI D/E | DPF+SCR | PM Exhaust | Rural | -0.04 | 0.5 | 5 | 85 | -0.0041373 | 0.40651 | -1.8912 | 3.3917 | 0.0021433 | -0.012481 | 0.035041 | 99.97% | 0 | 70 | 0.00020344
Heavy Duty Trucks | Diesel | Articulated 40 - 50 t | Euro VI D/E | DPF+SCR | PM Exhaust | Rural | -0.04 | 1 | 5 | 85 | -0.0049939 | 0.51344 | -2.4542 | 4.1659 | 0.0024357 | -0.014421 | 0.039088 | 99.97% | 0 | 70 | 0.00025665
Heavy Duty Trucks | Diesel | Articulated 40 - 50 t | Euro VI D/E | DPF+SCR | PM Exhaust | Rural | -0.02 | 0 | 5 | 85 | -0.0023354 | 0.60645 | -2.4815 | 3.9053 | 0.002705 | -0.0099031 | 0.023135 | 99.97% | 0 | 70 | 0.00070423
Heavy Duty Trucks | Diesel | Articulated 40 - 50 t | Euro VI D/E | DPF+SCR | PM Exhaust | Rural | -0.02 | 0.5 | 5 | 85 | -0.0045183 | 0.8377 | -3.1759 | 4.3248 | 0.0026666 | -0.006253 | 0.017577 | 99.97% | 0 | 70 | 0.00081853
Heavy Duty Trucks | Diesel | Articulated 40 - 50 t | Euro VI D/E | DPF+SCR | PM Exhaust | Rural | -0.02 | 1 | 5 | 85 | -0.0075608 | 1.2822 | -4.801 | 5.8907 | 0.0031125 | -0.003938 | -1.0761e-13 | 99.97% | 0 | 70 | 0.00099357
Heavy Duty Trucks | Diesel | Articulated 40 - 50 t | Euro VI D/E | DPF+SCR | PM Exhaust | Rural | 0 | 0 | 5 | 85 | 0.027405 | 0.7006 | -0.81122 | 11.9218 | 0.0051148 | -0.026138 | 0.16139 | 99.97% | 0 | 70 | 0.0024213
Heavy Duty Trucks | Diesel | Articulated 40 - 50 t | Euro VI D/E | DPF+SCR | PM Exhaust | Rural | 0 | 0.5 | 5 | 85 | 0.037337 | 1.5601 | -5.4063 | 8.8147 | 0.0054043 | -0.012058 | 0.043394 | 99.97% | 0 | 70 | 0.0034637
Heavy Duty Trucks | Diesel | Articulated 40 - 50 t | Euro VI D/E | DPF+SCR | PM Exhaust | Rural | 0 | 1 | 5 | 85 | 0.065109 | 3.9969 | -12.7891 | 14.3389 | 0.0083192 | 0.005735 | -4.8106e-14 | 99.97% | 0 | 70 | 0.0044156
Heavy Duty Trucks | Diesel | Articulated 40 - 50 t | Euro VI D/E | DPF+SCR | PM Exhaust | Rural | 0.02 | 0 | 5 | 85 | 0.058524 | -0.037116 | 11.8633 | 15.2243 | 0.004306 | -0.017441 | 0.36337 | 99.97% | 0 | 70 | 0.0045379
Heavy Duty Trucks | Diesel | Articulated 40 - 50 t | Euro VI D/E | DPF+SCR | PM Exhaust | Rural | 0.02 | 0.5 | 5 | 85 | 0.43545 | 0.11829 | 13.2744 | 49.0807 | 0.019277 | -0.12288 | 0.77658 | 99.97% | 0 | 70 | 0.0077162
Heavy Duty Trucks | Diesel | Articulated 40 - 50 t | Euro VI D/E | DPF+SCR | PM Exhaust | Rural | 0.02 | 1 | 5 | 75 | 0.037098 | 0.2927 | -0.78118 | 1.8609 | 0.0012422 | -0.0025471 | 0.0121 | 99.97% | 0 | 70 | 0.010553
Heavy Duty Trucks | Diesel | Articulated 40 - 50 t | Euro VI D/E | DPF+SCR | PM Exhaust | Rural | 0.04 | 0 | 5 | 85 | 0.024318 | 0.018238 | 12.598 | 3.2138 | 0.00098851 | 0.012779 | 0.20063 | 99.97% | 0 | 70 | 0.0069478
Heavy Duty Trucks | Diesel | Articulated 40 - 50 t | Euro VI D/E | DPF+SCR | PM Exhaust | Rural | 0.04 | 0.5 | 5 | 70 | 0.041694 | -0.038103 | 0.75482 | 2.0601 | 0.0011378 | -0.0056744 | 0.030775 | 99.97% | 0 | 70 | 0.012049
Heavy Duty Trucks | Diesel | Articulated 40 - 50 t | Euro VI D/E | DPF+SCR | PM Exhaust | Rural | 0.04 | 1 | 5 | 50 | -0.0047037 | 0.26927 | 2.2044 | -1.9329 | -9.0907e-05 | 0.0057516 | 0.010644 | 99.97% | 0 | 50 | 0.016911
Heavy Duty Trucks | Diesel | Articulated 40 - 50 t | Euro VI D/E | DPF+SCR | PM Exhaust | Rural | 0.06 | 0 | 5 | 85 | 0.052953 | 0.055178 | 17.1832 | 4.3912 | 0.0016632 | 0.013036 | 0.2549 | 99.97% | 0 | 70 | 0.0093375
Heavy Duty Trucks | Diesel | Articulated 40 - 50 t | Euro VI D/E | DPF+SCR | PM Exhaust | Rural | 0.06 | 0.5 | 5 | 50 | 0.080588 | -0.12086 | 0.62942 | 2.2575 | 0.0015865 | -0.0070838 | 0.027738 | 99.97% | 0 | 50 | 0.016705
Heavy Duty Trucks | Diesel | Articulated 40 - 50 t | Euro VI D/E | DPF+SCR | PM Exhaust | Rural | 0.06 | 1 | 5 | 35 | 0.22083 | 0.4081 | -1.9054 | 2.5693 | 0.0030704 | -0.0042758 | -6.1507e-06 | 99.97% | 0 | 35 | 0.024293
Heavy Duty Trucks | Diesel | Articulated 40 - 50 t | Euro VI D/E | DPF+SCR | PM Exhaust | Highway | -0.06 | 0 | 5 | 75 | -0.002878 | 0.22985 | -1.004 | 3.1831 | 0.0020232 | -0.015156 | 0.056538 | 99.97% | 0 | 70 | 3.5811e-05
Heavy Duty Trucks | Diesel | Articulated 40 - 50 t | Euro VI D/E | DPF+SCR | PM Exhaust | Highway | -0.06 | 0.5 | 5 | 75 | -0.0043204 | 0.35687 | -1.7156 | 5.3054 | 0.0033755 | -0.028679 | 0.10358 | 99.97% | 0 | 70 | 4.5993e-05
Heavy Duty Trucks | Diesel | Articulated 40 - 50 t | Euro VI D/E | DPF+SCR | PM Exhaust | Highway | -0.06 | 1 | 5 | 80 | -0.0020646 | 0.17978 | -0.81715 | 2.812 | 0.0018061 | -0.016458 | 0.06205 | 99.97% | 0 | 70 | 6.7559e-05
Heavy Duty Trucks | Diesel | Articulated 40 - 50 t | Euro VI D/E | DPF+SCR | PM Exhaust | Highway | -0.04 | 0 | 5 | 85 | -0.0066623 | 0.63503 | -2.8671 | 5.4696 | 0.0036772 | -0.020248 | 0.056889 | 99.97% | 0 | 70 | 0.00016786
Heavy Duty Trucks | Diesel | Articulated 40 - 50 t | Euro VI D/E | DPF+SCR | PM Exhaust | Highway | -0.04 | 0.5 | 5 | 85 | -0.0041373 | 0.40651 | -1.8912 | 3.3917 | 0.0021433 | -0.012481 | 0.035041 | 99.97% | 0 | 70 | 0.00020344
Heavy Duty Trucks | Diesel | Articulated 40 - 50 t | Euro VI D/E | DPF+SCR | PM Exhaust | Highway | -0.04 | 1 | 5 | 85 | -0.0049939 | 0.51344 | -2.4542 | 4.1659 | 0.0024357 | -0.014421 | 0.039088 | 99.97% | 0 | 70 | 0.00025665
Heavy Duty Trucks | Diesel | Articulated 40 - 50 t | Euro VI D/E | DPF+SCR | PM Exhaust | Highway | -0.02 | 0 | 5 | 85 | -0.0023354 | 0.60645 | -2.4815 | 3.9053 | 0.002705 | -0.0099031 | 0.023135 | 99.97% | 0 | 70 | 0.00070423
Heavy Duty Trucks | Diesel | Articulated 40 - 50 t | Euro VI D/E | DPF+SCR | PM Exhaust | Highway | -0.02 | 0.5 | 5 | 85 | -0.0045183 | 0.8377 | -3.1759 | 4.3248 | 0.0026666 | -0.006253 | 0.017577 | 99.97% | 0 | 70 | 0.00081853
Heavy Duty Trucks | Diesel | Articulated 40 - 50 t | Euro VI D/E | DPF+SCR | PM Exhaust | Highway | -0.02 | 1 | 5 | 85 | -0.0075608 | 1.2822 | -4.801 | 5.8907 | 0.0031125 | -0.003938 | -1.0761e-13 | 99.97% | 0 | 70 | 0.00099357
Heavy Duty Trucks | Diesel | Articulated 40 - 50 t | Euro VI D/E | DPF+SCR | PM Exhaust | Highway | 0 | 0 | 5 | 85 | 0.027405 | 0.7006 | -0.81122 | 11.9218 | 0.0051148 | -0.026138 | 0.16139 | 99.97% | 0 | 70 | 0.0024213
Heavy Duty Trucks | Diesel | Articulated 40 - 50 t | Euro VI D/E | DPF+SCR | PM Exhaust | Highway | 0 | 0.5 | 5 | 85 | 0.037337 | 1.5601 | -5.4063 | 8.8147 | 0.0054043 | -0.012058 | 0.043394 | 99.97% | 0 | 70 | 0.0034637
Heavy Duty Trucks | Diesel | Articulated 40 - 50 t | Euro VI D/E | DPF+SCR | PM Exhaust | Highway | 0 | 1 | 5 | 85 | 0.065109 | 3.9969 | -12.7891 | 14.3389 | 0.0083192 | 0.005735 | -4.8106e-14 | 99.97% | 0 | 70 | 0.0044156
Heavy Duty Trucks | Diesel | Articulated 40 - 50 t | Euro VI D/E | DPF+SCR | PM Exhaust | Highway | 0.02 | 0 | 5 | 85 | 0.058524 | -0.037116 | 11.8633 | 15.2243 | 0.004306 | -0.017441 | 0.36337 | 99.97% | 0 | 70 | 0.0045379
Heavy Duty Trucks | Diesel | Articulated 40 - 50 t | Euro VI D/E | DPF+SCR | PM Exhaust | Highway | 0.02 | 0.5 | 5 | 85 | 0.43545 | 0.11829 | 13.2744 | 49.0807 | 0.019277 | -0.12288 | 0.77658 | 99.97% | 0 | 70 | 0.0077162
Heavy Duty Trucks | Diesel | Articulated 40 - 50 t | Euro VI D/E | DPF+SCR | PM Exhaust | Highway | 0.02 | 1 | 5 | 75 | 0.037098 | 0.2927 | -0.78118 | 1.8609 | 0.0012422 | -0.0025471 | 0.0121 | 99.97% | 0 | 70 | 0.010553
Heavy Duty Trucks | Diesel | Articulated 40 - 50 t | Euro VI D/E | DPF+SCR | PM Exhaust | Highway | 0.04 | 0 | 5 | 85 | 0.024318 | 0.018238 | 12.598 | 3.2138 | 0.00098851 | 0.012779 | 0.20063 | 99.97% | 0 | 70 | 0.0069478
Heavy Duty Trucks | Diesel | Articulated 40 - 50 t | Euro VI D/E | DPF+SCR | PM Exhaust | Highway | 0.04 | 0.5 | 5 | 70 | 0.041694 | -0.038103 | 0.75482 | 2.0601 | 0.0011378 | -0.0056744 | 0.030775 | 99.97% | 0 | 70 | 0.012049
Heavy Duty Trucks | Diesel | Articulated 40 - 50 t | Euro VI D/E | DPF+SCR | PM Exhaust | Highway | 0.04 | 1 | 5 | 50 | -0.0047037 | 0.26927 | 2.2044 | -1.9329 | -9.0907e-05 | 0.0057516 | 0.010644 | 99.97% | 0 | 50 | 0.016911
Heavy Duty Trucks | Diesel | Articulated 40 - 50 t | Euro VI D/E | DPF+SCR | PM Exhaust | Highway | 0.06 | 0 | 5 | 85 | 0.052953 | 0.055178 | 17.1832 | 4.3912 | 0.0016632 | 0.013036 | 0.2549 | 99.97% | 0 | 70 | 0.0093375
Heavy Duty Trucks | Diesel | Articulated 40 - 50 t | Euro VI D/E | DPF+SCR | PM Exhaust | Highway | 0.06 | 0.5 | 5 | 50 | 0.080588 | -0.12086 | 0.62942 | 2.2575 | 0.0015865 | -0.0070838 | 0.027738 | 99.97% | 0 | 50 | 0.016705
Heavy Duty Trucks | Diesel | Articulated 40 - 50 t | Euro VI D/E | DPF+SCR | PM Exhaust | Highway | 0.06 | 1 | 5 | 35 | 0.22083 | 0.4081 | -1.9054 | 2.5693 | 0.0030704 | -0.0042758 | -6.1507e-06 | 99.97% | 0 | 35 | 0.024293
Heavy Duty Trucks | Diesel | Articulated 40 - 50 t | Euro VI D/E | DPF+SCR | EC |  | -0.06 | 0 | 5 | 75 | -0.002878 | 0.22985 | -1.004 | 3.1831 | 0.0020232 | -0.015156 | 0.056538 | 0% | 0 | 70 | 0.1155
Heavy Duty Trucks | Diesel | Articulated 40 - 50 t | Euro VI D/E | DPF+SCR | EC |  | -0.06 | 0.5 | 5 | 75 | -0.0043204 | 0.35687 | -1.7156 | 5.3054 | 0.0033755 | -0.028679 | 0.10358 | 0% | 0 | 70 | 0.14833
Heavy Duty Trucks | Diesel | Articulated 40 - 50 t | Euro VI D/E | DPF+SCR | EC |  | -0.06 | 1 | 5 | 80 | -0.0020646 | 0.17978 | -0.81715 | 2.812 | 0.0018061 | -0.016458 | 0.06205 | 0% | 0 | 70 | 0.21789
Heavy Duty Trucks | Diesel | Articulated 40 - 50 t | Euro VI D/E | DPF+SCR | EC |  | -0.04 | 0 | 5 | 85 | -0.0066623 | 0.63503 | -2.8671 | 5.4696 | 0.0036772 | -0.020248 | 0.056889 | 0% | 0 | 70 | 0.54137
Heavy Duty Trucks | Diesel | Articulated 40 - 50 t | Euro VI D/E | DPF+SCR | EC |  | -0.04 | 0.5 | 5 | 85 | -0.0041373 | 0.40651 | -1.8912 | 3.3917 | 0.0021433 | -0.012481 | 0.035041 | 0% | 0 | 70 | 0.65613
Heavy Duty Trucks | Diesel | Articulated 40 - 50 t | Euro VI D/E | DPF+SCR | EC |  | -0.04 | 1 | 5 | 85 | -0.0049939 | 0.51344 | -2.4542 | 4.1659 | 0.0024357 | -0.014421 | 0.039088 | 0% | 0 | 70 | 0.82774
Heavy Duty Trucks | Diesel | Articulated 40 - 50 t | Euro VI D/E | DPF+SCR | EC |  | -0.02 | 0 | 5 | 85 | -0.0023354 | 0.60645 | -2.4815 | 3.9053 | 0.002705 | -0.0099031 | 0.023135 | 0% | 0 | 70 | 2.2712
Heavy Duty Trucks | Diesel | Articulated 40 - 50 t | Euro VI D/E | DPF+SCR | EC |  | -0.02 | 0.5 | 5 | 85 | -0.0045183 | 0.8377 | -3.1759 | 4.3248 | 0.0026666 | -0.006253 | 0.017577 | 0% | 0 | 70 | 2.6399
Heavy Duty Trucks | Diesel | Articulated 40 - 50 t | Euro VI D/E | DPF+SCR | EC |  | -0.02 | 1 | 5 | 85 | -0.0075608 | 1.2822 | -4.801 | 5.8907 | 0.0031125 | -0.003938 | -1.0761e-13 | 0% | 0 | 70 | 3.2044
Heavy Duty Trucks | Diesel | Articulated 40 - 50 t | Euro VI D/E | DPF+SCR | EC |  | 0 | 0 | 5 | 85 | 0.027405 | 0.7006 | -0.81122 | 11.9218 | 0.0051148 | -0.026138 | 0.16139 | 0% | 0 | 70 | 7.8091
Heavy Duty Trucks | Diesel | Articulated 40 - 50 t | Euro VI D/E | DPF+SCR | EC |  | 0 | 0.5 | 5 | 85 | 0.037337 | 1.5601 | -5.4063 | 8.8147 | 0.0054043 | -0.012058 | 0.043394 | 0% | 0 | 70 | 11.171
Heavy Duty Trucks | Diesel | Articulated 40 - 50 t | Euro VI D/E | DPF+SCR | EC |  | 0 | 1 | 5 | 85 | 0.065109 | 3.9969 | -12.7891 | 14.3389 | 0.0083192 | 0.005735 | -4.8106e-14 | 0% | 0 | 70 | 14.2409
Heavy Duty Trucks | Diesel | Articulated 40 - 50 t | Euro VI D/E | DPF+SCR | EC |  | 0.02 | 0 | 5 | 85 | 0.058524 | -0.037116 | 11.8633 | 15.2243 | 0.004306 | -0.017441 | 0.36337 | 0% | 0 | 70 | 14.6355
Heavy Duty Trucks | Diesel | Articulated 40 - 50 t | Euro VI D/E | DPF+SCR | EC |  | 0.02 | 0.5 | 5 | 85 | 0.43545 | 0.11829 | 13.2744 | 49.0807 | 0.019277 | -0.12288 | 0.77658 | 0% | 0 | 70 | 24.8858
Heavy Duty Trucks | Diesel | Articulated 40 - 50 t | Euro VI D/E | DPF+SCR | EC |  | 0.02 | 1 | 5 | 75 | 0.037098 | 0.2927 | -0.78118 | 1.8609 | 0.0012422 | -0.0025471 | 0.0121 | 0% | 0 | 70 | 34.0365
Heavy Duty Trucks | Diesel | Articulated 40 - 50 t | Euro VI D/E | DPF+SCR | EC |  | 0.04 | 0 | 5 | 85 | 0.024318 | 0.018238 | 12.598 | 3.2138 | 0.00098851 | 0.012779 | 0.20063 | 0% | 0 | 70 | 22.4078
Heavy Duty Trucks | Diesel | Articulated 40 - 50 t | Euro VI D/E | DPF+SCR | EC |  | 0.04 | 0.5 | 5 | 70 | 0.041694 | -0.038103 | 0.75482 | 2.0601 | 0.0011378 | -0.0056744 | 0.030775 | 0% | 0 | 70 | 38.8603
Heavy Duty Trucks | Diesel | Articulated 40 - 50 t | Euro VI D/E | DPF+SCR | EC |  | 0.04 | 1 | 5 | 50 | -0.0047037 | 0.26927 | 2.2044 | -1.9329 | -9.0907e-05 | 0.0057516 | 0.010644 | 0% | 0 | 50 | 54.5407
Heavy Duty Trucks | Diesel | Articulated 40 - 50 t | Euro VI D/E | DPF+SCR | EC |  | 0.06 | 0 | 5 | 85 | 0.052953 | 0.055178 | 17.1832 | 4.3912 | 0.0016632 | 0.013036 | 0.2549 | 0% | 0 | 70 | 30.1147
Heavy Duty Trucks | Diesel | Articulated 40 - 50 t | Euro VI D/E | DPF+SCR | EC |  | 0.06 | 0.5 | 5 | 50 | 0.080588 | -0.12086 | 0.62942 | 2.2575 | 0.0015865 | -0.0070838 | 0.027738 | 0% | 0 | 50 | 53.8756
Heavy Duty Trucks | Diesel | Articulated 40 - 50 t | Euro VI D/E | DPF+SCR | EC |  | 0.06 | 1 | 5 | 35 | 0.22083 | 0.4081 | -1.9054 | 2.5693 | 0.0030704 | -0.0042758 | -6.1507e-06 | 0% | 0 | 35 | 78.3493
Heavy Duty Trucks | Diesel | Articulated 40 - 50 t | Euro VI D/E | DPF+SCR | CH4 | Urban Peak |  |  | 10 | 130 | 0 | 0 | 175 | 0 | 0 | 0 | 1000 | 97% | 0 | 70 | 0.00525
Heavy Duty Trucks | Diesel | Articulated 40 - 50 t | Euro VI D/E | DPF+SCR | CH4 | Urban Off Peak |  |  | 10 | 130 | 0 | 0 | 175 | 0 | 0 | 0 | 1000 | 97% | 0 | 70 | 0.00525
Heavy Duty Trucks | Diesel | Articulated 40 - 50 t | Euro VI D/E | DPF+SCR | CH4 | Rural |  |  | 10 | 130 | 0 | 0 | 80 | 0 | 0 | 0 | 1000 | 93% | 0 | 70 | 0.0056
Heavy Duty Trucks | Diesel | Articulated 40 - 50 t | Euro VI D/E | DPF+SCR | CH4 | Highway |  |  | 10 | 130 | 0 | 0 | 70 | 0 | 0 | 0 | 1000 | 94% | 0 | 70 | 0.0042
Heavy Duty Trucks | Diesel | Articulated 40 - 50 t | Euro VI D/E | DPF+SCR | NH3 | Urban Peak |  |  | 10 | 130 | 0 | 0 | 0.009 | 0 | 0 | 0 | 1 | 0% | 0 | 70 | 0.009
Heavy Duty Trucks | Diesel | Articulated 40 - 50 t | Euro VI D/E | DPF+SCR | NH3 | Urban Off Peak |  |  | 10 | 130 | 0 | 0 | 0.009 | 0 | 0 | 0 | 1 | 0% | 0 | 70 | 0.009
Heavy Duty Trucks | Diesel | Articulated 40 - 50 t | Euro VI D/E | DPF+SCR | NH3 | Rural |  |  | 10 | 130 | 0 | 0 | 0.009 | 0 | 0 | 0 | 1 | 0% | 0 | 70 | 0.009
Heavy Duty Trucks | Diesel | Articulated 40 - 50 t | Euro VI D/E | DPF+SCR | NH3 | Highway |  |  | 10 | 130 | 0 | 0 | 0.009 | 0 | 0 | 0 | 1 | 0% | 0 | 70 | 0.009
Heavy Duty Trucks | Diesel | Articulated 40 - 50 t | Euro VI D/E | DPF+SCR | N2O | Urban Peak |  |  | 1 | 130 | 0 | 0 | 0.061 | 0 | 0 | 0 | 1 | 0% | 0 | 70 | 0.061
Heavy Duty Trucks | Diesel | Articulated 40 - 50 t | Euro VI D/E | DPF+SCR | N2O | Urban Off Peak |  |  | 1 | 130 | 0 | 0 | 0.061 | 0 | 0 | 0 | 1 | 0% | 0 | 70 | 0.061
Heavy Duty Trucks | Diesel | Articulated 40 - 50 t | Euro VI D/E | DPF+SCR | N2O | Rural |  |  | 1 | 130 | 0 | 0 | 0.064 | 0 | 0 | 0 | 1 | 0% | 0 | 70 | 0.064
Heavy Duty Trucks | Diesel | Articulated 40 - 50 t | Euro VI D/E | DPF+SCR | N2O | Highway |  |  | 1 | 130 | 0 | 0 | 0.048 | 0 | 0 | 0 | 1 | 0% | 0 | 70 | 0.048
Heavy Duty Trucks | Diesel | Articulated 40 - 50 t | Euro VI D/E | DPF+SCR | SPN23 | Urban Peak | -0.06 | 0 | 5 | 75 | -0.002878 | 0.22985 | -1.004 | 3.1831 | 0.0020232 | -0.015156 | 0.056538 | -24360524589.5424 | 0 | 70 | 2813542866.3356
Heavy Duty Trucks | Diesel | Articulated 40 - 50 t | Euro VI D/E | DPF+SCR | SPN23 | Urban Peak | -0.06 | 0.5 | 5 | 75 | -0.0043204 | 0.35687 | -1.7156 | 5.3054 | 0.0033755 | -0.028679 | 0.10358 | -24360524589.5424 | 0 | 70 | 3613475625.535
Heavy Duty Trucks | Diesel | Articulated 40 - 50 t | Euro VI D/E | DPF+SCR | SPN23 | Urban Peak | -0.06 | 1 | 5 | 80 | -0.0020646 | 0.17978 | -0.81715 | 2.812 | 0.0018061 | -0.016458 | 0.06205 | -24360524589.5424 | 0 | 70 | 5307837837.8422
Heavy Duty Trucks | Diesel | Articulated 40 - 50 t | Euro VI D/E | DPF+SCR | SPN23 | Urban Peak | -0.04 | 0 | 5 | 85 | -0.0066623 | 0.63503 | -2.8671 | 5.4696 | 0.0036772 | -0.020248 | 0.056889 | -24360524589.5424 | 0 | 70 | 13187991391.5294
Heavy Duty Trucks | Diesel | Articulated 40 - 50 t | Euro VI D/E | DPF+SCR | SPN23 | Urban Peak | -0.04 | 0.5 | 5 | 85 | -0.0041373 | 0.40651 | -1.8912 | 3.3917 | 0.0021433 | -0.012481 | 0.035041 | -24360524589.5424 | 0 | 70 | 15983635475.3007
Heavy Duty Trucks | Diesel | Articulated 40 - 50 t | Euro VI D/E | DPF+SCR | SPN23 | Urban Peak | -0.04 | 1 | 5 | 85 | -0.0049939 | 0.51344 | -2.4542 | 4.1659 | 0.0024357 | -0.014421 | 0.039088 | -24360524589.5424 | 0 | 70 | 20164186919.6694
Heavy Duty Trucks | Diesel | Articulated 40 - 50 t | Euro VI D/E | DPF+SCR | SPN23 | Urban Peak | -0.02 | 0 | 5 | 85 | -0.0023354 | 0.60645 | -2.4815 | 3.9053 | 0.002705 | -0.0099031 | 0.023135 | -24360524589.5424 | 0 | 70 | 55328535104.1347
Heavy Duty Trucks | Diesel | Articulated 40 - 50 t | Euro VI D/E | DPF+SCR | SPN23 | Urban Peak | -0.02 | 0.5 | 5 | 85 | -0.0045183 | 0.8377 | -3.1759 | 4.3248 | 0.0026666 | -0.006253 | 0.017577 | -24360524589.5424 | 0 | 70 | 64308824177.2455
Heavy Duty Trucks | Diesel | Articulated 40 - 50 t | Euro VI D/E | DPF+SCR | SPN23 | Urban Peak | -0.02 | 1 | 5 | 85 | -0.0075608 | 1.2822 | -4.801 | 5.8907 | 0.0031125 | -0.003938 | -1.0761e-13 | -24360524589.5424 | 0 | 70 | 78061527732.4641
Heavy Duty Trucks | Diesel | Articulated 40 - 50 t | Euro VI D/E | DPF+SCR | SPN23 | Urban Peak | 0 | 0 | 5 | 85 | 0.027405 | 0.7006 | -0.81122 | 11.9218 | 0.0051148 | -0.026138 | 0.16139 | -24360524589.5424 | 0 | 70 | 190232663515.428
Heavy Duty Trucks | Diesel | Articulated 40 - 50 t | Euro VI D/E | DPF+SCR | SPN23 | Urban Peak | 0 | 0.5 | 5 | 85 | 0.037337 | 1.5601 | -5.4063 | 8.8147 | 0.0054043 | -0.012058 | 0.043394 | -24360524589.5424 | 0 | 70 | 272131978499.703
Heavy Duty Trucks | Diesel | Articulated 40 - 50 t | Euro VI D/E | DPF+SCR | SPN23 | Urban Peak | 0 | 1 | 5 | 85 | 0.065109 | 3.9969 | -12.7891 | 14.3389 | 0.0083192 | 0.005735 | -4.8106e-14 | -24360524589.5424 | 0 | 70 | 346915933171.884
Heavy Duty Trucks | Diesel | Articulated 40 - 50 t | Euro VI D/E | DPF+SCR | SPN23 | Urban Peak | 0.02 | 0 | 5 | 85 | 0.058524 | -0.037116 | 11.8633 | 15.2243 | 0.004306 | -0.017441 | 0.36337 | -24360524589.5424 | 0 | 70 | 356528227898.489
Heavy Duty Trucks | Diesel | Articulated 40 - 50 t | Euro VI D/E | DPF+SCR | SPN23 | Urban Peak | 0.02 | 0.5 | 5 | 85 | 0.43545 | 0.11829 | 13.2744 | 49.0807 | 0.019277 | -0.12288 | 0.77658 | -24360524589.5424 | 0 | 70 | 606232315715.29
Heavy Duty Trucks | Diesel | Articulated 40 - 50 t | Euro VI D/E | DPF+SCR | SPN23 | Urban Peak | 0.02 | 1 | 5 | 75 | 0.037098 | 0.2927 | -0.78118 | 1.8609 | 0.0012422 | -0.0025471 | 0.0121 | -24360524589.5424 | 0 | 70 | 829147835119.1541
Heavy Duty Trucks | Diesel | Articulated 40 - 50 t | Euro VI D/E | DPF+SCR | SPN23 | Urban Peak | 0.04 | 0 | 5 | 85 | 0.024318 | 0.018238 | 12.598 | 3.2138 | 0.00098851 | 0.012779 | 0.20063 | -24360524589.5424 | 0 | 70 | 545865659799.014
Heavy Duty Trucks | Diesel | Articulated 40 - 50 t | Euro VI D/E | DPF+SCR | SPN23 | Urban Peak | 0.04 | 0.5 | 5 | 70 | 0.041694 | -0.038103 | 0.75482 | 2.0601 | 0.0011378 | -0.0056744 | 0.030775 | -24360524589.5424 | 0 | 70 | 946657042256.007
Heavy Duty Trucks | Diesel | Articulated 40 - 50 t | Euro VI D/E | DPF+SCR | SPN23 | Urban Peak | 0.04 | 1 | 5 | 50 | -0.0047037 | 0.26927 | 2.2044 | -1.9329 | -9.0907e-05 | 0.0057516 | 0.010644 | -24360524589.5424 | 0 | 50 | 1328640524223
Heavy Duty Trucks | Diesel | Articulated 40 - 50 t | Euro VI D/E | DPF+SCR | SPN23 | Urban Peak | 0.06 | 0 | 5 | 85 | 0.052953 | 0.055178 | 17.1832 | 4.3912 | 0.0016632 | 0.013036 | 0.2549 | -24360524589.5424 | 0 | 70 | 733610620876.4189
Heavy Duty Trucks | Diesel | Articulated 40 - 50 t | Euro VI D/E | DPF+SCR | SPN23 | Urban Peak | 0.06 | 0.5 | 5 | 50 | 0.080588 | -0.12086 | 0.62942 | 2.2575 | 0.0015865 | -0.0070838 | 0.027738 | -24360524589.5424 | 0 | 50 | 1.3124e+12
Heavy Duty Trucks | Diesel | Articulated 40 - 50 t | Euro VI D/E | DPF+SCR | SPN23 | Urban Peak | 0.06 | 1 | 5 | 35 | 0.22083 | 0.4081 | -1.9054 | 2.5693 | 0.0030704 | -0.0042758 | -6.1507e-06 | -24360524589.5424 | 0 | 35 | 1.9086e+12
Heavy Duty Trucks | Diesel | Articulated 40 - 50 t | Euro VI D/E | DPF+SCR | SPN23 | Urban Off Peak | -0.06 | 0 | 5 | 75 | -0.002878 | 0.22985 | -1.004 | 3.1831 | 0.0020232 | -0.015156 | 0.056538 | -24360524589.5424 | 0 | 70 | 2813542866.3356
Heavy Duty Trucks | Diesel | Articulated 40 - 50 t | Euro VI D/E | DPF+SCR | SPN23 | Urban Off Peak | -0.06 | 0.5 | 5 | 75 | -0.0043204 | 0.35687 | -1.7156 | 5.3054 | 0.0033755 | -0.028679 | 0.10358 | -24360524589.5424 | 0 | 70 | 3613475625.535
Heavy Duty Trucks | Diesel | Articulated 40 - 50 t | Euro VI D/E | DPF+SCR | SPN23 | Urban Off Peak | -0.06 | 1 | 5 | 80 | -0.0020646 | 0.17978 | -0.81715 | 2.812 | 0.0018061 | -0.016458 | 0.06205 | -24360524589.5424 | 0 | 70 | 5307837837.8422
Heavy Duty Trucks | Diesel | Articulated 40 - 50 t | Euro VI D/E | DPF+SCR | SPN23 | Urban Off Peak | -0.04 | 0 | 5 | 85 | -0.0066623 | 0.63503 | -2.8671 | 5.4696 | 0.0036772 | -0.020248 | 0.056889 | -24360524589.5424 | 0 | 70 | 13187991391.5294
Heavy Duty Trucks | Diesel | Articulated 40 - 50 t | Euro VI D/E | DPF+SCR | SPN23 | Urban Off Peak | -0.04 | 0.5 | 5 | 85 | -0.0041373 | 0.40651 | -1.8912 | 3.3917 | 0.0021433 | -0.012481 | 0.035041 | -24360524589.5424 | 0 | 70 | 15983635475.3007
Heavy Duty Trucks | Diesel | Articulated 40 - 50 t | Euro VI D/E | DPF+SCR | SPN23 | Urban Off Peak | -0.04 | 1 | 5 | 85 | -0.0049939 | 0.51344 | -2.4542 | 4.1659 | 0.0024357 | -0.014421 | 0.039088 | -24360524589.5424 | 0 | 70 | 20164186919.6694
Heavy Duty Trucks | Diesel | Articulated 40 - 50 t | Euro VI D/E | DPF+SCR | SPN23 | Urban Off Peak | -0.02 | 0 | 5 | 85 | -0.0023354 | 0.60645 | -2.4815 | 3.9053 | 0.002705 | -0.0099031 | 0.023135 | -24360524589.5424 | 0 | 70 | 55328535104.1347
Heavy Duty Trucks | Diesel | Articulated 40 - 50 t | Euro VI D/E | DPF+SCR | SPN23 | Urban Off Peak | -0.02 | 0.5 | 5 | 85 | -0.0045183 | 0.8377 | -3.1759 | 4.3248 | 0.0026666 | -0.006253 | 0.017577 | -24360524589.5424 | 0 | 70 | 64308824177.2455
Heavy Duty Trucks | Diesel | Articulated 40 - 50 t | Euro VI D/E | DPF+SCR | SPN23 | Urban Off Peak | -0.02 | 1 | 5 | 85 | -0.0075608 | 1.2822 | -4.801 | 5.8907 | 0.0031125 | -0.003938 | -1.0761e-13 | -24360524589.5424 | 0 | 70 | 78061527732.4641
Heavy Duty Trucks | Diesel | Articulated 40 - 50 t | Euro VI D/E | DPF+SCR | SPN23 | Urban Off Peak | 0 | 0 | 5 | 85 | 0.027405 | 0.7006 | -0.81122 | 11.9218 | 0.0051148 | -0.026138 | 0.16139 | -24360524589.5424 | 0 | 70 | 190232663515.428
Heavy Duty Trucks | Diesel | Articulated 40 - 50 t | Euro VI D/E | DPF+SCR | SPN23 | Urban Off Peak | 0 | 0.5 | 5 | 85 | 0.037337 | 1.5601 | -5.4063 | 8.8147 | 0.0054043 | -0.012058 | 0.043394 | -24360524589.5424 | 0 | 70 | 272131978499.703
Heavy Duty Trucks | Diesel | Articulated 40 - 50 t | Euro VI D/E | DPF+SCR | SPN23 | Urban Off Peak | 0 | 1 | 5 | 85 | 0.065109 | 3.9969 | -12.7891 | 14.3389 | 0.0083192 | 0.005735 | -4.8106e-14 | -24360524589.5424 | 0 | 70 | 346915933171.884
Heavy Duty Trucks | Diesel | Articulated 40 - 50 t | Euro VI D/E | DPF+SCR | SPN23 | Urban Off Peak | 0.02 | 0 | 5 | 85 | 0.058524 | -0.037116 | 11.8633 | 15.2243 | 0.004306 | -0.017441 | 0.36337 | -24360524589.5424 | 0 | 70 | 356528227898.489
Heavy Duty Trucks | Diesel | Articulated 40 - 50 t | Euro VI D/E | DPF+SCR | SPN23 | Urban Off Peak | 0.02 | 0.5 | 5 | 85 | 0.43545 | 0.11829 | 13.2744 | 49.0807 | 0.019277 | -0.12288 | 0.77658 | -24360524589.5424 | 0 | 70 | 606232315715.29
Heavy Duty Trucks | Diesel | Articulated 40 - 50 t | Euro VI D/E | DPF+SCR | SPN23 | Urban Off Peak | 0.02 | 1 | 5 | 75 | 0.037098 | 0.2927 | -0.78118 | 1.8609 | 0.0012422 | -0.0025471 | 0.0121 | -24360524589.5424 | 0 | 70 | 829147835119.1541
Heavy Duty Trucks | Diesel | Articulated 40 - 50 t | Euro VI D/E | DPF+SCR | SPN23 | Urban Off Peak | 0.04 | 0 | 5 | 85 | 0.024318 | 0.018238 | 12.598 | 3.2138 | 0.00098851 | 0.012779 | 0.20063 | -24360524589.5424 | 0 | 70 | 545865659799.014
Heavy Duty Trucks | Diesel | Articulated 40 - 50 t | Euro VI D/E | DPF+SCR | SPN23 | Urban Off Peak | 0.04 | 0.5 | 5 | 70 | 0.041694 | -0.038103 | 0.75482 | 2.0601 | 0.0011378 | -0.0056744 | 0.030775 | -24360524589.5424 | 0 | 70 | 946657042256.007
Heavy Duty Trucks | Diesel | Articulated 40 - 50 t | Euro VI D/E | DPF+SCR | SPN23 | Urban Off Peak | 0.04 | 1 | 5 | 50 | -0.0047037 | 0.26927 | 2.2044 | -1.9329 | -9.0907e-05 | 0.0057516 | 0.010644 | -24360524589.5424 | 0 | 50 | 1328640524223
Heavy Duty Trucks | Diesel | Articulated 40 - 50 t | Euro VI D/E | DPF+SCR | SPN23 | Urban Off Peak | 0.06 | 0 | 5 | 85 | 0.052953 | 0.055178 | 17.1832 | 4.3912 | 0.0016632 | 0.013036 | 0.2549 | -24360524589.5424 | 0 | 70 | 733610620876.4189
Heavy Duty Trucks | Diesel | Articulated 40 - 50 t | Euro VI D/E | DPF+SCR | SPN23 | Urban Off Peak | 0.06 | 0.5 | 5 | 50 | 0.080588 | -0.12086 | 0.62942 | 2.2575 | 0.0015865 | -0.0070838 | 0.027738 | -24360524589.5424 | 0 | 50 | 1.3124e+12
Heavy Duty Trucks | Diesel | Articulated 40 - 50 t | Euro VI D/E | DPF+SCR | SPN23 | Urban Off Peak | 0.06 | 1 | 5 | 35 | 0.22083 | 0.4081 | -1.9054 | 2.5693 | 0.0030704 | -0.0042758 | -6.1507e-06 | -24360524589.5424 | 0 | 35 | 1.9086e+12
Heavy Duty Trucks | Diesel | Articulated 40 - 50 t | Euro VI D/E | DPF+SCR | SPN23 | Rural | -0.06 | 0 | 5 | 75 | -0.002878 | 0.22985 | -1.004 | 3.1831 | 0.0020232 | -0.015156 | 0.056538 | -8309214975.5567 | 0 | 70 | 959680996.8212
Heavy Duty Trucks | Diesel | Articulated 40 - 50 t | Euro VI D/E | DPF+SCR | SPN23 | Rural | -0.06 | 0.5 | 5 | 75 | -0.0043204 | 0.35687 | -1.7156 | 5.3054 | 0.0033755 | -0.028679 | 0.10358 | -8309214975.5567 | 0 | 70 | 1232532808.2949
Heavy Duty Trucks | Diesel | Articulated 40 - 50 t | Euro VI D/E | DPF+SCR | SPN23 | Rural | -0.06 | 1 | 5 | 80 | -0.0020646 | 0.17978 | -0.81715 | 2.812 | 0.0018061 | -0.016458 | 0.06205 | -8309214975.5567 | 0 | 70 | 1810468633.03
Heavy Duty Trucks | Diesel | Articulated 40 - 50 t | Euro VI D/E | DPF+SCR | SPN23 | Rural | -0.04 | 0 | 5 | 85 | -0.0066623 | 0.63503 | -2.8671 | 5.4696 | 0.0036772 | -0.020248 | 0.056889 | -8309214975.5567 | 0 | 70 | 4498337265.8461
Heavy Duty Trucks | Diesel | Articulated 40 - 50 t | Euro VI D/E | DPF+SCR | SPN23 | Rural | -0.04 | 0.5 | 5 | 85 | -0.0041373 | 0.40651 | -1.8912 | 3.3917 | 0.0021433 | -0.012481 | 0.035041 | -8309214975.5567 | 0 | 70 | 5451913105.4654
Heavy Duty Trucks | Diesel | Articulated 40 - 50 t | Euro VI D/E | DPF+SCR | SPN23 | Rural | -0.04 | 1 | 5 | 85 | -0.0049939 | 0.51344 | -2.4542 | 4.1659 | 0.0024357 | -0.014421 | 0.039088 | -8309214975.5567 | 0 | 70 | 6877871751.9102
Heavy Duty Trucks | Diesel | Articulated 40 - 50 t | Euro VI D/E | DPF+SCR | SPN23 | Rural | -0.02 | 0 | 5 | 85 | -0.0023354 | 0.60645 | -2.4815 | 3.9053 | 0.002705 | -0.0099031 | 0.023135 | -8309214975.5567 | 0 | 70 | 18872200013.981
Heavy Duty Trucks | Diesel | Articulated 40 - 50 t | Euro VI D/E | DPF+SCR | SPN23 | Rural | -0.02 | 0.5 | 5 | 85 | -0.0045183 | 0.8377 | -3.1759 | 4.3248 | 0.0026666 | -0.006253 | 0.017577 | -8309214975.5567 | 0 | 70 | 21935317648.5277
Heavy Duty Trucks | Diesel | Articulated 40 - 50 t | Euro VI D/E | DPF+SCR | SPN23 | Rural | -0.02 | 1 | 5 | 85 | -0.0075608 | 1.2822 | -4.801 | 5.8907 | 0.0031125 | -0.003938 | -1.0761e-13 | -8309214975.5567 | 0 | 70 | 26626274525.2746
Heavy Duty Trucks | Diesel | Articulated 40 - 50 t | Euro VI D/E | DPF+SCR | SPN23 | Rural | 0 | 0 | 5 | 85 | 0.027405 | 0.7006 | -0.81122 | 11.9218 | 0.0051148 | -0.026138 | 0.16139 | -8309214975.5567 | 0 | 70 | 64887112378.7842
Heavy Duty Trucks | Diesel | Articulated 40 - 50 t | Euro VI D/E | DPF+SCR | SPN23 | Rural | 0 | 0.5 | 5 | 85 | 0.037337 | 1.5601 | -5.4063 | 8.8147 | 0.0054043 | -0.012058 | 0.043394 | -8309214975.5567 | 0 | 70 | 92822430935.1535
Heavy Duty Trucks | Diesel | Articulated 40 - 50 t | Euro VI D/E | DPF+SCR | SPN23 | Rural | 0 | 1 | 5 | 85 | 0.065109 | 3.9969 | -12.7891 | 14.3389 | 0.0083192 | 0.005735 | -4.8106e-14 | -8309214975.5567 | 0 | 70 | 118330746811.466
Heavy Duty Trucks | Diesel | Articulated 40 - 50 t | Euro VI D/E | DPF+SCR | SPN23 | Rural | 0.02 | 0 | 5 | 85 | 0.058524 | -0.037116 | 11.8633 | 15.2243 | 0.004306 | -0.017441 | 0.36337 | -8309214975.5567 | 0 | 70 | 121609437424.409
Heavy Duty Trucks | Diesel | Articulated 40 - 50 t | Euro VI D/E | DPF+SCR | SPN23 | Rural | 0.02 | 0.5 | 5 | 85 | 0.43545 | 0.11829 | 13.2744 | 49.0807 | 0.019277 | -0.12288 | 0.77658 | -8309214975.5567 | 0 | 70 | 206781862118.428
Heavy Duty Trucks | Diesel | Articulated 40 - 50 t | Euro VI D/E | DPF+SCR | SPN23 | Rural | 0.02 | 1 | 5 | 75 | 0.037098 | 0.2927 | -0.78118 | 1.8609 | 0.0012422 | -0.0025471 | 0.0121 | -8309214975.5567 | 0 | 70 | 282816882031.612
Heavy Duty Trucks | Diesel | Articulated 40 - 50 t | Euro VI D/E | DPF+SCR | SPN23 | Rural | 0.04 | 0 | 5 | 85 | 0.024318 | 0.018238 | 12.598 | 3.2138 | 0.00098851 | 0.012779 | 0.20063 | -8309214975.5567 | 0 | 70 | 186191192177.811
Heavy Duty Trucks | Diesel | Articulated 40 - 50 t | Euro VI D/E | DPF+SCR | SPN23 | Rural | 0.04 | 0.5 | 5 | 70 | 0.041694 | -0.038103 | 0.75482 | 2.0601 | 0.0011378 | -0.0056744 | 0.030775 | -8309214975.5567 | 0 | 70 | 322898500971.95
Heavy Duty Trucks | Diesel | Articulated 40 - 50 t | Euro VI D/E | DPF+SCR | SPN23 | Rural | 0.04 | 1 | 5 | 50 | -0.0047037 | 0.26927 | 2.2044 | -1.9329 | -9.0907e-05 | 0.0057516 | 0.010644 | -8309214975.5567 | 0 | 50 | 453190558409.402
Heavy Duty Trucks | Diesel | Articulated 40 - 50 t | Euro VI D/E | DPF+SCR | SPN23 | Rural | 0.06 | 0 | 5 | 85 | 0.052953 | 0.055178 | 17.1832 | 4.3912 | 0.0016632 | 0.013036 | 0.2549 | -8309214975.5567 | 0 | 70 | 250229765590.268
Heavy Duty Trucks | Diesel | Articulated 40 - 50 t | Euro VI D/E | DPF+SCR | SPN23 | Rural | 0.06 | 0.5 | 5 | 50 | 0.080588 | -0.12086 | 0.62942 | 2.2575 | 0.0015865 | -0.0070838 | 0.027738 | -8309214975.5567 | 0 | 50 | 447663956580.968
Heavy Duty Trucks | Diesel | Articulated 40 - 50 t | Euro VI D/E | DPF+SCR | SPN23 | Rural | 0.06 | 1 | 5 | 35 | 0.22083 | 0.4081 | -1.9054 | 2.5693 | 0.0030704 | -0.0042758 | -6.1507e-06 | -8309214975.5567 | 0 | 35 | 651021347109.444
Heavy Duty Trucks | Diesel | Articulated 40 - 50 t | Euro VI D/E | DPF+SCR | SPN23 | Highway | -0.06 | 0 | 5 | 75 | -0.002878 | 0.22985 | -1.004 | 3.1831 | 0.0020232 | -0.015156 | 0.056538 | -6476845370.6721 | 0 | 70 | 748049658.1302
Heavy Duty Trucks | Diesel | Articulated 40 - 50 t | Euro VI D/E | DPF+SCR | SPN23 | Highway | -0.06 | 0.5 | 5 | 75 | -0.0043204 | 0.35687 | -1.7156 | 5.3054 | 0.0033755 | -0.028679 | 0.10358 | -6476845370.6721 | 0 | 70 | 960731481.5373
Heavy Duty Trucks | Diesel | Articulated 40 - 50 t | Euro VI D/E | DPF+SCR | SPN23 | Highway | -0.06 | 1 | 5 | 80 | -0.0020646 | 0.17978 | -0.81715 | 2.812 | 0.0018061 | -0.016458 | 0.06205 | -6476845370.6721 | 0 | 70 | 1411219401.5297
Heavy Duty Trucks | Diesel | Articulated 40 - 50 t | Euro VI D/E | DPF+SCR | SPN23 | Highway | -0.04 | 0 | 5 | 85 | -0.0066623 | 0.63503 | -2.8671 | 5.4696 | 0.0036772 | -0.020248 | 0.056889 | -6476845370.6721 | 0 | 70 | 3506352282.7025
Heavy Duty Trucks | Diesel | Articulated 40 - 50 t | Euro VI D/E | DPF+SCR | SPN23 | Highway | -0.04 | 0.5 | 5 | 85 | -0.0041373 | 0.40651 | -1.8912 | 3.3917 | 0.0021433 | -0.012481 | 0.035041 | -6476845370.6721 | 0 | 70 | 4249643108.7074
Heavy Duty Trucks | Diesel | Articulated 40 - 50 t | Euro VI D/E | DPF+SCR | SPN23 | Highway | -0.04 | 1 | 5 | 85 | -0.0049939 | 0.51344 | -2.4542 | 4.1659 | 0.0024357 | -0.014421 | 0.039088 | -6476845370.6721 | 0 | 70 | 5361145661.6536
Heavy Duty Trucks | Diesel | Articulated 40 - 50 t | Euro VI D/E | DPF+SCR | SPN23 | Highway | -0.02 | 0 | 5 | 85 | -0.0023354 | 0.60645 | -2.4815 | 3.9053 | 0.002705 | -0.0099031 | 0.023135 | -6476845370.6721 | 0 | 70 | 14710453593.8335
Heavy Duty Trucks | Diesel | Articulated 40 - 50 t | Euro VI D/E | DPF+SCR | SPN23 | Highway | -0.02 | 0.5 | 5 | 85 | -0.0045183 | 0.8377 | -3.1759 | 4.3248 | 0.0026666 | -0.006253 | 0.017577 | -6476845370.6721 | 0 | 70 | 17098084595.0985
Heavy Duty Trucks | Diesel | Articulated 40 - 50 t | Euro VI D/E | DPF+SCR | SPN23 | Highway | -0.02 | 1 | 5 | 85 | -0.0075608 | 1.2822 | -4.801 | 5.8907 | 0.0031125 | -0.003938 | -1.0761e-13 | -6476845370.6721 | 0 | 70 | 20754579513.2817
Heavy Duty Trucks | Diesel | Articulated 40 - 50 t | Euro VI D/E | DPF+SCR | SPN23 | Highway | 0 | 0 | 5 | 85 | 0.027405 | 0.7006 | -0.81122 | 11.9218 | 0.0051148 | -0.026138 | 0.16139 | -6476845370.6721 | 0 | 70 | 50578038319.7951
Heavy Duty Trucks | Diesel | Articulated 40 - 50 t | Euro VI D/E | DPF+SCR | SPN23 | Highway | 0 | 0.5 | 5 | 85 | 0.037337 | 1.5601 | -5.4063 | 8.8147 | 0.0054043 | -0.012058 | 0.043394 | -6476845370.6721 | 0 | 70 | 72352988084.4221
Heavy Duty Trucks | Diesel | Articulated 40 - 50 t | Euro VI D/E | DPF+SCR | SPN23 | Highway | 0 | 1 | 5 | 85 | 0.065109 | 3.9969 | -12.7891 | 14.3389 | 0.0083192 | 0.005735 | -4.8106e-14 | -6476845370.6721 | 0 | 70 | 92236144085.1718
Heavy Duty Trucks | Diesel | Articulated 40 - 50 t | Euro VI D/E | DPF+SCR | SPN23 | Highway | 0.02 | 0 | 5 | 85 | 0.058524 | -0.037116 | 11.8633 | 15.2243 | 0.004306 | -0.017441 | 0.36337 | -6476845370.6721 | 0 | 70 | 94791809353.3709
Heavy Duty Trucks | Diesel | Articulated 40 - 50 t | Euro VI D/E | DPF+SCR | SPN23 | Highway | 0.02 | 0.5 | 5 | 85 | 0.43545 | 0.11829 | 13.2744 | 49.0807 | 0.019277 | -0.12288 | 0.77658 | -6476845370.6721 | 0 | 70 | 161181790384.065
Heavy Duty Trucks | Diesel | Articulated 40 - 50 t | Euro VI D/E | DPF+SCR | SPN23 | Highway | 0.02 | 1 | 5 | 75 | 0.037098 | 0.2927 | -0.78118 | 1.8609 | 0.0012422 | -0.0025471 | 0.0121 | -6476845370.6721 | 0 | 70 | 220449370799.199
Heavy Duty Trucks | Diesel | Articulated 40 - 50 t | Euro VI D/E | DPF+SCR | SPN23 | Highway | 0.04 | 0 | 5 | 85 | 0.024318 | 0.018238 | 12.598 | 3.2138 | 0.00098851 | 0.012779 | 0.20063 | -6476845370.6721 | 0 | 70 | 145131828302.113
Heavy Duty Trucks | Diesel | Articulated 40 - 50 t | Euro VI D/E | DPF+SCR | SPN23 | Highway | 0.04 | 0.5 | 5 | 70 | 0.041694 | -0.038103 | 0.75482 | 2.0601 | 0.0011378 | -0.0056744 | 0.030775 | -6476845370.6721 | 0 | 70 | 251692087332.022
Heavy Duty Trucks | Diesel | Articulated 40 - 50 t | Euro VI D/E | DPF+SCR | SPN23 | Highway | 0.04 | 1 | 5 | 50 | -0.0047037 | 0.26927 | 2.2044 | -1.9329 | -9.0907e-05 | 0.0057516 | 0.010644 | -6476845370.6721 | 0 | 50 | 353251802847.904
Heavy Duty Trucks | Diesel | Articulated 40 - 50 t | Euro VI D/E | DPF+SCR | SPN23 | Highway | 0.06 | 0 | 5 | 85 | 0.052953 | 0.055178 | 17.1832 | 4.3912 | 0.0016632 | 0.013036 | 0.2549 | -6476845370.6721 | 0 | 70 | 195048449665.885
Heavy Duty Trucks | Diesel | Articulated 40 - 50 t | Euro VI D/E | DPF+SCR | SPN23 | Highway | 0.06 | 0.5 | 5 | 50 | 0.080588 | -0.12086 | 0.62942 | 2.2575 | 0.0015865 | -0.0070838 | 0.027738 | -6476845370.6721 | 0 | 50 | 348943941566.838
Heavy Duty Trucks | Diesel | Articulated 40 - 50 t | Euro VI D/E | DPF+SCR | SPN23 | Highway | 0.06 | 1 | 5 | 35 | 0.22083 | 0.4081 | -1.9054 | 2.5693 | 0.0030704 | -0.0042758 | -6.1507e-06 | -6476845370.6721 | 0 | 35 | 507456433704.271
Heavy Duty Trucks | Diesel | Articulated 40 - 50 t | Euro VII | DPF+SCR | CO |  | -0.06 | 0 | 5 | 70 | -0.004759 | 0.37516 | -2.0083 | 2.1316 | 0.097391 | -0.41981 | 1.8571e-13 | 95.2% | 0 | 70 | 0.00010335 | X
Heavy Duty Trucks | Diesel | Articulated 40 - 50 t | Euro VII | DPF+SCR | CO |  | -0.06 | 0.5 | 5 | 70 | -0.0030478 | 0.23449 | -1.2833 | 1.4147 | 0.067168 | -0.2928 | 5.5976e-15 | 95.2% | 0 | 70 | 3.375e-05 | X
Heavy Duty Trucks | Diesel | Articulated 40 - 50 t | Euro VII | DPF+SCR | CO |  | -0.06 | 1 | 5 | 70 | -0.0072293 | 0.56714 | -2.1398 | 2.7626 | 0.21795 | -0.9739 | 1.8848 | 95.2% | 0 | 70 | 0.00010429 | X
Heavy Duty Trucks | Diesel | Articulated 40 - 50 t | Euro VII | DPF+SCR | CO |  | -0.04 | 0 | 5 | 85 | -0.0028627 | 0.29635 | -1.6263 | 1.7079 | 0.06681 | -0.29157 | 1.4028e-14 | 95.2% | 0 | 70 | 0.00079988 | X
Heavy Duty Trucks | Diesel | Articulated 40 - 50 t | Euro VII | DPF+SCR | CO |  | -0.04 | 0.5 | 5 | 75 | -0.0034741 | 0.28656 | -1.4228 | 1.0963 | 0.053679 | -0.096299 | -0.59466 | 95.2% | 0 | 70 | 0.00030576 | X
Heavy Duty Trucks | Diesel | Articulated 40 - 50 t | Euro VII | DPF+SCR | CO |  | -0.04 | 1 | 5 | 80 | -0.0079739 | 0.68568 | -2.2443 | 2.2276 | 0.16689 | -0.4163 | 0.55575 | 95.2% | 0 | 70 | 0.00040827 | X
Heavy Duty Trucks | Diesel | Articulated 40 - 50 t | Euro VII | DPF+SCR | CO |  | -0.02 | 0 | 5 | 85 | -0.0019256 | 0.53384 | -1.8488 | 1.5061 | 0.10302 | -0.22495 | 1.2763e-13 | 95.2% | 0 | 70 | 0.0025623 | X
Heavy Duty Trucks | Diesel | Articulated 40 - 50 t | Euro VII | DPF+SCR | CO |  | -0.02 | 0.5 | 5 | 85 | -0.00027309 | 0.013469 | 1.4868 | -1.8126 | 0.0023976 | 0.31116 | 0.10878 | 95.2% | 0 | 70 | 0.0015205 | X
Heavy Duty Trucks | Diesel | Articulated 40 - 50 t | Euro VII | DPF+SCR | CO |  | -0.02 | 1 | 5 | 85 | -0.00022972 | 0.0077404 | 1.406 | -1.9081 | 0.0017563 | 0.30165 | 0.010711 | 95.2% | 0 | 70 | 0.0012833 | X
Heavy Duty Trucks | Diesel | Articulated 40 - 50 t | Euro VII | DPF+SCR | CO |  | 0 | 0 | 5 | 85 | -0.00015586 | -0.012632 | 2.3875 | -0.18448 | -0.0043006 | 0.36941 | 0.90208 | 95.2% | 0 | 70 | 0.0062188 | X
Heavy Duty Trucks | Diesel | Articulated 40 - 50 t | Euro VII | DPF+SCR | CO |  | 0 | 0.5 | 5 | 85 | 0.0053812 | 0.44237 | -2.4215 | 1.6896 | 0.094022 | -0.41116 | -8.401e-13 | 95.2% | 0 | 70 | 0.0061051 | X
Heavy Duty Trucks | Diesel | Articulated 40 - 50 t | Euro VII | DPF+SCR | CO |  | 0 | 1 | 5 | 85 | -0.00010264 | -0.0093709 | 1.6185 | 0.56343 | -0.0031283 | 0.26716 | 0.58679 | 95.2% | 0 | 70 | 0.0056692 | X
Heavy Duty Trucks | Diesel | Articulated 40 - 50 t | Euro VII | DPF+SCR | CO |  | 0.02 | 0 | 5 | 85 | -0.0006621 | 0.062878 | 2.8515 | -1.4007 | -0.0018772 | 0.53917 | 0.29194 | 95.2% | 0 | 70 | 0.0066395 | X
Heavy Duty Trucks | Diesel | Articulated 40 - 50 t | Euro VII | DPF+SCR | CO |  | 0.02 | 0.5 | 5 | 85 | -0.00031003 | 0.14996 | 2.2882 | -1.5327 | 0.01318 | 0.44386 | -9.7542e-12 | 95.2% | 0 | 70 | 0.0056426 | X
Heavy Duty Trucks | Diesel | Articulated 40 - 50 t | Euro VII | DPF+SCR | CO |  | 0.02 | 1 | 5 | 75 | -8.3552e-06 | -0.0061098 | 1.284 | 0.99457 | -0.0013254 | 0.16833 | 0.4606 | 95.2% | 0 | 70 | 0.0069263 | X
Heavy Duty Trucks | Diesel | Articulated 40 - 50 t | Euro VII | DPF+SCR | CO |  | 0.04 | 0 | 5 | 85 | -0.0010226 | 0.12241 | 2.3695 | -1.8284 | 0.0045628 | 0.45772 | -7.1641e-13 | 95.2% | 0 | 70 | 0.0052068 | X
Heavy Duty Trucks | Diesel | Articulated 40 - 50 t | Euro VII | DPF+SCR | CO |  | 0.04 | 0.5 | 5 | 70 | 0.0049912 | 0.51887 | -1.84 | 0.87111 | 0.081165 | -0.23579 | 1.1974e-11 | 95.2% | 0 | 70 | 0.0074228 | X
Heavy Duty Trucks | Diesel | Articulated 40 - 50 t | Euro VII | DPF+SCR | CO |  | 0.04 | 1 | 5 | 50 | -0.0006852 | 0.030289 | 2.0656 | -6.1263 | -0.0034265 | 0.36407 | -1.0232 | 95.2% | 0 | 50 | 0.009721 | X
Heavy Duty Trucks | Diesel | Articulated 40 - 50 t | Euro VII | DPF+SCR | CO |  | 0.06 | 0 | 5 | 85 | 6.3496e-05 | -0.02099 | 1.4929 | 0.87698 | -0.0015869 | 0.14295 | 0.66141 | 95.2% | 0 | 70 | 0.0057626 | X
Heavy Duty Trucks | Diesel | Articulated 40 - 50 t | Euro VII | DPF+SCR | CO |  | 0.06 | 0.5 | 5 | 50 | 0.0079966 | 0.64706 | -2.0457 | 0.44548 | 0.099305 | -0.2829 | 7.6937e-10 | 95.2% | 0 | 50 | 0.010314 | X
Heavy Duty Trucks | Diesel | Articulated 40 - 50 t | Euro VII | DPF+SCR | CO |  | 0.06 | 1 | 5 | 35 | -9.4359e-05 | 0.2284 | -1.5921 | 2.6252 | 0.026614 | -0.18609 | 0.30787 | 95.2% | 0 | 35 | 0.011568 | X
Heavy Duty Trucks | Diesel | Articulated 40 - 50 t | Euro VII | DPF+SCR | NOx |  | -0.06 | 0 | 5 | 75 | -0.0028466 | 0.18358 | 2.4212 | -0.98276 | 0.0019049 | 0.054093 | 2.6483e-13 | 74.95% | 0 | 70 | 0.024989 | X
Heavy Duty Trucks | Diesel | Articulated 40 - 50 t | Euro VII | DPF+SCR | NOx |  | -0.06 | 0.5 | 5 | 85 | -0.00013763 | 0.015161 | -0.28322 | 2.1739 | 0.00025154 | -0.0061677 | 0.053277 | 74.95% | 0 | 70 | 0.039525 | X
Heavy Duty Trucks | Diesel | Articulated 40 - 50 t | Euro VII | DPF+SCR | NOx |  | -0.06 | 1 | 5 | 85 | -0.00032177 | 0.037986 | -0.70207 | 3.587 | 0.00069779 | -0.015735 | 0.089708 | 74.95% | 0 | 70 | 0.044906 | X
Heavy Duty Trucks | Diesel | Articulated 40 - 50 t | Euro VII | DPF+SCR | NOx |  | -0.04 | 0 | 5 | 85 | -0.0001227 | 0.014157 | -0.1665 | 3.5859 | 0.00018612 | -0.0038858 | 0.078845 | 74.95% | 0 | 70 | 0.095644 | X
Heavy Duty Trucks | Diesel | Articulated 40 - 50 t | Euro VII | DPF+SCR | NOx |  | -0.04 | 0.5 | 12 | 85 | -0.00056158 | 0.098452 | -1.6242 | 6.9759 | 0.0016644 | -0.032084 | 0.15001 | 74.95% | 0 | 70 | 0.10811 | X
Heavy Duty Trucks | Diesel | Articulated 40 - 50 t | Euro VII | DPF+SCR | NOx |  | -0.04 | 1 | 11 | 85 | -0.0019535 | 0.21468 | -0.060049 | -14.9029 | 0.0040022 | -0.0058368 | -0.3501 | 74.95% | 0 | 70 | 0.068862 | X
Heavy Duty Trucks | Diesel | Articulated 40 - 50 t | Euro VII | DPF+SCR | NOx |  | -0.02 | 0 | 5 | 85 | 0.0006877 | 0.20595 | -1.9143 | 4.4113 | 0.0039942 | -0.03562 | 0.079927 | 74.95% | 0 | 70 | 0.23265 | X
Heavy Duty Trucks | Diesel | Articulated 40 - 50 t | Euro VII | DPF+SCR | NOx |  | -0.02 | 0.5 | 5 | 85 | 0.00054575 | 0.12456 | -1.3244 | 4.3015 | 0.0043469 | -0.03793 | 0.10311 | 74.95% | 0 | 70 | 0.13536 | X
Heavy Duty Trucks | Diesel | Articulated 40 - 50 t | Euro VII | DPF+SCR | NOx |  | -0.02 | 1 | 5 | 85 | 0.0011639 | 0.077809 | -0.749 | 3.0258 | 0.0062856 | -0.042766 | 0.10189 | 74.95% | 0 | 70 | 0.093745 | X
Heavy Duty Trucks | Diesel | Articulated 40 - 50 t | Euro VII | DPF+SCR | NOx |  | 0 | 0 | 5 | 85 | -0.00069784 | 0.091899 | -0.68826 | 1.9777 | 0.0024316 | -0.017141 | 0.040211 | 74.95% | 0 | 70 | 0.054817 | X
Heavy Duty Trucks | Diesel | Articulated 40 - 50 t | Euro VII | DPF+SCR | NOx |  | 0 | 0.5 | 5 | 85 | -0.00080984 | 0.15896 | -1.4267 | 5.0861 | 0.0081608 | -0.05335 | 0.12091 | 74.95% | 0 | 70 | 0.039975 | X
Heavy Duty Trucks | Diesel | Articulated 40 - 50 t | Euro VII | DPF+SCR | NOx |  | 0 | 1 | 5 | 85 | -0.00023835 | 0.069804 | -0.67702 | 2.1823 | 0.0039762 | -0.025357 | 0.053085 | 74.95% | 0 | 70 | 0.043334 | X
Heavy Duty Trucks | Diesel | Articulated 40 - 50 t | Euro VII | DPF+SCR | NOx |  | 0.02 | 0 | 5 | 85 | -0.00015734 | 0.068176 | -0.52705 | 2.4257 | 0.003725 | -0.022863 | 0.056647 | 74.95% | 0 | 70 | 0.052608 | X
Heavy Duty Trucks | Diesel | Articulated 40 - 50 t | Euro VII | DPF+SCR | NOx |  | 0.02 | 0.5 | 5 | 85 | -4.9193e-05 | 0.07493 | -0.72458 | 2.3306 | 0.0040858 | -0.025213 | 0.053278 | 74.95% | 0 | 70 | 0.059007 | X
Heavy Duty Trucks | Diesel | Articulated 40 - 50 t | Euro VII | DPF+SCR | NOx |  | 0.02 | 1 | 5 | 75 | 0.00067833 | 0.072923 | -0.85118 | 3.3368 | 0.0049514 | -0.021158 | 0.053684 | 74.95% | 0 | 70 | 0.083647 | X
Heavy Duty Trucks | Diesel | Articulated 40 - 50 t | Euro VII | DPF+SCR | NOx |  | 0.04 | 0 | 5 | 85 | 0.00021119 | 0.074512 | -0.63664 | 2.6306 | 0.0049217 | -0.028826 | 0.064302 | 74.95% | 0 | 70 | 0.063878 | X
Heavy Duty Trucks | Diesel | Articulated 40 - 50 t | Euro VII | DPF+SCR | NOx |  | 0.04 | 0.5 | 5 | 70 | 0.0016965 | 0.054551 | -0.71087 | 3.6069 | 0.0054944 | -0.016992 | 0.050747 | 74.95% | 0 | 70 | 0.11146 | X
Heavy Duty Trucks | Diesel | Articulated 40 - 50 t | Euro VII | DPF+SCR | NOx |  | 0.04 | 1 | 5 | 50 | 0.10084 | -1.0369 | 6.1507 | 2.3194 | 0.094112 | -0.08541 | -0.094272 | 74.95% | 0 | 50 | 0.22397 | X
Heavy Duty Trucks | Diesel | Articulated 40 - 50 t | Euro VII | DPF+SCR | NOx |  | 0.06 | 0 | 5 | 85 | 0.0010907 | 0.11051 | -1.0632 | 4.0999 | 0.0081003 | -0.045707 | 0.098466 | 74.95% | 0 | 70 | 0.082669 | X
Heavy Duty Trucks | Diesel | Articulated 40 - 50 t | Euro VII | DPF+SCR | NOx |  | 0.06 | 0.5 | 5 | 50 | 0.035752 | -0.50569 | 3.7976 | -7.4794 | 0.033329 | -0.13144 | 0.10384 | 74.95% | 0 | 50 | 0.22081 | X
Heavy Duty Trucks | Diesel | Articulated 40 - 50 t | Euro VII | DPF+SCR | NOx |  | 0.06 | 1 | 5 | 35 | 0.002566 | 0.49245 | -6.2121 | 39.5279 | -0.0095225 | 0.51746 | 7.6397e-13 | 74.95% | 0 | 35 | 0.59441 | X
Heavy Duty Trucks | Diesel | Articulated 40 - 50 t | Euro VII | DPF+SCR | VOC |  | -0.06 | 0 | 5 | 65 | -0.00516 | 0.37872 | -1.4383 | -0.31245 | 0.3457 | -0.93912 | -2.2978 | 90% | 0 | 65 | 9.8237e-05 | X
Heavy Duty Trucks | Diesel | Articulated 40 - 50 t | Euro VII | DPF+SCR | VOC |  | -0.06 | 0.5 | 5 | 70 | -0.0044132 | 0.33574 | -1.6034 | 1.7424 | 0.38002 | -1.869 | 1.9203 | 90% | 0 | 70 | 1.7242e-05 | X
Heavy Duty Trucks | Diesel | Articulated 40 - 50 t | Euro VII | DPF+SCR | VOC |  | -0.06 | 1 | 5 | 65 | -0.015112 | 0.99393 | -0.41914 | -0.28829 | 1.1204 | 0.33743 | -0.024342 | 90% | 0 | 65 | 7.039e-06 | X
Heavy Duty Trucks | Diesel | Articulated 40 - 50 t | Euro VII | DPF+SCR | VOC |  | -0.04 | 0 | 5 | 85 | -0.0039803 | 0.3606 | -1.4137 | 0.78933 | 0.31453 | -1.0821 | 1.0714e-06 | 90% | 0 | 70 | 0.00029588 | X
Heavy Duty Trucks | Diesel | Articulated 40 - 50 t | Euro VII | DPF+SCR | VOC |  | -0.04 | 0.5 | 5 | 80 | -0.0026705 | 0.23137 | -1.0221 | 1.9738 | 0.21748 | -1.0245 | 2.4818 | 90% | 0 | 70 | 0.00021241 | X
Heavy Duty Trucks | Diesel | Articulated 40 - 50 t | Euro VII | DPF+SCR | VOC |  | -0.04 | 1 | 5 | 80 | -0.0024663 | 0.21732 | -1.0377 | 2.0635 | 0.21493 | -1.1172 | 2.7333 | 90% | 0 | 70 | 0.00021675 | X
Heavy Duty Trucks | Diesel | Articulated 40 - 50 t | Euro VII | DPF+SCR | VOC |  | -0.02 | 0 | 5 | 85 | -0.0020393 | 0.51879 | -2.4857 | 1.0832 | 0.43918 | -1.9295 | -2.5152e-12 | 90% | 0 | 70 | 0.0011826 | X
Heavy Duty Trucks | Diesel | Articulated 40 - 50 t | Euro VII | DPF+SCR | VOC |  | -0.02 | 0.5 | 5 | 85 | -0.0018264 | 0.21342 | -0.42015 | -2.004 | 0.1433 | 0.24145 | -3.7198 | 90% | 0 | 70 | 0.00077463 | X
Heavy Duty Trucks | Diesel | Articulated 40 - 50 t | Euro VII | DPF+SCR | VOC |  | -0.02 | 1 | 5 | 85 | -0.0011246 | 0.12242 | -0.20411 | -1.2731 | 0.076757 | 0.25961 | -2.5293 | 90% | 0 | 70 | 0.0007241 | X
Heavy Duty Trucks | Diesel | Articulated 40 - 50 t | Euro VII | DPF+SCR | VOC |  | 0 | 0 | 5 | 85 | -8.4062e-05 | -0.0059174 | 1.2647 | 0.39503 | -0.010429 | 0.94741 | 1.032 | 90% | 0 | 70 | 0.0027337 | X
Heavy Duty Trucks | Diesel | Articulated 40 - 50 t | Euro VII | DPF+SCR | VOC |  | 0 | 0.5 | 5 | 85 | 0.0008809 | 0.14197 | 1.3003 | -0.40457 | 0.093975 | 1.1761 | 2.0492e-08 | 90% | 0 | 70 | 0.0028646 | X
Heavy Duty Trucks | Diesel | Articulated 40 - 50 t | Euro VII | DPF+SCR | VOC |  | 0 | 1 | 5 | 85 | 0.0011217 | 0.18527 | 1.5178 | -0.37281 | 0.11377 | 1.4381 | 6.4379e-07 | 90% | 0 | 70 | 0.0030354 | X
Heavy Duty Trucks | Diesel | Articulated 40 - 50 t | Euro VII | DPF+SCR | VOC |  | 0.02 | 0 | 5 | 85 | 0.006739 | 0.60096 | -2.349 | 0.96077 | 0.45757 | -1.5094 | 4.6594e-10 | 90% | 0 | 70 | 0.0034053 | X
Heavy Duty Trucks | Diesel | Articulated 40 - 50 t | Euro VII | DPF+SCR | VOC |  | 0.02 | 0.5 | 5 | 85 | 0.00013158 | 0.0029318 | -0.11248 | 2.1386 | 0.0051468 | -0.13287 | 1.7771 | 90% | 0 | 70 | 0.0043402 | X
Heavy Duty Trucks | Diesel | Articulated 40 - 50 t | Euro VII | DPF+SCR | VOC |  | 0.02 | 1 | 5 | 75 | 0.0002884 | 0.09649 | 2.6391 | -1.0602 | 0.016982 | 2.044 | 6.1579e-08 | 90% | 0 | 70 | 0.0047689 | X
Heavy Duty Trucks | Diesel | Articulated 40 - 50 t | Euro VII | DPF+SCR | VOC |  | 0.04 | 0 | 5 | 85 | -0.000159 | 0.010612 | 2.098 | -1.0482 | -0.011517 | 1.4618 | 1.1253e-11 | 90% | 0 | 70 | 0.00446 | X
Heavy Duty Trucks | Diesel | Articulated 40 - 50 t | Euro VII | DPF+SCR | VOC |  | 0.04 | 0.5 | 5 | 70 | -0.00031649 | 0.04625 | 1.7246 | -0.71251 | -0.0044915 | 1.2854 | 2.7377e-11 | 90% | 0 | 70 | 0.005004 | X
Heavy Duty Trucks | Diesel | Articulated 40 - 50 t | Euro VII | DPF+SCR | VOC |  | 0.04 | 1 | 5 | 50 | -0.0003591 | 0.0011457 | 0.85698 | 1.7843 | -0.00949 | 0.44816 | 2.0473 | 90% | 0 | 50 | 0.0071505 | X
Heavy Duty Trucks | Diesel | Articulated 40 - 50 t | Euro VII | DPF+SCR | VOC |  | 0.06 | 0 | 5 | 85 | 0.00023308 | 0.005649 | -0.16269 | 1.3604 | 0.0076468 | -0.14919 | 1.0552 | 90% | 0 | 70 | 0.0049651 | X
Heavy Duty Trucks | Diesel | Articulated 40 - 50 t | Euro VII | DPF+SCR | VOC |  | 0.06 | 0.5 | 5 | 50 | 0.0027636 | 0.17843 | 2.0235 | -0.34344 | 0.069533 | 1.4989 | 0.44405 | 90% | 0 | 50 | 0.0071612 | X
Heavy Duty Trucks | Diesel | Articulated 40 - 50 t | Euro VII | DPF+SCR | VOC |  | 0.06 | 1 | 5 | 35 | 0.026354 | 0.60188 | -1.8966 | 0.73894 | 0.45468 | -1.0811 | 9.3442e-11 | 90% | 0 | 35 | 0.0099153 | X
Heavy Duty Trucks | Diesel | Articulated 40 - 50 t | Euro VII | DPF+SCR | PM Exhaust | Urban Peak | -0.06 | 0 | 5 | 75 | -0.002878 | 0.22985 | -1.004 | 3.1831 | 0.0020232 | -0.015156 | 0.056538 | 99.98% | 0 | 70 | 2.5048e-05 | X
Heavy Duty Trucks | Diesel | Articulated 40 - 50 t | Euro VII | DPF+SCR | PM Exhaust | Urban Peak | -0.06 | 0.5 | 5 | 75 | -0.0043204 | 0.35687 | -1.7156 | 5.3054 | 0.0033755 | -0.028679 | 0.10358 | 99.98% | 0 | 70 | 3.217e-05 | X
Heavy Duty Trucks | Diesel | Articulated 40 - 50 t | Euro VII | DPF+SCR | PM Exhaust | Urban Peak | -0.06 | 1 | 5 | 80 | -0.0020646 | 0.17978 | -0.81715 | 2.812 | 0.0018061 | -0.016458 | 0.06205 | 99.98% | 0 | 70 | 4.7254e-05 | X
Heavy Duty Trucks | Diesel | Articulated 40 - 50 t | Euro VII | DPF+SCR | PM Exhaust | Urban Peak | -0.04 | 0 | 5 | 85 | -0.0066623 | 0.63503 | -2.8671 | 5.4696 | 0.0036772 | -0.020248 | 0.056889 | 99.98% | 0 | 70 | 0.00011741 | X
Heavy Duty Trucks | Diesel | Articulated 40 - 50 t | Euro VII | DPF+SCR | PM Exhaust | Urban Peak | -0.04 | 0.5 | 5 | 85 | -0.0041373 | 0.40651 | -1.8912 | 3.3917 | 0.0021433 | -0.012481 | 0.035041 | 99.98% | 0 | 70 | 0.0001423 | X
Heavy Duty Trucks | Diesel | Articulated 40 - 50 t | Euro VII | DPF+SCR | PM Exhaust | Urban Peak | -0.04 | 1 | 5 | 85 | -0.0049939 | 0.51344 | -2.4542 | 4.1659 | 0.0024357 | -0.014421 | 0.039088 | 99.98% | 0 | 70 | 0.00017952 | X
Heavy Duty Trucks | Diesel | Articulated 40 - 50 t | Euro VII | DPF+SCR | PM Exhaust | Urban Peak | -0.02 | 0 | 5 | 85 | -0.0023354 | 0.60645 | -2.4815 | 3.9053 | 0.002705 | -0.0099031 | 0.023135 | 99.98% | 0 | 70 | 0.00049257 | X
Heavy Duty Trucks | Diesel | Articulated 40 - 50 t | Euro VII | DPF+SCR | PM Exhaust | Urban Peak | -0.02 | 0.5 | 5 | 85 | -0.0045183 | 0.8377 | -3.1759 | 4.3248 | 0.0026666 | -0.006253 | 0.017577 | 99.98% | 0 | 70 | 0.00057252 | X
Heavy Duty Trucks | Diesel | Articulated 40 - 50 t | Euro VII | DPF+SCR | PM Exhaust | Urban Peak | -0.02 | 1 | 5 | 85 | -0.0075608 | 1.2822 | -4.801 | 5.8907 | 0.0031125 | -0.003938 | -1.0761e-13 | 99.98% | 0 | 70 | 0.00069496 | X
Heavy Duty Trucks | Diesel | Articulated 40 - 50 t | Euro VII | DPF+SCR | PM Exhaust | Urban Peak | 0 | 0 | 5 | 85 | 0.027405 | 0.7006 | -0.81122 | 11.9218 | 0.0051148 | -0.026138 | 0.16139 | 99.98% | 0 | 70 | 0.0016936 | X
Heavy Duty Trucks | Diesel | Articulated 40 - 50 t | Euro VII | DPF+SCR | PM Exhaust | Urban Peak | 0 | 0.5 | 5 | 85 | 0.037337 | 1.5601 | -5.4063 | 8.8147 | 0.0054043 | -0.012058 | 0.043394 | 99.98% | 0 | 70 | 0.0024227 | X
Heavy Duty Trucks | Diesel | Articulated 40 - 50 t | Euro VII | DPF+SCR | PM Exhaust | Urban Peak | 0 | 1 | 5 | 85 | 0.065109 | 3.9969 | -12.7891 | 14.3389 | 0.0083192 | 0.005735 | -4.8106e-14 | 99.98% | 0 | 70 | 0.0030885 | X
Heavy Duty Trucks | Diesel | Articulated 40 - 50 t | Euro VII | DPF+SCR | PM Exhaust | Urban Peak | 0.02 | 0 | 5 | 85 | 0.058524 | -0.037116 | 11.8633 | 15.2243 | 0.004306 | -0.017441 | 0.36337 | 99.98% | 0 | 70 | 0.0031741 | X
Heavy Duty Trucks | Diesel | Articulated 40 - 50 t | Euro VII | DPF+SCR | PM Exhaust | Urban Peak | 0.02 | 0.5 | 5 | 85 | 0.43545 | 0.11829 | 13.2744 | 49.0807 | 0.019277 | -0.12288 | 0.77658 | 99.98% | 0 | 70 | 0.0053971 | X
Heavy Duty Trucks | Diesel | Articulated 40 - 50 t | Euro VII | DPF+SCR | PM Exhaust | Urban Peak | 0.02 | 1 | 5 | 75 | 0.037098 | 0.2927 | -0.78118 | 1.8609 | 0.0012422 | -0.0025471 | 0.0121 | 99.98% | 0 | 70 | 0.0073817 | X
Heavy Duty Trucks | Diesel | Articulated 40 - 50 t | Euro VII | DPF+SCR | PM Exhaust | Urban Peak | 0.04 | 0 | 5 | 85 | 0.024318 | 0.018238 | 12.598 | 3.2138 | 0.00098851 | 0.012779 | 0.20063 | 99.98% | 0 | 70 | 0.0048597 | X
Heavy Duty Trucks | Diesel | Articulated 40 - 50 t | Euro VII | DPF+SCR | PM Exhaust | Urban Peak | 0.04 | 0.5 | 5 | 70 | 0.041694 | -0.038103 | 0.75482 | 2.0601 | 0.0011378 | -0.0056744 | 0.030775 | 99.98% | 0 | 70 | 0.0084278 | X
Heavy Duty Trucks | Diesel | Articulated 40 - 50 t | Euro VII | DPF+SCR | PM Exhaust | Urban Peak | 0.04 | 1 | 5 | 50 | -0.0047037 | 0.26927 | 2.2044 | -1.9329 | -9.0907e-05 | 0.0057516 | 0.010644 | 99.98% | 0 | 50 | 0.011829 | X
Heavy Duty Trucks | Diesel | Articulated 40 - 50 t | Euro VII | DPF+SCR | PM Exhaust | Urban Peak | 0.06 | 0 | 5 | 85 | 0.052953 | 0.055178 | 17.1832 | 4.3912 | 0.0016632 | 0.013036 | 0.2549 | 99.98% | 0 | 70 | 0.0065311 | X
Heavy Duty Trucks | Diesel | Articulated 40 - 50 t | Euro VII | DPF+SCR | PM Exhaust | Urban Peak | 0.06 | 0.5 | 5 | 50 | 0.080588 | -0.12086 | 0.62942 | 2.2575 | 0.0015865 | -0.0070838 | 0.027738 | 99.98% | 0 | 50 | 0.011684 | X
Heavy Duty Trucks | Diesel | Articulated 40 - 50 t | Euro VII | DPF+SCR | PM Exhaust | Urban Peak | 0.06 | 1 | 5 | 35 | 0.22083 | 0.4081 | -1.9054 | 2.5693 | 0.0030704 | -0.0042758 | -6.1507e-06 | 99.98% | 0 | 35 | 0.016992 | X
Heavy Duty Trucks | Diesel | Articulated 40 - 50 t | Euro VII | DPF+SCR | PM Exhaust | Urban Off Peak | -0.06 | 0 | 5 | 75 | -0.002878 | 0.22985 | -1.004 | 3.1831 | 0.0020232 | -0.015156 | 0.056538 | 99.98% | 0 | 70 | 2.5048e-05 | X
Heavy Duty Trucks | Diesel | Articulated 40 - 50 t | Euro VII | DPF+SCR | PM Exhaust | Urban Off Peak | -0.06 | 0.5 | 5 | 75 | -0.0043204 | 0.35687 | -1.7156 | 5.3054 | 0.0033755 | -0.028679 | 0.10358 | 99.98% | 0 | 70 | 3.217e-05 | X
Heavy Duty Trucks | Diesel | Articulated 40 - 50 t | Euro VII | DPF+SCR | PM Exhaust | Urban Off Peak | -0.06 | 1 | 5 | 80 | -0.0020646 | 0.17978 | -0.81715 | 2.812 | 0.0018061 | -0.016458 | 0.06205 | 99.98% | 0 | 70 | 4.7254e-05 | X
Heavy Duty Trucks | Diesel | Articulated 40 - 50 t | Euro VII | DPF+SCR | PM Exhaust | Urban Off Peak | -0.04 | 0 | 5 | 85 | -0.0066623 | 0.63503 | -2.8671 | 5.4696 | 0.0036772 | -0.020248 | 0.056889 | 99.98% | 0 | 70 | 0.00011741 | X
Heavy Duty Trucks | Diesel | Articulated 40 - 50 t | Euro VII | DPF+SCR | PM Exhaust | Urban Off Peak | -0.04 | 0.5 | 5 | 85 | -0.0041373 | 0.40651 | -1.8912 | 3.3917 | 0.0021433 | -0.012481 | 0.035041 | 99.98% | 0 | 70 | 0.0001423 | X
Heavy Duty Trucks | Diesel | Articulated 40 - 50 t | Euro VII | DPF+SCR | PM Exhaust | Urban Off Peak | -0.04 | 1 | 5 | 85 | -0.0049939 | 0.51344 | -2.4542 | 4.1659 | 0.0024357 | -0.014421 | 0.039088 | 99.98% | 0 | 70 | 0.00017952 | X
Heavy Duty Trucks | Diesel | Articulated 40 - 50 t | Euro VII | DPF+SCR | PM Exhaust | Urban Off Peak | -0.02 | 0 | 5 | 85 | -0.0023354 | 0.60645 | -2.4815 | 3.9053 | 0.002705 | -0.0099031 | 0.023135 | 99.98% | 0 | 70 | 0.00049257 | X
Heavy Duty Trucks | Diesel | Articulated 40 - 50 t | Euro VII | DPF+SCR | PM Exhaust | Urban Off Peak | -0.02 | 0.5 | 5 | 85 | -0.0045183 | 0.8377 | -3.1759 | 4.3248 | 0.0026666 | -0.006253 | 0.017577 | 99.98% | 0 | 70 | 0.00057252 | X
Heavy Duty Trucks | Diesel | Articulated 40 - 50 t | Euro VII | DPF+SCR | PM Exhaust | Urban Off Peak | -0.02 | 1 | 5 | 85 | -0.0075608 | 1.2822 | -4.801 | 5.8907 | 0.0031125 | -0.003938 | -1.0761e-13 | 99.98% | 0 | 70 | 0.00069496 | X
Heavy Duty Trucks | Diesel | Articulated 40 - 50 t | Euro VII | DPF+SCR | PM Exhaust | Urban Off Peak | 0 | 0 | 5 | 85 | 0.027405 | 0.7006 | -0.81122 | 11.9218 | 0.0051148 | -0.026138 | 0.16139 | 99.98% | 0 | 70 | 0.0016936 | X
Heavy Duty Trucks | Diesel | Articulated 40 - 50 t | Euro VII | DPF+SCR | PM Exhaust | Urban Off Peak | 0 | 0.5 | 5 | 85 | 0.037337 | 1.5601 | -5.4063 | 8.8147 | 0.0054043 | -0.012058 | 0.043394 | 99.98% | 0 | 70 | 0.0024227 | X
Heavy Duty Trucks | Diesel | Articulated 40 - 50 t | Euro VII | DPF+SCR | PM Exhaust | Urban Off Peak | 0 | 1 | 5 | 85 | 0.065109 | 3.9969 | -12.7891 | 14.3389 | 0.0083192 | 0.005735 | -4.8106e-14 | 99.98% | 0 | 70 | 0.0030885 | X
Heavy Duty Trucks | Diesel | Articulated 40 - 50 t | Euro VII | DPF+SCR | PM Exhaust | Urban Off Peak | 0.02 | 0 | 5 | 85 | 0.058524 | -0.037116 | 11.8633 | 15.2243 | 0.004306 | -0.017441 | 0.36337 | 99.98% | 0 | 70 | 0.0031741 | X
Heavy Duty Trucks | Diesel | Articulated 40 - 50 t | Euro VII | DPF+SCR | PM Exhaust | Urban Off Peak | 0.02 | 0.5 | 5 | 85 | 0.43545 | 0.11829 | 13.2744 | 49.0807 | 0.019277 | -0.12288 | 0.77658 | 99.98% | 0 | 70 | 0.0053971 | X
Heavy Duty Trucks | Diesel | Articulated 40 - 50 t | Euro VII | DPF+SCR | PM Exhaust | Urban Off Peak | 0.02 | 1 | 5 | 75 | 0.037098 | 0.2927 | -0.78118 | 1.8609 | 0.0012422 | -0.0025471 | 0.0121 | 99.98% | 0 | 70 | 0.0073817 | X
Heavy Duty Trucks | Diesel | Articulated 40 - 50 t | Euro VII | DPF+SCR | PM Exhaust | Urban Off Peak | 0.04 | 0 | 5 | 85 | 0.024318 | 0.018238 | 12.598 | 3.2138 | 0.00098851 | 0.012779 | 0.20063 | 99.98% | 0 | 70 | 0.0048597 | X
Heavy Duty Trucks | Diesel | Articulated 40 - 50 t | Euro VII | DPF+SCR | PM Exhaust | Urban Off Peak | 0.04 | 0.5 | 5 | 70 | 0.041694 | -0.038103 | 0.75482 | 2.0601 | 0.0011378 | -0.0056744 | 0.030775 | 99.98% | 0 | 70 | 0.0084278 | X
Heavy Duty Trucks | Diesel | Articulated 40 - 50 t | Euro VII | DPF+SCR | PM Exhaust | Urban Off Peak | 0.04 | 1 | 5 | 50 | -0.0047037 | 0.26927 | 2.2044 | -1.9329 | -9.0907e-05 | 0.0057516 | 0.010644 | 99.98% | 0 | 50 | 0.011829 | X
Heavy Duty Trucks | Diesel | Articulated 40 - 50 t | Euro VII | DPF+SCR | PM Exhaust | Urban Off Peak | 0.06 | 0 | 5 | 85 | 0.052953 | 0.055178 | 17.1832 | 4.3912 | 0.0016632 | 0.013036 | 0.2549 | 99.98% | 0 | 70 | 0.0065311 | X
Heavy Duty Trucks | Diesel | Articulated 40 - 50 t | Euro VII | DPF+SCR | PM Exhaust | Urban Off Peak | 0.06 | 0.5 | 5 | 50 | 0.080588 | -0.12086 | 0.62942 | 2.2575 | 0.0015865 | -0.0070838 | 0.027738 | 99.98% | 0 | 50 | 0.011684 | X
Heavy Duty Trucks | Diesel | Articulated 40 - 50 t | Euro VII | DPF+SCR | PM Exhaust | Urban Off Peak | 0.06 | 1 | 5 | 35 | 0.22083 | 0.4081 | -1.9054 | 2.5693 | 0.0030704 | -0.0042758 | -6.1507e-06 | 99.98% | 0 | 35 | 0.016992 | X
Heavy Duty Trucks | Diesel | Articulated 40 - 50 t | Euro VII | DPF+SCR | PM Exhaust | Rural | -0.06 | 0 | 5 | 75 | -0.002878 | 0.22985 | -1.004 | 3.1831 | 0.0020232 | -0.015156 | 0.056538 | 99.99% | 0 | 70 | 1.5029e-05 | X
Heavy Duty Trucks | Diesel | Articulated 40 - 50 t | Euro VII | DPF+SCR | PM Exhaust | Rural | -0.06 | 0.5 | 5 | 75 | -0.0043204 | 0.35687 | -1.7156 | 5.3054 | 0.0033755 | -0.028679 | 0.10358 | 99.99% | 0 | 70 | 1.9302e-05 | X
Heavy Duty Trucks | Diesel | Articulated 40 - 50 t | Euro VII | DPF+SCR | PM Exhaust | Rural | -0.06 | 1 | 5 | 80 | -0.0020646 | 0.17978 | -0.81715 | 2.812 | 0.0018061 | -0.016458 | 0.06205 | 99.99% | 0 | 70 | 2.8352e-05 | X
Heavy Duty Trucks | Diesel | Articulated 40 - 50 t | Euro VII | DPF+SCR | PM Exhaust | Rural | -0.04 | 0 | 5 | 85 | -0.0066623 | 0.63503 | -2.8671 | 5.4696 | 0.0036772 | -0.020248 | 0.056889 | 99.99% | 0 | 70 | 7.0445e-05 | X
Heavy Duty Trucks | Diesel | Articulated 40 - 50 t | Euro VII | DPF+SCR | PM Exhaust | Rural | -0.04 | 0.5 | 5 | 85 | -0.0041373 | 0.40651 | -1.8912 | 3.3917 | 0.0021433 | -0.012481 | 0.035041 | 99.99% | 0 | 70 | 8.5379e-05 | X
Heavy Duty Trucks | Diesel | Articulated 40 - 50 t | Euro VII | DPF+SCR | PM Exhaust | Rural | -0.04 | 1 | 5 | 85 | -0.0049939 | 0.51344 | -2.4542 | 4.1659 | 0.0024357 | -0.014421 | 0.039088 | 99.99% | 0 | 70 | 0.00010771 | X
Heavy Duty Trucks | Diesel | Articulated 40 - 50 t | Euro VII | DPF+SCR | PM Exhaust | Rural | -0.02 | 0 | 5 | 85 | -0.0023354 | 0.60645 | -2.4815 | 3.9053 | 0.002705 | -0.0099031 | 0.023135 | 99.99% | 0 | 70 | 0.00029554 | X
Heavy Duty Trucks | Diesel | Articulated 40 - 50 t | Euro VII | DPF+SCR | PM Exhaust | Rural | -0.02 | 0.5 | 5 | 85 | -0.0045183 | 0.8377 | -3.1759 | 4.3248 | 0.0026666 | -0.006253 | 0.017577 | 99.99% | 0 | 70 | 0.00034351 | X
Heavy Duty Trucks | Diesel | Articulated 40 - 50 t | Euro VII | DPF+SCR | PM Exhaust | Rural | -0.02 | 1 | 5 | 85 | -0.0075608 | 1.2822 | -4.801 | 5.8907 | 0.0031125 | -0.003938 | -1.0761e-13 | 99.99% | 0 | 70 | 0.00041698 | X
Heavy Duty Trucks | Diesel | Articulated 40 - 50 t | Euro VII | DPF+SCR | PM Exhaust | Rural | 0 | 0 | 5 | 85 | 0.027405 | 0.7006 | -0.81122 | 11.9218 | 0.0051148 | -0.026138 | 0.16139 | 99.99% | 0 | 70 | 0.0010162 | X
Heavy Duty Trucks | Diesel | Articulated 40 - 50 t | Euro VII | DPF+SCR | PM Exhaust | Rural | 0 | 0.5 | 5 | 85 | 0.037337 | 1.5601 | -5.4063 | 8.8147 | 0.0054043 | -0.012058 | 0.043394 | 99.99% | 0 | 70 | 0.0014536 | X
Heavy Duty Trucks | Diesel | Articulated 40 - 50 t | Euro VII | DPF+SCR | PM Exhaust | Rural | 0 | 1 | 5 | 85 | 0.065109 | 3.9969 | -12.7891 | 14.3389 | 0.0083192 | 0.005735 | -4.8106e-14 | 99.99% | 0 | 70 | 0.0018531 | X
Heavy Duty Trucks | Diesel | Articulated 40 - 50 t | Euro VII | DPF+SCR | PM Exhaust | Rural | 0.02 | 0 | 5 | 85 | 0.058524 | -0.037116 | 11.8633 | 15.2243 | 0.004306 | -0.017441 | 0.36337 | 99.99% | 0 | 70 | 0.0019044 | X
Heavy Duty Trucks | Diesel | Articulated 40 - 50 t | Euro VII | DPF+SCR | PM Exhaust | Rural | 0.02 | 0.5 | 5 | 85 | 0.43545 | 0.11829 | 13.2744 | 49.0807 | 0.019277 | -0.12288 | 0.77658 | 99.99% | 0 | 70 | 0.0032383 | X
Heavy Duty Trucks | Diesel | Articulated 40 - 50 t | Euro VII | DPF+SCR | PM Exhaust | Rural | 0.02 | 1 | 5 | 75 | 0.037098 | 0.2927 | -0.78118 | 1.8609 | 0.0012422 | -0.0025471 | 0.0121 | 99.99% | 0 | 70 | 0.004429 | X
Heavy Duty Trucks | Diesel | Articulated 40 - 50 t | Euro VII | DPF+SCR | PM Exhaust | Rural | 0.04 | 0 | 5 | 85 | 0.024318 | 0.018238 | 12.598 | 3.2138 | 0.00098851 | 0.012779 | 0.20063 | 99.99% | 0 | 70 | 0.0029158 | X
Heavy Duty Trucks | Diesel | Articulated 40 - 50 t | Euro VII | DPF+SCR | PM Exhaust | Rural | 0.04 | 0.5 | 5 | 70 | 0.041694 | -0.038103 | 0.75482 | 2.0601 | 0.0011378 | -0.0056744 | 0.030775 | 99.99% | 0 | 70 | 0.0050567 | X
Heavy Duty Trucks | Diesel | Articulated 40 - 50 t | Euro VII | DPF+SCR | PM Exhaust | Rural | 0.04 | 1 | 5 | 50 | -0.0047037 | 0.26927 | 2.2044 | -1.9329 | -9.0907e-05 | 0.0057516 | 0.010644 | 99.99% | 0 | 50 | 0.0070971 | X
Heavy Duty Trucks | Diesel | Articulated 40 - 50 t | Euro VII | DPF+SCR | PM Exhaust | Rural | 0.06 | 0 | 5 | 85 | 0.052953 | 0.055178 | 17.1832 | 4.3912 | 0.0016632 | 0.013036 | 0.2549 | 99.99% | 0 | 70 | 0.0039187 | X
Heavy Duty Trucks | Diesel | Articulated 40 - 50 t | Euro VII | DPF+SCR | PM Exhaust | Rural | 0.06 | 0.5 | 5 | 50 | 0.080588 | -0.12086 | 0.62942 | 2.2575 | 0.0015865 | -0.0070838 | 0.027738 | 99.99% | 0 | 50 | 0.0070106 | X
Heavy Duty Trucks | Diesel | Articulated 40 - 50 t | Euro VII | DPF+SCR | PM Exhaust | Rural | 0.06 | 1 | 5 | 35 | 0.22083 | 0.4081 | -1.9054 | 2.5693 | 0.0030704 | -0.0042758 | -6.1507e-06 | 99.99% | 0 | 35 | 0.010195 | X
Heavy Duty Trucks | Diesel | Articulated 40 - 50 t | Euro VII | DPF+SCR | PM Exhaust | Highway | -0.06 | 0 | 5 | 75 | -0.002878 | 0.22985 | -1.004 | 3.1831 | 0.0020232 | -0.015156 | 0.056538 | 99.99% | 0 | 70 | 1.5029e-05 | X
Heavy Duty Trucks | Diesel | Articulated 40 - 50 t | Euro VII | DPF+SCR | PM Exhaust | Highway | -0.06 | 0.5 | 5 | 75 | -0.0043204 | 0.35687 | -1.7156 | 5.3054 | 0.0033755 | -0.028679 | 0.10358 | 99.99% | 0 | 70 | 1.9302e-05 | X
Heavy Duty Trucks | Diesel | Articulated 40 - 50 t | Euro VII | DPF+SCR | PM Exhaust | Highway | -0.06 | 1 | 5 | 80 | -0.0020646 | 0.17978 | -0.81715 | 2.812 | 0.0018061 | -0.016458 | 0.06205 | 99.99% | 0 | 70 | 2.8352e-05 | X
Heavy Duty Trucks | Diesel | Articulated 40 - 50 t | Euro VII | DPF+SCR | PM Exhaust | Highway | -0.04 | 0 | 5 | 85 | -0.0066623 | 0.63503 | -2.8671 | 5.4696 | 0.0036772 | -0.020248 | 0.056889 | 99.99% | 0 | 70 | 7.0445e-05 | X
Heavy Duty Trucks | Diesel | Articulated 40 - 50 t | Euro VII | DPF+SCR | PM Exhaust | Highway | -0.04 | 0.5 | 5 | 85 | -0.0041373 | 0.40651 | -1.8912 | 3.3917 | 0.0021433 | -0.012481 | 0.035041 | 99.99% | 0 | 70 | 8.5379e-05 | X
Heavy Duty Trucks | Diesel | Articulated 40 - 50 t | Euro VII | DPF+SCR | PM Exhaust | Highway | -0.04 | 1 | 5 | 85 | -0.0049939 | 0.51344 | -2.4542 | 4.1659 | 0.0024357 | -0.014421 | 0.039088 | 99.99% | 0 | 70 | 0.00010771 | X
Heavy Duty Trucks | Diesel | Articulated 40 - 50 t | Euro VII | DPF+SCR | PM Exhaust | Highway | -0.02 | 0 | 5 | 85 | -0.0023354 | 0.60645 | -2.4815 | 3.9053 | 0.002705 | -0.0099031 | 0.023135 | 99.99% | 0 | 70 | 0.00029554 | X
Heavy Duty Trucks | Diesel | Articulated 40 - 50 t | Euro VII | DPF+SCR | PM Exhaust | Highway | -0.02 | 0.5 | 5 | 85 | -0.0045183 | 0.8377 | -3.1759 | 4.3248 | 0.0026666 | -0.006253 | 0.017577 | 99.99% | 0 | 70 | 0.00034351 | X
Heavy Duty Trucks | Diesel | Articulated 40 - 50 t | Euro VII | DPF+SCR | PM Exhaust | Highway | -0.02 | 1 | 5 | 85 | -0.0075608 | 1.2822 | -4.801 | 5.8907 | 0.0031125 | -0.003938 | -1.0761e-13 | 99.99% | 0 | 70 | 0.00041698 | X
Heavy Duty Trucks | Diesel | Articulated 40 - 50 t | Euro VII | DPF+SCR | PM Exhaust | Highway | 0 | 0 | 5 | 85 | 0.027405 | 0.7006 | -0.81122 | 11.9218 | 0.0051148 | -0.026138 | 0.16139 | 99.99% | 0 | 70 | 0.0010162 | X
Heavy Duty Trucks | Diesel | Articulated 40 - 50 t | Euro VII | DPF+SCR | PM Exhaust | Highway | 0 | 0.5 | 5 | 85 | 0.037337 | 1.5601 | -5.4063 | 8.8147 | 0.0054043 | -0.012058 | 0.043394 | 99.99% | 0 | 70 | 0.0014536 | X
Heavy Duty Trucks | Diesel | Articulated 40 - 50 t | Euro VII | DPF+SCR | PM Exhaust | Highway | 0 | 1 | 5 | 85 | 0.065109 | 3.9969 | -12.7891 | 14.3389 | 0.0083192 | 0.005735 | -4.8106e-14 | 99.99% | 0 | 70 | 0.0018531 | X
Heavy Duty Trucks | Diesel | Articulated 40 - 50 t | Euro VII | DPF+SCR | PM Exhaust | Highway | 0.02 | 0 | 5 | 85 | 0.058524 | -0.037116 | 11.8633 | 15.2243 | 0.004306 | -0.017441 | 0.36337 | 99.99% | 0 | 70 | 0.0019044 | X
Heavy Duty Trucks | Diesel | Articulated 40 - 50 t | Euro VII | DPF+SCR | PM Exhaust | Highway | 0.02 | 0.5 | 5 | 85 | 0.43545 | 0.11829 | 13.2744 | 49.0807 | 0.019277 | -0.12288 | 0.77658 | 99.99% | 0 | 70 | 0.0032383 | X
Heavy Duty Trucks | Diesel | Articulated 40 - 50 t | Euro VII | DPF+SCR | PM Exhaust | Highway | 0.02 | 1 | 5 | 75 | 0.037098 | 0.2927 | -0.78118 | 1.8609 | 0.0012422 | -0.0025471 | 0.0121 | 99.99% | 0 | 70 | 0.004429 | X
Heavy Duty Trucks | Diesel | Articulated 40 - 50 t | Euro VII | DPF+SCR | PM Exhaust | Highway | 0.04 | 0 | 5 | 85 | 0.024318 | 0.018238 | 12.598 | 3.2138 | 0.00098851 | 0.012779 | 0.20063 | 99.99% | 0 | 70 | 0.0029158 | X
Heavy Duty Trucks | Diesel | Articulated 40 - 50 t | Euro VII | DPF+SCR | PM Exhaust | Highway | 0.04 | 0.5 | 5 | 70 | 0.041694 | -0.038103 | 0.75482 | 2.0601 | 0.0011378 | -0.0056744 | 0.030775 | 99.99% | 0 | 70 | 0.0050567 | X
Heavy Duty Trucks | Diesel | Articulated 40 - 50 t | Euro VII | DPF+SCR | PM Exhaust | Highway | 0.04 | 1 | 5 | 50 | -0.0047037 | 0.26927 | 2.2044 | -1.9329 | -9.0907e-05 | 0.0057516 | 0.010644 | 99.99% | 0 | 50 | 0.0070971 | X
Heavy Duty Trucks | Diesel | Articulated 40 - 50 t | Euro VII | DPF+SCR | PM Exhaust | Highway | 0.06 | 0 | 5 | 85 | 0.052953 | 0.055178 | 17.1832 | 4.3912 | 0.0016632 | 0.013036 | 0.2549 | 99.99% | 0 | 70 | 0.0039187 | X
Heavy Duty Trucks | Diesel | Articulated 40 - 50 t | Euro VII | DPF+SCR | PM Exhaust | Highway | 0.06 | 0.5 | 5 | 50 | 0.080588 | -0.12086 | 0.62942 | 2.2575 | 0.0015865 | -0.0070838 | 0.027738 | 99.99% | 0 | 50 | 0.0070106 | X
Heavy Duty Trucks | Diesel | Articulated 40 - 50 t | Euro VII | DPF+SCR | PM Exhaust | Highway | 0.06 | 1 | 5 | 35 | 0.22083 | 0.4081 | -1.9054 | 2.5693 | 0.0030704 | -0.0042758 | -6.1507e-06 | 99.99% | 0 | 35 | 0.010195 | X
Heavy Duty Trucks | Diesel | Articulated 40 - 50 t | Euro VII | DPF+SCR | EC |  | -0.06 | 0 | 5 | 75 | -0.002878 | 0.22985 | -1.004 | 3.1831 | 0.0020232 | -0.015156 | 0.056538 | 0% | 0 | 70 | 0.1155 | X
Heavy Duty Trucks | Diesel | Articulated 40 - 50 t | Euro VII | DPF+SCR | EC |  | -0.06 | 0.5 | 5 | 75 | -0.0043204 | 0.35687 | -1.7156 | 5.3054 | 0.0033755 | -0.028679 | 0.10358 | 0% | 0 | 70 | 0.14833 | X
Heavy Duty Trucks | Diesel | Articulated 40 - 50 t | Euro VII | DPF+SCR | EC |  | -0.06 | 1 | 5 | 80 | -0.0020646 | 0.17978 | -0.81715 | 2.812 | 0.0018061 | -0.016458 | 0.06205 | 0% | 0 | 70 | 0.21789 | X
Heavy Duty Trucks | Diesel | Articulated 40 - 50 t | Euro VII | DPF+SCR | EC |  | -0.04 | 0 | 5 | 85 | -0.0066623 | 0.63503 | -2.8671 | 5.4696 | 0.0036772 | -0.020248 | 0.056889 | 0% | 0 | 70 | 0.54137 | X
Heavy Duty Trucks | Diesel | Articulated 40 - 50 t | Euro VII | DPF+SCR | EC |  | -0.04 | 0.5 | 5 | 85 | -0.0041373 | 0.40651 | -1.8912 | 3.3917 | 0.0021433 | -0.012481 | 0.035041 | 0% | 0 | 70 | 0.65613 | X
Heavy Duty Trucks | Diesel | Articulated 40 - 50 t | Euro VII | DPF+SCR | EC |  | -0.04 | 1 | 5 | 85 | -0.0049939 | 0.51344 | -2.4542 | 4.1659 | 0.0024357 | -0.014421 | 0.039088 | 0% | 0 | 70 | 0.82774 | X
Heavy Duty Trucks | Diesel | Articulated 40 - 50 t | Euro VII | DPF+SCR | EC |  | -0.02 | 0 | 5 | 85 | -0.0023354 | 0.60645 | -2.4815 | 3.9053 | 0.002705 | -0.0099031 | 0.023135 | 0% | 0 | 70 | 2.2712 | X