## CO
ID Subsegment | Subsegment | Gradient (%) | Load (%) | Pollutant | Formula (y: g/km; x: km/h) | a | b | c | d | e | r2 | Chi sq'd | Norm. Chi | Min x (km/h) | Max x (km/h)
626108 | Coach Std <=18t 80ties | 0 | 0.5 | CO | y=((e+(a*exp(((-1)*b)*x)))+(c*exp(((-1)*d)*x))) | 8.4345 | 0.047015 | 17.7157 | 0.22386 | 1.2374 | 0.99378 | 3.3649 | 0.1757 | 6 | 103
626110 | Coach Std <=18t Euro-1 | 0 | 0.5 | CO | y=((e+(a*exp(((-1)*b)*x)))+(c*exp(((-1)*d)*x))) | 6.0416 | 0.04395 | 12.8807 | 0.20254 | 1.0197 | 0.99186 | 2.6081 | 0.15468 | 6 | 103
626120 | Coach Std <=18t Euro-2 | 0 | 0.5 | CO | y=((e+(a*exp(((-1)*b)*x)))+(c*exp(((-1)*d)*x))) | 5.9253 | 0.052615 | 16.0319 | 0.24422 | 1.0009 | 0.99075 | 2.6303 | 0.15534 | 6 | 103
626130 | Coach Std <=18t Euro-3 | 0 | 0.5 | CO | y=((e+(a*exp(((-1)*b)*x)))+(c*exp(((-1)*d)*x))) | 6.4682 | 0.045791 | 15.001 | 0.2219 | 1.0863 | 0.98968 | 3.617 | 0.18216 | 6 | 103
626140 | Coach Std <=18t Euro-4 | 0 | 0.5 | CO | y=(a+(b/(1+exp((((-1)*c)+(d*ln(x)))+(e*x))))) | 0.068173 | 2.1689 | 1.6923 | 1.1549 | 0.012652 | 0.99813 | 0.0056722 | 0.0072137 | 6 | 103
626150 | Coach Std <=18t Euro-5 | 0 | 0.5 | CO | y=(a+(b/(1+exp((((-1)*c)+(d*ln(x)))+(e*x))))) | 0.06861 | 2.2702 | 1.6561 | 1.1494 | 0.012349 | 0.99811 | 0.0060776 | 0.0074671 | 6 | 103
626208 | Coach 3-Axes >18t 80ties | 0 | 0.5 | CO | y=((e+(a*exp(((-1)*b)*x)))+(c*exp(((-1)*d)*x))) | 9.3255 | 0.049398 | 23.3488 | 0.22908 | 1.5958 | 0.99213 | 5.7505 | 0.22969 | 6 | 103
626210 | Coach 3-Axes >18t Euro-1 | 0 | 0.5 | CO | y=((e+(a*exp(((-1)*b)*x)))+(c*exp(((-1)*d)*x))) | 6.3475 | 0.04397 | 16.7604 | 0.20387 | 1.275 | 0.98819 | 5.0082 | 0.21435 | 6 | 103
626220 | Coach 3-Axes >18t Euro-2 | 0 | 0.5 | CO | y=((e+(a*exp(((-1)*b)*x)))+(c*exp(((-1)*d)*x))) | 6.0291 | 0.049881 | 17.9016 | 0.22857 | 1.1697 | 0.98532 | 5.2418 | 0.21929 | 6 | 103
626230 | Coach 3-Axes >18t Euro-3 | 0 | 0.5 | CO | y=((e+(a*exp(((-1)*b)*x)))+(c*exp(((-1)*d)*x))) | 6.3947 | 0.041484 | 20.8367 | 0.21075 | 1.1508 | 0.98366 | 8.3129 | 0.27616 | 6 | 103
626240 | Coach 3-Axes >18t Euro-4 | 0 | 0.5 | CO | y=((e+(a*exp(((-1)*b)*x)))+(c*exp(((-1)*d)*x))) | 0.50004 | 0.043136 | 1.6082 | 0.19057 | 0.086654 | 0.99783 | 0.0075977 | 0.0083489 | 6 | 103
626250 | Coach 3-Axes >18t Euro-5 | 0 | 0.5 | CO | y=((e+(a*exp(((-1)*b)*x)))+(c*exp(((-1)*d)*x))) | 0.51536 | 0.043087 | 1.6511 | 0.19027 | 0.088166 | 0.99788 | 0.0078711 | 0.0084977 | 6 | 103
727108 | Ubus Midi <=15t 80ties | 0 | 0.5 | CO | y=((e+(a*exp(((-1)*b)*x)))+(c*exp(((-1)*d)*x))) | 14.3555 | 0.063189 | 29.6108 | 0.35901 | 2.5331 | 0.99607 | 3.1165 | 0.18112 | 6 | 75
727110 | Ubus Midi <=15t Euro-1 | 0 | 0.5 | CO | y=((e+(a*exp(((-1)*b)*x)))+(c*exp(((-1)*d)*x))) | 4.3856 | 0.053583 | 5.6583 | 0.19189 | 0.77137 | 0.98329 | 1.9231 | 0.14228 | 6 | 75
727120 | Ubus Midi <=15t Euro-2 | 0 | 0.5 | CO | y=(a+(b/(1+exp((((-1)*c)+(d*ln(x)))+(e*x))))) | 0.29444 | 7.6781 | 3.8931 | 1.6937 | -0.0066963 | 0.98062 | 2.4433 | 0.16037 | 6 | 75
727130 | Ubus Midi <=15t Euro-3 | 0 | 0.5 | CO | y=exp((a+(b/x))+(c*ln(x))) | 4.1644 | -3.5198 | -1.0385 | #N/A | #N/A | 0.97774 | 2.5463 | 0.16202 | 6 | 75
727140 | Ubus Midi <=15t Euro-4 | 0 | 0.5 | CO | y=((e+(a*exp(((-1)*b)*x)))+(c*exp(((-1)*d)*x))) | 0.48024 | 0.059837 | 0.60117 | 0.2313 | 0.057418 | 0.99499 | 0.0054552 | 0.0075778 | 6 | 75
727150 | Ubus Midi <=15t Euro-5 | 0 | 0.5 | CO | y=((e+(a*exp(((-1)*b)*x)))+(c*exp(((-1)*d)*x))) | 0.49133 | 0.060403 | 0.63038 | 0.23929 | 0.058826 | 0.99523 | 0.0053204 | 0.0074836 | 6 | 75
727208 | Ubus Std >15-18t 80ties | 0 | 0.5 | CO | y=((e+(a*exp(((-1)*b)*x)))+(c*exp(((-1)*d)*x))) | 12.4888 | 0.050526 | 23.5557 | 0.21169 | 2.0601 | 0.99216 | 8.6907 | 0.30246 | 6 | 75
727210 | Ubus Std >15-18t Euro-1 | 0 | 0.5 | CO | y=(1/(a+(b*x))) | 0.059028 | 0.012379 | #N/A | #N/A | #N/A | 0.96677 | 6.567 | 0.25886 | 6 | 75
727220 | Ubus Std >15-18t Euro-2 | 0 | 0.5 | CO | y=((a+(b*x))+(((c-b)*(1-exp(((-1)*d)*x)))/d)) | 11.8955 | -0.015941 | -1.0048 | 0.10034 | #N/A | 0.96556 | 7.0446 | 0.27089 | 6 | 75
727230 | Ubus Std >15-18t Euro-3 | 0 | 0.5 | CO | y=exp((a+(b/x))+(c*ln(x))) | 4.4946 | -3.8761 | -1.0429 | #N/A | #N/A | 0.96522 | 6.8714 | 0.26616 | 6 | 75
727240 | Ubus Std >15-18t Euro-4 | 0 | 0.5 | CO | y=((e+(a*exp(((-1)*b)*x)))+(c*exp(((-1)*d)*x))) | 0.60361 | 0.055585 | 0.75744 | 0.23688 | 0.070341 | 0.99322 | 0.011823 | 0.011156 | 6 | 75
727250 | Ubus Std >15-18t Euro-5 | 0 | 0.5 | CO | y=((e+(a*exp(((-1)*b)*x)))+(c*exp(((-1)*d)*x))) | 0.60977 | 0.055485 | 0.7939 | 0.24172 | 0.070888 | 0.99342 | 0.011738 | 0.011116 | 6 | 75
727308 | Ubus Artic >18t 80ties | 0 | 0.5 | CO | y=((e+(a*exp(((-1)*b)*x)))+(c*exp(((-1)*d)*x))) | 12.6539 | 0.044786 | 20.7059 | 0.15128 | 2.5678 | 0.98009 | 29.9477 | 0.56146 | 6 | 75
727310 | Ubus Artic >18t Euro-1 | 0 | 0.5 | CO | y=(1/(a+(b*x))) | 0.056568 | 0.0090361 | #N/A | #N/A | #N/A | 0.93747 | 18.4143 | 0.43347 | 6 | 75
727320 | Ubus Artic >18t Euro-2 | 0 | 0.5 | CO | y=exp((a+(b/x))+(c*ln(x))) | 5.0817 | -4.9713 | -1.1439 | #N/A | #N/A | 0.95105 | 16.1904 | 0.40855 | 6 | 75
727330 | Ubus Artic >18t Euro-3 | 0 | 0.5 | CO | y=exp((a+(b/x))+(c*ln(x))) | 5.0421 | -5.1621 | -1.1168 | #N/A | #N/A | 0.94889 | 16.1455 | 0.40798 | 6 | 75
727340 | Ubus Artic >18t Euro-4 | 0 | 0.5 | CO | y=exp((a+(b/x))+(c*ln(x))) | 3.0567 | -5.958 | -1.2667 | #N/A | #N/A | 0.98785 | 0.033125 | 0.01848 | 6 | 75
727350 | Ubus Artic >18t Euro-5 | 0 | 0.5 | CO | y=exp((a+(b/x))+(c*ln(x))) | 3.0261 | -5.8259 | -1.2568 | #N/A | #N/A | 0.98814 | 0.032754 | 0.018376 | 6 | 75
1423108 | RT <=7.5t 80ties | 0 | 0.5 | CO | y=(a+(b/(1+exp((((-1)*c)+(d*ln(x)))+(e*x))))) | 1.331 | 21.845 | -0.50497 | 0.31282 | 0.047557 | 0.98651 | 1.6757 | 0.10017 | 6 | 86
1423110 | RT <=7.5t Euro-1 | 0 | 0.5 | CO | y=((a+(b*x))+(((c-b)*(1-exp(((-1)*d)*x)))/d)) | 2.7626 | 0.0042189 | -0.13881 | 0.055439 | #N/A | 0.96922 | 0.48951 | 0.053979 | 6 | 86
1423120 | RT <=7.5t Euro-2 | 0 | 0.5 | CO | y=(1/(((c*(x^2))+(b*x))+a)) | 0.25114 | 0.056094 | -0.000402 | #N/A | #N/A | 0.95715 | 0.40961 | 0.049231 | 6 | 86
1423130 | RT <=7.5t Euro-3 | 0 | 0.5 | CO | y=((e+(a*exp(((-1)*b)*x)))+(c*exp(((-1)*d)*x))) | 1.848 | 0.050962 | 1.9369 | 0.26974 | 0.38418 | 0.97301 | 0.48529 | 0.053906 | 6 | 86
1423140 | RT <=7.5t Euro-4 | 0 | 0.5 | CO | y=(a+(b/(1+exp((((-1)*c)+(d*ln(x)))+(e*x))))) | 0.031241 | 0.57335 | -0.039269 | 0.49888 | 0.038397 | 0.99219 | 0.00083217 | 0.0022323 | 6 | 86
1423150 | RT <=7.5t Euro-5 | 0 | 0.5 | CO | y=(a+(b/(1+exp((((-1)*c)+(d*ln(x)))+(e*x))))) | 0.031 | 0.56606 | 0.0032951 | 0.50713 | 0.037524 | 0.99217 | 0.0008556 | 0.0022635 | 6 | 86
1423208 | RT >7,5-12t 80ties | 0 | 0.5 | CO | y=((e+(a*exp(((-1)*b)*x)))+(c*exp(((-1)*d)*x))) | 7.477 | 0.058657 | 10.5658 | 0.24553 | 1.496 | 0.99193 | 2.5482 | 0.12353 | 6 | 86
1423210 | RT >7,5-12t Euro-1 | 0 | 0.5 | CO | y=(a+(b/(1+exp((((-1)*c)+(d*ln(x)))+(e*x))))) | 0.70989 | 48.0006 | -1.6843 | 0.37336 | 0.047592 | 0.96788 | 1.8856 | 0.10626 | 6 | 86
1423220 | RT >7,5-12t Euro-2 | 0 | 0.5 | CO | y=(1/(((c*(x^2))+(b*x))+a)) | 0.13447 | 0.033935 | -0.00021974 | #N/A | #N/A | 0.94782 | 1.6408 | 0.098533 | 6 | 86
1423230 | RT >7,5-12t Euro-3 | 0 | 0.5 | CO | y=((e+(a*exp(((-1)*b)*x)))+(c*exp(((-1)*d)*x))) | 3.5898 | 0.056388 | 3.8363 | 0.24235 | 0.63569 | 0.97124 | 1.9615 | 0.10838 | 6 | 86
1423240 | RT >7,5-12t Euro-4 | 0 | 0.5 | CO | y=(a+(b/(1+exp((((-1)*c)+(d*ln(x)))+(e*x))))) | 0.039322 | 0.38014 | 3.7808 | 1.5796 | 0.0042288 | 0.9932 | 0.0026748 | 0.0040021 | 6 | 86
1423250 | RT >7,5-12t Euro-5 | 0 | 0.5 | CO | y=(a+(b/(1+exp((((-1)*c)+(d*ln(x)))+(e*x))))) | 0.041176 | 0.38981 | 3.6598 | 1.526 | 0.007519 | 0.9932 | 0.0027876 | 0.0040856 | 6 | 86
1423308 | RT >12-14t 80ties | 0 | 0.5 | CO | y=((e+(a*exp(((-1)*b)*x)))+(c*exp(((-1)*d)*x))) | 7.5371 | 0.056913 | 11.8122 | 0.22768 | 1.6408 | 0.9892 | 4.0053 | 0.15487 | 6 | 86
1423310 | RT >12-14t Euro-1 | 0 | 0.5 | CO | y=((e+(a*exp(((-1)*b)*x)))+(c*exp(((-1)*d)*x))) | 3.6119 | 0.056899 | 5.4638 | 0.27378 | 0.79032 | 0.96017 | 2.9165 | 0.13215 | 6 | 86
1423320 | RT >12-14t Euro-2 | 0 | 0.5 | CO | y=(1/(((c*(x^2))+(b*x))+a)) | 0.13353 | 0.030107 | -0.00019906 | #N/A | #N/A | 0.92872 | 2.5939 | 0.12389 | 6 | 86
1423330 | RT >12-14t Euro-3 | 0 | 0.5 | CO | y=((e+(a*exp(((-1)*b)*x)))+(c*exp(((-1)*d)*x))) | 3.6646 | 0.056368 | 5.2303 | 0.22941 | 0.73169 | 0.96154 | 3.2889 | 0.14034 | 6 | 86
1423340 | RT >12-14t Euro-4 | 0 | 0.5 | CO | y=(a+(b/(1+exp((((-1)*c)+(d*ln(x)))+(e*x))))) | 0.035959 | 0.4141 | 3.9503 | 1.7284 | -0.0081265 | 0.99376 | 0.00262 | 0.0039609 | 6 | 86
1423350 | RT >12-14t Euro-5 | 0 | 0.5 | CO | y=(a+(b/(1+exp((((-1)*c)+(d*ln(x)))+(e*x))))) | 0.036137 | 0.42082 | 3.9719 | 1.7346 | -0.0081529 | 0.99389 | 0.0026704 | 0.0039988 | 6 | 86
1423408 | RT >14-20t 80ties | 0 | 0.5 | CO | y=((e+(a*exp(((-1)*b)*x)))+(c*exp(((-1)*d)*x))) | 10.6559 | 0.055707 | 17.3777 | 0.21968 | 2.1216 | 0.99344 | 5.193 | 0.17634 | 6 | 86
1423410 | RT >14-20t Euro-1 | 0 | 0.5 | CO | y=((e+(a*exp(((-1)*b)*x)))+(c*exp(((-1)*d)*x))) | 4.9853 | 0.055786 | 7.5512 | 0.2517 | 1.0026 | 0.9777 | 3.324 | 0.14108 | 6 | 86
1423420 | RT >14-20t Euro-2 | 0 | 0.5 | CO | y=(1/(((c*(x^2))+(b*x))+a)) | 0.086941 | 0.023409 | -0.00014415 | #N/A | #N/A | 0.95717 | 3.0303 | 0.13391 | 6 | 86
1423430 | RT >14-20t Euro-3 | 0 | 0.5 | CO | y=((e+(a*exp(((-1)*b)*x)))+(c*exp(((-1)*d)*x))) | 5.1485 | 0.056456 | 6.8809 | 0.21116 | 0.95765 | 0.97219 | 4.8052 | 0.16963 | 6 | 86
1423440 | RT >14-20t Euro-4 | 0 | 0.5 | CO | y=(a+(b/(1+exp((((-1)*c)+(d*ln(x)))+(e*x))))) | 0.043322 | 0.61727 | 3.9406 | 1.7241 | -0.0079887 | 0.99456 | 0.0050638 | 0.0055065 | 6 | 86
1423450 | RT >14-20t Euro-5 | 0 | 0.5 | CO | y=(a+(b/(1+exp((((-1)*c)+(d*ln(x)))+(e*x))))) | 0.04138 | 0.62307 | 4.0278 | 1.7532 | -0.0095167 | 0.99469 | 0.0051292 | 0.005542 | 6 | 86
1423508 | RT >20-26t 80ties | 0 | 0.5 | CO | y=((e+(a*exp(((-1)*b)*x)))+(c*exp(((-1)*d)*x))) | 8.6368 | 0.058437 | 14.19 | 0.27794 | 1.5975 | 0.97823 | 9.0007 | 0.23216 | 6 | 86
1423510 | RT >20-26t Euro-1 | 0 | 0.5 | CO | y=((e+(a*exp(((-1)*b)*x)))+(c*exp(((-1)*d)*x))) | 6.0233 | 0.053858 | 13.072 | 0.27332 | 1.2671 | 0.9665 | 8.4195 | 0.22454 | 6 | 86
1423520 | RT >20-26t Euro-2 | 0 | 0.5 | CO | y=(1/(((c*(x^2))+(b*x))+a)) | 0.074601 | 0.018146 | -0.00011455 | #N/A | #N/A | 0.92678 | 8.1171 | 0.21916 | 6 | 86
1423530 | RT >20-26t Euro-3 | 0 | 0.5 | CO | y=((e+(a*exp(((-1)*b)*x)))+(c*exp(((-1)*d)*x))) | 6.6757 | 0.057405 | 10.9768 | 0.24786 | 1.2236 | 0.96464 | 9.9575 | 0.24418 | 6 | 86
1423540 | RT >20-26t Euro-4 | 0 | 0.5 | CO | y=(a+(b/(1+exp((((-1)*c)+(d*ln(x)))+(e*x))))) | 0.051787 | 0.79559 | 3.6057 | 1.6283 | -0.0066768 | 0.99552 | 0.0061368 | 0.0060619 | 6 | 86
1423550 | RT >20-26t Euro-5 | 0 | 0.5 | CO | y=(a+(b/(1+exp((((-1)*c)+(d*ln(x)))+(e*x))))) | 0.051528 | 0.80977 | 3.6169 | 1.6317 | -0.0068376 | 0.99555 | 0.006332 | 0.0061576 | 6 | 86
1423608 | RT >26-28t 80ties | 0 | 0.5 | CO | y=((e+(a*exp(((-1)*b)*x)))+(c*exp(((-1)*d)*x))) | 8.1341 | 0.054211 | 15.8644 | 0.27532 | 1.6431 | 0.97492 | 10.6288 | 0.25228 | 6 | 86
1423610 | RT >26-28t Euro-1 | 0 | 0.5 | CO | y=((e+(a*exp(((-1)*b)*x)))+(c*exp(((-1)*d)*x))) | 5.7354 | 0.051479 | 13.7292 | 0.277 | 1.3437 | 0.95686 | 10.6051 | 0.252 | 6 | 86
1423620 | RT >26-28t Euro-2 | 0 | 0.5 | CO | y=(1/(((c*(x^2))+(b*x))+a)) | 0.077922 | 0.017406 | -0.00010961 | #N/A | #N/A | 0.91379 | 9.7548 | 0.24025 | 6 | 86
1423630 | RT >26-28t Euro-3 | 0 | 0.5 | CO | y=(a+(b/(1+exp((((-1)*c)+(d*ln(x)))+(e*x))))) | 1.2459 | 103.7005 | -1.3906 | 0.54345 | 0.039007 | 0.9571 | 12.0467 | 0.26858 | 6 | 86
1423640 | RT >26-28t Euro-4 | 0 | 0.5 | CO | y=((e+(a*exp(((-1)*b)*x)))+(c*exp(((-1)*d)*x))) | 0.26567 | 0.034355 | 0.75271 | 0.1459 | 0.074528 | 0.99454 | 0.007711 | 0.0067951 | 6 | 86
1423650 | RT >26-28t Euro-5 | 0 | 0.5 | CO | y=((e+(a*exp(((-1)*b)*x)))+(c*exp(((-1)*d)*x))) | 0.27005 | 0.034188 | 0.76972 | 0.1458 | 0.074688 | 0.99468 | 0.0078242 | 0.0068448 | 6 | 86
1423708 | RT >28-32t 80ties | 0 | 0.5 | CO | y=(a+(b/(1+exp((((-1)*c)+(d*ln(x)))+(e*x))))) | 1.7511 | 72.0217 | -0.97728 | 0.43585 | 0.040356 | 0.9641 | 15.268 | 0.30237 | 6 | 86
1423710 | RT >28-32t Euro-1 | 0 | 0.5 | CO | y=((e+(a*exp(((-1)*b)*x)))+(c*exp(((-1)*d)*x))) | 6.139 | 0.050845 | 15.2922 | 0.33607 | 1.547 | 0.93582 | 15.4407 | 0.30407 | 6 | 86
1423720 | RT >28-32t Euro-2 | 0 | 0.5 | CO | y=(1/(((c*(x^2))+(b*x))+a)) | 0.084181 | 0.014333 | -8.5857e-05 | #N/A | #N/A | 0.8913 | 14.4011 | 0.29191 | 6 | 86
1423730 | RT >28-32t Euro-3 | 0 | 0.5 | CO | y=(a+(b/(1+exp((((-1)*c)+(d*ln(x)))+(e*x))))) | 1.4128 | 69.1648 | -1.3697 | 0.34712 | 0.046005 | 0.93815 | 15.8606 | 0.30818 | 6 | 86
1423740 | RT >28-32t Euro-4 | 0 | 0.5 | CO | y=(a+(b/(1+exp((((-1)*c)+(d*ln(x)))+(e*x))))) | 0.055755 | 0.7425 | 3.3493 | 1.4385 | -0.0030324 | 0.9945 | 0.0069669 | 0.006459 | 6 | 86
1423750 | RT >28-32t Euro-5 | 0 | 0.5 | CO | y=(a+(b/(1+exp((((-1)*c)+(d*ln(x)))+(e*x))))) | 0.056676 | 0.74836 | 3.3875 | 1.4488 | -0.0031348 | 0.99457 | 0.0070901 | 0.0065158 | 6 | 86
1423808 | RT >32t 80ties | 0 | 0.5 | CO | y=((e+(a*exp(((-1)*b)*x)))+(c*exp(((-1)*d)*x))) | 9.6489 | 0.057545 | 19.6156 | 0.30967 | 1.8699 | 0.9672 | 17.2785 | 0.32166 | 6 | 86
1423810 | RT >32t Euro-1 | 0 | 0.5 | CO | y=((e+(a*exp(((-1)*b)*x)))+(c*exp(((-1)*d)*x))) | 6.6449 | 0.051922 | 16.4253 | 0.2909 | 1.5611 | 0.94309 | 18.291 | 0.33095 | 6 | 86
1423820 | RT >32t Euro-2 | 0 | 0.5 | CO | y=(1/(((c*(x^2))+(b*x))+a)) | 0.06995 | 0.014776 | -9.5796e-05 | #N/A | #N/A | 0.88495 | 17.4609 | 0.32143 | 6 | 86
1423830 | RT >32t Euro-3 | 0 | 0.5 | CO | y=(a+(b/(1+exp((((-1)*c)+(d*ln(x)))+(e*x))))) | 1.4657 | 64.6249 | -0.78726 | 0.51781 | 0.04277 | 0.94385 | 19.7944 | 0.34428 | 6 | 86
1423840 | RT >32t Euro-4 | 0 | 0.5 | CO | y=((e+(a*exp(((-1)*b)*x)))+(c*exp(((-1)*d)*x))) | 0.39227 | 0.046214 | 0.69537 | 0.16569 | 0.094102 | 0.99503 | 0.0080986 | 0.0069638 | 6 | 86
1423850 | RT >32t Euro-5 | 0 | 0.5 | CO | y=((e+(a*exp(((-1)*b)*x)))+(c*exp(((-1)*d)*x))) | 0.39861 | 0.045956 | 0.71449 | 0.16559 | 0.094508 | 0.99514 | 0.0082724 | 0.0070381 | 6 | 86
1425108 | TT/AT >20-28t 80ties | 0 | 0.5 | CO | y=((e+(a*exp(((-1)*b)*x)))+(c*exp(((-1)*d)*x))) | 7.8777 | 0.056766 | 10.9231 | 0.25932 | 1.5719 | 0.96563 | 11.9899 | 0.26795 | 6 | 86
1425110 | TT/AT >20-28t Euro-1 | 0 | 0.5 | CO | y=((e+(a*exp(((-1)*b)*x)))+(c*exp(((-1)*d)*x))) | 5.5327 | 0.052191 | 10.5337 | 0.27196 | 1.3096 | 0.94202 | 12.0131 | 0.26821 | 6 | 86
1425120 | TT/AT >20-28t Euro-2 | 0 | 0.5 | CO | y=(1/(((c*(x^2))+(b*x))+a)) | 0.089025 | 0.017269 | -0.00010389 | #N/A | #N/A | 0.89304 | 11.1544 | 0.25691 | 6 | 86
1425130 | TT/AT >20-28t Euro-3 | 0 | 0.5 | CO | y=(a+(b/(1+exp((((-1)*c)+(d*ln(x)))+(e*x))))) | 1.2303 | 85.117 | -1.4876 | 0.42457 | 0.045963 | 0.94401 | 12.8755 | 0.27767 | 6 | 86
1425140 | TT/AT >20-28t Euro-4 | 0 | 0.5 | CO | y=(a+(b/(1+exp((((-1)*c)+(d*ln(x)))+(e*x))))) | 0.05157 | 0.68902 | 3.6347 | 1.5924 | -0.005151 | 0.99327 | 0.0074495 | 0.0066789 | 6 | 86
1425150 | TT/AT >20-28t Euro-5 | 0 | 0.5 | CO | y=(a+(b/(1+exp((((-1)*c)+(d*ln(x)))+(e*x))))) | 0.051149 | 0.70987 | 3.5757 | 1.5747 | -0.0049645 | 0.99307 | 0.007984 | 0.0069144 | 6 | 86
1425208 | TT/AT >28-34t 80ties | 0 | 0.5 | CO | y=(a+(b/(1+exp((((-1)*c)+(d*ln(x)))+(e*x))))) | 1.6145 | 133.1492 | -1.7658 | 0.40163 | 0.044928 | 0.95678 | 15.7315 | 0.30692 | 6 | 86
1425210 | TT/AT >28-34t Euro-1 | 0 | 0.5 | CO | y=(1/(((c*(x^2))+(b*x))+a)) | 0.055854 | 0.013166 | -6.9288e-05 | #N/A | #N/A | 0.92441 | 16.4742 | 0.31222 | 6 | 86
1425220 | TT/AT >28-34t Euro-2 | 0 | 0.5 | CO | y=(1/(((c*(x^2))+(b*x))+a)) | 0.088976 | 0.015934 | -9.3995e-05 | #N/A | #N/A | 0.87443 | 14.5995 | 0.29392 | 6 | 86
1425230 | TT/AT >28-34t Euro-3 | 0 | 0.5 | CO | y=(a+(b/(1+exp((((-1)*c)+(d*ln(x)))+(e*x))))) | 1.2886 | 42.7656 | -0.61269 | 0.48217 | 0.043859 | 0.93166 | 16.3579 | 0.31297 | 6 | 86
1425240 | TT/AT >28-34t Euro-4 | 0 | 0.5 | CO | y=(a+(b/(1+exp((((-1)*c)+(d*ln(x)))+(e*x))))) | 0.046942 | 0.71046 | 3.4571 | 1.5316 | -0.0056765 | 0.99385 | 0.0067941 | 0.0063783 | 6 | 86
1425250 | TT/AT >28-34t Euro-5 | 0 | 0.5 | CO | y=(a+(b/(1+exp((((-1)*c)+(d*ln(x)))+(e*x))))) | 0.04678 | 0.71871 | 3.4952 | 1.5417 | -0.0059335 | 0.99375 | 0.0071622 | 0.0065489 | 6 | 86
1425308 | TT/AT >34-40t 80ties | 0 | 0.5 | CO | y=((e+(a*exp(((-1)*b)*x)))+(c*exp(((-1)*d)*x))) | 9.7284 | 0.056787 | 20.3582 | 0.31686 | 1.8837 | 0.96162 | 20.6706 | 0.35182 | 6 | 86
1425310 | TT/AT >34-40t Euro-1 | 0 | 0.5 | CO | y=((e+(a*exp(((-1)*b)*x)))+(c*exp(((-1)*d)*x))) | 6.7252 | 0.051084 | 18.1552 | 0.30582 | 1.6043 | 0.9326 | 22.4519 | 0.36666 | 6 | 86
1425320 | TT/AT >34-40t Euro-2 | 0 | 0.5 | CO | y=(1/(((c*(x^2))+(b*x))+a)) | 0.072855 | 0.013847 | -8.3918e-05 | #N/A | #N/A | 0.87255 | 20.7627 | 0.35051 | 6 | 86
1425330 | TT/AT >34-40t Euro-3 | 0 | 0.5 | CO | y=(a+(b/(1+exp((((-1)*c)+(d*ln(x)))+(e*x))))) | 1.5025 | 161.6538 | -1.9091 | 0.44119 | 0.044334 | 0.93541 | 23.2896 | 0.37344 | 6 | 86
1425340 | TT/AT >34-40t Euro-4 | 0 | 0.5 | CO | y=(a+(b/(1+exp((((-1)*c)+(d*ln(x)))+(e*x))))) | 0.049953 | 0.86369 | 3.4871 | 1.5534 | -0.006828 | 0.99514 | 0.0078257 | 0.0068455 | 6 | 86
1425350 | TT/AT >34-40t Euro-5 | 0 | 0.5 | CO | y=(a+(b/(1+exp((((-1)*c)+(d*ln(x)))+(e*x))))) | 0.055133 | 0.88812 | 3.4079 | 1.529 | -0.0049487 | 0.99504 | 0.0083073 | 0.007053 | 6 | 86
1425408 | TT/AT >40-50t 80ties | 0 | 0.5 | CO | y=((e+(a*exp(((-1)*b)*x)))+(c*exp(((-1)*d)*x))) | 10.1233 | 0.0562 | 22.5836 | 0.32639 | 2.056 | 0.95393 | 27.2589 | 0.40401 | 6 | 86
1425410 | TT/AT >40-50t Euro-1 | 0 | 0.5 | CO | y=(1/(((c*(x^2))+(b*x))+a)) | 0.040713 | 0.010473 | -5.7869e-05 | #N/A | #N/A | 0.91511 | 31.3918 | 0.43099 | 6 | 86
1425420 | TT/AT >40-50t Euro-2 | 0 | 0.5 | CO | y=(1/(((c*(x^2))+(b*x))+a)) | 0.070544 | 0.012294 | -7.4488e-05 | #N/A | #N/A | 0.85265 | 28.4895 | 0.41058 | 6 | 86
1425430 | TT/AT >40-50t Euro-3 | 0 | 0.5 | CO | y=(a+(b/(1+exp((((-1)*c)+(d*ln(x)))+(e*x))))) | 1.6521 | 68.0745 | -0.85217 | 0.47967 | 0.043543 | 0.92229 | 31.5441 | 0.43461 | 6 | 86
1425440 | TT/AT >40-50t Euro-4 | 0 | 0.5 | CO | y=((e+(a*exp(((-1)*b)*x)))+(c*exp(((-1)*d)*x))) | 0.39539 | 0.044141 | 0.64609 | 0.15013 | 0.097147 | 0.9955 | 0.0077943 | 0.0068317 | 6 | 86
1425450 | TT/AT >40-50t Euro-5 | 0 | 0.5 | CO | y=(a+(b/(1+exp((((-1)*c)+(d*ln(x)))+(e*x))))) | 0.077053 | 0.92281 | 3.1651 | 1.4177 | 0.0035695 | 0.99542 | 0.0082842 | 0.0070431 | 6 | 86
1425508 | TT/AT >50-60t 80ties | 0 | 0.5 | CO | y=(a+(b/(1+exp((((-1)*c)+(d*ln(x)))+(e*x))))) | 2.3705 | 127.6208 | -1.1909 | 0.47136 | 0.041329 | 0.945 | 43.84 | 0.51236 | 6 | 86
1425510 | TT/AT >50-60t Euro-1 | 0 | 0.5 | CO | y=((e+(a*exp(((-1)*b)*x)))+(c*exp(((-1)*d)*x))) | 8.4361 | 0.049786 | 22.967 | 0.33136 | 2.152 | 0.90185 | 49.4656 | 0.54424 | 6 | 86
1425520 | TT/AT >50-60t Euro-2 | 0 | 0.5 | CO | y=((a+(b*x))+(((c-b)*(1-exp(((-1)*d)*x)))/d)) | 9.8187 | 0.045308 | -0.38293 | 0.03632 | #N/A | 0.84182 | 44.2514 | 0.51323 | 6 | 86
1425530 | TT/AT >50-60t Euro-3 | 0 | 0.5 | CO | y=(a+(b/(1+exp((((-1)*c)+(d*ln(x)))+(e*x))))) | 1.9752 | 75.6929 | -0.88009 | 0.4452 | 0.04473 | 0.90903 | 49.2742 | 0.54319 | 6 | 86
1425540 | TT/AT >50-60t Euro-4 | 0 | 0.5 | CO | y=(a+(b/(1+exp((((-1)*c)+(d*ln(x)))+(e*x))))) | 0.046532 | 1.005 | 3.5063 | 1.5341 | -0.0090882 | 0.9944 | 0.012318 | 0.0085885 | 6 | 86
1425550 | TT/AT >50-60t Euro-5 | 0 | 0.5 | CO | y=(a+(b/(1+exp((((-1)*c)+(d*ln(x)))+(e*x))))) | 0.043852 | 1.0356 | 3.4722 | 1.5264 | -0.0093968 | 0.99488 | 0.011701 | 0.0083707 | 6 | 86
1425808 | TT/AT >14-20t 80ties | 0 | 0.5 | CO | y=((e+(a*exp(((-1)*b)*x)))+(c*exp(((-1)*d)*x))) | 9.4996 | 0.053973 | 15.7354 | 0.21532 | 1.9915 | 0.99073 | 6.1247 | 0.19151 | 6 | 86
1425810 | TT/AT >14-20t Euro-1 | 0 | 0.5 | CO | y=((e+(a*exp(((-1)*b)*x)))+(c*exp(((-1)*d)*x))) | 4.566 | 0.054854 | 6.974 | 0.25669 | 0.96799 | 0.96438 | 4.506 | 0.16426 | 6 | 86
1425820 | TT/AT >14-20t Euro-2 | 0 | 0.5 | CO | y=(1/(((c*(x^2))+(b*x))+a)) | 0.097033 | 0.023796 | -0.00014612 | #N/A | #N/A | 0.93586 | 4.1582 | 0.15686 | 6 | 86
1425830 | TT/AT >14-20t Euro-3 | 0 | 0.5 | CO | y=((e+(a*exp(((-1)*b)*x)))+(c*exp(((-1)*d)*x))) | 4.9105 | 0.057035 | 6.4837 | 0.22631 | 0.92888 | 0.96409 | 5.3022 | 0.17818 | 6 | 86
1425840 | TT/AT >14-20t Euro-4 | 0 | 0.5 | CO | y=(a+(b/(1+exp((((-1)*c)+(d*ln(x)))+(e*x))))) | 0.041209 | 0.55545 | 3.8907 | 1.6961 | -0.0074705 | 0.99384 | 0.0046464 | 0.0052747 | 6 | 86
1425850 | TT/AT >14-20t Euro-5 | 0 | 0.5 | CO | y=(a+(b/(1+exp((((-1)*c)+(d*ln(x)))+(e*x))))) | 0.041819 | 0.5605 | 3.9497 | 1.7135 | -0.007629 | 0.99397 | 0.0047285 | 0.0053211 | 6 | 86

## THC
ID Subsegment | Subsegment | Gradient (%) | Load (%) | Pollutant | Formula (y: g/km; x: km/h) | a | b | c | d | e | r2 | Chi sq'd | Norm. Chi | Min x (km/h) | Max x (km/h)
626108 | Coach Std <=18t 80ties | 0 | 0.5 | THC | y=((a+(b*x))^((-1)/c)) | 0.16434 | 0.023674 | 0.8378 | #N/A | #N/A | 0.98791 | 0.79251 | 0.084497 | 6 | 103
626110 | Coach Std <=18t Euro-1 | 0 | 0.5 | THC | y=((e+(a*exp(((-1)*b)*x)))+(c*exp(((-1)*d)*x))) | 2.1733 | 0.037439 | 3.4157 | 0.15104 | 0.33235 | 0.99108 | 0.39937 | 0.060531 | 6 | 103
626120 | Coach Std <=18t Euro-2 | 0 | 0.5 | THC | y=(1/(a+(b*x))) | 0.17045 | 0.040964 | #N/A | #N/A | #N/A | 0.99204 | 0.1684 | 0.038775 | 6 | 103
626130 | Coach Std <=18t Euro-3 | 0 | 0.5 | THC | y=(a+(b/(1+exp((((-1)*c)+(d*ln(x)))+(e*x))))) | 0.22723 | 15.6624 | -0.53083 | 0.64894 | 0.027034 | 0.99351 | 0.13011 | 0.03455 | 6 | 103
626140 | Coach Std <=18t Euro-4 | 0 | 0.5 | THC | y=(a+(b/(1+exp((((-1)*c)+(d*ln(x)))+(e*x))))) | 0.010906 | 1.0215 | -0.58142 | 0.70634 | 0.024722 | 0.99474 | 0.00034376 | 0.0017759 | 6 | 103
626150 | Coach Std <=18t Euro-5 | 0 | 0.5 | THC | y=(a+(b/(1+exp((((-1)*c)+(d*ln(x)))+(e*x))))) | 0.011266 | 1.0531 | -0.5827 | 0.70509 | 0.0246 | 0.99478 | 0.00036332 | 0.0018257 | 6 | 103
626208 | Coach 3-Axes >18t 80ties | 0 | 0.5 | THC | y=(a+(b/(1+exp((((-1)*c)+(d*ln(x)))+(e*x))))) | 0.36093 | 15.0323 | 1.0177 | 0.96255 | 0.01576 | 0.99362 | 0.59313 | 0.073767 | 6 | 103
626210 | Coach 3-Axes >18t Euro-1 | 0 | 0.5 | THC | y=(a+(b/(1+exp((((-1)*c)+(d*ln(x)))+(e*x))))) | 0.37984 | 12.4128 | 0.87024 | 0.89491 | 0.017631 | 0.99586 | 0.25122 | 0.048008 | 6 | 103
626220 | Coach 3-Axes >18t Euro-2 | 0 | 0.5 | THC | y=(a+(b/(1+exp((((-1)*c)+(d*ln(x)))+(e*x))))) | 0.25612 | 29.8904 | -1.022 | 0.67983 | 0.024364 | 0.99631 | 0.10148 | 0.030513 | 6 | 103
626230 | Coach 3-Axes >18t Euro-3 | 0 | 0.5 | THC | y=(a+(b/(1+exp((((-1)*c)+(d*ln(x)))+(e*x))))) | 0.13194 | 4.7506 | 3.3534 | 1.6272 | -0.0064413 | 0.99576 | 0.15121 | 0.037246 | 6 | 103
626240 | Coach 3-Axes >18t Euro-4 | 0 | 0.5 | THC | y=(a+(b/(1+exp((((-1)*c)+(d*ln(x)))+(e*x))))) | 0.0057291 | 0.27571 | 3.2644 | 1.6285 | -0.0069598 | 0.99615 | 0.0004271 | 0.0019795 | 6 | 103
626250 | Coach 3-Axes >18t Euro-5 | 0 | 0.5 | THC | y=(a+(b/(1+exp((((-1)*c)+(d*ln(x)))+(e*x))))) | 0.0055322 | 0.28552 | 3.2492 | 1.6258 | -0.0074593 | 0.99618 | 0.00045071 | 0.0020335 | 6 | 103
727108 | Ubus Midi <=15t 80ties | 0 | 0.5 | THC | y=((e+(a*exp(((-1)*b)*x)))+(c*exp(((-1)*d)*x))) | 8.9534 | 0.060292 | 54.1532 | 0.43806 | 1.5228 | 0.99389 | 2.5426 | 0.1636 | 6 | 75
727110 | Ubus Midi <=15t Euro-1 | 0 | 0.5 | THC | y=((e+(a*exp(((-1)*b)*x)))+(c*exp(((-1)*d)*x))) | 1.6324 | 0.061948 | 15.707 | 0.5649 | 0.32211 | 0.99425 | 0.064255 | 0.026007 | 6 | 75
727120 | Ubus Midi <=15t Euro-2 | 0 | 0.5 | THC | y=((e+(a*exp(((-1)*b)*x)))+(c*exp(((-1)*d)*x))) | 1.1119 | 0.062937 | 9.6473 | 0.53603 | 0.20706 | 0.99525 | 0.025453 | 0.016368 | 6 | 75
727130 | Ubus Midi <=15t Euro-3 | 0 | 0.5 | THC | y=((e+(a*exp(((-1)*b)*x)))+(c*exp(((-1)*d)*x))) | 0.95039 | 0.061675 | 9.8494 | 0.57244 | 0.18481 | 0.99107 | 0.034431 | 0.019038 | 6 | 75
727140 | Ubus Midi <=15t Euro-4 | 0 | 0.5 | THC | y=((e+(a*exp(((-1)*b)*x)))+(c*exp(((-1)*d)*x))) | 0.053917 | 0.062467 | 0.40474 | 0.50485 | 0.0089433 | 0.99305 | 9.0854e-05 | 0.00097793 | 6 | 75
727150 | Ubus Midi <=15t Euro-5 | 0 | 0.5 | THC | y=((e+(a*exp(((-1)*b)*x)))+(c*exp(((-1)*d)*x))) | 0.055398 | 0.062656 | 0.4215 | 0.50898 | 0.0092156 | 0.99302 | 9.5471e-05 | 0.0010025 | 6 | 75
727208 | Ubus Std >15-18t 80ties | 0 | 0.5 | THC | y=((e+(a*exp(((-1)*b)*x)))+(c*exp(((-1)*d)*x))) | 5.2768 | 0.052255 | 28.1632 | 0.35805 | 0.72901 | 0.99375 | 1.2595 | 0.11514 | 6 | 75
727210 | Ubus Std >15-18t Euro-1 | 0 | 0.5 | THC | y=((e+(a*exp(((-1)*b)*x)))+(c*exp(((-1)*d)*x))) | 1.9756 | 0.052456 | 12.4509 | 0.44175 | 0.34434 | 0.9937 | 0.13542 | 0.037755 | 6 | 75
727220 | Ubus Std >15-18t Euro-2 | 0 | 0.5 | THC | y=((e+(a*exp(((-1)*b)*x)))+(c*exp(((-1)*d)*x))) | 1.394 | 0.056647 | 10.9828 | 0.5078 | 0.23579 | 0.99371 | 0.058254 | 0.024763 | 6 | 75
727230 | Ubus Std >15-18t Euro-3 | 0 | 0.5 | THC | y=((e+(a*exp(((-1)*b)*x)))+(c*exp(((-1)*d)*x))) | 1.1802 | 0.05396 | 10.3079 | 0.52184 | 0.20355 | 0.98902 | 0.075011 | 0.0281 | 6 | 75
727240 | Ubus Std >15-18t Euro-4 | 0 | 0.5 | THC | y=((e+(a*exp(((-1)*b)*x)))+(c*exp(((-1)*d)*x))) | 0.067341 | 0.055134 | 0.47556 | 0.47633 | 0.0097107 | 0.99073 | 0.0002141 | 0.0015012 | 6 | 75
727250 | Ubus Std >15-18t Euro-5 | 0 | 0.5 | THC | y=((e+(a*exp(((-1)*b)*x)))+(c*exp(((-1)*d)*x))) | 0.068842 | 0.055207 | 0.49366 | 0.48001 | 0.0099226 | 0.99062 | 0.00022503 | 0.0015391 | 6 | 75
727308 | Ubus Artic >18t 80ties | 0 | 0.5 | THC | y=((e+(a*exp(((-1)*b)*x)))+(c*exp(((-1)*d)*x))) | 5.6325 | 0.052965 | 30.2521 | 0.34958 | 0.75642 | 0.99366 | 1.5297 | 0.12689 | 6 | 75
727310 | Ubus Artic >18t Euro-1 | 0 | 0.5 | THC | y=((e+(a*exp(((-1)*b)*x)))+(c*exp(((-1)*d)*x))) | 2.1151 | 0.052693 | 12.5131 | 0.42737 | 0.3857 | 0.99485 | 0.12929 | 0.036891 | 6 | 75
727320 | Ubus Artic >18t Euro-2 | 0 | 0.5 | THC | y=((e+(a*exp(((-1)*b)*x)))+(c*exp(((-1)*d)*x))) | 1.4865 | 0.056335 | 11.2187 | 0.49308 | 0.25789 | 0.99443 | 0.060511 | 0.025238 | 6 | 75
727330 | Ubus Artic >18t Euro-3 | 0 | 0.5 | THC | y=((e+(a*exp(((-1)*b)*x)))+(c*exp(((-1)*d)*x))) | 1.2587 | 0.054057 | 10.2738 | 0.50139 | 0.21917 | 0.98932 | 0.085966 | 0.030082 | 6 | 75
727340 | Ubus Artic >18t Euro-4 | 0 | 0.5 | THC | y=((e+(a*exp(((-1)*b)*x)))+(c*exp(((-1)*d)*x))) | 0.072107 | 0.055497 | 0.48921 | 0.45844 | 0.010341 | 0.99144 | 0.00023637 | 0.0015774 | 6 | 75
727350 | Ubus Artic >18t Euro-5 | 0 | 0.5 | THC | y=((e+(a*exp(((-1)*b)*x)))+(c*exp(((-1)*d)*x))) | 0.073558 | 0.055519 | 0.49967 | 0.46002 | 0.010534 | 0.99134 | 0.00024762 | 0.0016145 | 6 | 75
1423108 | RT <=7.5t 80ties | 0 | 0.5 | THC | y=(1/(((c*(x^2))+(b*x))+a)) | 0.11191 | 0.015857 | 2.5584e-05 | #N/A | #N/A | 0.98458 | 1.6081 | 0.097546 | 6 | 86
1423110 | RT <=7.5t Euro-1 | 0 | 0.5 | THC | y=((e+(a*exp(((-1)*b)*x)))+(c*exp(((-1)*d)*x))) | 0.65568 | 0.041408 | 0.5799 | 0.17988 | 0.13036 | 0.98327 | 0.049606 | 0.017235 | 6 | 86
1423120 | RT <=7.5t Euro-2 | 0 | 0.5 | THC | y=((e+(a*exp(((-1)*b)*x)))+(c*exp(((-1)*d)*x))) | 0.40811 | 0.039072 | 0.41562 | 0.17018 | 0.078488 | 0.98599 | 0.018041 | 0.010394 | 6 | 86
1423130 | RT <=7.5t Euro-3 | 0 | 0.5 | THC | y=exp((a+(b/x))+(c*ln(x))) | 1.618 | -3.956 | -0.92863 | #N/A | #N/A | 0.97927 | 0.022844 | 0.011626 | 6 | 86
1423140 | RT <=7.5t Euro-4 | 0 | 0.5 | THC | y=(1/(((c*(x^2))+(b*x))+a)) | 20.1411 | 2.4904 | 0.0076263 | #N/A | #N/A | 0.98066 | 7.226e-05 | 0.00065389 | 6 | 86
1423150 | RT <=7.5t Euro-5 | 0 | 0.5 | THC | y=(1/(((c*(x^2))+(b*x))+a)) | 19.9693 | 2.4527 | 0.0075957 | #N/A | #N/A | 0.98053 | 7.4513e-05 | 0.00066401 | 6 | 86
1423208 | RT >7,5-12t 80ties | 0 | 0.5 | THC | y=((e+(a*exp(((-1)*b)*x)))+(c*exp(((-1)*d)*x))) | 2.0502 | 0.033019 | 5.1861 | 0.12991 | 0.35351 | 0.99134 | 0.74363 | 0.06673 | 6 | 86
1423210 | RT >7,5-12t Euro-1 | 0 | 0.5 | THC | y=(a+(b/(1+exp((((-1)*c)+(d*ln(x)))+(e*x))))) | 0.16581 | 1.9124 | 3.8026 | 1.5383 | 0.0034741 | 0.9914 | 0.092003 | 0.023472 | 6 | 86
1423220 | RT >7,5-12t Euro-2 | 0 | 0.5 | THC | y=(a+(b/(1+exp((((-1)*c)+(d*ln(x)))+(e*x))))) | 0.10868 | 1.3581 | 3.2309 | 1.356 | 0.0090338 | 0.99193 | 0.037064 | 0.014898 | 6 | 86
1423230 | RT >7,5-12t Euro-3 | 0 | 0.5 | THC | y=(a+(b/(1+exp((((-1)*c)+(d*ln(x)))+(e*x))))) | 0.087635 | 1.1556 | 4.0341 | 1.6118 | 0.0018511 | 0.98599 | 0.058443 | 0.018707 | 6 | 86
1423240 | RT >7,5-12t Euro-4 | 0 | 0.5 | THC | y=(a+(b/(1+exp((((-1)*c)+(d*ln(x)))+(e*x))))) | 0.0042566 | 0.071252 | 3.5978 | 1.4843 | 0.0074185 | 0.98647 | 0.00018881 | 0.0010633 | 6 | 86
1423250 | RT >7,5-12t Euro-5 | 0 | 0.5 | THC | y=(a+(b/(1+exp((((-1)*c)+(d*ln(x)))+(e*x))))) | 0.0045731 | 0.073981 | 3.4424 | 1.4262 | 0.010095 | 0.9865 | 0.00019668 | 0.0010852 | 6 | 86
1423308 | RT >12-14t 80ties | 0 | 0.5 | THC | y=(a+(b/(1+exp((((-1)*c)+(d*ln(x)))+(e*x))))) | 0.24376 | 7.1083 | 3.5124 | 1.6093 | -0.0067006 | 0.99346 | 0.68302 | 0.063952 | 6 | 86
1423310 | RT >12-14t Euro-1 | 0 | 0.5 | THC | y=(a+(b/(1+exp((((-1)*c)+(d*ln(x)))+(e*x))))) | 0.17806 | 2.2378 | 3.8916 | 1.6498 | -0.0025589 | 0.99481 | 0.069026 | 0.020331 | 6 | 86
1423320 | RT >12-14t Euro-2 | 0 | 0.5 | THC | y=(a+(b/(1+exp((((-1)*c)+(d*ln(x)))+(e*x))))) | 0.12497 | 1.6234 | 3.1736 | 1.4163 | 0.0067606 | 0.99582 | 0.023813 | 0.011941 | 6 | 86
1423330 | RT >12-14t Euro-3 | 0 | 0.5 | THC | y=(a+(b/(1+exp((((-1)*c)+(d*ln(x)))+(e*x))))) | 0.083736 | 1.321 | 4.5314 | 1.8935 | -0.010385 | 0.99274 | 0.037396 | 0.014964 | 6 | 86
1423340 | RT >12-14t Euro-4 | 0 | 0.5 | THC | y=(a+(b/(1+exp((((-1)*c)+(d*ln(x)))+(e*x))))) | 0.0029678 | 0.076745 | 4.4336 | 1.8898 | -0.012617 | 0.99321 | 0.00011018 | 0.00081226 | 6 | 86
1423350 | RT >12-14t Euro-5 | 0 | 0.5 | THC | y=(a+(b/(1+exp((((-1)*c)+(d*ln(x)))+(e*x))))) | 0.0029506 | 0.078187 | 4.4476 | 1.8943 | -0.01296 | 0.99324 | 0.000114 | 0.00082621 | 6 | 86
1423408 | RT >14-20t 80ties | 0 | 0.5 | THC | y=(a+(b/(1+exp((((-1)*c)+(d*ln(x)))+(e*x))))) | 0.44505 | 10.3743 | 3.4784 | 1.6021 | -0.0049925 | 0.99414 | 1.2904 | 0.087902 | 6 | 86
1423410 | RT >14-20t Euro-1 | 0 | 0.5 | THC | y=(a+(b/(1+exp((((-1)*c)+(d*ln(x)))+(e*x))))) | 0.20457 | 3.4124 | 3.7379 | 1.6219 | -0.0054956 | 0.99512 | 0.13737 | 0.028681 | 6 | 86
1423420 | RT >14-20t Euro-2 | 0 | 0.5 | THC | y=((e+(a*exp(((-1)*b)*x)))+(c*exp(((-1)*d)*x))) | 0.93805 | 0.041666 | 1.8385 | 0.14466 | 0.20511 | 0.99616 | 0.046069 | 0.016609 | 6 | 86
1423430 | RT >14-20t Euro-3 | 0 | 0.5 | THC | y=(a+(b/(1+exp((((-1)*c)+(d*ln(x)))+(e*x))))) | 0.10164 | 2.0591 | 4.2039 | 1.7978 | -0.010183 | 0.99294 | 0.079537 | 0.021824 | 6 | 86
1423440 | RT >14-20t Euro-4 | 0 | 0.5 | THC | y=(a+(b/(1+exp((((-1)*c)+(d*ln(x)))+(e*x))))) | 0.0032222 | 0.12024 | 4.1434 | 1.8096 | -0.013126 | 0.99315 | 0.00024467 | 0.0012104 | 6 | 86
1423450 | RT >14-20t Euro-5 | 0 | 0.5 | THC | y=(a+(b/(1+exp((((-1)*c)+(d*ln(x)))+(e*x))))) | 0.0030828 | 0.12247 | 4.1485 | 1.8107 | -0.013498 | 0.99316 | 0.00025348 | 0.001232 | 6 | 86
1423508 | RT >20-26t 80ties | 0 | 0.5 | THC | y=((e+(a*exp(((-1)*b)*x)))+(c*exp(((-1)*d)*x))) | 1.5613 | 0.030241 | 5.1169 | 0.12273 | 0.30866 | 0.99446 | 0.39879 | 0.048867 | 6 | 86
1423510 | RT >20-26t Euro-1 | 0 | 0.5 | THC | y=(a+(b/(1+exp((((-1)*c)+(d*ln(x)))+(e*x))))) | 0.18687 | 4.9789 | 3.1542 | 1.4723 | -0.0043257 | 0.9965 | 0.16256 | 0.0312 | 6 | 86
1423520 | RT >20-26t Euro-2 | 0 | 0.5 | THC | y=((e+(a*exp(((-1)*b)*x)))+(c*exp(((-1)*d)*x))) | 0.81849 | 0.028841 | 2.5854 | 0.1226 | 0.1881 | 0.99689 | 0.058582 | 0.018729 | 6 | 86
1423530 | RT >20-26t Euro-3 | 0 | 0.5 | THC | y=(a+(b/(1+exp((((-1)*c)+(d*ln(x)))+(e*x))))) | 0.12149 | 2.9141 | 3.5694 | 1.6195 | -0.0048401 | 0.99497 | 0.091721 | 0.023436 | 6 | 86
1423540 | RT >20-26t Euro-4 | 0 | 0.5 | THC | y=(a+(b/(1+exp((((-1)*c)+(d*ln(x)))+(e*x))))) | 0.0045316 | 0.16182 | 3.7145 | 1.6882 | -0.0080103 | 0.9952 | 0.00027209 | 0.0012764 | 6 | 86
1423550 | RT >20-26t Euro-5 | 0 | 0.5 | THC | y=(a+(b/(1+exp((((-1)*c)+(d*ln(x)))+(e*x))))) | 0.0047968 | 0.16504 | 3.6984 | 1.6815 | -0.0075086 | 0.99525 | 0.00027968 | 0.0012941 | 6 | 86
1423608 | RT >26-28t 80ties | 0 | 0.5 | THC | y=((e+(a*exp(((-1)*b)*x)))+(c*exp(((-1)*d)*x))) | 1.5317 | 0.024523 | 5.3699 | 0.12401 | 0.24634 | 0.99321 | 0.49664 | 0.054533 | 6 | 86
1423610 | RT >26-28t Euro-1 | 0 | 0.5 | THC | y=((e+(a*exp(((-1)*b)*x)))+(c*exp(((-1)*d)*x))) | 1.3691 | 0.030076 | 4.1653 | 0.13081 | 0.32133 | 0.99606 | 0.18327 | 0.033128 | 6 | 86
1423620 | RT >26-28t Euro-2 | 0 | 0.5 | THC | y=((e+(a*exp(((-1)*b)*x)))+(c*exp(((-1)*d)*x))) | 0.82801 | 0.024812 | 2.67 | 0.12488 | 0.16291 | 0.99629 | 0.070484 | 0.020544 | 6 | 86
1423630 | RT >26-28t Euro-3 | 0 | 0.5 | THC | y=((e+(a*exp(((-1)*b)*x)))+(c*exp(((-1)*d)*x))) | 0.71588 | 0.023467 | 2.7988 | 0.12346 | 0.13594 | 0.99311 | 0.12706 | 0.027583 | 6 | 86
1423640 | RT >26-28t Euro-4 | 0 | 0.5 | THC | y=((e+(a*exp(((-1)*b)*x)))+(c*exp(((-1)*d)*x))) | 0.047333 | 0.032827 | 0.15821 | 0.13944 | 0.0088461 | 0.99345 | 0.00037709 | 0.0015027 | 6 | 86
1423650 | RT >26-28t Euro-5 | 0 | 0.5 | THC | y=((e+(a*exp(((-1)*b)*x)))+(c*exp(((-1)*d)*x))) | 0.048568 | 0.032983 | 0.16126 | 0.13993 | 0.0090452 | 0.99351 | 0.0003889 | 0.001526 | 6 | 86
1423708 | RT >28-32t 80ties | 0 | 0.5 | THC | y=((e+(a*exp(((-1)*b)*x)))+(c*exp(((-1)*d)*x))) | 2.2066 | 0.038676 | 4.0986 | 0.13765 | 0.39389 | 0.9918 | 0.55601 | 0.057701 | 6 | 86
1423710 | RT >28-32t Euro-1 | 0 | 0.5 | THC | y=(a+(b/(1+exp((((-1)*c)+(d*ln(x)))+(e*x))))) | 0.34243 | 4.83 | 2.5542 | 1.1951 | 0.010385 | 0.99501 | 0.20843 | 0.035328 | 6 | 86
1423720 | RT >28-32t Euro-2 | 0 | 0.5 | THC | y=(a+(b/(1+exp((((-1)*c)+(d*ln(x)))+(e*x))))) | 0.12326 | 2.9956 | 2.9282 | 1.3279 | -0.0015121 | 0.99476 | 0.090456 | 0.023273 | 6 | 86
1423730 | RT >28-32t Euro-3 | 0 | 0.5 | THC | y=(a+(b/(1+exp((((-1)*c)+(d*ln(x)))+(e*x))))) | 0.11655 | 2.5165 | 3.6044 | 1.5382 | -0.004838 | 0.99172 | 0.12773 | 0.027656 | 6 | 86
1423740 | RT >28-32t Euro-4 | 0 | 0.5 | THC | y=((e+(a*exp(((-1)*b)*x)))+(c*exp(((-1)*d)*x))) | 0.063201 | 0.043432 | 0.1079 | 0.14203 | 0.011252 | 0.99205 | 0.00038839 | 0.001525 | 6 | 86
1423750 | RT >28-32t Euro-5 | 0 | 0.5 | THC | y=((e+(a*exp(((-1)*b)*x)))+(c*exp(((-1)*d)*x))) | 0.065194 | 0.043663 | 0.10942 | 0.14253 | 0.011523 | 0.99197 | 0.00040926 | 0.0015655 | 6 | 86
1423808 | RT >32t 80ties | 0 | 0.5 | THC | y=(a+(b/(1+exp((((-1)*c)+(d*ln(x)))+(e*x))))) | 0.16674 | 7.0725 | 3.115 | 1.484 | -0.0042465 | 0.99521 | 0.42798 | 0.050623 | 6 | 86
1423810 | RT >32t Euro-1 | 0 | 0.5 | THC | y=(a+(b/(1+exp((((-1)*c)+(d*ln(x)))+(e*x))))) | 0.20523 | 5.7016 | 3.0438 | 1.4408 | -0.0037447 | 0.99644 | 0.20676 | 0.035186 | 6 | 86
1423820 | RT >32t Euro-2 | 0 | 0.5 | THC | y=((e+(a*exp(((-1)*b)*x)))+(c*exp(((-1)*d)*x))) | 0.89297 | 0.027054 | 2.9037 | 0.12194 | 0.19423 | 0.99634 | 0.085278 | 0.022597 | 6 | 86
1423830 | RT >32t Euro-3 | 0 | 0.5 | THC | y=(a+(b/(1+exp((((-1)*c)+(d*ln(x)))+(e*x))))) | 0.1175 | 3.2359 | 3.5337 | 1.6098 | -0.0061377 | 0.99422 | 0.12738 | 0.027618 | 6 | 86
1423840 | RT >32t Euro-4 | 0 | 0.5 | THC | y=(a+(b/(1+exp((((-1)*c)+(d*ln(x)))+(e*x))))) | 0.00495 | 0.17955 | 3.6557 | 1.6721 | -0.0076312 | 0.9949 | 0.00034824 | 0.001444 | 6 | 86
1423850 | RT >32t Euro-5 | 0 | 0.5 | THC | y=(a+(b/(1+exp((((-1)*c)+(d*ln(x)))+(e*x))))) | 0.0053599 | 0.18334 | 3.6483 | 1.6689 | -0.0070425 | 0.99489 | 0.00036435 | 0.0014771 | 6 | 86
1425108 | TT/AT >20-28t 80ties | 0 | 0.5 | THC | y=(a+(b/(1+exp((((-1)*c)+(d*ln(x)))+(e*x))))) | 0.20533 | 4.8118 | 3.938 | 1.7093 | -0.0073862 | 0.99327 | 0.38847 | 0.048231 | 6 | 86
1425110 | TT/AT >20-28t Euro-1 | 0 | 0.5 | THC | y=(a+(b/(1+exp((((-1)*c)+(d*ln(x)))+(e*x))))) | 0.22206 | 3.931 | 3.638 | 1.5862 | -0.0049512 | 0.99466 | 0.19421 | 0.034102 | 6 | 86
1425120 | TT/AT >20-28t Euro-2 | 0 | 0.5 | THC | y=(a+(b/(1+exp((((-1)*c)+(d*ln(x)))+(e*x))))) | 0.12795 | 2.6814 | 3.3825 | 1.5176 | -0.004301 | 0.99577 | 0.064539 | 0.019659 | 6 | 86
1425130 | TT/AT >20-28t Euro-3 | 0 | 0.5 | THC | y=(a+(b/(1+exp((((-1)*c)+(d*ln(x)))+(e*x))))) | 0.13601 | 2.2245 | 4.3439 | 1.8334 | -0.0082429 | 0.99242 | 0.10621 | 0.025219 | 6 | 86
1425140 | TT/AT >20-28t Euro-4 | 0 | 0.5 | THC | y=(a+(b/(1+exp((((-1)*c)+(d*ln(x)))+(e*x))))) | 0.0053833 | 0.12549 | 4.4989 | 1.9209 | -0.012418 | 0.99323 | 0.00029741 | 0.0013345 | 6 | 86
1425150 | TT/AT >20-28t Euro-5 | 0 | 0.5 | THC | y=(a+(b/(1+exp((((-1)*c)+(d*ln(x)))+(e*x))))) | 0.0051504 | 0.12818 | 4.5152 | 1.9277 | -0.013272 | 0.9932 | 0.00031083 | 0.0013643 | 6 | 86
1425208 | TT/AT >28-34t 80ties | 0 | 0.5 | THC | y=(a+(b/(1+exp((((-1)*c)+(d*ln(x)))+(e*x))))) | 0.20235 | 4.7991 | 3.9692 | 1.7289 | -0.0081311 | 0.99313 | 0.3926 | 0.048486 | 6 | 86
1425210 | TT/AT >28-34t Euro-1 | 0 | 0.5 | THC | y=(a+(b/(1+exp((((-1)*c)+(d*ln(x)))+(e*x))))) | 0.22625 | 3.9747 | 3.5193 | 1.5472 | -0.0039373 | 0.99437 | 0.20265 | 0.034835 | 6 | 86
1425220 | TT/AT >28-34t Euro-2 | 0 | 0.5 | THC | y=((e+(a*exp(((-1)*b)*x)))+(c*exp(((-1)*d)*x))) | 0.70397 | 0.027396 | 2.2909 | 0.11758 | 0.18206 | 0.99547 | 0.068765 | 0.020292 | 6 | 86
1425230 | TT/AT >28-34t Euro-3 | 0 | 0.5 | THC | y=(a+(b/(1+exp((((-1)*c)+(d*ln(x)))+(e*x))))) | 0.1344 | 2.2247 | 4.2579 | 1.8048 | -0.00776 | 0.99192 | 0.11078 | 0.025755 | 6 | 86
1425240 | TT/AT >28-34t Euro-4 | 0 | 0.5 | THC | y=(a+(b/(1+exp((((-1)*c)+(d*ln(x)))+(e*x))))) | 0.0052896 | 0.12564 | 4.4327 | 1.9024 | -0.012207 | 0.99303 | 0.00030029 | 0.0013409 | 6 | 86
1425250 | TT/AT >28-34t Euro-5 | 0 | 0.5 | THC | y=(a+(b/(1+exp((((-1)*c)+(d*ln(x)))+(e*x))))) | 0.0051041 | 0.12792 | 4.4679 | 1.9147 | -0.013071 | 0.993 | 0.00031387 | 0.0013709 | 6 | 86
1425308 | TT/AT >34-40t 80ties | 0 | 0.5 | THC | y=(a+(b/(1+exp((((-1)*c)+(d*ln(x)))+(e*x))))) | 0.18766 | 6.651 | 3.3514 | 1.5535 | -0.005209 | 0.99554 | 0.38779 | 0.048188 | 6 | 86
1425310 | TT/AT >34-40t Euro-1 | 0 | 0.5 | THC | y=(a+(b/(1+exp((((-1)*c)+(d*ln(x)))+(e*x))))) | 0.19949 | 5.5396 | 3.1111 | 1.4522 | -0.0040616 | 0.99659 | 0.19464 | 0.034139 | 6 | 86
1425320 | TT/AT >34-40t Euro-2 | 0 | 0.5 | THC | y=((e+(a*exp(((-1)*b)*x)))+(c*exp(((-1)*d)*x))) | 0.86905 | 0.025698 | 2.8723 | 0.11999 | 0.18314 | 0.99648 | 0.08049 | 0.021954 | 6 | 86
1425330 | TT/AT >34-40t Euro-3 | 0 | 0.5 | THC | y=(a+(b/(1+exp((((-1)*c)+(d*ln(x)))+(e*x))))) | 0.12118 | 3.1037 | 3.6483 | 1.6386 | -0.0064563 | 0.99425 | 0.12246 | 0.027079 | 6 | 86
1425340 | TT/AT >34-40t Euro-4 | 0 | 0.5 | THC | y=(a+(b/(1+exp((((-1)*c)+(d*ln(x)))+(e*x))))) | 0.0038143 | 0.17188 | 3.8745 | 1.7431 | -0.011292 | 0.99501 | 0.00032998 | 0.0014057 | 6 | 86
1425350 | TT/AT >34-40t Euro-5 | 0 | 0.5 | THC | y=(a+(b/(1+exp((((-1)*c)+(d*ln(x)))+(e*x))))) | 0.0039654 | 0.1748 | 3.898 | 1.7504 | -0.011363 | 0.99498 | 0.0003461 | 0.0014396 | 6 | 86
1425408 | TT/AT >40-50t 80ties | 0 | 0.5 | THC | y=(a+(b/(1+exp((((-1)*c)+(d*ln(x)))+(e*x))))) | 0.18006 | 6.6906 | 3.5389 | 1.6154 | -0.0073268 | 0.99567 | 0.40259 | 0.049099 | 6 | 86
1425410 | TT/AT >40-50t Euro-1 | 0 | 0.5 | THC | y=((e+(a*exp(((-1)*b)*x)))+(c*exp(((-1)*d)*x))) | 1.5486 | 0.030907 | 4.5497 | 0.12456 | 0.37145 | 0.99655 | 0.2093 | 0.035402 | 6 | 86
1425420 | TT/AT >40-50t Euro-2 | 0 | 0.5 | THC | y=((e+(a*exp(((-1)*b)*x)))+(c*exp(((-1)*d)*x))) | 0.85588 | 0.022285 | 3.0281 | 0.11684 | 0.16188 | 0.99627 | 0.091528 | 0.023411 | 6 | 86
1425430 | TT/AT >40-50t Euro-3 | 0 | 0.5 | THC | y=((e+(a*exp(((-1)*b)*x)))+(c*exp(((-1)*d)*x))) | 0.72726 | 0.024752 | 3.0185 | 0.11652 | 0.16822 | 0.99406 | 0.13339 | 0.028262 | 6 | 86
1425440 | TT/AT >40-50t Euro-4 | 0 | 0.5 | THC | y=(a+(b/(1+exp((((-1)*c)+(d*ln(x)))+(e*x))))) | 0.0045117 | 0.17768 | 3.8233 | 1.7274 | -0.010188 | 0.99517 | 0.00033689 | 0.0014203 | 6 | 86
1425450 | TT/AT >40-50t Euro-5 | 0 | 0.5 | THC | y=(a+(b/(1+exp((((-1)*c)+(d*ln(x)))+(e*x))))) | 0.0043588 | 0.18152 | 3.8287 | 1.7297 | -0.010601 | 0.99518 | 0.00035086 | 0.0014495 | 6 | 86
1425508 | TT/AT >50-60t 80ties | 0 | 0.5 | THC | y=(a+(b/(1+exp((((-1)*c)+(d*ln(x)))+(e*x))))) | 0.29522 | 7.4237 | 3.5134 | 1.6039 | -0.003545 | 0.99583 | 0.48452 | 0.053864 | 6 | 86
1425510 | TT/AT >50-60t Euro-1 | 0 | 0.5 | THC | y=(a+(b/(1+exp((((-1)*c)+(d*ln(x)))+(e*x))))) | 0.24961 | 6.2774 | 3.1951 | 1.4734 | -0.0048386 | 0.99637 | 0.2758 | 0.040638 | 6 | 86
1425520 | TT/AT >50-60t Euro-2 | 0 | 0.5 | THC | y=((e+(a*exp(((-1)*b)*x)))+(c*exp(((-1)*d)*x))) | 0.95241 | 0.020292 | 3.4336 | 0.11637 | 0.15882 | 0.99603 | 0.12209 | 0.027039 | 6 | 86
1425530 | TT/AT >50-60t Euro-3 | 0 | 0.5 | THC | y=((e+(a*exp(((-1)*b)*x)))+(c*exp(((-1)*d)*x))) | 0.77781 | 0.021481 | 3.4004 | 0.1147 | 0.16167 | 0.99398 | 0.16696 | 0.031619 | 6 | 86
1425540 | TT/AT >50-60t Euro-4 | 0 | 0.5 | THC | y=(a+(b/(1+exp((((-1)*c)+(d*ln(x)))+(e*x))))) | 0.005213 | 0.19962 | 3.7728 | 1.7154 | -0.010016 | 0.99522 | 0.00041168 | 0.0015701 | 6 | 86
1425550 | TT/AT >50-60t Euro-5 | 0 | 0.5 | THC | y=(a+(b/(1+exp((((-1)*c)+(d*ln(x)))+(e*x))))) | 0.0052264 | 0.20366 | 3.7795 | 1.7174 | -0.010138 | 0.99525 | 0.00042659 | 0.0015983 | 6 | 86
1425808 | TT/AT >14-20t 80ties | 0 | 0.5 | THC | y=((e+(a*exp(((-1)*b)*x)))+(c*exp(((-1)*d)*x))) | 2.2889 | 0.030129 | 8.6056 | 0.12401 | 0.56015 | 0.99369 | 1.1498 | 0.082977 | 6 | 86
1425810 | TT/AT >14-20t Euro-1 | 0 | 0.5 | THC | y=(a+(b/(1+exp((((-1)*c)+(d*ln(x)))+(e*x))))) | 0.17253 | 3.0995 | 3.7335 | 1.613 | -0.0060809 | 0.99489 | 0.11903 | 0.026697 | 6 | 86
1425820 | TT/AT >14-20t Euro-2 | 0 | 0.5 | THC | y=((e+(a*exp(((-1)*b)*x)))+(c*exp(((-1)*d)*x))) | 0.55168 | 0.027407 | 1.8244 | 0.11366 | 0.15116 | 0.99564 | 0.043308 | 0.016104 | 6 | 86
1425830 | TT/AT >14-20t Euro-3 | 0 | 0.5 | THC | y=(a+(b/(1+exp((((-1)*c)+(d*ln(x)))+(e*x))))) | 0.11051 | 1.7627 | 4.4043 | 1.8402 | -0.0082256 | 0.99195 | 0.072993 | 0.020907 | 6 | 86
1425840 | TT/AT >14-20t Euro-4 | 0 | 0.5 | THC | y=(a+(b/(1+exp((((-1)*c)+(d*ln(x)))+(e*x))))) | 0.004472 | 0.10068 | 4.4295 | 1.8807 | -0.0109 | 0.99257 | 0.00021116 | 0.0011245 | 6 | 86
1425850 | TT/AT >14-20t Euro-5 | 0 | 0.5 | THC | y=(a+(b/(1+exp((((-1)*c)+(d*ln(x)))+(e*x))))) | 0.0045516 | 0.10251 | 4.4385 | 1.883 | -0.010983 | 0.99261 | 0.00021859 | 0.0011441 | 6 | 86

## NOx
ID Subsegment | Subsegment | Gradient (%) | Load (%) | Pollutant | Formula (y: g/km; x: km/h) | a | b | c | d | e | r2 | Chi sq'd | Norm. Chi | Min x (km/h) | Max x (km/h) | Subsegment | Formula (y: g/km; x: km/h) |  | a | b | c | d | e
626108 | Coach Std <=18t 80ties | 0 | 0.5 | NOx | y=(1/(((c*(x^2))+(b*x))+a)) | 0.015356 | 0.0025218 | -1.5973e-05 | #N/A | #N/A | 0.98485 | 46.2197 | 0.64529 | 6 | 103
626110 | Coach Std <=18t Euro-1 | 0 | 0.5 | NOx | y=((e+(a*exp(((-1)*b)*x)))+(c*exp(((-1)*d)*x))) | 21.4907 | 0.058334 | 85.7766 | 0.38296 | 6.3167 | 0.99125 | 21.482 | 0.44394 | 6 | 103 | RT <=7.5t Euro-2 | y=((a+(b*x))+(((c-b)*(1-exp(((-1)*d)*x)))/d)) |  | 8.9529 | 0.019499 | -0.46074 | 0.068871 | #N/A
626120 | Coach Std <=18t Euro-2 | 0 | 0.5 | NOx | y=((e+(a*exp(((-1)*b)*x)))+(c*exp(((-1)*d)*x))) | 24.2138 | 0.056572 | 81.2149 | 0.35804 | 6.8348 | 0.99369 | 19.8084 | 0.4263 | 6 | 103 | RT >7,5-12t Euro-2 | y=((a+(b*x))+(((c-b)*(1-exp(((-1)*d)*x)))/d)) |  | 15.6633 | 0.0090597 | -0.85392 | 0.074795 | #N/A
626130 | Coach Std <=18t Euro-3 | 0 | 0.5 | NOx | y=((e+(a*exp(((-1)*b)*x)))+(c*exp(((-1)*d)*x))) | 21.8812 | 0.052997 | 90.0551 | 0.24765 | 5.3054 | 0.99821 | 9.9547 | 0.30221 | 6 | 103 | RT >12-14t Euro-2 | y=((e+(a*exp(((-1)*b)*x)))+(c*exp(((-1)*d)*x))) |  | 12.0163 | 0.071869 | 1472.9743 | 1.2228 | 5.0381
626140 | Coach Std <=18t Euro-4 | 0 | 0.5 | NOx | y=((e+(a*exp(((-1)*b)*x)))+(c*exp(((-1)*d)*x))) | 12.3536 | 0.053104 | 47.1957 | 0.27757 | 3.2887 | 0.99608 | 5.3144 | 0.22081 | 6 | 103 | RT >14-20t Euro-2 | y=((e+(a*exp(((-1)*b)*x)))+(c*exp(((-1)*d)*x))) |  | 14.6784 | 0.060192 | 36.2684 | 0.41746 | 5.9389
626150 | Coach Std <=18t Euro-5 | 0 | 0.5 | NOx | y=((e+(a*exp(((-1)*b)*x)))+(c*exp(((-1)*d)*x))) | 7.8872 | 0.053446 | 32.7918 | 0.25912 | 1.9484 | 0.99697 | 2.0435 | 0.13692 | 6 | 103 | RT >20-26t Euro-2 | y=((e+(a*exp(((-1)*b)*x)))+(c*exp(((-1)*d)*x))) |  | 16.1996 | 0.04965 | 53.9017 | 0.42603 | 7.0062
626208 | Coach 3-Axes >18t 80ties | 0 | 0.5 | NOx | y=((e+(a*exp(((-1)*b)*x)))+(c*exp(((-1)*d)*x))) | 29.3431 | 0.050675 | 97.4302 | 0.37668 | 9.895 | 0.98071 | 87.8768 | 0.89789 | 6 | 103 | RT >26-28t Euro-2 | y=((e+(a*exp(((-1)*b)*x)))+(c*exp(((-1)*d)*x))) |  | 16.4001 | 0.04782 | 55.7003 | 0.44467 | 7.2054
626210 | Coach 3-Axes >18t Euro-1 | 0 | 0.5 | NOx | y=((e+(a*exp(((-1)*b)*x)))+(c*exp(((-1)*d)*x))) | 24.333 | 0.052583 | 94.2013 | 0.37308 | 7.3259 | 0.98955 | 35.1335 | 0.56774 | 6 | 103 | RT >28-32t Euro-2 | y=((a+(b*x))+(((c-b)*(1-exp(((-1)*d)*x)))/d)) |  | 30.689 | -0.038064 | -1.467 | 0.074701 | #N/A
626220 | Coach 3-Axes >18t Euro-2 | 0 | 0.5 | NOx | y=((e+(a*exp(((-1)*b)*x)))+(c*exp(((-1)*d)*x))) | 26.1893 | 0.05124 | 84.5877 | 0.33483 | 7.7418 | 0.99237 | 31.2583 | 0.53551 | 6 | 103 | RT >32t Euro-2 | y=(a+(b/(1+exp((((-1)*c)+(d*ln(x)))+(e*x))))) |  | 7.3502 | 214.6281 | -1.4099 | 0.458 | 0.022236
626230 | Coach 3-Axes >18t Euro-3 | 0 | 0.5 | NOx | y=((a*(b^x))*(x^c)) | 237.2257 | 1.0076 | -0.97137 | #N/A | #N/A | 0.99757 | 14.381 | 0.35994 | 6 | 103
626240 | Coach 3-Axes >18t Euro-4 | 0 | 0.5 | NOx | y=((a*(b^x))*(x^c)) | 99.1392 | 1.0056 | -0.84854 | #N/A | #N/A | 0.99357 | 9.6938 | 0.29552 | 6 | 103
626250 | Coach 3-Axes >18t Euro-5 | 0 | 0.5 | NOx | y=((a*(b^x))*(x^c)) | 74.1764 | 1.0068 | -0.92026 | #N/A | #N/A | 0.99466 | 3.6165 | 0.1805 | 6 | 103 |  | Speed
727108 | Ubus Midi <=15t 80ties | 0 | 0.5 | NOx | y=((e+(a*exp(((-1)*b)*x)))+(c*exp(((-1)*d)*x))) | 21.0876 | 0.074846 | 688321.4665 | 2.0671 | 6.995 | 0.98438 | 17.049 | 0.42363 | 6 | 75 |  | 5 | 10 | 15 | 20 | 25 | 30 | 35 | 40 | 45 | 50 | 55 | 60 | 65 | 70 | 75 | 80 | 85 | 90 | 95 | 100
727110 | Ubus Midi <=15t Euro-1 | 0 | 0.5 | NOx | y=((e+(a*exp(((-1)*b)*x)))+(c*exp(((-1)*d)*x))) | 17.5462 | 0.076207 | 17248.3898 | 1.4908 | 4.9874 | 0.98483 | 11.5325 | 0.34842 | 6 | 75 | RT <=7.5t Euro-2 | 7.019 | 5.6769 | 4.7542 | 4.1287 | 3.7138 | 3.4482 | 3.2883 | 3.2035 | 3.1717 | 3.1776 | 3.2102 | 3.2617 | 3.3266 | 3.401 | 3.4821 | 3.568 | 3.6573 | 3.749 | 3.8423 | 3.9369
727120 | Ubus Midi <=15t Euro-2 | 0 | 0.5 | NOx | y=((e+(a*exp(((-1)*b)*x)))+(c*exp(((-1)*d)*x))) | 18.5137 | 0.074043 | 2779.0126 | 1.1488 | 5.2515 | 0.99099 | 8.232 | 0.29437 | 6 | 75 | RT >7,5-12t Euro-2 | 12.1087 | 9.6773 | 8.0186 | 6.8916 | 6.1303 | 5.6207 | 5.2843 | 5.0669 | 4.9315 | 4.8525 | 4.8123 | 4.7987 | 4.8035 | 4.821 | 4.8471 | 4.8792 | 4.9155 | 4.9545 | 4.9955 | 5.0379
727130 | Ubus Midi <=15t Euro-3 | 0 | 0.5 | NOx | y=(a+(b/(1+exp((((-1)*c)+(d*ln(x)))+(e*x))))) | 1.9833 | 92.1371 | 0.91975 | 1.1601 | -0.00048692 | 0.99735 | 4.7048 | 0.22254 | 6 | 75 | RT >12-14t Euro-2 | 16.6846 | 10.9019 | 9.1268 | 7.8925 | 7.0309 | 6.4293 | 6.0093 | 5.7161 | 5.5114 | 5.3685 | 5.2688 | 5.1991 | 5.1505 | 5.1166 | 5.0929 | 5.0763 | 5.0648 | 5.0567 | 5.0511 | 5.0471
727140 | Ubus Midi <=15t Euro-4 | 0 | 0.5 | NOx | y=(a+(b/(1+exp((((-1)*c)+(d*ln(x)))+(e*x))))) | 1.983 | 31.4522 | 1.181 | 1.0577 | 0.015195 | 0.99105 | 3.4982 | 0.19189 | 6 | 75 | RT >14-20t Euro-2 | 21.3004 | 14.5369 | 11.9587 | 10.3515 | 9.1994 | 8.3514 | 7.7243 | 7.2603 | 6.9169 | 6.6627 | 6.4746 | 6.3353 | 6.2323 | 6.1561 | 6.0996 | 6.0578 | 6.0269 | 6.004 | 5.9871 | 5.9746
727150 | Ubus Midi <=15t Euro-5 | 0 | 0.5 | NOx | y=(a-(b*exp(((-1)*c)*(x^d)))) | 1.0853 | -126.0489 | 1.6683 | 0.30307 | #N/A | 0.99408 | 1.2153 | 0.11251 | 6 | 75 | RT >20-26t Euro-2 | 26.0493 | 17.6273 | 14.7891 | 13.0184 | 11.6896 | 10.6592 | 9.8561 | 9.2296 | 8.7408 | 8.3595 | 8.062 | 7.8299 | 7.6488 | 7.5076 | 7.3974 | 7.3114 | 7.2443 | 7.192 | 7.1511 | 7.1193
727208 | Ubus Std >15-18t 80ties | 0 | 0.5 | NOx | y=(c+(a*exp(((-1)*b)*x))) | 33.6359 | 0.071919 | 10.9406 | #N/A | #N/A | 0.96774 | 83.6726 | 0.92876 | 6 | 75 | RT >26-28t Euro-2 | 26.147 | 18.0244 | 15.2804 | 13.5152 | 12.1681 | 11.1122 | 10.2813 | 9.6271 | 9.1121 | 8.7066 | 8.3874 | 8.136 | 7.9381 | 7.7823 | 7.6596 | 7.563 | 7.4869 | 7.4271 | 7.3799 | 7.3428
727210 | Ubus Std >15-18t Euro-1 | 0 | 0.5 | NOx | y=((a+(b*x))+(((c-b)*(1-exp(((-1)*d)*x)))/d)) | 31.9073 | -0.021649 | -2.1339 | 0.088303 | #N/A | 0.97424 | 31.6077 | 0.5738 | 6 | 75 | RT >28-32t Euro-2 | 24.5365 | 20.2423 | 17.2272 | 15.0925 | 13.5639 | 12.4523 | 11.6279 | 11.0012 | 10.5104 | 10.1133 | 9.7807 | 9.4924 | 9.2346 | 8.9979 | 8.7756 | 8.5633 | 8.3578 | 8.1571 | 7.9596 | 7.7643
727220 | Ubus Std >15-18t Euro-2 | 0 | 0.5 | NOx | y=(a+(b/(1+exp((((-1)*c)+(d*ln(x)))+(e*x))))) | 6.5372 | 128.9183 | -0.74916 | 0.45236 | 0.047072 | 0.98445 | 22.9975 | 0.49202 | 6 | 75 | RT >32t Euro-2 | 27.6641 | 21.0341 | 17.6884 | 15.5438 | 14.0183 | 12.869 | 11.9715 | 11.2532 | 10.6683 | 10.1858 | 9.7836 | 9.4459 | 9.1603 | 8.9176 | 8.7103 | 8.5328 | 8.3801 | 8.2485 | 8.1347 | 8.0362
727230 | Ubus Std >15-18t Euro-3 | 0 | 0.5 | NOx | y=(a+(b/(1+exp((((-1)*c)+(d*ln(x)))+(e*x))))) | 3.972 | 93.4011 | 1.1664 | 1.1397 | 0.011524 | 0.99459 | 14.9139 | 0.39622 | 6 | 75
727240 | Ubus Std >15-18t Euro-4 | 0 | 0.5 | NOx | y=((a+(b*x))+(((c-b)*(1-exp(((-1)*d)*x)))/d)) | 24.216 | -0.027119 | -2.2246 | 0.11435 | #N/A | 0.98435 | 9.5679 | 0.3157 | 6 | 75
727250 | Ubus Std >15-18t Euro-5 | 0 | 0.5 | NOx | y=((a+(b*x))+(((c-b)*(1-exp(((-1)*d)*x)))/d)) | 17.9967 | -0.019906 | -1.8617 | 0.12424 | #N/A | 0.98922 | 3.3952 | 0.18806 | 6 | 75
727308 | Ubus Artic >18t 80ties | 0 | 0.5 | NOx | y=(c+(a*exp(b*x))) | 34.4112 | -0.05981 | 13.4127 | #N/A | #N/A | 0.9415 | 192.3329 | 1.4081 | 6 | 75
727310 | Ubus Artic >18t Euro-1 | 0 | 0.5 | NOx | y=(c+(a*exp(b*x))) | 24.5469 | -0.065927 | 8.2156 | #N/A | #N/A | 0.95056 | 75.6041 | 0.88285 | 6 | 75
727320 | Ubus Artic >18t Euro-2 | 0 | 0.5 | NOx | y=((a+(b*x))+(((c-b)*(1-exp(((-1)*d)*x)))/d)) | 37.6585 | -0.038939 | -2.2394 | 0.082514 | #N/A | 0.97102 | 53.0828 | 0.7436 | 6 | 75
727330 | Ubus Artic >18t Euro-3 | 0 | 0.5 | NOx | y=((a+(b*x))+(((c-b)*(1-exp(((-1)*d)*x)))/d)) | 58.7035 | -0.072701 | -5.891 | 0.12227 | #N/A | 0.98864 | 39.3485 | 0.64022 | 6 | 75
727340 | Ubus Artic >18t Euro-4 | 0 | 0.5 | NOx | y=((a+(b*x))+(((c-b)*(1-exp(((-1)*d)*x)))/d)) | 25.9174 | -0.034766 | -2.0711 | 0.10424 | #N/A | 0.97172 | 22.1745 | 0.48061 | 6 | 75
727350 | Ubus Artic >18t Euro-5 | 0 | 0.5 | NOx | y=((a+(b*x))+(((c-b)*(1-exp(((-1)*d)*x)))/d)) | 19.3083 | -0.025341 | -1.7903 | 0.11542 | #N/A | 0.98276 | 6.939 | 0.26885 | 6 | 75
1423108 | RT <=7.5t 80ties | 0 | 0.5 | NOx | y=((a+(b*x))+(((c-b)*(1-exp(((-1)*d)*x)))/d)) | 9.4686 | 0.044296 | -0.32702 | 0.044431 | #N/A | 0.90271 | 7.9129 | 0.21703 | 6 | 86
1423110 | RT <=7.5t Euro-1 | 0 | 0.5 | NOx | y=((a+(b*x))+(((c-b)*(1-exp(((-1)*d)*x)))/d)) | 8.1318 | 0.02422 | -0.40716 | 0.065874 | #N/A | 0.89997 | 5.754 | 0.18507 | 6 | 86
1423120 | RT <=7.5t Euro-2 | 0 | 0.5 | NOx | y=((a+(b*x))+(((c-b)*(1-exp(((-1)*d)*x)))/d)) | 8.9529 | 0.019499 | -0.46074 | 0.068871 | #N/A | 0.9337 | 4.7702 | 0.16851 | 6 | 86
1423130 | RT <=7.5t Euro-3 | 0 | 0.5 | NOx | y=((a*(x^b))+(c*(x^d))) | 0.0073704 | 1.2157 | 31.1926 | -0.77024 | #N/A | 0.97793 | 3.1843 | 0.13767 | 6 | 86
1423140 | RT <=7.5t Euro-4 | 0 | 0.5 | NOx | y=((a*(b^x))*(x^c)) | 15.2832 | 1.0166 | -0.80392 | #N/A | #N/A | 0.94626 | 1.5926 | 0.097076 | 6 | 86
1423150 | RT <=7.5t Euro-5 | 0 | 0.5 | NOx | y=((a*(b^x))*(x^c)) | 12.2273 | 1.0181 | -0.90355 | #N/A | #N/A | 0.96087 | 0.60377 | 0.059771 | 6 | 86
1423208 | RT >7,5-12t 80ties | 0 | 0.5 | NOx | y=((a+(b*x))+(((c-b)*(1-exp(((-1)*d)*x)))/d)) | 20.3863 | 0.039904 | -0.82024 | 0.054933 | #N/A | 0.92964 | 34.2895 | 0.45178 | 6 | 86
1423210 | RT >7,5-12t Euro-1 | 0 | 0.5 | NOx | y=((a+(b*x))+(((c-b)*(1-exp(((-1)*d)*x)))/d)) | 14.0951 | 0.014378 | -0.72755 | 0.070713 | #N/A | 0.93682 | 13.8968 | 0.28761 | 6 | 86
1423220 | RT >7,5-12t Euro-2 | 0 | 0.5 | NOx | y=((a+(b*x))+(((c-b)*(1-exp(((-1)*d)*x)))/d)) | 15.6633 | 0.0090597 | -0.85392 | 0.074795 | #N/A | 0.95824 | 11.6771 | 0.26364 | 6 | 86
1423230 | RT >7,5-12t Euro-3 | 0 | 0.5 | NOx | y=((e+(a*exp(((-1)*b)*x)))+(c*exp(((-1)*d)*x))) | 9.4457 | 0.077736 | 29.691 | 0.35397 | 3.5665 | 0.98439 | 6.6602 | 0.1997 | 6 | 86
1423240 | RT >7,5-12t Euro-4 | 0 | 0.5 | NOx | y=((a*(b^x))*(x^c)) | 21.9276 | 1.0111 | -0.71414 | #N/A | #N/A | 0.95997 | 3.6618 | 0.1472 | 6 | 86
1423250 | RT >7,5-12t Euro-5 | 0 | 0.5 | NOx | y=((e+(a*exp(((-1)*b)*x)))+(c*exp(((-1)*d)*x))) | 3.441 | 0.084756 | 20.4435 | 0.49936 | 1.3261 | 0.97005 | 1.3285 | 0.089191 | 6 | 86
1423308 | RT >12-14t 80ties | 0 | 0.5 | NOx | y=((a+(b*x))+(((c-b)*(1-exp(((-1)*d)*x)))/d)) | 23.9635 | 0.02477 | -1.0104 | 0.058607 | #N/A | 0.92873 | 55.4758 | 0.57464 | 6 | 86
1423310 | RT >12-14t Euro-1 | 0 | 0.5 | NOx | y=((a+(b*x))+(((c-b)*(1-exp(((-1)*d)*x)))/d)) | 16.1498 | 0.0059178 | -0.82536 | 0.071153 | #N/A | 0.9378 | 20.8429 | 0.35223 | 6 | 86
1423320 | RT >12-14t Euro-2 | 0 | 0.5 | NOx | y=((e+(a*exp(((-1)*b)*x)))+(c*exp(((-1)*d)*x))) | 12.0163 | 0.071869 | 1472.9743 | 1.2228 | 5.0381 | 0.96147 | 16.4174 | 0.31354 | 6 | 86
1423330 | RT >12-14t Euro-3 | 0 | 0.5 | NOx | y=((e+(a*exp(((-1)*b)*x)))+(c*exp(((-1)*d)*x))) | 8.8399 | 0.05821 | 32.8119 | 0.32466 | 3.7596 | 0.9882 | 6.7469 | 0.201 | 6 | 86
1423340 | RT >12-14t Euro-4 | 0 | 0.5 | NOx | y=((e+(a*exp(((-1)*b)*x)))+(c*exp(((-1)*d)*x))) | 5.269 | 0.064951 | 41.2442 | 0.54564 | 2.3923 | 0.96725 | 4.2666 | 0.15984 | 6 | 86
1423350 | RT >12-14t Euro-5 | 0 | 0.5 | NOx | y=((e+(a*exp(((-1)*b)*x)))+(c*exp(((-1)*d)*x))) | 3.0956 | 0.061209 | 19.9267 | 0.44408 | 1.3948 | 0.97579 | 1.4278 | 0.092465 | 6 | 86
1423408 | RT >14-20t 80ties | 0 | 0.5 | NOx | y=((e+(a*exp(((-1)*b)*x)))+(c*exp(((-1)*d)*x))) | 22.0035 | 0.062624 | 60.7552 | 0.56744 | 9.5628 | 0.95771 | 75.7785 | 0.67362 | 6 | 86
1423410 | RT >14-20t Euro-1 | 0 | 0.5 | NOx | y=((e+(a*exp(((-1)*b)*x)))+(c*exp(((-1)*d)*x))) | 14.0157 | 0.064084 | 57.135 | 0.54264 | 5.6855 | 0.96351 | 27.9707 | 0.40925 | 6 | 86
1423420 | RT >14-20t Euro-2 | 0 | 0.5 | NOx | y=((e+(a*exp(((-1)*b)*x)))+(c*exp(((-1)*d)*x))) | 14.6784 | 0.060192 | 36.2684 | 0.41746 | 5.9389 | 0.97635 | 22.6256 | 0.36808 | 6 | 86
1423430 | RT >14-20t Euro-3 | 0 | 0.5 | NOx | y=((a*(b^x))*(x^c)) | 78.9646 | 1.0075 | -0.7841 | #N/A | #N/A | 0.99263 | 8.9016 | 0.2295 | 6 | 86
1423440 | RT >14-20t Euro-4 | 0 | 0.5 | NOx | y=((e+(a*exp(((-1)*b)*x)))+(c*exp(((-1)*d)*x))) | 6.7009 | 0.055724 | 33.8551 | 0.41446 | 2.7806 | 0.97951 | 5.8218 | 0.18671 | 6 | 86
1423450 | RT >14-20t Euro-5 | 0 | 0.5 | NOx | y=((e+(a*exp(((-1)*b)*x)))+(c*exp(((-1)*d)*x))) | 4.0536 | 0.053965 | 21.2354 | 0.37429 | 1.6269 | 0.98415 | 2.0063 | 0.10961 | 6 | 86
1423508 | RT >20-26t 80ties | 0 | 0.5 | NOx | y=((e+(a*exp(((-1)*b)*x)))+(c*exp(((-1)*d)*x))) | 20.5028 | 0.048925 | 70.711 | 0.4696 | 9.4897 | 0.93999 | 135.1838 | 0.89971 | 6 | 86
1423510 | RT >20-26t Euro-1 | 0 | 0.5 | NOx | y=((e+(a*exp(((-1)*b)*x)))+(c*exp(((-1)*d)*x))) | 14.6799 | 0.0501 | 96.6622 | 0.54456 | 6.7186 | 0.95161 | 56.7218 | 0.5828 | 6 | 86
1423520 | RT >20-26t Euro-2 | 0 | 0.5 | NOx | y=((e+(a*exp(((-1)*b)*x)))+(c*exp(((-1)*d)*x))) | 16.1996 | 0.04965 | 53.9017 | 0.42603 | 7.0062 | 0.96756 | 47.2945 | 0.53217 | 6 | 86
1423530 | RT >20-26t Euro-3 | 0 | 0.5 | NOx | y=((e+(a*exp(((-1)*b)*x)))+(c*exp(((-1)*d)*x))) | 13.831 | 0.049673 | 45.2534 | 0.29962 | 5.5002 | 0.98927 | 16.6698 | 0.31594 | 6 | 86
1423540 | RT >20-26t Euro-4 | 0 | 0.5 | NOx | y=((e+(a*exp(((-1)*b)*x)))+(c*exp(((-1)*d)*x))) | 7.5812 | 0.048742 | 44.2456 | 0.44223 | 3.3925 | 0.97017 | 11.5423 | 0.2629 | 6 | 86
1423550 | RT >20-26t Euro-5 | 0 | 0.5 | NOx | y=((e+(a*exp(((-1)*b)*x)))+(c*exp(((-1)*d)*x))) | 4.6455 | 0.048989 | 27.4547 | 0.40922 | 2.0041 | 0.97689 | 3.7699 | 0.15025 | 6 | 86
1423608 | RT >26-28t 80ties | 0 | 0.5 | NOx | y=((e+(a*exp(((-1)*b)*x)))+(c*exp(((-1)*d)*x))) | 20.1185 | 0.046169 | 94.2835 | 0.53788 | 9.8934 | 0.93435 | 144.157 | 0.92909 | 6 | 86
1423610 | RT >26-28t Euro-1 | 0 | 0.5 | NOx | y=((e+(a*exp(((-1)*b)*x)))+(c*exp(((-1)*d)*x))) | 14.7649 | 0.04714 | 93.3693 | 0.55074 | 6.9378 | 0.95112 | 58.825 | 0.5935 | 6 | 86
1423620 | RT >26-28t Euro-2 | 0 | 0.5 | NOx | y=((e+(a*exp(((-1)*b)*x)))+(c*exp(((-1)*d)*x))) | 16.4001 | 0.04782 | 55.7003 | 0.44467 | 7.2054 | 0.96604 | 50.3391 | 0.54903 | 6 | 86
1423630 | RT >26-28t Euro-3 | 0 | 0.5 | NOx | y=((e+(a*exp(((-1)*b)*x)))+(c*exp(((-1)*d)*x))) | 14.5725 | 0.05104 | 45.6519 | 0.30924 | 5.583 | 0.98625 | 21.9167 | 0.36227 | 6 | 86
1423640 | RT >26-28t Euro-4 | 0 | 0.5 | NOx | y=((e+(a*exp(((-1)*b)*x)))+(c*exp(((-1)*d)*x))) | 7.8803 | 0.048373 | 53.3788 | 0.48546 | 3.4707 | 0.96614 | 13.3955 | 0.28322 | 6 | 86
1423650 | RT >26-28t Euro-5 | 0 | 0.5 | NOx | y=((e+(a*exp(((-1)*b)*x)))+(c*exp(((-1)*d)*x))) | 4.9465 | 0.049843 | 32.5113 | 0.44921 | 2.041 | 0.9737 | 4.4287 | 0.16285 | 6 | 86
1423708 | RT >28-32t 80ties | 0 | 0.5 | NOx | y=((e+(a*exp(((-1)*b)*x)))+(c*exp(((-1)*d)*x))) | 18.3089 | 0.040436 | 282.9543 | 0.80387 | 11.2495 | 0.89712 | 193.5251 | 1.0765 | 6 | 86
1423710 | RT >28-32t Euro-1 | 0 | 0.5 | NOx | y=((e+(a*exp(((-1)*b)*x)))+(c*exp(((-1)*d)*x))) | 14.7377 | 0.043988 | 219.8189 | 0.69315 | 8.0334 | 0.93729 | 77.7716 | 0.68242 | 6 | 86
1423720 | RT >28-32t Euro-2 | 0 | 0.5 | NOx | y=((a+(b*x))+(((c-b)*(1-exp(((-1)*d)*x)))/d)) | 30.689 | -0.038064 | -1.467 | 0.074701 | #N/A | 0.95655 | 65.056 | 0.62228 | 6 | 86
1423730 | RT >28-32t Euro-3 | 0 | 0.5 | NOx | y=((a*(b^x))*(x^c)) | 82.2706 | 1.005 | -0.66507 | #N/A | #N/A | 0.98217 | 33.8415 | 0.44749 | 6 | 86
1423740 | RT >28-32t Euro-4 | 0 | 0.5 | NOx | y=((a*(b^x))*(x^c)) | 32.9951 | 1.0028 | -0.52213 | #N/A | #N/A | 0.95836 | 19.1025 | 0.3362 | 6 | 86
1423750 | RT >28-32t Euro-5 | 0 | 0.5 | NOx | y=(1/(a+(b*(x^c)))) | -0.22145 | 0.214 | 0.24853 | #N/A | #N/A | 0.97004 | 6.3471 | 0.1938 | 6 | 86
1423808 | RT >32t 80ties | 0 | 0.5 | NOx | y=((e+(a*exp(((-1)*b)*x)))+(c*exp(((-1)*d)*x))) | 21.2169 | 0.039817 | 346.8199 | 0.74108 | 10.8629 | 0.90772 | 245.9549 | 1.2136 | 6 | 86
1423810 | RT >32t Euro-1 | 0 | 0.5 | NOx | y=((e+(a*exp(((-1)*b)*x)))+(c*exp(((-1)*d)*x))) | 15.7361 | 0.04159 | 112.8952 | 0.55569 | 7.7573 | 0.93734 | 95.6988 | 0.757 | 6 | 86
1423820 | RT >32t Euro-2 | 0 | 0.5 | NOx | y=(a+(b/(1+exp((((-1)*c)+(d*ln(x)))+(e*x))))) | 7.3502 | 214.6281 | -1.4099 | 0.458 | 0.022236 | 0.95836 | 78.6519 | 0.68627 | 6 | 86
1423830 | RT >32t Euro-3 | 0 | 0.5 | NOx | y=((a*(b^x))*(x^c)) | 78.7882 | 1.004 | -0.63276 | #N/A | #N/A | 0.98447 | 30.2849 | 0.42332 | 6 | 86
1423840 | RT >32t Euro-4 | 0 | 0.5 | NOx | y=((e+(a*exp(((-1)*b)*x)))+(c*exp(((-1)*d)*x))) | 8.3449 | 0.042366 | 55.4712 | 0.46541 | 3.9587 | 0.96088 | 19.4734 | 0.34148 | 6 | 86
1423850 | RT >32t Euro-5 | 0 | 0.5 | NOx | y=((e+(a*exp(((-1)*b)*x)))+(c*exp(((-1)*d)*x))) | 5.152 | 0.043145 | 32.2626 | 0.4228 | 2.332 | 0.97063 | 6.1237 | 0.19149 | 6 | 86
1425108 | TT/AT >20-28t 80ties | 0 | 0.5 | NOx | y=((e+(a*exp(((-1)*b)*x)))+(c*exp(((-1)*d)*x))) | 18.3754 | 0.04008 | 160.7761 | 0.64104 | 8.952 | 0.92001 | 158.2775 | 0.97353 | 6 | 86
1425110 | TT/AT >20-28t Euro-1 | 0 | 0.5 | NOx | y=((a+(b*x))+(((c-b)*(1-exp(((-1)*d)*x)))/d)) | 26.3146 | -0.03797 | -1.3034 | 0.076307 | #N/A | 0.94635 | 63.5933 | 0.61525 | 6 | 86
1425120 | TT/AT >20-28t Euro-2 | 0 | 0.5 | NOx | y=((a+(b*x))+(((c-b)*(1-exp(((-1)*d)*x)))/d)) | 27.8863 | -0.041318 | -1.4078 | 0.07691 | #N/A | 0.95933 | 54.52 | 0.56967 | 6 | 86
1425130 | TT/AT >20-28t Euro-3 | 0 | 0.5 | NOx | y=((a+(b*x))^((-1)/c)) | -0.00089575 | 0.00039187 | 2.095 | #N/A | #N/A | 0.98614 | 20.9849 | 0.35238 | 6 | 86
1425140 | TT/AT >20-28t Euro-4 | 0 | 0.5 | NOx | y=((e+(a*exp(((-1)*b)*x)))+(c*exp(((-1)*d)*x))) | 7.1628 | 0.039857 | 60.6056 | 0.49656 | 3.1038 | 0.96478 | 13.3492 | 0.28273 | 6 | 86
1425150 | TT/AT >20-28t Euro-5 | 0 | 0.5 | NOx | y=((e+(a*exp(((-1)*b)*x)))+(c*exp(((-1)*d)*x))) | 4.4141 | 0.03957 | 33.9503 | 0.43904 | 1.8025 | 0.97428 | 4.255 | 0.15962 | 6 | 86
1425208 | TT/AT >28-34t 80ties | 0 | 0.5 | NOx | y=((a+(b*x))^((-1)/c)) | 0.000828 | 0.00012674 | 1.964 | #N/A | #N/A | 0.90458 | 201.1936 | 1.0911 | 6 | 86
1425210 | TT/AT >28-34t Euro-1 | 0 | 0.5 | NOx | y=exp((a+(b/x))+(c*ln(x))) | 4.089 | -1.2173 | -0.48569 | #N/A | #N/A | 0.93737 | 77.9711 | 0.67924 | 6 | 86
1425220 | TT/AT >28-34t Euro-2 | 0 | 0.5 | NOx | y=((a+(b*x))+(((c-b)*(1-exp(((-1)*d)*x)))/d)) | 27.6879 | -0.04676 | -1.2859 | 0.073343 | #N/A | 0.95361 | 65.5102 | 0.62445 | 6 | 86
1425230 | TT/AT >28-34t Euro-3 | 0 | 0.5 | NOx | y=((a*(x^b))+(c*(x^d))) | 51.9488 | -0.51151 | 978.4537 | -3.411 | #N/A | 0.98303 | 26.5353 | 0.39743 | 6 | 86
1425240 | TT/AT >28-34t Euro-4 | 0 | 0.5 | NOx | y=((e+(a*exp(((-1)*b)*x)))+(c*exp(((-1)*d)*x))) | 7.4123 | 0.036833 | 63.7634 | 0.51583 | 3.1477 | 0.95964 | 16.2045 | 0.3115 | 6 | 86
1425250 | TT/AT >28-34t Euro-5 | 0 | 0.5 | NOx | y=((e+(a*exp(((-1)*b)*x)))+(c*exp(((-1)*d)*x))) | 4.6267 | 0.037543 | 40.9921 | 0.47702 | 1.8347 | 0.97185 | 4.8902 | 0.17112 | 6 | 86
1425308 | TT/AT >34-40t 80ties | 0 | 0.5 | NOx | y=((a+(b*x))^((-1)/c)) | 0.001424 | 0.00015544 | 1.7706 | #N/A | #N/A | 0.9004 | 293.6114 | 1.3181 | 6 | 86
1425310 | TT/AT >34-40t Euro-1 | 0 | 0.5 | NOx | y=(1/(a+(b*(x^c)))) | 0.020068 | 0.0078508 | 0.59493 | #N/A | #N/A | 0.93236 | 111.9159 | 0.81377 | 6 | 86
1425320 | TT/AT >34-40t Euro-2 | 0 | 0.5 | NOx | y=((a+(b*x))^((-1)/c)) | 0.00069662 | 0.00021226 | 1.9205 | #N/A | #N/A | 0.95481 | 91.0142 | 0.73386 | 6 | 86
1425330 | TT/AT >34-40t Euro-3 | 0 | 0.5 | NOx | y=((a+(b*x))^((-1)/c)) | -0.00044311 | 0.00026131 | 2.0824 | #N/A | #N/A | 0.9815 | 37.533 | 0.47126 | 6 | 86
1425340 | TT/AT >34-40t Euro-4 | 0 | 0.5 | NOx | y=((e+(a*exp(((-1)*b)*x)))+(c*exp(((-1)*d)*x))) | 8.4625 | 0.036254 | 71.541 | 0.50612 | 3.6392 | 0.95772 | 22.4789 | 0.36688 | 6 | 86
1425350 | TT/AT >34-40t Euro-5 | 0 | 0.5 | NOx | y=((e+(a*exp(((-1)*b)*x)))+(c*exp(((-1)*d)*x))) | 5.2478 | 0.037633 | 41.8164 | 0.46506 | 2.1516 | 0.9698 | 6.6647 | 0.19977 | 6 | 86
1425408 | TT/AT >40-50t 80ties | 0 | 0.5 | NOx | y=((a+(b*x))^((-1)/c)) | 0.0025621 | 0.00017569 | 1.6185 | #N/A | #N/A | 0.88458 | 386.951 | 1.5132 | 6 | 86
1425410 | TT/AT >40-50t Euro-1 | 0 | 0.5 | NOx | y=(1/(a+(b*(x^c)))) | 0.024697 | 0.0049065 | 0.66171 | #N/A | #N/A | 0.92175 | 145.4764 | 0.9278 | 6 | 86
1425420 | TT/AT >40-50t Euro-2 | 0 | 0.5 | NOx | y=(1/(a+(b*(x^c)))) | 0.019202 | 0.0056624 | 0.63571 | #N/A | #N/A | 0.94877 | 116.5071 | 0.8303 | 6 | 86
1425430 | TT/AT >40-50t Euro-3 | 0 | 0.5 | NOx | y=((a+(b*x))^((-1)/c)) | -0.00022512 | 0.00021545 | 2.066 | #N/A | #N/A | 0.9768 | 52.4478 | 0.55708 | 6 | 86
1425440 | TT/AT >40-50t Euro-4 | 0 | 0.5 | NOx | y=((e+(a*exp(((-1)*b)*x)))+(c*exp(((-1)*d)*x))) | 9.2004 | 0.034321 | 100.5181 | 0.56558 | 3.9675 | 0.95262 | 28.7262 | 0.41474 | 6 | 86
1425450 | TT/AT >40-50t Euro-5 | 0 | 0.5 | NOx | y=((e+(a*exp(((-1)*b)*x)))+(c*exp(((-1)*d)*x))) | 5.777 | 0.036644 | 55.9539 | 0.51715 | 2.3587 | 0.96742 | 8.1912 | 0.22147 | 6 | 86
1425508 | TT/AT >50-60t 80ties | 0 | 0.5 | NOx | y=(1/(a+(b*(x^c)))) | 0.022627 | 0.0008416 | 0.9023 | #N/A | #N/A | 0.86873 | 623.6477 | 1.921 | 6 | 86
1425510 | TT/AT >50-60t Euro-1 | 0 | 0.5 | NOx | y=((a*(b^x))*(x^c)) | 44.4477 | 0.99439 | -0.23196 | #N/A | #N/A | 0.90968 | 233.2711 | 1.1749 | 6 | 86
1425520 | TT/AT >50-60t Euro-2 | 0 | 0.5 | NOx | y=(1/(a+(b*(x^c)))) | 0.021083 | 0.0030328 | 0.72506 | #N/A | #N/A | 0.94162 | 181.7123 | 1.0369 | 6 | 86
1425530 | TT/AT >50-60t Euro-3 | 0 | 0.5 | NOx | y=((a*(b^x))*(x^c)) | 74.9603 | 0.99949 | -0.4876 | #N/A | #N/A | 0.97042 | 89.2676 | 0.72678 | 6 | 86
1425540 | TT/AT >50-60t Euro-4 | 0 | 0.5 | NOx | y=((e+(a*exp(((-1)*b)*x)))+(c*exp(((-1)*d)*x))) | 10.9537 | 0.031262 | 166.4765 | 0.63923 | 4.4988 | 0.94542 | 45.5039 | 0.52199 | 6 | 86
1425550 | TT/AT >50-60t Euro-5 | 0 | 0.5 | NOx | y=((e+(a*exp(((-1)*b)*x)))+(c*exp(((-1)*d)*x))) | 6.8848 | 0.0345 | 85.2126 | 0.57647 | 2.7088 | 0.96241 | 12.8685 | 0.27759 | 6 | 86
1425808 | TT/AT >14-20t 80ties | 0 | 0.5 | NOx | y=((e+(a*exp(((-1)*b)*x)))+(c*exp(((-1)*d)*x))) | 19.9325 | 0.054695 | 870.4685 | 0.97852 | 8.8673 | 0.95172 | 80.421 | 0.69395 | 6 | 86
1425810 | TT/AT >14-20t Euro-1 | 0 | 0.5 | NOx | y=((e+(a*exp(((-1)*b)*x)))+(c*exp(((-1)*d)*x))) | 12.0945 | 0.054299 | 37.4444 | 0.46921 | 5.2628 | 0.95714 | 29.8512 | 0.42279 | 6 | 86
1425820 | TT/AT >14-20t Euro-2 | 0 | 0.5 | NOx | y=((e+(a*exp(((-1)*b)*x)))+(c*exp(((-1)*d)*x))) | 12.9377 | 0.051983 | 25.2939 | 0.35893 | 5.4496 | 0.97186 | 24.6268 | 0.38401 | 6 | 86
1425830 | TT/AT >14-20t Euro-3 | 0 | 0.5 | NOx | y=((e+(a*exp(((-1)*b)*x)))+(c*exp(((-1)*d)*x))) | 11.12 | 0.049116 | 43.1527 | 0.30786 | 4.1306 | 0.9913 | 9.4796 | 0.23825 | 6 | 86
1425840 | TT/AT >14-20t Euro-4 | 0 | 0.5 | NOx | y=((e+(a*exp(((-1)*b)*x)))+(c*exp(((-1)*d)*x))) | 6.0994 | 0.049352 | 32.865 | 0.41819 | 2.5789 | 0.97631 | 6.1018 | 0.19115 | 6 | 86
1425850 | TT/AT >14-20t Euro-5 | 0 | 0.5 | NOx | y=((e+(a*exp(((-1)*b)*x)))+(c*exp(((-1)*d)*x))) | 3.7289 | 0.048483 | 21.1551 | 0.383 | 1.5082 | 0.98222 | 2.0296 | 0.11024 | 6 | 86

## PM
ID Subsegment | Subsegment | Gradient (%) | Load (%) | Pollutant | Formula (y: g/km; x: km/h) | a | b | c | d | e | r2 | Chi sq'd | Norm. Chi | Min x (km/h) | Max x (km/h)
626108 | Coach Std <=18t 80ties | 0 | 0.5 | PM | y=((e+(a*exp(((-1)*b)*x)))+(c*exp(((-1)*d)*x))) | 1.508 | 0.045515 | 2.675 | 0.23031 | 0.27739 | 0.99658 | 0.051348 | 0.021704 | 6 | 103
626110 | Coach Std <=18t Euro-1 | 0 | 0.5 | PM | y=((e+(a*exp(((-1)*b)*x)))+(c*exp(((-1)*d)*x))) | 1.1185 | 0.040239 | 1.4343 | 0.1776 | 0.18627 | 0.99328 | 0.058873 | 0.02324 | 6 | 103
626120 | Coach Std <=18t Euro-2 | 0 | 0.5 | PM | y=((e+(a*exp(((-1)*b)*x)))+(c*exp(((-1)*d)*x))) | 0.42493 | 0.044499 | 0.79213 | 0.25927 | 0.10936 | 0.97772 | 0.024911 | 0.015117 | 6 | 103
626130 | Coach Std <=18t Euro-3 | 0 | 0.5 | PM | y=(a+(b/(1+exp((((-1)*c)+(d*ln(x)))+(e*x))))) | 0.082467 | 1.0682 | 2.351 | 1.0819 | 0.011843 | 0.99449 | 0.0096369 | 0.0094028 | 6 | 103
626140 | Coach Std <=18t Euro-4 | 0 | 0.5 | PM | y=((e+(a*exp(((-1)*b)*x)))+(c*exp(((-1)*d)*x))) | 0.14512 | 0.052008 | 0.46085 | 0.22709 | 0.020223 | 0.99961 | 8.4146e-05 | 0.00087863 | 6 | 103
626150 | Coach Std <=18t Euro-5 | 0 | 0.5 | PM | y=((e+(a*exp(((-1)*b)*x)))+(c*exp(((-1)*d)*x))) | 0.14856 | 0.051606 | 0.47331 | 0.22559 | 0.02065 | 0.99962 | 8.7717e-05 | 0.00089708 | 6 | 103
626208 | Coach 3-Axes >18t 80ties | 0 | 0.5 | PM | y=((e+(a*exp(((-1)*b)*x)))+(c*exp(((-1)*d)*x))) | 1.655 | 0.046167 | 3.9963 | 0.24475 | 0.34621 | 0.99573 | 0.088881 | 0.028556 | 6 | 103
626210 | Coach 3-Axes >18t Euro-1 | 0 | 0.5 | PM | y=((e+(a*exp(((-1)*b)*x)))+(c*exp(((-1)*d)*x))) | 1.2572 | 0.044283 | 2.2722 | 0.20658 | 0.24547 | 0.99393 | 0.072343 | 0.025762 | 6 | 103
626220 | Coach 3-Axes >18t Euro-2 | 0 | 0.5 | PM | y=((e+(a*exp(((-1)*b)*x)))+(c*exp(((-1)*d)*x))) | 0.47466 | 0.046836 | 0.9421 | 0.25401 | 0.13462 | 0.96408 | 0.053116 | 0.022075 | 6 | 103
626230 | Coach 3-Axes >18t Euro-3 | 0 | 0.5 | PM | y=(a+(b/(1+exp((((-1)*c)+(d*ln(x)))+(e*x))))) | 0.057318 | 1.5456 | 2.9776 | 1.4509 | -0.0044625 | 0.99467 | 0.01857 | 0.013052 | 6 | 103
626240 | Coach 3-Axes >18t Euro-4 | 0 | 0.5 | PM | y=(a+(b/(1+exp((((-1)*c)+(d*ln(x)))+(e*x))))) | 0.017532 | 1.9111 | -0.01602 | 1.0005 | 0.016926 | 0.99971 | 7.2415e-05 | 0.00081508 | 6 | 103
626250 | Coach 3-Axes >18t Euro-5 | 0 | 0.5 | PM | y=(a+(b/(1+exp((((-1)*c)+(d*ln(x)))+(e*x))))) | 0.017847 | 1.9738 | -0.019188 | 1.0009 | 0.016789 | 0.99971 | 7.5691e-05 | 0.00083331 | 6 | 103
727108 | Ubus Midi <=15t 80ties | 0 | 0.5 | PM | y=((e+(a*exp(((-1)*b)*x)))+(c*exp(((-1)*d)*x))) | 2.7198 | 0.061534 | 6.2418 | 0.30566 | 0.42889 | 0.99861 | 0.050222 | 0.022992 | 6 | 75
727110 | Ubus Midi <=15t Euro-1 | 0 | 0.5 | PM | y=((e+(a*exp(((-1)*b)*x)))+(c*exp(((-1)*d)*x))) | 0.924 | 0.066596 | 32.6699 | 0.99484 | 0.17484 | 0.986 | 0.032687 | 0.018549 | 6 | 75
727120 | Ubus Midi <=15t Euro-2 | 0 | 0.5 | PM | y=(c+(a*exp(b*x))) | 0.41545 | -0.072672 | 0.089367 | #N/A | #N/A | 0.93703 | 0.025461 | 0.016201 | 6 | 75
727130 | Ubus Midi <=15t Euro-3 | 0 | 0.5 | PM | y=(c+(a*exp(b*x))) | 0.36323 | -0.066562 | 0.082488 | #N/A | #N/A | 0.9891 | 0.0034723 | 0.0059831 | 6 | 75
727140 | Ubus Midi <=15t Euro-4 | 0 | 0.5 | PM | y=((e+(a*exp(((-1)*b)*x)))+(c*exp(((-1)*d)*x))) | 0.10905 | 0.06538 | 0.32173 | 0.30852 | 0.013846 | 0.99955 | 2.9688e-05 | 0.00055902 | 6 | 75
727150 | Ubus Midi <=15t Euro-5 | 0 | 0.5 | PM | y=((e+(a*exp(((-1)*b)*x)))+(c*exp(((-1)*d)*x))) | 0.11169 | 0.065647 | 0.3301 | 0.30972 | 0.014171 | 0.99956 | 3.0165e-05 | 0.00056349 | 6 | 75
727208 | Ubus Std >15-18t 80ties | 0 | 0.5 | PM | y=((e+(a*exp(((-1)*b)*x)))+(c*exp(((-1)*d)*x))) | 2.1263 | 0.053176 | 4.3198 | 0.22381 | 0.33039 | 0.99624 | 0.11779 | 0.035211 | 6 | 75
727210 | Ubus Std >15-18t Euro-1 | 0 | 0.5 | PM | y=(1/(((c*(x^2))+(b*x))+a)) | 0.41171 | 0.070726 | -0.00014518 | #N/A | #N/A | 0.9807 | 0.091606 | 0.030731 | 6 | 75
727220 | Ubus Std >15-18t Euro-2 | 0 | 0.5 | PM | y=(c+(a*exp(b*x))) | 0.51739 | -0.063331 | 0.11406 | #N/A | #N/A | 0.90181 | 0.072648 | 0.027367 | 6 | 75
727230 | Ubus Std >15-18t Euro-3 | 0 | 0.5 | PM | y=((e+(a*exp(((-1)*b)*x)))+(c*exp(((-1)*d)*x))) | 0.45323 | 0.055584 | 1250.7352 | 1.7428 | 0.09414 | 0.98754 | 0.0076174 | 0.0089545 | 6 | 75
727240 | Ubus Std >15-18t Euro-4 | 0 | 0.5 | PM | y=((e+(a*exp(((-1)*b)*x)))+(c*exp(((-1)*d)*x))) | 0.13513 | 0.060744 | 0.40557 | 0.30436 | 0.016398 | 0.99933 | 7.1415e-05 | 0.00086703 | 6 | 75
727250 | Ubus Std >15-18t Euro-5 | 0 | 0.5 | PM | y=((e+(a*exp(((-1)*b)*x)))+(c*exp(((-1)*d)*x))) | 0.13771 | 0.060788 | 0.41852 | 0.30668 | 0.016625 | 0.99933 | 7.3918e-05 | 0.00088209 | 6 | 75
727308 | Ubus Artic >18t 80ties | 0 | 0.5 | PM | y=((e+(a*exp(((-1)*b)*x)))+(c*exp(((-1)*d)*x))) | 2.2608 | 0.049118 | 3.9863 | 0.17993 | 0.40972 | 0.99002 | 0.41569 | 0.066149 | 6 | 75
727310 | Ubus Artic >18t Euro-1 | 0 | 0.5 | PM | y=(1/(((c*(x^2))+(b*x))+a)) | 0.39409 | 0.055409 | -0.00013441 | #N/A | #N/A | 0.95999 | 0.24945 | 0.050711 | 6 | 75
727320 | Ubus Artic >18t Euro-2 | 0 | 0.5 | PM | y=(c+(a*exp(b*x))) | 0.61766 | -0.054927 | 0.13869 | #N/A | #N/A | 0.85502 | 0.17929 | 0.042992 | 6 | 75
727330 | Ubus Artic >18t Euro-3 | 0 | 0.5 | PM | y=(c+(a*exp(b*x))) | 0.53601 | -0.056186 | 0.11219 | #N/A | #N/A | 0.97503 | 0.020103 | 0.014396 | 6 | 75
727340 | Ubus Artic >18t Euro-4 | 0 | 0.5 | PM | y=((e+(a*exp(((-1)*b)*x)))+(c*exp(((-1)*d)*x))) | 0.15314 | 0.059159 | 0.41554 | 0.29203 | 0.017814 | 0.99931 | 9.415e-05 | 0.00099552 | 6 | 75
727350 | Ubus Artic >18t Euro-5 | 0 | 0.5 | PM | y=((e+(a*exp(((-1)*b)*x)))+(c*exp(((-1)*d)*x))) | 0.15478 | 0.0591 | 0.42285 | 0.29155 | 0.018092 | 0.99933 | 9.438e-05 | 0.00099673 | 6 | 75
1423108 | RT <=7.5t 80ties | 0 | 0.5 | PM | y=((e+(a*exp(((-1)*b)*x)))+(c*exp(((-1)*d)*x))) | 0.98445 | 0.057389 | 1.3575 | 0.2675 | 0.24668 | 0.99519 | 0.024583 | 0.012133 | 6 | 86
1423110 | RT <=7.5t Euro-1 | 0 | 0.5 | PM | y=(a+(b/(1+exp((((-1)*c)+(d*ln(x)))+(e*x))))) | 0.096417 | 3.4378 | -1.4194 | 0.24971 | 0.054873 | 0.98532 | 0.010357 | 0.0078753 | 6 | 86
1423120 | RT <=7.5t Euro-2 | 0 | 0.5 | PM | y=(1/(((c*(x^2))+(b*x))+a)) | 5.352 | 0.43012 | -0.0035462 | #N/A | #N/A | 0.89294 | 0.0039788 | 0.0048521 | 6 | 86
1423130 | RT <=7.5t Euro-3 | 0 | 0.5 | PM | y=((e+(a*exp(((-1)*b)*x)))+(c*exp(((-1)*d)*x))) | 0.13963 | 0.043683 | 0.042586 | 0.13884 | 0.036788 | 0.97848 | 0.0022673 | 0.0036846 | 6 | 86
1423140 | RT <=7.5t Euro-4 | 0 | 0.5 | PM | y=((e+(a*exp(((-1)*b)*x)))+(c*exp(((-1)*d)*x))) | 0.026102 | 0.039068 | 0.072345 | 0.16834 | 0.0059378 | 0.99612 | 4.2737e-05 | 0.00050588 | 6 | 86
1423150 | RT <=7.5t Euro-5 | 0 | 0.5 | PM | y=((e+(a*exp(((-1)*b)*x)))+(c*exp(((-1)*d)*x))) | 0.026369 | 0.038943 | 0.073053 | 0.16799 | 0.0059604 | 0.99611 | 4.3743e-05 | 0.00051179 | 6 | 86
1423208 | RT >7,5-12t 80ties | 0 | 0.5 | PM | y=((e+(a*exp(((-1)*b)*x)))+(c*exp(((-1)*d)*x))) | 1.1358 | 0.056905 | 1.7742 | 0.23427 | 0.23576 | 0.99562 | 0.035617 | 0.014604 | 6 | 86
1423210 | RT >7,5-12t Euro-1 | 0 | 0.5 | PM | y=((e+(a*exp(((-1)*b)*x)))+(c*exp(((-1)*d)*x))) | 0.80556 | 0.063275 | 0.56681 | 0.21039 | 0.14279 | 0.98842 | 0.033293 | 0.01412 | 6 | 86
1423220 | RT >7,5-12t Euro-2 | 0 | 0.5 | PM | y=((a+(b*x))+(((c-b)*(1-exp(((-1)*d)*x)))/d)) | 0.28766 | 0.0013851 | -0.010701 | 0.037182 | #N/A | 0.90358 | 0.016651 | 0.0099555 | 6 | 86
1423230 | RT >7,5-12t Euro-3 | 0 | 0.5 | PM | y=((e+(a*exp(((-1)*b)*x)))+(c*exp(((-1)*d)*x))) | 0.3062 | 0.056386 | 0.14208 | 0.12602 | 0.060988 | 0.98394 | 0.0080319 | 0.0069351 | 6 | 86
1423240 | RT >7,5-12t Euro-4 | 0 | 0.5 | PM | y=(a+(b/(1+exp((((-1)*c)+(d*ln(x)))+(e*x))))) | 0.0042233 | 0.15204 | 3.1903 | 1.6079 | -0.010072 | 0.99754 | 8.7769e-05 | 0.00072496 | 6 | 86
1423250 | RT >7,5-12t Euro-5 | 0 | 0.5 | PM | y=(a+(b/(1+exp((((-1)*c)+(d*ln(x)))+(e*x))))) | 0.0040144 | 0.15498 | 3.2041 | 1.6117 | -0.010575 | 0.99753 | 9.2123e-05 | 0.00074272 | 6 | 86
1423308 | RT >12-14t 80ties | 0 | 0.5 | PM | y=((e+(a*exp(((-1)*b)*x)))+(c*exp(((-1)*d)*x))) | 1.1288 | 0.055288 | 2.0727 | 0.23151 | 0.25746 | 0.99335 | 0.060658 | 0.019058 | 6 | 86
1423310 | RT >12-14t Euro-1 | 0 | 0.5 | PM | y=((e+(a*exp(((-1)*b)*x)))+(c*exp(((-1)*d)*x))) | 0.75056 | 0.059558 | 0.78475 | 0.19012 | 0.15621 | 0.98116 | 0.062973 | 0.019419 | 6 | 86
1423320 | RT >12-14t Euro-2 | 0 | 0.5 | PM | y=((a+(b*x))+(((c-b)*(1-exp(((-1)*d)*x)))/d)) | 0.29584 | 0.0022135 | -0.0098723 | 0.029307 | #N/A | 0.84869 | 0.030646 | 0.013506 | 6 | 86
1423330 | RT >12-14t Euro-3 | 0 | 0.5 | PM | y=(a+(b/(1+exp((((-1)*c)+(d*ln(x)))+(e*x))))) | 0.00753 | 0.48178 | 4.5774 | 1.8806 | -0.022417 | 0.98318 | 0.010162 | 0.0078008 | 6 | 86
1423340 | RT >12-14t Euro-4 | 0 | 0.5 | PM | y=((e+(a*exp(((-1)*b)*x)))+(c*exp(((-1)*d)*x))) | 0.044896 | 0.04294 | 0.14052 | 0.16423 | 0.010836 | 0.99783 | 8.178e-05 | 0.00069978 | 6 | 86
1423350 | RT >12-14t Euro-5 | 0 | 0.5 | PM | y=((e+(a*exp(((-1)*b)*x)))+(c*exp(((-1)*d)*x))) | 0.04573 | 0.042995 | 0.14309 | 0.16398 | 0.010975 | 0.99783 | 8.486e-05 | 0.00071284 | 6 | 86
1423408 | RT >14-20t 80ties | 0 | 0.5 | PM | y=((e+(a*exp(((-1)*b)*x)))+(c*exp(((-1)*d)*x))) | 1.5319 | 0.052784 | 2.8921 | 0.20794 | 0.32964 | 0.99625 | 0.073329 | 0.020955 | 6 | 86
1423410 | RT >14-20t Euro-1 | 0 | 0.5 | PM | y=(a+(b/(1+exp((((-1)*c)+(d*ln(x)))+(e*x))))) | 0.085912 | 1.6983 | 4.4016 | 1.8912 | -0.016296 | 0.98637 | 0.10362 | 0.024909 | 6 | 86
1423420 | RT >14-20t Euro-2 | 0 | 0.5 | PM | y=(1/(((c*(x^2))+(b*x))+a)) | 1.4993 | 0.22171 | -0.0016165 | #N/A | #N/A | 0.90709 | 0.038052 | 0.015005 | 6 | 86
1423430 | RT >14-20t Euro-3 | 0 | 0.5 | PM | y=(a+(b/(1+exp((((-1)*c)+(d*ln(x)))+(e*x))))) | 0.04084 | 0.67112 | 4.9485 | 2.0345 | -0.018796 | 0.98231 | 0.024786 | 0.012183 | 6 | 86
1423440 | RT >14-20t Euro-4 | 0 | 0.5 | PM | y=((e+(a*exp(((-1)*b)*x)))+(c*exp(((-1)*d)*x))) | 0.067606 | 0.043675 | 0.21143 | 0.16777 | 0.014583 | 0.99798 | 0.00016713 | 0.0010004 | 6 | 86
1423450 | RT >14-20t Euro-5 | 0 | 0.5 | PM | y=((e+(a*exp(((-1)*b)*x)))+(c*exp(((-1)*d)*x))) | 0.06895 | 0.043757 | 0.21482 | 0.16766 | 0.014746 | 0.99798 | 0.00017312 | 0.0010182 | 6 | 86
1423508 | RT >20-26t 80ties | 0 | 0.5 | PM | y=((e+(a*exp(((-1)*b)*x)))+(c*exp(((-1)*d)*x))) | 1.5078 | 0.053664 | 2.1996 | 0.23917 | 0.3472 | 0.98939 | 0.15009 | 0.029979 | 6 | 86
1423510 | RT >20-26t Euro-1 | 0 | 0.5 | PM | y=((e+(a*exp(((-1)*b)*x)))+(c*exp(((-1)*d)*x))) | 1.3238 | 0.053589 | 2.5395 | 0.21281 | 0.23447 | 0.98973 | 0.14784 | 0.029754 | 6 | 86
1423520 | RT >20-26t Euro-2 | 0 | 0.5 | PM | y=((a+(b*x))+(((c-b)*(1-exp(((-1)*d)*x)))/d)) | 0.52883 | 0.0035358 | -0.017986 | 0.029544 | #N/A | 0.87445 | 0.09335 | 0.023572 | 6 | 86
1423530 | RT >20-26t Euro-3 | 0 | 0.5 | PM | y=(a+(b/(1+exp((((-1)*c)+(d*ln(x)))+(e*x))))) | -0.007977 | 1.0804 | 3.6817 | 1.6213 | -0.016732 | 0.98917 | 0.025553 | 0.01237 | 6 | 86
1423540 | RT >20-26t Euro-4 | 0 | 0.5 | PM | y=((e+(a*exp(((-1)*b)*x)))+(c*exp(((-1)*d)*x))) | 0.094179 | 0.046676 | 0.23379 | 0.17345 | 0.017557 | 0.99892 | 0.00012862 | 0.00087761 | 6 | 86
1423550 | RT >20-26t Euro-5 | 0 | 0.5 | PM | y=((e+(a*exp(((-1)*b)*x)))+(c*exp(((-1)*d)*x))) | 0.094761 | 0.04625 | 0.23833 | 0.17204 | 0.017684 | 0.99892 | 0.00013349 | 0.00089405 | 6 | 86
1423608 | RT >26-28t 80ties | 0 | 0.5 | PM | y=((e+(a*exp(((-1)*b)*x)))+(c*exp(((-1)*d)*x))) | 1.4316 | 0.049009 | 2.5973 | 0.24736 | 0.35539 | 0.98831 | 0.17032 | 0.031935 | 6 | 86
1423610 | RT >26-28t Euro-1 | 0 | 0.5 | PM | y=((e+(a*exp(((-1)*b)*x)))+(c*exp(((-1)*d)*x))) | 1.1964 | 0.049662 | 2.7976 | 0.2111 | 0.24625 | 0.98826 | 0.16725 | 0.031647 | 6 | 86
1423620 | RT >26-28t Euro-2 | 0 | 0.5 | PM | y=((a+(b*x))+(((c-b)*(1-exp(((-1)*d)*x)))/d)) | 0.52247 | 0.0044907 | -0.016281 | 0.024923 | #N/A | 0.84938 | 0.11308 | 0.025945 | 6 | 86
1423630 | RT >26-28t Euro-3 | 0 | 0.5 | PM | y=((e+(a*exp(((-1)*b)*x)))+(c*exp(((-1)*d)*x))) | 0.42445 | 0.041644 | 0.86433 | 0.15995 | 0.10082 | 0.98646 | 0.031249 | 0.013679 | 6 | 86
1423640 | RT >26-28t Euro-4 | 0 | 0.5 | PM | y=((e+(a*exp(((-1)*b)*x)))+(c*exp(((-1)*d)*x))) | 0.080353 | 0.040388 | 0.25678 | 0.16703 | 0.016993 | 0.99889 | 0.00013465 | 0.00089792 | 6 | 86
1423650 | RT >26-28t Euro-5 | 0 | 0.5 | PM | y=((e+(a*exp(((-1)*b)*x)))+(c*exp(((-1)*d)*x))) | 0.081799 | 0.040294 | 0.26257 | 0.16738 | 0.017149 | 0.99891 | 0.00013783 | 0.00090846 | 6 | 86
1423708 | RT >28-32t 80ties | 0 | 0.5 | PM | y=((e+(a*exp(((-1)*b)*x)))+(c*exp(((-1)*d)*x))) | 1.5228 | 0.047779 | 2.7254 | 0.29569 | 0.39238 | 0.98221 | 0.25357 | 0.038967 | 6 | 86
1423710 | RT >28-32t Euro-1 | 0 | 0.5 | PM | y=((e+(a*exp(((-1)*b)*x)))+(c*exp(((-1)*d)*x))) | 1.3307 | 0.051468 | 2.5625 | 0.24955 | 0.28399 | 0.98258 | 0.22083 | 0.036364 | 6 | 86
1423720 | RT >28-32t Euro-2 | 0 | 0.5 | PM | y=(((a*(x^2))+(b*x))+c) | 9.0372e-05 | -0.01109 | 0.50345 | #N/A | #N/A | 0.80555 | 0.15967 | 0.030737 | 6 | 86
1423730 | RT >28-32t Euro-3 | 0 | 0.5 | PM | y=((e+(a*exp(((-1)*b)*x)))+(c*exp(((-1)*d)*x))) | 0.53572 | 0.048943 | 0.404 | 0.1771 | 0.11918 | 0.98326 | 0.028926 | 0.013161 | 6 | 86
1423740 | RT >28-32t Euro-4 | 0 | 0.5 | PM | y=((e+(a*exp(((-1)*b)*x)))+(c*exp(((-1)*d)*x))) | 0.086037 | 0.040249 | 0.27233 | 0.1702 | 0.018492 | 0.99846 | 0.00020752 | 0.0011147 | 6 | 86
1423750 | RT >28-32t Euro-5 | 0 | 0.5 | PM | y=((e+(a*exp(((-1)*b)*x)))+(c*exp(((-1)*d)*x))) | 0.087737 | 0.040291 | 0.27737 | 0.17005 | 0.018785 | 0.99844 | 0.00021881 | 0.0011447 | 6 | 86
1423808 | RT >32t 80ties | 0 | 0.5 | PM | y=((e+(a*exp(((-1)*b)*x)))+(c*exp(((-1)*d)*x))) | 1.7028 | 0.052062 | 3.3034 | 0.2811 | 0.40597 | 0.98411 | 0.29241 | 0.041845 | 6 | 86
1423810 | RT >32t Euro-1 | 0 | 0.5 | PM | y=((e+(a*exp(((-1)*b)*x)))+(c*exp(((-1)*d)*x))) | 1.4911 | 0.052345 | 3.0547 | 0.23479 | 0.28408 | 0.98343 | 0.28963 | 0.041645 | 6 | 86
1423820 | RT >32t Euro-2 | 0 | 0.5 | PM | y=((a+(b*x))+(((c-b)*(1-exp(((-1)*d)*x)))/d)) | 0.58827 | 0.013307 | -0.015953 | 0.01295 | #N/A | 0.8147 | 0.20339 | 0.034794 | 6 | 86
1423830 | RT >32t Euro-3 | 0 | 0.5 | PM | y=((e+(a*exp(((-1)*b)*x)))+(c*exp(((-1)*d)*x))) | 0.58941 | 0.050175 | 0.82532 | 0.18235 | 0.11801 | 0.98667 | 0.03693 | 0.014871 | 6 | 86
1423840 | RT >32t Euro-4 | 0 | 0.5 | PM | y=((e+(a*exp(((-1)*b)*x)))+(c*exp(((-1)*d)*x))) | 0.10723 | 0.046564 | 0.25982 | 0.17946 | 0.019667 | 0.99879 | 0.0001759 | 0.0010263 | 6 | 86
1423850 | RT >32t Euro-5 | 0 | 0.5 | PM | y=((e+(a*exp(((-1)*b)*x)))+(c*exp(((-1)*d)*x))) | 0.10895 | 0.046435 | 0.26639 | 0.17947 | 0.019893 | 0.99883 | 0.00017711 | 0.0010298 | 6 | 86
1425108 | TT/AT >20-28t 80ties | 0 | 0.5 | PM | y=((e+(a*exp(((-1)*b)*x)))+(c*exp(((-1)*d)*x))) | 1.3645 | 0.050645 | 1.8474 | 0.23193 | 0.33704 | 0.98223 | 0.21178 | 0.035611 | 6 | 86
1425110 | TT/AT >20-28t Euro-1 | 0 | 0.5 | PM | y=((e+(a*exp(((-1)*b)*x)))+(c*exp(((-1)*d)*x))) | 1.1078 | 0.05135 | 1.6413 | 0.19558 | 0.24187 | 0.97637 | 0.22522 | 0.036724 | 6 | 86
1425120 | TT/AT >20-28t Euro-2 | 0 | 0.5 | PM | y=((a+(b*x))+(((c-b)*(1-exp(((-1)*d)*x)))/d)) | 0.47164 | 0.0099435 | -0.012754 | 0.013544 | #N/A | 0.80703 | 0.13457 | 0.028302 | 6 | 86
1425130 | TT/AT >20-28t Euro-3 | 0 | 0.5 | PM | y=(a+(b/(1+exp((((-1)*c)+(d*ln(x)))+(e*x))))) | -0.017127 | 0.89643 | 3.8674 | 1.6237 | -0.018455 | 0.97914 | 0.035912 | 0.014664 | 6 | 86
1425140 | TT/AT >20-28t Euro-4 | 0 | 0.5 | PM | y=((e+(a*exp(((-1)*b)*x)))+(c*exp(((-1)*d)*x))) | 0.078572 | 0.042808 | 0.23505 | 0.16723 | 0.016303 | 0.99828 | 0.00018453 | 0.0010512 | 6 | 86
1425150 | TT/AT >20-28t Euro-5 | 0 | 0.5 | PM | y=((e+(a*exp(((-1)*b)*x)))+(c*exp(((-1)*d)*x))) | 0.080596 | 0.042932 | 0.24048 | 0.16839 | 0.016517 | 0.99826 | 0.00019428 | 0.0010786 | 6 | 86
1425208 | TT/AT >28-34t 80ties | 0 | 0.5 | PM | y=((e+(a*exp(((-1)*b)*x)))+(c*exp(((-1)*d)*x))) | 1.3913 | 0.049529 | 1.8986 | 0.24169 | 0.34936 | 0.97763 | 0.27407 | 0.040511 | 6 | 86
1425210 | TT/AT >28-34t Euro-1 | 0 | 0.5 | PM | y=((e+(a*exp(((-1)*b)*x)))+(c*exp(((-1)*d)*x))) | 1.1059 | 0.049663 | 1.682 | 0.20457 | 0.25311 | 0.96914 | 0.29279 | 0.041872 | 6 | 86
1425220 | TT/AT >28-34t Euro-2 | 0 | 0.5 | PM | y=(((a*(x^2))+(b*x))+c) | 8.9343e-05 | -0.010944 | 0.47806 | #N/A | #N/A | 0.78547 | 0.17486 | 0.032166 | 6 | 86
1425230 | TT/AT >28-34t Euro-3 | 0 | 0.5 | PM | y=((e+(a*exp(((-1)*b)*x)))+(c*exp(((-1)*d)*x))) | 0.46787 | 0.050299 | 0.54647 | 0.1671 | 0.10611 | 0.97699 | 0.038874 | 0.015257 | 6 | 86
1425240 | TT/AT >28-34t Euro-4 | 0 | 0.5 | PM | y=((e+(a*exp(((-1)*b)*x)))+(c*exp(((-1)*d)*x))) | 0.07915 | 0.042208 | 0.23417 | 0.16838 | 0.016184 | 0.99824 | 0.00018763 | 0.00106 | 6 | 86
1425250 | TT/AT >28-34t Euro-5 | 0 | 0.5 | PM | y=((e+(a*exp(((-1)*b)*x)))+(c*exp(((-1)*d)*x))) | 0.081885 | 0.042739 | 0.23829 | 0.16969 | 0.016484 | 0.99825 | 0.00019401 | 0.0010778 | 6 | 86
1425308 | TT/AT >34-40t 80ties | 0 | 0.5 | PM | y=((e+(a*exp(((-1)*b)*x)))+(c*exp(((-1)*d)*x))) | 1.6987 | 0.049726 | 3.4683 | 0.28777 | 0.39915 | 0.98109 | 0.35707 | 0.04624 | 6 | 86
1425310 | TT/AT >34-40t Euro-1 | 0 | 0.5 | PM | y=((e+(a*exp(((-1)*b)*x)))+(c*exp(((-1)*d)*x))) | 1.4692 | 0.050369 | 3.142 | 0.23667 | 0.28575 | 0.9794 | 0.36437 | 0.04671 | 6 | 86
1425320 | TT/AT >34-40t Euro-2 | 0 | 0.5 | PM | y=(((a*(x^2))+(b*x))+c) | 0.00010825 | -0.013363 | 0.57812 | #N/A | #N/A | 0.7986 | 0.24748 | 0.038267 | 6 | 86
1425330 | TT/AT >34-40t Euro-3 | 0 | 0.5 | PM | y=((e+(a*exp(((-1)*b)*x)))+(c*exp(((-1)*d)*x))) | 0.57705 | 0.048518 | 0.82753 | 0.18363 | 0.1179 | 0.98351 | 0.045008 | 0.016417 | 6 | 86
1425340 | TT/AT >34-40t Euro-4 | 0 | 0.5 | PM | y=((e+(a*exp(((-1)*b)*x)))+(c*exp(((-1)*d)*x))) | 0.10868 | 0.046515 | 0.2498 | 0.17785 | 0.019228 | 0.99873 | 0.00018227 | 0.0010447 | 6 | 86
1425350 | TT/AT >34-40t Euro-5 | 0 | 0.5 | PM | y=((e+(a*exp(((-1)*b)*x)))+(c*exp(((-1)*d)*x))) | 0.11001 | 0.046242 | 0.25584 | 0.17728 | 0.019425 | 0.99875 | 0.00018632 | 0.0010563 | 6 | 86
1425408 | TT/AT >40-50t 80ties | 0 | 0.5 | PM | y=((e+(a*exp(((-1)*b)*x)))+(c*exp(((-1)*d)*x))) | 1.7576 | 0.048577 | 3.7794 | 0.29843 | 0.43846 | 0.9762 | 0.4843 | 0.053852 | 6 | 86
1425410 | TT/AT >40-50t Euro-1 | 0 | 0.5 | PM | y=((e+(a*exp(((-1)*b)*x)))+(c*exp(((-1)*d)*x))) | 1.5256 | 0.04985 | 3.3378 | 0.24833 | 0.32148 | 0.97265 | 0.50769 | 0.055137 | 6 | 86
1425420 | TT/AT >40-50t Euro-2 | 0 | 0.5 | PM | y=(((a*(x^2))+(b*x))+c) | 0.00011784 | -0.014569 | 0.63843 | #N/A | #N/A | 0.7788 | 0.33307 | 0.044394 | 6 | 86
1425430 | TT/AT >40-50t Euro-3 | 0 | 0.5 | PM | y=((e+(a*exp(((-1)*b)*x)))+(c*exp(((-1)*d)*x))) | 0.61594 | 0.04847 | 0.87692 | 0.20097 | 0.12812 | 0.98022 | 0.056858 | 0.018452 | 6 | 86
1425440 | TT/AT >40-50t Euro-4 | 0 | 0.5 | PM | y=((e+(a*exp(((-1)*b)*x)))+(c*exp(((-1)*d)*x))) | 0.11579 | 0.046958 | 0.25414 | 0.17994 | 0.020317 | 0.99872 | 0.00019724 | 0.0010868 | 6 | 86
1425450 | TT/AT >40-50t Euro-5 | 0 | 0.5 | PM | y=((e+(a*exp(((-1)*b)*x)))+(c*exp(((-1)*d)*x))) | 0.11784 | 0.046852 | 0.26004 | 0.17999 | 0.020565 | 0.99872 | 0.00020495 | 0.0011078 | 6 | 86
1425508 | TT/AT >50-60t 80ties | 0 | 0.5 | PM | y=((e+(a*exp(((-1)*b)*x)))+(c*exp(((-1)*d)*x))) | 2.0125 | 0.046885 | 4.6237 | 0.31286 | 0.51365 | 0.97021 | 0.80171 | 0.069287 | 6 | 86
1425510 | TT/AT >50-60t Euro-1 | 0 | 0.5 | PM | y=((e+(a*exp(((-1)*b)*x)))+(c*exp(((-1)*d)*x))) | 1.7397 | 0.048532 | 3.9336 | 0.26334 | 0.38764 | 0.9629 | 0.87582 | 0.072418 | 6 | 86
1425520 | TT/AT >50-60t Euro-2 | 0 | 0.5 | PM | y=(((a*(x^2))+(b*x))+c) | 0.00014082 | -0.017486 | 0.77295 | #N/A | #N/A | 0.75981 | 0.54258 | 0.056661 | 6 | 86
1425530 | TT/AT >50-60t Euro-3 | 0 | 0.5 | PM | y=((e+(a*exp(((-1)*b)*x)))+(c*exp(((-1)*d)*x))) | 0.70029 | 0.047627 | 1.009 | 0.21668 | 0.15146 | 0.97573 | 0.086246 | 0.022725 | 6 | 86
1425540 | TT/AT >50-60t Euro-4 | 0 | 0.5 | PM | y=((e+(a*exp(((-1)*b)*x)))+(c*exp(((-1)*d)*x))) | 0.13191 | 0.046891 | 0.28393 | 0.18218 | 0.022934 | 0.99865 | 0.00026259 | 0.0012539 | 6 | 86
1425550 | TT/AT >50-60t Euro-5 | 0 | 0.5 | PM | y=((e+(a*exp(((-1)*b)*x)))+(c*exp(((-1)*d)*x))) | 0.13358 | 0.046757 | 0.28991 | 0.18122 | 0.023279 | 0.99869 | 0.00026499 | 0.0012597 | 6 | 86
1425808 | TT/AT >14-20t 80ties | 0 | 0.5 | PM | y=((e+(a*exp(((-1)*b)*x)))+(c*exp(((-1)*d)*x))) | 1.4554 | 0.052839 | 2.6466 | 0.21826 | 0.30876 | 0.99447 | 0.090531 | 0.023283 | 6 | 86
1425810 | TT/AT >14-20t Euro-1 | 0 | 0.5 | PM | y=((e+(a*exp(((-1)*b)*x)))+(c*exp(((-1)*d)*x))) | 0.86899 | 0.052807 | 1.1486 | 0.16987 | 0.18283 | 0.98297 | 0.10274 | 0.024804 | 6 | 86
1425820 | TT/AT >14-20t Euro-2 | 0 | 0.5 | PM | y=((a+(b*x))+(((c-b)*(1-exp(((-1)*d)*x)))/d)) | 0.39286 | 0.0019918 | -0.014025 | 0.034236 | #N/A | 0.86973 | 0.049403 | 0.017148 | 6 | 86
1425830 | TT/AT >14-20t Euro-3 | 0 | 0.5 | PM | y=(a+(b/(1+exp((((-1)*c)+(d*ln(x)))+(e*x))))) | 0.033317 | 0.60165 | 4.7854 | 1.9505 | -0.018068 | 0.98221 | 0.019554 | 0.010821 | 6 | 86
1425840 | TT/AT >14-20t Euro-4 | 0 | 0.5 | PM | y=((e+(a*exp(((-1)*b)*x)))+(c*exp(((-1)*d)*x))) | 0.058639 | 0.041301 | 0.18479 | 0.16059 | 0.013038 | 0.99793 | 0.00013912 | 0.00091273 | 6 | 86
1425850 | TT/AT >14-20t Euro-5 | 0 | 0.5 | PM | y=((e+(a*exp(((-1)*b)*x)))+(c*exp(((-1)*d)*x))) | 0.059379 | 0.041161 | 0.18823 | 0.15988 | 0.01319 | 0.99795 | 0.00014267 | 0.00092429 | 6 | 86

## FC
ID Subsegment | Subsegment | Gradient (%) | Load (%) | Pollutant | Formula (y: g/km; x: km/h) | a | b | c | d | e | r2 | Chi sq'd | Norm. Chi | Min x (km/h) | Max x (km/h)
626108 | Coach Std <=18t 80ties | 0 | 0.5 | FC | y=((e+(a*exp(((-1)*b)*x)))+(c*exp(((-1)*d)*x))) | 738.2806 | 0.053026 | 2369.6131 | 0.38159 | 191.0941 | 0.99521 | 12924.495 | 10.8891 | 6 | 103
626110 | Coach Std <=18t Euro-1 | 0 | 0.5 | FC | y=((e+(a*exp(((-1)*b)*x)))+(c*exp(((-1)*d)*x))) | 646.6432 | 0.051417 | 3159.8189 | 0.43277 | 175.1616 | 0.99321 | 14849.3466 | 11.6719 | 6 | 103
626120 | Coach Std <=18t Euro-2 | 0 | 0.5 | FC | y=((e+(a*exp(((-1)*b)*x)))+(c*exp(((-1)*d)*x))) | 596.1625 | 0.048974 | 3566.3138 | 0.45908 | 173.8475 | 0.99152 | 16302.7433 | 12.2297 | 6 | 103
626130 | Coach Std <=18t Euro-3 | 0 | 0.5 | FC | y=((e+(a*exp(((-1)*b)*x)))+(c*exp(((-1)*d)*x))) | 700.0269 | 0.052835 | 3813.8027 | 0.45223 | 191.1076 | 0.993 | 17578.1768 | 12.6991 | 6 | 103
626140 | Coach Std <=18t Euro-4 | 0 | 0.5 | FC | y=((e+(a*exp(((-1)*b)*x)))+(c*exp(((-1)*d)*x))) | 684.6742 | 0.053666 | 4077.7401 | 0.45827 | 180.5979 | 0.99395 | 14772.5636 | 11.6417 | 6 | 103
626150 | Coach Std <=18t Euro-5 | 0 | 0.5 | FC | y=((e+(a*exp(((-1)*b)*x)))+(c*exp(((-1)*d)*x))) | 712.5798 | 0.053541 | 4086.2755 | 0.44977 | 184.8233 | 0.99443 | 14895.6513 | 11.6901 | 6 | 103
626208 | Coach 3-Axes >18t 80ties | 0 | 0.5 | FC | y=((e+(a*exp(((-1)*b)*x)))+(c*exp(((-1)*d)*x))) | 898.9969 | 0.054012 | 4451.0585 | 0.44969 | 234.4264 | 0.99357 | 25352.5815 | 15.251 | 6 | 103
626210 | Coach 3-Axes >18t Euro-1 | 0 | 0.5 | FC | y=((e+(a*exp(((-1)*b)*x)))+(c*exp(((-1)*d)*x))) | 747.1843 | 0.051577 | 5103.0464 | 0.48725 | 207.1513 | 0.9904 | 27718.3764 | 15.9467 | 6 | 103
626220 | Coach 3-Axes >18t Euro-2 | 0 | 0.5 | FC | y=((e+(a*exp(((-1)*b)*x)))+(c*exp(((-1)*d)*x))) | 692.9168 | 0.050111 | 5741.3717 | 0.5228 | 204.6672 | 0.98723 | 31544.5067 | 17.0117 | 6 | 103
626230 | Coach 3-Axes >18t Euro-3 | 0 | 0.5 | FC | y=((e+(a*exp(((-1)*b)*x)))+(c*exp(((-1)*d)*x))) | 765.9749 | 0.049194 | 1835.95 | 0.27773 | 199.0482 | 0.99109 | 33434.285 | 17.5139 | 6 | 103
626240 | Coach 3-Axes >18t Euro-4 | 0 | 0.5 | FC | y=((e+(a*exp(((-1)*b)*x)))+(c*exp(((-1)*d)*x))) | 749.1239 | 0.050191 | 1990.5899 | 0.29655 | 188.5298 | 0.99187 | 28553.8644 | 16.1852 | 6 | 103
626250 | Coach 3-Axes >18t Euro-5 | 0 | 0.5 | FC | y=((e+(a*exp(((-1)*b)*x)))+(c*exp(((-1)*d)*x))) | 778.3332 | 0.049854 | 2050.906 | 0.29183 | 193.5547 | 0.99223 | 29954.1404 | 16.5774 | 6 | 103
727108 | Ubus Midi <=15t 80ties | 0 | 0.5 | FC | y=((e+(a*exp(((-1)*b)*x)))+(c*exp(((-1)*d)*x))) | 728.0215 | 0.07844 | 911005.6377 | 1.491 | 185.3106 | 0.99309 | 9098.9931 | 9.7867 | 6 | 75
727110 | Ubus Midi <=15t Euro-1 | 0 | 0.5 | FC | y=(1/(((c*(x^2))+(b*x))+a)) | 0.00093785 | 0.0001682 | -1.2693e-06 |  |  | 0.9769 | 16046.3379 | 12.8618 | 6 | 75
727120 | Ubus Midi <=15t Euro-2 | 0 | 0.5 | FC | y=((e+(a*exp(((-1)*b)*x)))+(c*exp(((-1)*d)*x))) | 474.4969 | 0.074334 | 10230354.3069 | 1.9942 | 146.5678 | 0.9748 | 14238.5304 | 12.2425 | 6 | 75
727130 | Ubus Midi <=15t Euro-3 | 0 | 0.5 | FC | y=((e+(a*exp(((-1)*b)*x)))+(c*exp(((-1)*d)*x))) | 506.6694 | 0.074632 | 13593124.6526 | 2.0314 | 154.2243 | 0.9792 | 13257.212 | 11.8131 | 6 | 75
727140 | Ubus Midi <=15t Euro-4 | 0 | 0.5 | FC | y=(1/(((c*(x^2))+(b*x))+a)) | 0.00098563 | 0.00017469 | -1.3281e-06 |  |  | 0.98035 | 12348.9859 | 11.2831 | 6 | 75
727150 | Ubus Midi <=15t Euro-5 | 0 | 0.5 | FC | y=((e+(a*exp(((-1)*b)*x)))+(c*exp(((-1)*d)*x))) | 519.5007 | 0.075587 | 1596867.4615 | 1.6599 | 148.3143 | 0.98423 | 10688.8933 | 10.6073 | 6 | 75
727208 | Ubus Std >15-18t 80ties | 0 | 0.5 | FC | y=((e+(a*exp(((-1)*b)*x)))+(c*exp(((-1)*d)*x))) | 812.928 | 0.067824 | 156466.2682 | 1.1466 | 216.4436 | 0.9905 | 19090.5873 | 14.1758 | 6 | 75
727210 | Ubus Std >15-18t Euro-1 | 0 | 0.5 | FC | y=((e+(a*exp(((-1)*b)*x)))+(c*exp(((-1)*d)*x))) | 650.8775 | 0.067532 | 2948894.4641 | 1.7128 | 189.0163 | 0.97374 | 31406.3849 | 18.1822 | 6 | 75
727220 | Ubus Std >15-18t Euro-2 | 0 | 0.5 | FC | y=(c+(a*exp(b*x))) | 640.2183 | -0.071264 | 189.9165 |  |  | 0.96196 | 36286.8556 | 19.3414 | 6 | 75
727230 | Ubus Std >15-18t Euro-3 | 0 | 0.5 | FC | y=((e+(a*exp(((-1)*b)*x)))+(c*exp(((-1)*d)*x))) | 617.4466 | 0.065915 | 52222212.2276 | 2.2155 | 193.6108 | 0.97053 | 31296.7861 | 18.1505 | 6 | 75
727240 | Ubus Std >15-18t Euro-4 | 0 | 0.5 | FC | y=((e+(a*exp(((-1)*b)*x)))+(c*exp(((-1)*d)*x))) | 611.1973 | 0.067603 | 8033392.9653 | 1.9004 | 182.6627 | 0.97583 | 24938.0327 | 16.202 | 6 | 75
727250 | Ubus Std >15-18t Euro-5 | 0 | 0.5 | FC | y=((e+(a*exp(((-1)*b)*x)))+(c*exp(((-1)*d)*x))) | 631.2044 | 0.067754 | 5907007.3747 | 1.8418 | 185.9967 | 0.97719 | 25133.0422 | 16.2652 | 6 | 75
727308 | Ubus Artic >18t 80ties | 0 | 0.5 | FC | y=((e+(a*exp(((-1)*b)*x)))+(c*exp(((-1)*d)*x))) | 897.3603 | 0.063342 | 2210881.1349 | 1.5906 | 268.4155 | 0.97743 | 55275.9581 | 24.1216 | 6 | 75
727310 | Ubus Artic >18t Euro-1 | 0 | 0.5 | FC | y=(c+(a*exp(b*x))) | 762.5186 | -0.064566 | 240.1634 |  |  | 0.94701 | 79919.3186 | 28.7038 | 6 | 75
727320 | Ubus Artic >18t Euro-2 | 0 | 0.5 | FC | y=(c+(a*exp(b*x))) | 660.8381 | -0.059887 | 234.6157 |  |  | 0.93046 | 85138.7232 | 29.6263 | 6 | 75
727330 | Ubus Artic >18t Euro-3 | 0 | 0.5 | FC | y=(c+(a*exp(b*x))) | 697.7329 | -0.060592 | 242.1164 |  |  | 0.94096 | 79003.3247 | 28.5389 | 6 | 75
727340 | Ubus Artic >18t Euro-4 | 0 | 0.5 | FC | y=(c+(a*exp(b*x))) | 703.7465 | -0.063643 | 229.3327 |  |  | 0.9504 | 64239.4368 | 25.7345 | 6 | 75
727350 | Ubus Artic >18t Euro-5 | 0 | 0.5 | FC | y=(c+(a*exp(b*x))) | 727.767 | -0.064047 | 233.4704 |  |  | 0.95229 | 65592.5107 | 26.0041 | 6 | 75
1423108 | RT <=7.5t 80ties | 0 | 0.5 | FC | y=(1/(((c*(x^2))+(b*x))+a)) | 0.0023086 | 0.00022762 | -1.9157e-06 |  |  | 0.97659 | 3824.7624 | 4.7573 | 6 | 86
1423110 | RT <=7.5t Euro-1 | 0 | 0.5 | FC | y=((a*(x^b))+(c*(x^d))) | 0.00030036 | 2.6888 | 465.2532 | -0.43986 |  | 0.9449 | 4137.3558 | 4.9626 | 6 | 86
1423120 | RT <=7.5t Euro-2 | 0 | 0.5 | FC | y=((e+(a*exp(((-1)*b)*x)))+(c*exp(((-1)*d)*x))) | 0.69127 | -0.044304 | 160.7498 | 0.07109 | 79.2923 | 0.92054 | 4406.992 | 5.137 | 6 | 86
1423130 | RT <=7.5t Euro-3 | 0 | 0.5 | FC | y=((a*(x^b))+(c*(x^d))) | 0.00052201 | 2.5589 | 437.5091 | -0.42157 |  | 0.93734 | 4174.59 | 4.9849 | 6 | 86
1423140 | RT <=7.5t Euro-4 | 0 | 0.5 | FC | y=((e+(a*exp(((-1)*b)*x)))+(c*exp(((-1)*d)*x))) | 0.44418 | -0.047521 | 179.6232 | 0.075265 | 80.7748 | 0.944 | 3760.203 | 4.7451 | 6 | 86
1423150 | RT <=7.5t Euro-5 | 0 | 0.5 | FC | y=((e+(a*exp(((-1)*b)*x)))+(c*exp(((-1)*d)*x))) | 0.40527 | -0.048432 | 184.9305 | 0.07537 | 82.1323 | 0.94662 | 3817.7731 | 4.7813 | 6 | 86
1423208 | RT >7,5-12t 80ties | 0 | 0.5 | FC | y=(1/(((c*(x^2))+(b*x))+a)) | 0.0012217 | 0.00016154 | -1.2222e-06 |  |  | 0.98739 | 7260.2918 | 6.5544 | 6 | 86
1423210 | RT >7,5-12t Euro-1 | 0 | 0.5 | FC | y=(1/(((c*(x^2))+(b*x))+a)) | 0.0016732 | 0.00018341 | -1.472e-06 |  |  | 0.96781 | 10373.947 | 7.8348 | 6 | 86
1423220 | RT >7,5-12t Euro-2 | 0 | 0.5 | FC | y=(1/(((c*(x^2))+(b*x))+a)) | 0.0019632 | 0.00018489 | -1.5075e-06 |  |  | 0.95606 | 10803.99 | 7.9956 | 6 | 86
1423230 | RT >7,5-12t Euro-3 | 0 | 0.5 | FC | y=(1/(((c*(x^2))+(b*x))+a)) | 0.0017454 | 0.00017844 | -1.4352e-06 |  |  | 0.96685 | 10100.5215 | 7.7309 | 6 | 86
1423240 | RT >7,5-12t Euro-4 | 0 | 0.5 | FC | y=(1/(((c*(x^2))+(b*x))+a)) | 0.0017731 | 0.00019223 | -1.5356e-06 |  |  | 0.96943 | 8817.0344 | 7.223 | 6 | 86
1423250 | RT >7,5-12t Euro-5 | 0 | 0.5 | FC | y=(1/(((c*(x^2))+(b*x))+a)) | 0.0017019 | 0.00018943 | -1.5028e-06 |  |  | 0.97132 | 8931.6148 | 7.2698 | 6 | 86
1423308 | RT >12-14t 80ties | 0 | 0.5 | FC | y=(1/(((c*(x^2))+(b*x))+a)) | 0.0010145 | 0.00015055 | -1.1084e-06 |  |  | 0.97948 | 16302.3128 | 9.8216 | 6 | 86
1423310 | RT >12-14t Euro-1 | 0 | 0.5 | FC | y=(1/(((c*(x^2))+(b*x))+a)) | 0.0014201 | 0.00016824 | -1.2905e-06 |  |  | 0.95566 | 20357.183 | 10.9753 | 6 | 86
1423320 | RT >12-14t Euro-2 | 0 | 0.5 | FC | y=(1/(((c*(x^2))+(b*x))+a)) | 0.0016667 | 0.00016868 | -1.3008e-06 |  |  | 0.94475 | 19950.2384 | 10.865 | 6 | 86
1423330 | RT >12-14t Euro-3 | 0 | 0.5 | FC | y=(1/(((c*(x^2))+(b*x))+a)) | 0.0014749 | 0.00016424 | -1.2511e-06 |  |  | 0.95649 | 19248.5596 | 10.6722 | 6 | 86
1423340 | RT >12-14t Euro-4 | 0 | 0.5 | FC | y=(1/(((c*(x^2))+(b*x))+a)) | 0.0015233 | 0.00017602 | -1.3303e-06 |  |  | 0.95995 | 16331.6457 | 9.8304 | 6 | 86
1423350 | RT >12-14t Euro-5 | 0 | 0.5 | FC | y=(1/(((c*(x^2))+(b*x))+a)) | 0.001465 | 0.00017355 | -1.3027e-06 |  |  | 0.96197 | 16630.139 | 9.9198 | 6 | 86
1423408 | RT >14-20t 80ties | 0 | 0.5 | FC | y=((e+(a*exp(((-1)*b)*x)))+(c*exp(((-1)*d)*x))) | 692.8499 | 0.06587 | 13057.7812 | 0.78497 | 194.4616 | 0.98745 | 22052.0549 | 11.4912 | 6 | 86
1423410 | RT >14-20t Euro-1 | 0 | 0.5 | FC | y=(1/(((c*(x^2))+(b*x))+a)) | 0.00096173 | 0.00013807 | -9.6474e-07 |  |  | 0.97107 | 27538.0697 | 12.7651 | 6 | 86
1423420 | RT >14-20t Euro-2 | 0 | 0.5 | FC | y=((a*(x^b))+(c*(x^d))) | 1.8241e-06 | 3.8078 | 1352.0487 | -0.52682 |  | 0.96516 | 26514.8129 | 12.5629 | 6 | 86
1423430 | RT >14-20t Euro-3 | 0 | 0.5 | FC | y=((a*(x^b))+(c*(x^d))) | 1.0222e-05 | 3.4204 | 1550.2577 | -0.55244 |  | 0.97422 | 24226.3979 | 12.0085 | 6 | 86
1423440 | RT >14-20t Euro-4 | 0 | 0.5 | FC | y=(1/(((c*(x^2))+(b*x))+a)) | 0.0010119 | 0.00014545 | -9.9782e-07 |  |  | 0.97592 | 20779.3535 | 11.0885 | 6 | 86
1423450 | RT >14-20t Euro-5 | 0 | 0.5 | FC | y=(1/(((c*(x^2))+(b*x))+a)) | 0.0009735 | 0.0001431 | -9.7523e-07 |  |  | 0.97707 | 21105.3675 | 11.1751 | 6 | 86
1423508 | RT >20-26t 80ties | 0 | 0.5 | FC | y=((e+(a*exp(((-1)*b)*x)))+(c*exp(((-1)*d)*x))) | 694.9022 | 0.054659 | 4400.7048 | 0.53579 | 220.4956 | 0.97916 | 50441.0469 | 17.3794 | 6 | 86
1423510 | RT >20-26t Euro-1 | 0 | 0.5 | FC | y=((e+(a*exp(((-1)*b)*x)))+(c*exp(((-1)*d)*x))) | 541.9471 | 0.053046 | 20605.0049 | 0.84895 | 192.5059 | 0.96119 | 55231.953 | 18.186 | 6 | 86
1423520 | RT >20-26t Euro-2 | 0 | 0.5 | FC | y=(1/(((c*(x^2))+(b*x))+a)) | 0.0010728 | 9.6529e-05 | -5.7986e-07 |  |  | 0.95032 | 56857.0035 | 18.3421 | 6 | 86
1423530 | RT >20-26t Euro-3 | 0 | 0.5 | FC | y=((e+(a*exp(((-1)*b)*x)))+(c*exp(((-1)*d)*x))) | 520.7103 | 0.050952 | 3644.2505 | 0.58069 | 190.8534 | 0.96311 | 50837.9048 | 17.4476 | 6 | 86
1423540 | RT >20-26t Euro-4 | 0 | 0.5 | FC | y=((e+(a*exp(((-1)*b)*x)))+(c*exp(((-1)*d)*x))) | 492.9581 | 0.051326 | 5083.9739 | 0.62857 | 178.2117 | 0.96566 | 42715.2058 | 15.9931 | 6 | 86
1423550 | RT >20-26t Euro-5 | 0 | 0.5 | FC | y=((e+(a*exp(((-1)*b)*x)))+(c*exp(((-1)*d)*x))) | 505.7698 | 0.051131 | 4762.7964 | 0.60881 | 180.436 | 0.96712 | 43577.9499 | 16.1538 | 6 | 86
1423608 | RT >26-28t 80ties | 0 | 0.5 | FC | y=((e+(a*exp(((-1)*b)*x)))+(c*exp(((-1)*d)*x))) | 666.9892 | 0.051051 | 5141.6706 | 0.55697 | 230.8985 | 0.97959 | 48540.9614 | 17.0489 | 6 | 86
1423610 | RT >26-28t Euro-1 | 0 | 0.5 | FC | y=((e+(a*exp(((-1)*b)*x)))+(c*exp(((-1)*d)*x))) | 523.5358 | 0.049423 | 17421.4796 | 0.80991 | 201.8053 | 0.96259 | 53770.0154 | 17.9437 | 6 | 86
1423620 | RT >26-28t Euro-2 | 0 | 0.5 | FC | y=((e+(a*exp(((-1)*b)*x)))+(c*exp(((-1)*d)*x))) | 464.2439 | 0.047174 | 22777.724 | 0.88419 | 195.4762 | 0.95197 | 55168.26 | 18.1755 | 6 | 86
1423630 | RT >26-28t Euro-3 | 0 | 0.5 | FC | y=((e+(a*exp(((-1)*b)*x)))+(c*exp(((-1)*d)*x))) | 496.0379 | 0.046618 | 3798.3108 | 0.57372 | 199.1013 | 0.96271 | 50933.5612 | 17.464 | 6 | 86
1423640 | RT >26-28t Euro-4 | 0 | 0.5 | FC | y=((e+(a*exp(((-1)*b)*x)))+(c*exp(((-1)*d)*x))) | 468.8599 | 0.046756 | 4328.6081 | 0.58701 | 185.2048 | 0.96599 | 42516.2904 | 15.9558 | 6 | 86
1423650 | RT >26-28t Euro-5 | 0 | 0.5 | FC | y=((e+(a*exp(((-1)*b)*x)))+(c*exp(((-1)*d)*x))) | 481.3686 | 0.046562 | 4106.1594 | 0.56936 | 187.4359 | 0.9676 | 43212.4693 | 16.0859 | 6 | 86
1423708 | RT >28-32t 80ties | 0 | 0.5 | FC | y=((e+(a*exp(((-1)*b)*x)))+(c*exp(((-1)*d)*x))) | 628.8909 | 0.048134 | 68219.9432 | 1.0523 | 262.1174 | 0.96709 | 63448.675 | 19.4918 | 6 | 86
1423710 | RT >28-32t Euro-1 | 0 | 0.5 | FC | y=(1/(((c*(x^2))+(b*x))+a)) | 0.0010562 | 7.0014e-05 | -4.0633e-07 |  |  | 0.94738 | 70810.731 | 20.4695 | 6 | 86
1423720 | RT >28-32t Euro-2 | 0 | 0.5 | FC | y=(1/(((c*(x^2))+(b*x))+a)) | 0.0012226 | 6.6901e-05 | -3.7948e-07 |  |  | 0.9312 | 73804.0423 | 20.8976 | 6 | 86
1423730 | RT >28-32t Euro-3 | 0 | 0.5 | FC | y=(1/(((c*(x^2))+(b*x))+a)) | 0.001133 | 6.6157e-05 | -3.6925e-07 |  |  | 0.94564 | 67131.3181 | 19.9305 | 6 | 86
1423740 | RT >28-32t Euro-4 | 0 | 0.5 | FC | y=((e+(a*exp(((-1)*b)*x)))+(c*exp(((-1)*d)*x))) | 468.0529 | 0.04492 | 48602.6109 | 1.0385 | 215.0779 | 0.95207 | 54778.7973 | 18.1112 | 6 | 86
1423750 | RT >28-32t Euro-5 | 0 | 0.5 | FC | y=((e+(a*exp(((-1)*b)*x)))+(c*exp(((-1)*d)*x))) | 482.5683 | 0.044892 | 38612.1184 | 0.99213 | 217.9473 | 0.95431 | 55818.262 | 18.2823 | 6 | 86
1423808 | RT >32t 80ties | 0 | 0.5 | FC | y=((e+(a*exp(((-1)*b)*x)))+(c*exp(((-1)*d)*x))) | 704.4888 | 0.047568 | 7979.5498 | 0.63357 | 254.0644 | 0.96508 | 94774.1284 | 23.8225 | 6 | 86
1423810 | RT >32t Euro-1 | 0 | 0.5 | FC | y=((e+(a*exp(((-1)*b)*x)))+(c*exp(((-1)*d)*x))) | 580.517 | 0.046482 | 25294.4553 | 0.8585 | 224.8465 | 0.95007 | 91740.4133 | 23.4381 | 6 | 86
1423820 | RT >32t Euro-2 | 0 | 0.5 | FC | y=((e+(a*exp(((-1)*b)*x)))+(c*exp(((-1)*d)*x))) | 520.3959 | 0.044293 | 37089.4764 | 0.95528 | 218.9145 | 0.93727 | 93767.6505 | 23.6956 | 6 | 86
1423830 | RT >32t Euro-3 | 0 | 0.5 | FC | y=((e+(a*exp(((-1)*b)*x)))+(c*exp(((-1)*d)*x))) | 558.8025 | 0.044488 | 6143.3127 | 0.64877 | 221.729 | 0.94948 | 88457.2131 | 23.0149 | 6 | 86
1423840 | RT >32t Euro-4 | 0 | 0.5 | FC | y=((e+(a*exp(((-1)*b)*x)))+(c*exp(((-1)*d)*x))) | 525.1703 | 0.044652 | 7791.271 | 0.67973 | 206.1373 | 0.95296 | 73819.6914 | 21.0246 | 6 | 86
1423850 | RT >32t Euro-5 | 0 | 0.5 | FC | y=((e+(a*exp(((-1)*b)*x)))+(c*exp(((-1)*d)*x))) | 539.7082 | 0.044648 | 7150.3054 | 0.65757 | 208.8153 | 0.95484 | 75342.0271 | 21.2403 | 6 | 86
1425108 | TT/AT >20-28t 80ties | 0 | 0.5 | FC | y=((e+(a*exp(((-1)*b)*x)))+(c*exp(((-1)*d)*x))) | 609.2437 | 0.04882 | 3149.6421 | 0.51415 | 213.9101 | 0.97082 | 58359.1939 | 18.6937 | 6 | 86
1425110 | TT/AT >20-28t Euro-1 | 0 | 0.5 | FC | y=((e+(a*exp(((-1)*b)*x)))+(c*exp(((-1)*d)*x))) | 511.494 | 0.047682 | 8442.765 | 0.70717 | 191.3785 | 0.95718 | 60209.0785 | 18.9877 | 6 | 86
1425120 | TT/AT >20-28t Euro-2 | 0 | 0.5 | FC | y=((e+(a*exp(((-1)*b)*x)))+(c*exp(((-1)*d)*x))) | 433.0669 | 0.044155 | 39881.6684 | 1.0114 | 181.4357 | 0.93748 | 63278.8894 | 19.4658 | 6 | 86
1425130 | TT/AT >20-28t Euro-3 | 0 | 0.5 | FC | y=((e+(a*exp(((-1)*b)*x)))+(c*exp(((-1)*d)*x))) | 472.5155 | 0.045141 | 6899.9692 | 0.7198 | 186.7172 | 0.94916 | 60564.0595 | 19.0436 | 6 | 86
1425140 | TT/AT >20-28t Euro-4 | 0 | 0.5 | FC | y=((e+(a*exp(((-1)*b)*x)))+(c*exp(((-1)*d)*x))) | 442.9844 | 0.045037 | 5407.3806 | 0.672 | 173.996 | 0.95296 | 50648.7003 | 17.4151 | 6 | 86
1425150 | TT/AT >20-28t Euro-5 | 0 | 0.5 | FC | y=((e+(a*exp(((-1)*b)*x)))+(c*exp(((-1)*d)*x))) | 456.8447 | 0.045204 | 5785.9117 | 0.67196 | 176.5564 | 0.95511 | 51423.4935 | 17.5478 | 6 | 86
1425208 | TT/AT >28-34t 80ties | 0 | 0.5 | FC | y=((e+(a*exp(((-1)*b)*x)))+(c*exp(((-1)*d)*x))) | 603.4118 | 0.045433 | 4254.5022 | 0.55854 | 220.5238 | 0.96302 | 76159.9733 | 21.3553 | 6 | 86
1425210 | TT/AT >28-34t Euro-1 | 0 | 0.5 | FC | y=((e+(a*exp(((-1)*b)*x)))+(c*exp(((-1)*d)*x))) | 512.1248 | 0.044011 | 12940.5391 | 0.7767 | 197.1744 | 0.94879 | 75388.197 | 21.2468 | 6 | 86
1425220 | TT/AT >28-34t Euro-2 | 0 | 0.5 | FC | y=((e+(a*exp(((-1)*b)*x)))+(c*exp(((-1)*d)*x))) | 438.3454 | 0.040392 | 55150.0942 | 1.07 | 186.6358 | 0.9272 | 78940.5424 | 21.7416 | 6 | 86
1425230 | TT/AT >28-34t Euro-3 | 0 | 0.5 | FC | y=((e+(a*exp(((-1)*b)*x)))+(c*exp(((-1)*d)*x))) | 475.3429 | 0.041402 | 9339.5479 | 0.77702 | 191.7519 | 0.93942 | 76162.4026 | 21.3556 | 6 | 86
1425240 | TT/AT >28-34t Euro-4 | 0 | 0.5 | FC | y=((e+(a*exp(((-1)*b)*x)))+(c*exp(((-1)*d)*x))) | 447.1118 | 0.041321 | 10387.6008 | 0.78115 | 177.8386 | 0.94386 | 63760.9866 | 19.5398 | 6 | 86
1425250 | TT/AT >28-34t Euro-5 | 0 | 0.5 | FC | y=((e+(a*exp(((-1)*b)*x)))+(c*exp(((-1)*d)*x))) | 458.7252 | 0.041281 | 7847.8879 | 0.72949 | 180.024 | 0.94583 | 65306.4028 | 19.7751 | 6 | 86
1425308 | TT/AT >34-40t 80ties | 0 | 0.5 | FC | y=((e+(a*exp(((-1)*b)*x)))+(c*exp(((-1)*d)*x))) | 692.3672 | 0.042268 | 8971.7201 | 0.65057 | 241.182 | 0.9588 | 116475.1541 | 26.4094 | 6 | 86
1425310 | TT/AT >34-40t Euro-1 | 0 | 0.5 | FC | y=((e+(a*exp(((-1)*b)*x)))+(c*exp(((-1)*d)*x))) | 575.9615 | 0.040815 | 27753.1515 | 0.8743 | 212.478 | 0.94399 | 109326.2152 | 25.5861 | 6 | 86
1425320 | TT/AT >34-40t Euro-2 | 0 | 0.5 | FC | y=((e+(a*exp(((-1)*b)*x)))+(c*exp(((-1)*d)*x))) | 519.392 | 0.038318 | 42872.9848 | 0.97641 | 205.3101 | 0.93112 | 110672.6596 | 25.7432 | 6 | 86
1425330 | TT/AT >34-40t Euro-3 | 0 | 0.5 | FC | y=((e+(a*exp(((-1)*b)*x)))+(c*exp(((-1)*d)*x))) | 553.3915 | 0.038663 | 6987.3153 | 0.66659 | 208.2425 | 0.9433 | 105074.2107 | 25.0836 | 6 | 86
1425340 | TT/AT >34-40t Euro-4 | 0 | 0.5 | FC | y=((e+(a*exp(((-1)*b)*x)))+(c*exp(((-1)*d)*x))) | 519.2144 | 0.038833 | 8501.2882 | 0.69269 | 193.373 | 0.94694 | 87565.5121 | 22.8986 | 6 | 86
1425350 | TT/AT >34-40t Euro-5 | 0 | 0.5 | FC | y=((e+(a*exp(((-1)*b)*x)))+(c*exp(((-1)*d)*x))) | 533.6118 | 0.03894 | 7647.0265 | 0.66725 | 196.0246 | 0.94867 | 89975.7097 | 23.2116 | 6 | 86
1425408 | TT/AT >40-50t 80ties | 0 | 0.5 | FC | y=((e+(a*exp(((-1)*b)*x)))+(c*exp(((-1)*d)*x))) | 722.5847 | 0.040013 | 11484.1233 | 0.69332 | 265.0364 | 0.95044 | 154622.6514 | 30.4283 | 6 | 86
1425410 | TT/AT >40-50t Euro-1 | 0 | 0.5 | FC | y=((e+(a*exp(((-1)*b)*x)))+(c*exp(((-1)*d)*x))) | 602.1675 | 0.038302 | 47376.4619 | 0.96803 | 232.3879 | 0.93519 | 139536.9125 | 28.9059 | 6 | 86
1425420 | TT/AT >40-50t Euro-2 | 0 | 0.5 | FC | y=((e+(a*exp(((-1)*b)*x)))+(c*exp(((-1)*d)*x))) | 551.6909 | 0.035519 | 78911.8453 | 1.0817 | 223.2539 | 0.92132 | 144072.7832 | 29.3719 | 6 | 86
1425430 | TT/AT >40-50t Euro-3 | 0 | 0.5 | FC | y=((e+(a*exp(((-1)*b)*x)))+(c*exp(((-1)*d)*x))) | 591.1128 | 0.036453 | 16259.4312 | 0.81493 | 226.906 | 0.93433 | 137385.631 | 28.6822 | 6 | 86
1425440 | TT/AT >40-50t Euro-4 | 0 | 0.5 | FC | y=((e+(a*exp(((-1)*b)*x)))+(c*exp(((-1)*d)*x))) | 549.5423 | 0.036062 | 13534.9461 | 0.77605 | 208.9517 | 0.93782 | 115685.3304 | 26.3197 | 6 | 86
1425450 | TT/AT >40-50t Euro-5 | 0 | 0.5 | FC | y=((e+(a*exp(((-1)*b)*x)))+(c*exp(((-1)*d)*x))) | 566.1564 | 0.036278 | 13365.4687 | 0.76279 | 212.0228 | 0.94008 | 118592.4516 | 26.6483 | 6 | 86
1425508 | TT/AT >50-60t 80ties | 0 | 0.5 | FC | y=((e+(a*exp(((-1)*b)*x)))+(c*exp(((-1)*d)*x))) | 829.1024 | 0.036432 | 16865.3505 | 0.75057 | 306.397 | 0.93859 | 257563.7873 | 39.2721 | 6 | 86
1425510 | TT/AT >50-60t Euro-1 | 0 | 0.5 | FC | y=((e+(a*exp(((-1)*b)*x)))+(c*exp(((-1)*d)*x))) | 696.3671 | 0.034905 | 113335.7951 | 1.1046 | 266.8192 | 0.9234 | 223260.0779 | 36.5635 | 6 | 86
1425520 | TT/AT >50-60t Euro-2 | 0 | 0.5 | FC | y=((e+(a*exp(((-1)*b)*x)))+(c*exp(((-1)*d)*x))) | 639.5045 | 0.031777 | 227703.7216 | 1.2478 | 252.2151 | 0.90814 | 229562.2483 | 37.0759 | 6 | 86
1425530 | TT/AT >50-60t Euro-3 | 0 | 0.5 | FC | y=((e+(a*exp(((-1)*b)*x)))+(c*exp(((-1)*d)*x))) | 681.7803 | 0.033033 | 48646.3939 | 0.98962 | 257.5197 | 0.9231 | 215249.7504 | 35.9015 | 6 | 86
1425540 | TT/AT >50-60t Euro-4 | 0 | 0.5 | FC | y=((e+(a*exp(((-1)*b)*x)))+(c*exp(((-1)*d)*x))) | 637.2391 | 0.032578 | 35297.3801 | 0.92823 | 236.9181 | 0.92732 | 181867.2031 | 33.0004 | 6 | 86
1425550 | TT/AT >50-60t Euro-5 | 0 | 0.5 | FC | y=((e+(a*exp(((-1)*b)*x)))+(c*exp(((-1)*d)*x))) | 656.9848 | 0.032744 | 29112.1939 | 0.88724 | 240.9529 | 0.92969 | 187876.8991 | 33.5412 | 6 | 86
1425808 | TT/AT >14-20t 80ties | 0 | 0.5 | FC | y=((e+(a*exp(((-1)*b)*x)))+(c*exp(((-1)*d)*x))) | 598.9104 | 0.058899 | 4905.1893 | 0.62079 | 179.2868 | 0.98457 | 23842.4913 | 11.9486 | 6 | 86
1425810 | TT/AT >14-20t Euro-1 | 0 | 0.5 | FC | y=((e+(a*exp(((-1)*b)*x)))+(c*exp(((-1)*d)*x))) | 442.128 | 0.057008 | 11456.2112 | 0.80465 | 154.4965 | 0.9664 | 29236.4009 | 13.2313 | 6 | 86
1425820 | TT/AT >14-20t Euro-2 | 0 | 0.5 | FC | y=(1/(((c*(x^2))+(b*x))+a)) | 0.0013083 | 0.00012997 | -8.2775e-07 |  |  | 0.95747 | 29742.5759 | 13.2662 | 6 | 86
1425830 | TT/AT >14-20t Euro-3 | 0 | 0.5 | FC | y=(1/(((c*(x^2))+(b*x))+a)) | 0.0011633 | 0.00012652 | -7.9214e-07 |  |  | 0.96681 | 28023.7227 | 12.8771 | 6 | 86
1425840 | TT/AT >14-20t Euro-4 | 0 | 0.5 | FC | y=((e+(a*exp(((-1)*b)*x)))+(c*exp(((-1)*d)*x))) | 401.3431 | 0.054651 | 3192.625 | 0.59784 | 143.7541 | 0.97 | 23171.0108 | 11.7792 | 6 | 86
1425850 | TT/AT >14-20t Euro-5 | 0 | 0.5 | FC | y=((e+(a*exp(((-1)*b)*x)))+(c*exp(((-1)*d)*x))) | 412.546 | 0.054468 | 2968.9833 | 0.57829 | 145.7037 | 0.97148 | 23477.2324 | 11.8567 | 6 | 86